## Příloha č. 4 - TS
Příloha č. 4d dokumentace zadávacího řízení
-
Specifikace předmětu plnění pro část 4 veřejné zakázky
TECHNICKÝ PARAMETR | POŽADAVKY ZADAVATELE | NÁZEV / POPIS NABÍZENÉHO PARAMETRU * (doplní účastník)
Koše na lahve do myčky
Technické parametry košů
1 koš s aretací na alespoň 18 láhví 200-400 ml, s aretací láhví pro možnost otočení celého koše o 180° podél vodorovné osy | ano | [...doplní účastník...]
1 koš na alespoň 18 láhví 500-700 ml, s aretací láhví pro možnost otočení celého koše o 180° podél vodorovné osy | ano | [...doplní účastník...]
láhve, pro které je koš určen, musí být kompatibilní s IVC chovnými klecemi | ano | [...doplní účastník...]
funkčnost musí být zajištěna bez nutnosti překládání lahví do jiného typu koše | ano | [...doplní účastník...]
koš musí umožňovat transport lahví s pítky i bez pítek, mytí a plnění lahví | ano | [...doplní účastník...]
konstrukce koše musí být z nerezové oceli min. AISI 304 a plastových materiálů odolných kyselým i zásaditým roztokům a desinfekci | ano | [...doplní účastník...]
celý koš musí být možné sterilizovat při teplotě 134°C | ano | [...doplní účastník...]
součástí koše musí být aretační mechanismus; mechanismus se nesmí z koše vyklápět ani jinak vyjímat a musí být nastavitelný pro láhve různých rozměrů | ano | [...doplní účastník...]
Myčka chovných nádob a nádob na pití pro malá laboratorní zvířata
Technické parametry automatické myčky chovných nádob
maximální rozměr největšího možného dílu pro stěhování | 1500 x 940 x 1800 | [...doplní účastník...]
musí být elektricky vyhřívaná konstruovaná pro účinné mytí chovných nádob | ano | [...doplní účastník...]
vysoký mycí výkon musí umožnit mytí bez manuálního předmytí, s účinným odstraněním zbytků podestýlky, mechanicky a biologicky účinné mytí díky vysoké teplotě mytí a oplachu | ano | [...doplní účastník...]
recirkulační režim musí snižovat výrazně nároky na spotřebu vody a elektrické energie | ano | [...doplní účastník...]
musí mít celonerezové provedení | ano | [...doplní účastník...]
musí mít tři zakládací koše s pojezdy pro ergonomickou manipulaci | ano | [...doplní účastník...]
musí mít zvednutelný kryt; po zvednutí krytu možný přístup k vnitřku myčky z více stran | ano | [...doplní účastník...]
musí mít nezávislý mycí a oplachový okruh | ano | [...doplní účastník...]
musí mít nezávislá horní a spodní rotační ramena pro mytí a pro oplach | ano | [...doplní účastník...]
musí mít homogenní pokrytí mycího prostoru mycími rameny | ano | [...doplní účastník...]
musí mít dvoustupňový filtr pro zbytky podestýlky čistitelný bez demontáže | ano | [...doplní účastník...]
mycí ramena musí být demontovatelná | ano | [...doplní účastník...]
musí mít recirkulační mytí s dopouštěním maximálně 30 l vody na cyklus | ano | [...doplní účastník...]
teplota mycí vody | v rozmezí 50°C až 60°C | [...doplní účastník...]
teplota oplachové vody | v rozmezí 80°C až 85°C | [...doplní účastník...]
musí mít 2 dávkovací pumpy na mycí roztoky, automatické dávkování a kontrola množství roztoků | ano | [...doplní účastník...]
musí mít vysokotlaké mycí pumpy s průtokem (recirkulací) mycí vody, možnost mytí jak kyselým detergentem, tak alkalických detergentem s následnou neutralizací, případně možnost chemické dezinfekce | ano | [...doplní účastník...]
musí mít mikroprocesorové řízení | ano | [...doplní účastník...]
musí mít alespoň 3 mycí programy s časy v rozmezí od 3 do 4 min, s kroky mytí /neutralizace /oplach / dezinfekce | ano | [...doplní účastník...]
musí mít alarm nedostatku vody | ano | [...doplní účastník...]
musí mít displej zobrazující teplotu, čas, stav mycího cyklu a alarmy | ano | [...doplní účastník...]
minimální kapacita chovných nádob s víkem na 1 cyklus | typ II nejméně 120/hod; typ III až 70/hod; typ IV až 50/hod | [...doplní účastník...]
možnost mytí roštů v šikmé poloze o rozměru 750 mm x 670 mm x 30 mm | ano | [...doplní účastník...]
možnost mytí jednotlivých králičích klecí | ano | [...doplní účastník...]
vnitřní rozměry myčky | min. šířka 1300 mm, hloubka 700 mm, výška 600 mm | [...doplní účastník...]
rozměry posuvných zakladačů na chovné nádoby | min. 1200 x 640 mm | [...doplní účastník...]
vnější rozměry | max. šířka 1500 mm, hloubka 940 mm, výška 1980 mm | [...doplní účastník...]
provozní hmotnost | max. 400 kg | [...doplní účastník...]
trvání mycího cyklu pro kompletní umytí bez manuálního přemytí | max. 5 minut | [...doplní účastník...]
mycí a oplachová voda mají oddělený okruh | ano | [...doplní účastník...]
oplachová voda je vždy nová | ano | [...doplní účastník...]
provozní koncentrace detergentu | max. 0,1% | [...doplní účastník...]
hlučnost | max. 70dB(A) | [...doplní účastník...]
výstup vlhkého vzduchu s párou s možností napojení na odtah | ano | [...doplní účastník...]
elektrický ohřev | ano | [...doplní účastník...]
příkon | max. 25 kW | [...doplní účastník...]
vyzářené teplo | max. 2500 Kcal/h | [...doplní účastník...]
myčka musí být vybavena zařízením umožňujícím připojení na vodu o tvrdosti 300 ppm CaCO3 | ano | [...doplní účastník...]
připojovací podmínky - elektrický proud | 3x400V, N, PE 25 kW /32 A; předpokládá se připojení kabelu myčky do svorkovnice nástěnného spínače vzdáleného do 2 m od pozice myčky | [...doplní účastník...]
připojovací podmínky - voda | v rozmezí 3 až 6 bar, tvrdost max. až 300 ppm CaCO3, možný okamžitý průtok do 50l/min; 3/4" přípojka | [...doplní účastník...]
připojovací podmínky - odpad | 50 mm, umístění v ose myčky, cca 10 cm nad zemí, průtok 1,5 l/s | [...doplní účastník...]
Technické parametry mycích košů
nerezový posuvný koš pro rošty a trusníky | ano | [...doplní účastník...]
rozměry roštů a trusníků | min. 750 mm x 670 mm x 20 mm | [...doplní účastník...]
koš na alespoň 18 láhví 250 až 400 ml, s aretací láhví pro možnost otočení celého koše o 180° podél vodorovné osy | ano | [...doplní účastník...]
koš na alespoň 18 láhví 500 až 700 ml, s aretací láhví pro možnost otočení celého koše o 180° podél vodorovné osy | ano | [...doplní účastník...]
nerezový koš na drobný materiál, vhodný pro mytí víček láhví, visaček, operačních nástrojů a jiného materiálu | ano | [...doplní účastník...]
rozměry koše na drobný materiál | v rozmezí 450-500 x 450-500 x výška 130-150 mm | [...doplní účastník...]
Technické parametry mycího a plnícího stolu
nerezový mycí stůl s jedním lisovaným dřezem a odkládací deskou | ano | [...doplní účastník...]
svařované podnoží z uzavřených profilů v rozmezí 30x30 až 40x40 mm, ukončené seřiditelnými patkami | ano | [...doplní účastník...]
provedení nerez AISI304 | ano | [...doplní účastník...]
součástí stolu musí být instalována páková baterie s fixním napouštěcím ramínkem a volně manipulovatelnou oplachovou sprchou s nerezovou hadicí na pružném závěsu | ano | [...doplní účastník...]
rozměry a pozice dřezu | 500 x 500 x 300 mm, v pravé části stolu | [...doplní účastník...]
odkládací plocha nad zemí | v rozmezí 200-400 mm | [...doplní účastník...]
rozměry stolu | šířka v rozmezí 900 - 1000 mm, hloubka v rozmezí 600 - 700 mm, výška stavitelná v rozmezí 800 až 850 mm | [...doplní účastník...]
Technické parametry odkládacího stolu
svařované podnoží z uzavřených profilů v rozmezí 30x30 až 40x40 mm, ukončené seřiditelnými patkami | ano | [...doplní účastník...]
provedení nerez AISI304 | ano | [...doplní účastník...]
druhá odkládací plocha nad zemí | v rozmezí 200-400 mm | [...doplní účastník...]
rozměry stolu | šířka v rozmezí 900 - 1000 mm, hloubka v rozmezí 600-700 mm, výška stavitelná v rozmezí 800 až 850 mm | [...doplní účastník...]
Transportní stojan pro koše na lahve
Technické parametry stojanu pro koše na láhve a koše na drobný materiál
stojan musí umožňovat uložení, transport lahví, pítek a drobného materiálu v koších | ano | [...doplní účastník...]
minimální kapacita stojanu musí být 12 košů pro láhve nebo drobný materiál | ano | [...doplní účastník...]
rozměry a provedení stojanu musí být kompatibilní s koši na láhve a víčka | ano | [...doplní účastník...]
pozice košů ve stojanu musí být jasně definována a musí umožňovat vysunutí koše bez překlopení, s aretací ve vysunuté poloze | ano | [...doplní účastník...]
celý stojan musí být možné sterilizovat při teplotě 134°C nebo chemickou sterilizací (např. parami H2O2) | ano | [...doplní účastník...]
stojan musí být možné mýt v komorové myčce | ano | [...doplní účastník...]
konstrukce stojanu musí být z nerezové oceli min. AISI 304 a plastových materiálů odolných kyselým i zásaditým roztokům a desinfekci | ano | [...doplní účastník...]
rám konstrukce musí mít v horní části zaoblené rohy kvůli bezpečnosti při manipulaci | ano | [...doplní účastník...]
stojany musí být vybaveny kolečky | ano | [...doplní účastník...]
průměr koleček | min. 70 mm | [...doplní účastník...]
brzditelnost koleček | min. 2 kolečka | [...doplní účastník...]
kolečka musí být z materiálu tlumící hluk při manipulaci | ano | [...doplní účastník...]
stojan musí být vybaven nylonovým krytem s porezitou do 10μm, opatřeným mechanismem, který umožní i úplné odklopení přední strany krytu nahoru | ano | [...doplní účastník...]
Nejvýše přípustná hodnota nabídkové ceny v Kč bez DPH | 843440
* Dodavatel uvede ve sloupci "Název / Popis nabízeného parametru" přesnou specifikaci jednotlivých parametrů, příp. pouze "ANO", nelze-li uvést přesnou specifikaci (např. konkrétní hodnotu).