## Příloha č. 4 - TS 5
Příloha č. 4e dokumentace zadávacího řízení
-
Specifikace předmětu plnění pro část 5 veřejné zakázky
TECHNICKÝ PARAMETR | POŽADAVKY ZADAVATELE | NÁZEV / POPIS NABÍZENÉHO PARAMETRU * (doplní účastník)
Technické parametry instrumentačního vozíku pro manipulaci s materiálem
jednoduchý nerezový vozík s minimálně třemi policemi | ano | [...doplní účastník...]
musí být vybaven kolečky | ano | [...doplní účastník...]
průměr koleček | min. 100 mm | [...doplní účastník...]
kolečka musí být z materiálu tlumícího hluk při manipulaci (například nylon) | ano | [...doplní účastník...]
brzditelná kolečka | min. 2 kolečka | [...doplní účastník...]
základní konstrukce vozíku musí být z nerezové oceli, ostatní použitý materiál a provedení musí umožňovat chemickou dekontaminaci | ano | [...doplní účastník...]
Nejvýše přípustná hodnota nabídkové ceny v Kč bez DPH | 13500
* Dodavatel uvede ve sloupci "Název / Popis nabízeného parametru" přesnou specifikaci jednotlivých parametrů, příp. pouze "ANO", nelze-li uvést přesnou specifikaci (např. konkrétní hodnotu).