## Příloha č. 4 - TS
Příloha č. 4g dokumentace zadávacího řízení
-
Specifikace předmětu plnění pro část 7 veřejné zakázky
TECHNICKÝ PARAMETR | POŽADAVKY ZADAVATELE | NÁZEV / POPIS NABÍZENÉHO PARAMETRU * (doplní účastník)
Inhalační anesteziologický přístroj pro malá zvířata
Technické parametry inhalačního anesteziologického přístroje pro malá zvířata
napětí | 230V | [...doplní účastník...]
elektrický proud | 50 Hz | [...doplní účastník...]
konfigurace sestav | 1x pro myši, 1x pro potkany, 1x pro králíky | [...doplní účastník...]
jednotka kompletního anestetického systému musí být určena pro malé hlodavce | ano | [...doplní účastník...]
musí mít vestavěný odpařovač a průtokoměr | ano | [...doplní účastník...]
musí mít přesné ovládání anestetik a vzduchu | ano | [...doplní účastník...]
musí mít možnost průtoku vzduchu | v rozmezí od 50 ml/min do 999 ml/min | [...doplní účastník...]
musí mít možnost připojení k masce, indukční krabici nebo ventilátoru | ano | [...doplní účastník...]
musí být přednostně kalibrovaná pro izofluran | ano | [...doplní účastník...]
Technické parametry Mikroventilátoru
ventilátory musí být speciálně vyvinutý pro dechové objemy | 1x pro myši, 1x pro potkany, 1x pro králíky | [...doplní účastník...]
musí být k dispozici k využití "obličejová maska" pro inhalační anestézii | ano | [...doplní účastník...]
musí mít přípojku pro směs anestetických plynů | ano | [...doplní účastník...]
musí umožňovat ovládání frekvence ventilace, dechového objemu a možnost pro P.E.E.P. (Positive End-Expiratory Pressure) pracovníkem | ano | [...doplní účastník...]
musí být možnost nastavení objemového tlaku na ventilátoru (bez protitlaku) | v rozmezí 0,1 ml - 24 ml | [...doplní účastník...]
musí mít co nejmenší mrtvý objem | ano | [...doplní účastník...]
musí se efektivní dechové objemy pohybovat mezi | v rozmezí 0,0 ml - 12 ml | [...doplní účastník...]
musí umožňovat změny frekvence (kmitočtová frekvence) | v rozmezí 15 - 200/min | [...doplní účastník...]
musí být možnost nastavení minimálního a maximálního tlaku | ano | [...doplní účastník...]
rozmezí nastavení tlaku má být | ≥ 0 mbar – nahoru | [...doplní účastník...]
musí poskytovat možnost využití P.E.E.P. k dispozici | ano | [...doplní účastník...]
musí být nastavitelný okruhový systém s absorbérem CO2 | ano | [...doplní účastník...]
musí být možnost připojení k průtokoměru nebo odpařovači | ano | [...doplní účastník...]
musí být doplněn hadicemi umožňujícími vzdálenost mezi přístrojem a zvířetem až 1 metr | ano | [...doplní účastník...]
Technické parametry absorberu
sestava musí obsahovat absorber schopný pojmout vydýchaný oxid uhličitý pomocí aktivovaného uhlíku k absorpci anestetika, připojitelný k jednotce | ano | [...doplní účastník...]
Technické parametry indukční komory
musí být vyrobena z průhledného materiálu, nejlépe z akrylátu | ano | [...doplní účastník...]
musí mít vstupní hadicový konektor na spodní úrovni a na opačné straně s vývodem | ano | [...doplní účastník...]
musí mít víko otvíratelné svisle | ano | [...doplní účastník...]
musí být připojitelná odsávací jednotka | ano | [...doplní účastník...]
musí být uzpůsobena tak, aby pracující personál nepřišel do kontaktu s anestetickými plyny | ano | [...doplní účastník...]
rozměry - indukční komora pro potkana | v rozmezí 200-280 mm x 100-180 mm x 90-150 mm | [...doplní účastník...]
rozměry - indukční komora pro myš | v rozmezí 100-240 mm x 70-150 mm x 50-120 mm | [...doplní účastník...]
rozměry - indukční komora pro králíka | v rozmezí 380-470 mm x 200-320 mm x 200-320 mm | [...doplní účastník...]
Technické parametry odsávací jednotky plynu
musí být použitelná k odsávání vydechovaného plynu od obličejových masek potkanů a myší | ano | [...doplní účastník...]
měla by být použitelná pro odsávání vydýchaných par anestetika z okruhu a z indukční komory | ano | [...doplní účastník...]
Technické parametry masek pro malá zvířata
musí být průhledné | ano | [...doplní účastník...]
musí být připojitelné k napájecímu systému pro anestetický plyn | ano | [...doplní účastník...]
musí mít druhý výdechový otvor | ano | [...doplní účastník...]
nesmí být možnost úniku dýchacích plynů do okolí | ano | [...doplní účastník...]
musí umožnit přístup k očím zvířete | ano | [...doplní účastník...]
musí být dobře čistitelné, tj. co nejrovnější povrch | ano | [...doplní účastník...]
rozměr masky pro myš | průměr do 30 mm | [...doplní účastník...]
rozměr pro potkana | průměr v rozmezí 45-50 mm | [...doplní účastník...]
rozměr pro králíka | průměr nad 50 mm | [...doplní účastník...]
Nejvýše přípustná hodnota nabídkové ceny v Kč bez DPH | 659484
* Dodavatel uvede ve sloupci "Název / Popis nabízeného parametru" přesnou specifikaci jednotlivých parametrů, příp. pouze "ANO", nelze-li uvést přesnou specifikaci (např. konkrétní hodnotu).