## Cast 1 (HW)
Podrobnosti předmětu plnění (specifikace a položkový výkaz) - část 1 veřejné zakázky - Hardware
Číslo položky | Název položky | Minimální parametry | Požadovaný počet | Jednotková cena bez DPH (Kč) | Celková cena bez DPH (Kč)
1.1 | Tablet | ultrabook + tablet 2 v 1 dotykový display LED min. 10.1" - max. 14" IPS lesklý rozlišení min. 1 920 x 1 200 bodů procesor o výkonu PassMark CPU Mark minimálně 7600 ke dni 14. 8. 2018 (TDP max. 15 W) min. 8 GB RAM SSD disk min. 256 GB Bluetooth 4.1, HDMI, USB 3.1 WiFi 802.11ac operační systém Windows baterie s kapacitou alespoň 55 Wh výška (tloušťka) max. 14 mm hmotnost max. 1 500 g neutrální a nevýrazné barevné provedení (černé nebo šedé), preferováno šedé provedení | 1 |  | 0
1.2 | Tablet s klávesnicí | tablet 2 v 1 s klávesnicí Halo na podložce Create Pad a stylusem s opravdovým inkoustem dotykový 10.1" IPS displej s rozlišením 1 920 x 1 200 bodů procesor o výkonu PassMark CPU Mark minimálně 1800 ke dni 14. 8. 2018 (TDP max. 4 W) WiFi 802.11a/b/g/n/ac 4GB RAM DDR3 min. 64GB eMMC disk baterie s kapacitou alespoň 8 500 mAh Bluetooth 4.0, micro HDMI, micro USB operační systém Windows 10 Pro výška (tloušťka) max. 10 mm neutrální a nevýrazné barevné provedení (černé nebo šedé), preferováno černé provedení | 1 |  | 0
1.3 | Blesk | patice blesku Canon vysokorychlostní synchronizace směrné číslo 43 rozsah zoomu hlavy blesku 24 mm výklopná a otočná hlava možnost bezdrátového odpalování | 1 |  | 0
1.4 | Stativ pro kameru | stativ určený svou konstrukcí výhradně pro kameru, tedy robustní provedení s maximálním počtem sekcí 3 a pákovým zamykáním nohou odnímatelná fluidní hlava včetně prvků umožňující její nastavování, třecí plochy po olejové vrstvě možnost panoramaticky snímat v rozsahu 360 stupňů posun středového sloupce standardně kličkou a hřebenového mechanismu středová vzpěra má možnost aretace v různých polohách transportní výška do 80 cm, pracovní výška min. 160 cm nosnost min. 5 kg hmotnost celková do 4 kg | 1 |  | 0
1.5 | Stativ pro digitální zrcadlovku | stativ určený studiovou i exteriovou práci s digitální zrcadlovkou pro použití se základním, ale i dlouhým objektivem demontovatelná jedna noha pro využití jako opora teleobjektivu - monopod pracovní výška min. 140 cm, transportní výška do 40 cm počet sekcí 5 nosnost min. 8 kg hmotnost celková do 2 kg možnost zavěšení závaží na středový sloupek | 1 |  | 0
1.6 | Externí zvuková karta pro záznam přednášek | univerzální externí zvuková karta pro připojení k PC pomocí rozhraní USB min. verze 2.0 4-bit/48kHz audio rozhraní pro iOS, Android (OTG Micro-B), Windows 10; kompatibilní s USB 2.0 fantomové napájení (12v & ndash; iOS / 48v USB) mikrofonního vstupu dotykové ovládání na čelním panelu pro výběr režimu, hlasitost sluchátek, mikrofonu a ztlumení vestavěný sluchátkový výstup pro sledování v reálném čase kombinovaný XLR/TRS Jack (1x) pro připojení mikrofonů nebo nástrojů napájení USB konektorem nebo konektorem Lightning kovová konstrukce, max. rozměry (v x š x h): 50 mm x 90 mm x 80 mm | 5 |  | 0
1.7 | Externí zvuková karta pro AV | univerzální externí zvuková karta pro připojení k PC pomocí rozhraní USB min. verze 2.0 v provedení konektoru typ B a s indikací správně navázané komunikace s PC (např. LED kontrolkou) min. 2x vstup mikrofonní/line digitální, Class-A, konektor LRX, s předzesilovačem, podporujícími +48 V fantomové napájení s možností vypnutí a indikací stavu (např. LED kontrolkou); dále s možností zatlumení jednoho nebo druhého nebo obou vstupů pomocí ovládacího tlačítka/tlačítek přímo na ovládacím panelu zařízení min. 2x analogový mikrofonní vstup s konektorem min. 1x vstup a 1x výstup MIDI min. 2x linkový stereo vstup samostatné nastavování úrovně/hlasitosti pro jednotlivé vstupy a výstupy pomocí otočného potenciometru a to minimálně pro digitální vstup 1, digitální vstup 2, sluchátka a výstup v případě externího napájení možnost zapnutí/vypnutí zařízení pomocí přepínače nebo tlačítka požadované vzorkovací frekvence min. 44,1 kHz, 48 kHz, 88,2 kHz, 96 kHz, 176,4 kHz, 192 kHz zvuk ve kvalitě min. 24-bit/192kHz, monitoring pro zajištění nulové latence kompatibilní se systémy min. Windows 7 a 10, Mac OSX a iPad součástí dodávky bude požadované zařízení, USB kabel, napájecí adaptér (pokud je podporován), manuál, obslužný software s možností ovládání funkcí a konfigurace zařízení pomocí PC kovové provedení odolné proti poškození běžnou manipulací, velikost max. 200 x 50 x 160 mm | 1 |  | 0
1.8 | Grafická karta pro záznam přednášek | externí přenosné záznamové zařízení, kompatibilní s min. Windows 10 zařízení musí být schopné zachytit obrazový signál z PC, poslat jej dál (např. do dataprojektoru) a přes USB rozhraní připojit do počítače jako zdroj digitálního obrazového signálu, který může být v PC zaznamenán nebo on-line streamován; kompatibilní s Open Broadcaster Software 21.1.2 a vyšší max. rozlišení záznamu 4K vstupy: 1x HDMI, 1 x 3,5 mm audio jack výstupy: USB (kompatibilita USB 2.0), 1x HDMI, 1x 3,5 mm audio jack napájení USB konektorem max. rozměry (v x š x h): 60 mm x 150 mm x 60 mm | 5 |  | 0
|  |  |  | Celkem za všechny položky: | 0

## Cast 2 (SW)
Podrobnosti předmětu plnění (specifikace a položkový výkaz) - část 2 veřejné zakázky - Software
Číslo položky | Název položky | Minimální parametry | Požadovaný počet | Jednotková cena bez DPH (Kč) | Celková cena bez DPH (Kč)
2.1 | Aplikace pro práce s dokumenty formátu PDF | software na tvorbu PDF souborů a jejich export do aplikací Word, Excel nebo PowerPoint umožňuje úpravy textu a obrázků přímo v PDF souboru, vytvoření, vyplnění, podepsání a odeslání formulářů převod naskenovaných dokumentů na upravitelné PDF soubory s možností vyhledávání a anonymizací dokumentů ověření a oprava souborů PDF, aby splňovaly normy ISO a standardy pro usnadnění přístupu plně kompatibilní se stávajícími aplikacemi zadavatele časově neomezená akademická licence (nejnovější verze nebo s bezplatným přechodem na ni) | 2 |  | 0
2.2 | SW pro vizualizaci dat, tvorbu grafů a datovou analýzu | Software pro analýzu dat a tvorbu profesionálních grafů požadovány nástroje pro komplexní datovou analýzu, a to včetně peak analýzy, aproximace křivek, statistiky (včetně neparametrických testů, multivariační analýzy) a zpracování signálů požadována podpora grafů typu vrstevnicových 2D a 3D včetně větrné růžice, akciových (OHLC), ternárních (včetně ternárně-vrstevnicového), 2D a 3D vektorových a některých statistických (No Box, Box, I-Shaped Box, Diamond Box, Notched Box, …) požadována možňost načtení dat ze souborů CSV, TXT, XLS, XLSX, MAT, JNB a případně i dalších požadována možnost automatizace analýzy dat a tvorby grafů v programovacím jazyce kompatibilním s jazykem stávající aplikace zadavatele požadována plná kompatibilita se stávajícími aplikacemi zadavatele požadována časově neomezená akademická licence pro jednoho uživatele (nejnovější verze nebo s bezplatným přechodem na ni) požadována elektronická distribuce a/nebo sada instalačních médií | 11 |  | 0
2.3 | SW nástroj pro analýzu dat | Software pro zpracování a analýzu vědeckých dat požadováno snadné vytváření různých typů grafů pro zpracování širokého spektra vědeckých dat požadovány nástroje pro prokládání křivek pro lineární i nelineární regresi včetně interpolace; a to jak pomocí předdefinovaných matematických vzorců pro modelování biologických a fyziologických procesů (např. enzymatické nebo farmakodynamické děje), tak s umožněním pokročilého manuálního nastavení parametrů složitější regresní analýzy požadovány zabudované nástroje pro základní statistickou analýzu dat běžně používanou v biomedicínských oborech (jedno-, dvou- a třífaktorová ANOVA, t-test, neparametrické testy, kontingenční tabulky a analýza přežití) včetně propracované nápovědy požadována možnost zpětného sledování jednotlivých kroků v průběhu konkrétních analýz, a možnost uplatnit jednou optimalizovaný postup na analýzu stejného typu dat opakovaně zpracovaná data musí být exportovatelná do formátů použitelných pro publikace požadována plná kompatibilita se stávajícími aplikacemi zadavatele časově neomezená akademická licence (nejnovější verze nebo s bezplatným přechodem na ni) elektronická distribuce a/nebo sada instalačních médií | 1 |  | 0
|  |  |  | Celkem za všechny položky: | 0

## Cast 3 (TV)
Podrobnosti předmětu plnění (specifikace a položkový výkaz) - část 3 veřejné zakázky - Televizor
Číslo položky | Název položky | Minimální parametry | Požadovaný počet | Jednotková cena bez DPH (Kč) | Celková cena bez DPH (Kč)
3.1 | Velkoformátový televizor | velkoformátový Public display o úhlopříčce minimálně 50“ display svým provedením a funkcí musí být vhodný do vzdělávacího prostředí k zobrazování prezentací s provozní dobou minimálně 10 hodin denně požadována S-PVA technologie zobrazování, LED podsvícení požadován nezkreslený a jasově stálý obraz i z horších pozorovacích úhlů požadováno samostatně použitelné provedení - reproduktory min. 20 W, multimediální USB přehrávač, 24 hodinový timer rozlišení min. 1 920 x 1 080 konektivita: RS-232C, HDMI 2.0 - min. 2 x, D-SUB, kompozitní, komponentní, min. USB 2.0 TV bude vzdáleně řízená pomocí systému CUE pomocí sériové komunikace (musí podporovat) neutrální a nevýrazné barevné provedení (černé nebo šedé), preferováno černé provedení záruka minimálně 36 měsíců | 1 |  | 0
|  |  |  | Celkem za všechny položky: | 0

## Cast 4 (Audio)
Podrobnosti předmětu plnění (specifikace a položkový výkaz) - část 4 veřejné zakázky - Audio
Číslo položky | Název položky | Minimální parametry | Požadovaný počet | Jednotková cena bez DPH (Kč) | Celková cena bez DPH (Kč)
1.1 | Zesilovač | výstupní výkon min. 2 x 50 W, šroubové nebo pérové svorky pro reproduktorové dvoulinky; zesilovač obecně kompatibilní s požadovanou bezdrátovou sadou; snadné přepínaní vstupů včetně indikace aktivního vstupu | 1 |  | 0
1.2 | Bezdrátová mikrofonní UHV | sada musí obsahovat přijímač, vysílače v sadě, která má jak ruční mikrofon, tak mikroport; frekvenční rozsah alespoň 50 - 18 kHz, citlivost alespoň 96 dB/mW; sada musí být kompatibilní s poptávaným zesilovačem | 1 |  | 0
1.3 | Reprosoustava | pasivní, alespoň dvoupásmové reprosoustavy s montáží na zeď - pár, kompatibilní s poptávaným zesilovačem, reproduktorové dvoulinky s min. průřezem 2 x 1,5 mm | 1 |  | 0
1.4 | Přípojné místo | zápustné přípojné místo na katedře pro připojení externího zdroje signálu - JACK 3,5 | 1 |  | 0
1.5 | Instalační materiál a kabeláž |  | 1 |  | 0
1.6 | Montážní a instalační práce |  | 1 |  | 0
1.7 | Doprava |  | 1 |  | 0
|  |  |  | Celkem za všechny položky: | 0