## All-in-One1
Příloha č. 1 - specifikace předmětu plnění
Dodávka osobních počítačů a notebooků pro Farmaceutickou fakultu UK
Kategorie A - počítač typu All-in-One pro běžné použití
Základní konfigurace | Specifikace – minimální požadavek zadavatele | Konkrétní specifikace nabízeného zboží/služby | Splněno (ANO/NE)
Uchazeč ZDE uvede název zboží
Procesor | CPU o výkonu min. 6800 bodů v programu Passmark CPU Mark
Pevný disk | Min. 500 GB HD, s rozhraním SATA 3, min. 7200 ot/min.
Operační paměť | Min. 4096 MB v jednom modulu, , DDR3, min. 1600 MHz
Grafická karta | Integrovaná, výstup na 2 monitory
Monitor | 23" WLED s rozlišením 1920 x1080, IPS WLED matný LCD s 2MP webkamerou a mikrofonem
Síťová karta | Integrovaná s rychlostí 10/100/1000 Mbit/s, RJ45, PXE, Wake on LAN, podpora standardu 802.1x
Zvuková karta | Integrovaná
Vstupní a výstupní porty | Min. 6x USB z toho min. 4 USB 3.0
Min. 1x digitální (DP nebo HDMI)
Optická mechanika | Min. 8xDVD+/- RW , s rozhraním SATA
Klávesnice USB | CZ/US, včetně numerické části - min. 101 kláves, kompatibilní se základní sestavou
Myš USB | Laserová s kolečkem, kompatibilní se základní sestavou
Operační systém | Microsoft Windows Professional 8.1 OEM, CZ, předinstalovaný na pevném disku
Provedení chassis | Monitor a PC integrované jako jedno zařízení (All In One)
Počet interních pozic pro HDD | Min. 2x
Počet PCIe x1 slotů | Min. 1x
Zdroj | Max 200 W, splňující normu EnergyStar
Přístup k HW komponentám | Beznářaďová demontáž hlavních komponent
Mechanické zabezpečení | Možnost uzamčení ke korpusu stolu
BIOS Management | Lokální a vzdálená možnost BIOS flash update včetně nastavení BIOS při nefunkčním operačním systému
Servis | min. 60 měsíců, ověřitelná na webu výrobce. Ukončený servisní zásah nejpozději následující pracovní den po nahlášení závady v místě instalace. Oprava monitoru, klávesnice a myši výměnným způsobem.
Způsob provádění záručního servisu a podpory | Jediné kontaktní místo pro nahlášení poruch v celé ČR, servisní střediska pokrývající celé území ČR, možnost sledování servisních reportů prostřednictvím Internetu.
Podpora | Podpora poskytovaná prostřednictvím telefonní linky musí být dostupná v pracovní dny minimálně v době od 8:00 do 16:00 hod. Podpora prostřednictvím Internetu musí umožňovat stahování ovladačů a manuálů z internetu adresně pro konkrétní zadané sériové číslo zařízení.
Pokyn pro uchazeče:
Uchazeč je povinen vyplnit všechny zeleně zvýrazněné buňky této tabulky!

## All-in-One2
Příloha č. 1 - specifikace předmětu plnění
Dodávka osobních počítačů a notebooků pro Farmaceutickou fakultu UK
Kategorie A - počítač typu All-in-One pro běžné použití
Základní konfigurace | Specifikace – minimální požadavek zadavatele | Konkrétní specifikace nabízeného zboží/služby | Splněno (ANO/NE)
Uchazeč ZDE uvede název zboží
Procesor | CPU o výkonu min. 6800 bodů v programu Passmark CPU Mark
Pevný disk | Min. 120 GB SSD, s rozhraním SATA 3
Operační paměť | Min. 4096 MB v jednom modulu, , DDR3, min. 1600 MHz
Grafická karta | Integrovaná, výstup na 2 monitory
Monitor | 23" WLED s rozlišením 1920 x1080, IPS WLED matný LCD s 2MP webkamerou a mikrofonem
Síťová karta | Integrovaná s rychlostí 10/100/1000 Mbit/s, RJ45, PXE, Wake on LAN, podpora standardu 802.1x
Zvuková karta | Integrovaná
Vstupní a výstupní porty | Min. 6x USB z toho min. 4 USB 3.0
Min. 1x digitální (DP nebo HDMI)
Optická mechanika | Min. 8xDVD+/- RW , s rozhraním SATA
Klávesnice USB | CZ/US, včetně numerické části - min. 101 kláves, kompatibilní se základní sestavou
Myš USB | Laserová s kolečkem, kompatibilní se základní sestavou
Operační systém | Microsoft Windows Professional 8.1 OEM, CZ, předinstalovaný na pevném disku
Provedení chassis | Monitor a PC integrované jako jedno zařízení (All In One)
Počet interních pozic pro HDD | Min. 2x
Počet PCIe x1 slotů | Min. 1x
Zdroj | Max 200 W, splňující normu EnergyStar
Přístup k HW komponentám | Beznářaďová demontáž hlavních komponent
Mechanické zabezpečení | Možnost uzamčení ke korpusu stolu
BIOS Management | Lokální a vzdálená možnost BIOS flash update včetně nastavení BIOS při nefunkčním operačním systému
Servis | min. 60 měsíců, ověřitelná na webu výrobce. Ukončený servisní zásah nejpozději následující pracovní den po nahlášení závady v místě instalace. Oprava monitoru, klávesnice a myši výměnným způsobem.
Způsob provádění záručního servisu a podpory | Jediné kontaktní místo pro nahlášení poruch v celé ČR, servisní střediska pokrývající celé území ČR, možnost sledování servisních reportů prostřednictvím Internetu.
Podpora | Podpora poskytovaná prostřednictvím telefonní linky musí být dostupná v pracovní dny minimálně v době od 8:00 do 16:00 hod. Podpora prostřednictvím Internetu musí umožňovat stahování ovladačů a manuálů z internetu adresně pro konkrétní zadané sériové číslo zařízení.
Pokyn pro uchazeče:
Uchazeč je povinen vyplnit všechny zeleně zvýrazněné buňky této tabulky!

## Stolní PC
Příloha č. 1 - specifikace předmětu plnění
Dodávka osobních počítačů a notebooků pro Farmaceutickou fakultu UK
Kategorie B - Stolní PC (minivěž) pro běžné použití
Základní konfigurace | Specifikace – minimální požadavek zadavatele | Konkrétní specifikace nabízeného zboží/služby | Splněno (ANO/NE)
Uchazeč ZDE uvede název zboží
Procesor | CPU o výkonu min. 7500 bodů v programu Passmark CPU Mark
Pevný disk | Min. 120 GB SSD, s rozhraním SATA 3
Operační paměť | Min. 4096 MB v jednom modulu, DDR3, min. 1600 MHz
Grafická karta | Integrovaná, výstup na 2 monitory
Síťová karta | Integrovaná s rychlostí 10/100/1000 Mbit/s, RJ45, PXE, Wake on LAN, podpora standardu 802.1x
Zvuková karta | Integrovaná
Vstupní a výstupní porty | Min. 10x USB (z toho min. 2x USB 2.0 a 2 USB 3.0 vpředu skříně)
Min. 1x analogový (VGA)
Min. 2x digitální DP (displayport)
Optická mechanika | Min. 8xDVD+/- RW , s rozhraním SATA
Klávesnice USB | CZ/US, včetně numerické části - min. 101 kláves, kompatibilní se základní sestavou
Myš USB | Laserová s kolečkem, kompatibilní se základní sestavou
Operační systém | Microsoft Windows Professional 8.1 OEM, CZ, předinstalovaný na pevném disku
Provedení chassis | Tower
Maximální rozměry chassis V x D x Š (cm) | 52 x 60 x 18
Počet interních pozic pro HDD | Min. 2x
Počet PCIe x1 slotů | Min. 2x
Počet PCIe (x16) slotů | Min. 1x
Zdroj | Max 320 W, splňující normu EnergyStar
Přístup k HW komponentám | Beznářaďová demontáž hlavních komponent
BIOS Management | Lokální a vzdálená možnost BIOS flash update včetně nastavení BIOS při nefunkčním operačním systému
Servis | Min. 60 měsíců, ověřitelná na webu výrobce. Ukončený servisní zásah nejpozději následující pracovní den po nahlášení závady v místě instalace. Oprava monitoru, klávesnice a myši výměnným způsobem.
Způsob provádění záručního servisu a podpory | Jediné kontaktní místo pro nahlášení poruch v celé ČR, servisní střediska pokrývající celé území ČR, možnost sledování servisních reportů prostřednictvím Internetu.
Podpora | Podpora poskytovaná prostřednictvím telefonní linky musí být dostupná v pracovní dny minimálně v době od 8:00 do 16:00 hod. Podpora prostřednictvím Internetu musí umožňovat stahování ovladačů a manuálů z internetu adresně pro konkrétní zadané sériové číslo zařízení.
Pokyn pro uchazeče:
Uchazeč je povinen vyplnit všechny zeleně zvýrazněné buňky této tabulky!

## Notebook1
Příloha č. 1 - specifikace předmětu plnění
Dodávka osobních počítačů a notebooků pro Farmaceutickou fakultu UK
Kategorie C - Notebook základní sestavy s dokovací stanicí a externím monitorem pro běžné použití
Základní konfigurace | Specifikace – minimální požadavek zadavatele | Konkrétní specifikace nabízeného zboží/služby | Splněno (ANO/NE)
Uchazeč ZDE uvede název zboží
Procesor | CPU o výkonu min. 4500 bodů v programu Passmark CPU Mark
Pevný disk | Min. 250 GB HDD, s rozhraním SATA 3, min. 7200 ot/min.
Operační paměť | Min. 4096 MB ve jednom modulu, DDR3, min. 1600 MHz
Grafická karta | Integrovaná, výstup na 2 monitory
Monitor | 14" s rozlišením 1366 x 768, TN WLED matný LCD s webkamerou 720p a mikrofonem
Síťová karta | Integrovaná s rychlostí 10/100/1000 Mbit/s, RJ45, PXE, Wake on LAN, podpora standardu 802.1x
Zvuková karta | Integrovaná
Vstupní a výstupní porty | Min. 3x USB (z toho min. 2 USB 3.0)
Min. 1x analogový VGA a 1x digitální (DP nebo HDMI)
konektor pro dokovací stanici
Optická mechanika | Min. 8xDVD+/- RW , s rozhraním SATA
Klávesnice notebooku | CZ/US
Ext. klávesnice USB | CZ/US, včetně numerické části - min. 101 kláves, kompatibilní s dokovací stanicí a notebookem
Myš USB | Laserová s kolečkem, kompatibilní s dokovací stanicí a notebookem
Operační systém | Microsoft Windows Professional 8.1 OEM, CZ, předinstalovaný na pevném disku
Wifi | 802.11 abgn
Bluetooth | 4.0
Dokovací stanice (ne USB verze) | pro připojení externího monitoru včetně audio panelu (DP nebo DVI), klávesnice + myši (USB) a sítě LAN (RJ45)
Váha | max. 2,3 kg (bez dokovací stanice)
Zdroj | Max 90 W, splňující normu EnergyStar
Mechanické zabezpečení | Možnost uzamčení ke korpusu stolu
BIOS Management | Lokální a vzdálená možnost BIOS flash update včetně nastavení BIOS při nefunkčním operačním systému
Servis | Min. 60 měsíců, ověřitelná na webu výrobce. Ukončený servisní zásah nejpozději následující pracovní den po nahlášení závady v místě instalace. Oprava monitoru, klávesnice a myši výměnným způsobem.
Způsob provádění záručního servisu a podpory | Jediné kontaktní místo pro nahlášení poruch v celé ČR, servisní střediska pokrývající celé území ČR, možnost sledování servisních reportů prostřednictvím Internetu.
Podpora | Podpora poskytovaná prostřednictvím telefonní linky musí být dostupná v pracovní dny minimálně v době od 8:00 do 16:00 hod. Podpora prostřednictvím Internetu musí umožňovat stahování ovladačů a manuálů z internetu adresně pro konkrétní zadané sériové číslo zařízení.
Pokyn pro uchazeče:
Uchazeč je povinen vyplnit všechny zeleně zvýrazněné buňky této tabulky!

## Notebook2
Příloha č. 1 - specifikace předmětu plnění
Dodávka osobních počítačů a notebooků pro Farmaceutickou fakultu UK
Kategorie C - Notebook základní sestavy s dokovací stanicí a externím monitorem pro běžné použití
Základní konfigurace | Specifikace – minimální požadavek zadavatele | Konkrétní specifikace nabízeného zboží/služby | Splněno (ANO/NE)
Uchazeč ZDE uvede název zboží
Procesor | CPU o výkonu min. 3700 bodů v programu Passmark CPU Mark
Pevný disk | Min. 160 GB HDD s min. 7200 ot/min. nebo 120 GB SSD, s rozhraním SATA 3
Operační paměť | Min. 4096 MB ve jednom modulu, DDR3, min. 1600 MHz
Grafická karta | Integrovaná, výstup na 2 monitory
Monitor | 12-13" s rozlišením 1366 x 768, TN WLED matný LCD s webkamerou 720p a mikrofonem
Síťová karta | Integrovaná s rychlostí 10/100/1000 Mbit/s, RJ45, PXE, Wake on LAN, podpora standardu 802.1x
Zvuková karta | Integrovaná
Vstupní a výstupní porty | Min. 3x USB (z toho min. 2 USB 3.0)
Min. 1x analogový VGA a 1x digitální (DP nebo HDMI)
konektor pro dokovací stanici
Klávesnice notebooku | CZ/US
Ext. klávesnice USB | CZ/US, včetně numerické části - min. 101 kláves, kompatibilní s dokovací stanicí a notebookem
Myš USB | Laserová s kolečkem, kompatibilní s dokovací stanicí a notebookem
Operační systém | Microsoft Windows Professional 8.1 OEM, CZ, předinstalovaný na pevném disku
Wifi | 802.11 abgn
Bluetooth | 4.0
Dokovací stanice (ne USB verze) | pro připojení externího monitoru včetně audio panelu (DP nebo DVI), klávesnice + myši (USB) a sítě LAN (RJ45)
Váha | max. 1,5 kg (bez dokovací stanice)
Zdroj | Max 90 W, splňující normu EnergyStar
Mechanické zabezpečení | Možnost uzamčení ke korpusu stolu
BIOS Management | Lokální a vzdálená možnost BIOS flash update včetně nastavení BIOS při nefunkčním operačním systému
Servis | Min. 60 měsíců, ověřitelná na webu výrobce. Ukončený servisní zásah nejpozději následující pracovní den po nahlášení závady v místě instalace. Oprava monitoru, klávesnice a myši výměnným způsobem.
Způsob provádění záručního servisu a podpory | Jediné kontaktní místo pro nahlášení poruch v celé ČR, servisní střediska pokrývající celé území ČR, možnost sledování servisních reportů prostřednictvím Internetu.
Podpora | Podpora poskytovaná prostřednictvím telefonní linky musí být dostupná v pracovní dny minimálně v době od 8:00 do 16:00 hod. Podpora prostřednictvím Internetu musí umožňovat stahování ovladačů a manuálů z internetu adresně pro konkrétní zadané sériové číslo zařízení.
Pokyn pro uchazeče:
Uchazeč je povinen vyplnit všechny zeleně zvýrazněné buňky této tabulky!

## Ultrabook
Příloha č. 1 - specifikace předmětu plnění
Dodávka osobních počítačů a notebooků pro Farmaceutickou fakultu UK
Kategorie D – Ultrabook s dokovací stanicí a externím monitorem pro použití na cestách
Základní konfigurace | Specifikace – minimální požadavek zadavatele | Konkrétní specifikace nabízeného zboží/služby | Splněno (ANO/NE)
Uchazeč ZDE uvede název zboží
Procesor | CPU o výkonu min. 3700 bodů v programu Passmark CPU Mark
Pevný disk | Min. 120 GB SSD, s rozhraním SATA 3
Operační paměť | Min. 4096 MB, DDR3, min. 1600 MHz
Grafická karta | Integrovaná, výstup na 2 monitory
Monitor | 14" s rozlišením 1920 x1080, WLED IPS matný LCD s webkamerou 720p a mikrofonem
Síťová karta | Integrovaná s rychlostí 10/100/1000 Mbit/s, RJ45, PXE, Wake on LAN, podpora standardu 802.1x
Zvuková karta | Integrovaná
Vstupní a výstupní porty | Min. 2x USB 3.0
Min. 1x digitální (DP nebo HDMI)
konektor pro dokovací stanici
Klávesnice notebooku | CZ/US
Ext. klávesnice USB | CZ/US, včetně numerické části - min. 101 kláves, kompatibilní s dokovací stanicí a notebookem
Myš USB | Laserová s kolečkem, kompatibilní s dokovací stanicí a notebookem
Operační systém | Microsoft Windows Professional 8.1 OEM, CZ, předinstalovaný na pevném disku
Wifi | 802.11 abgn
Bluetooth | 4.0
Dokovací stanice (ne USB verze) | pro připojení externího monitoru včetně audio panelu (DP nebo DVI), klávesnice + myši (USB) a sítě LAN (RJ45)
Váha | max. 1,7 kg (bez dokovací stanice)
Zdroj | Max 65 W, splňující normu EnergyStar
Mechanické zabezpečení | Možnost uzamčení ke korpusu stolu
BIOS Management | lokální a vzdálená možnost BIOS flash update včetně nastavení BIOS při nefunkčním operačním systému
Servis | Min. 60 měsíců, ověřitelná na webu výrobce. Ukončený servisní zásah nejpozději následující pracovní den po nahlášení závady v místě instalace. Oprava monitoru, klávesnice a myši výměnným způsobem.
Způsob provádění záručního servisu a podpory | Jediné kontaktní místo pro nahlášení poruch v celé ČR, servisní střediska pokrývající celé území ČR, možnost sledování servisních reportů prostřednictvím Internetu.
Podpora | Podpora poskytovaná prostřednictvím telefonní linky musí být dostupná v pracovní dny minimálně v době od 8:00 do 16:00 hod. Podpora prostřednictvím Internetu musí umožňovat stahování ovladačů a manuálů z internetu adresně pro konkrétní zadané sériové číslo zařízení.
Pokyn pro uchazeče:
Uchazeč je povinen vyplnit všechny zeleně zvýrazněné buňky této tabulky!

## Monitor
Příloha č. 1 - specifikace předmětu plnění
Dodávka osobních počítačů a notebooků pro Farmaceutickou fakultu UK
Kategorie E - LED monitor
Multimediální monitor
Základní konfigurace | Specifikace – minimální požadavek zadavatele | Konkrétní specifikace nabízeného zboží/služby | Splněno (ANO/NE)
Uchazeč ZDE uvede název zboží
Velikost úhlopříčky | min 21.5”, poměr stran 16:9
Rozlišení | 1920x1080
Kontrastní poměr | 1000:1
Odezva | Max. 8 ms
Svítivost | 250 cd/m2
Technologie panelu | IPS
Podsvícení | LED
Pozorovací úhel | min 170° (vertikálně) a min 170° (horizontálně)
Konektory | VGA, DVI, DP
Příslušenství | webkamera, mikrofon, přídavné reproduktory
Pokyn pro uchazeče:
Uchazeč je povinen vyplnit všechny zeleně zvýrazněné buňky těchto tabulek!