## Specifikace
Výstižný název přístroje | Kod CPV |  | Anotace přístroje (obecný popis, základní nebo minimální parametry) | Hlavní účely využití
| primární zařazení | sekundární zařazení
Kuličkový homogenizátor | 38436610-9 | 38436000-6 | Přístroj je určen pro mechanické rozbíjení materiálu pomocí kuliček, homogenizaci všech typů biologických vzorků včetně tkání, buněk, bakterií, rostlinných drog aj. Min. objem vzorků 2ml, možnost větších objemů – až 50ml. Možnost zpracování více vzorků v jednom cyklu, např. 24 vzorků o objemu 2 ml. Možnost využití různých adapterů i s chlazením suchým ledem a uzavíratelným prostorem pro vzorky. Čas homogenizace v rozmezí 1-60 s. Možnost temperace vzorků v rozsahu 15oC až 35oC a uchování v rozmezí 5oC až 43oC. Možnost využití předdefinovaných programů, využití USB portu a LCD obrazovky.Hlučnost nižší než 70 dB. Stojan využitelný pro následné izolace. | Izolace RNA, DNA, miRNA a proteinů ze vzorků tkání živočichů i rostlin za snížené teploty