## Anotace čj
Výstižný název přístroje | Kod CPV |  | Anotace přístroje (obecný popis, základní nebo minimální parametry) | Hlavní účely využití
| primární zařazení | sekundární zařazení
elementární analyzátor | 38900000-4 |  | Elementární analyzátor pro měření vzorků s obsahem přibližně od 0.03 mg do 10 mg organické sloučeniny pro určování obsahu prvků C,H,N a S v organických pevných a kapalných vzorcích spalovací Dumasovou metodou s tepelně vodivostním detektorem. Součástí přístroje je řídící software umožňující změnu parametrů přístroje, sběr a zpracování dat. Mez postřehu je s použitím tepelně vodivostního detektoru lepší než 100 ppm. Uživatelská údržba přístroje je jednoduchá a podporovaná vestavěným diagnostickým programem. Regenerace spalovací trubice je proveditelná na pracovišti uživatele. | Stanovení obsahu prvků (uhlík, vodík, dusík, síra, halogeny) v pevných a kapalných vzorcích