## Anotace čj
Výstižný název přístroje | Kod CPV |  | Anotace přístroje (obecný popis, základní nebo minimální parametry) | Hlavní účely využití
| primární zařazení | sekundární zařazení
preparativní ultracentrifuga s rotory | 42931110-5 | 42931140-4 | Sálová preparativní ultracentrifuga (1 kus) je určená pro separaci disperzí na jednotlivé frakce, které budou dále analyzovány. Pro plné využití je nutno, aby byl přístroj schopen dosáhnout rychlosti min. 70 000 rpm (500 000xg), nastavitelných v krocích po 100 rpm, aby rozsah teploty byl nastavitelný v rozmezí 0-40°C po 1°C a přístroj byl provozuschopný při teplotě okolí v rozmezí 15-35°C, s možností nastavení min. 5 akceleračních/deceleračních kroků, ukládání programů v paměti přístroje, s automatickým rozpoznáváním rotorů a možností využití úhlových i výkyvných rotorů. Pro stanovený účel je třeba ultracentrifugu doplnit fixním rotorem pro malé objemy vzorků (max. 6,5 ml) a rotorem na velké objemy vzorků (max. 250 ml) s příslušenstvím (adaptéry). | separace tkáňových homogenátů na jednotlivé subcelulární frakce