## Anotace čj
Výstižný název přístroje | Kod CPV |  | Anotace přístroje (obecný popis, základní nebo minimální parametry) | Hlavní účely využití
| primární zařazení | sekundární zařazení
real-time PCR | 38951000-6 |  | • Kompletní systém pro RT-PCR s možností rychlé, uživatelské výměny bloků s různou kapacitou vzorků bez zásahu servisu a užití nářadí • Systém musí obsahovat systém pro správu, sběr a analýzu, standardní blok na 96-jamek a 1 x blok na 384-jamek na výměnu • Zařízení splňuje požadavek na možnost dovybavení o high resolution melting (HRM) software a bloky pro Fast PCR 96 vzorků a TaqMan Array karty, určené pro současnou analýzu až 384 vzorků v objemu 1 ul v destičkách plněných mikrofluidní technologií • Modul pro melting curve analýzu • Maximální teplotní variabilita mezi jamkami 0,25 a rychlost ohřevu min. 3,5 stupňů Celsia • Kombinace minimálně pěti excitačních (v rozmezí 455 – 650 nm) a pěti emisních sad filtrů (v rozmezí 505 – 696 nm) schopných současně analyzovat až pět fluorochromů za účelem multiplexování s možností dalšího rozšíření na systém s vyšším počtem kanálů • Kalibrace nových barev bez nutnosti zásahu do hardware přístroje – bez výměny filtrů • Možnost použití pasivní reference a normalizace výsledků na ROX ve všech typech experimentů • Zdroj světla – halogenová lampa (životnost cca 2000 hodin) • Rozlišovací schopnost (5000 a 10000 kopií templátu s jistotou v rozmezí 99,3 - 99,7%, rozlišení 1,5-násobků počtu kopií templátu v singleplex analýzách CNV) • Možnost autonomního provozu i bez řídící jednotky (PC) pomocí dotykové obrazovky – s možností transportu protokolů a výsledků pomocí USB flash disku • Ukládání probíhající analýzy do vnitřní paměti přístroje a možnost jejího stažení v případě havárie řídící jednotky, kapacita vnitřní paměti přístroje min. 100 souborů absolutní kvantifikace • PC kompatibilní s požadavky přístroje včetně monitoru, klávesnice a myši, požadavky na PC: o Business PC nebo Workstation s 5 letým NBD servisem o Diskový systém – 2 x 500 GB HDD v RAID1 o Síťová karta pro vzdálený přístup o operační systém Windows 7 nebo Windows 8.1 | Analýzy genové exprese metodou relativní kvantifikace, absolutní kvantifikace, genotypizace SNP analýzou amplifikačních křivek a pomocí end-point analýz, analýza miRNA, analýza copy number variation