## Specifikace
Veřejná zakázka: Dodávka IT vybavení pro Farmaceutickou fakultu v Hradci Králové v rámci projektů EFSA-CDN a MOLABI-PL
Příloha č. 2a - Technická specifikace předmětu plnění pro projekt EFSA-CDN
IT vybavení, které je předmětem této veřejné zakázky, musí splňovat následující technické parametry:
Notebook - požadovaný počet: 10 kusů
Základní konfigurace | Specifikace – minimální požadavek zadavatele | Konkrétní specifikace nabízeného zboží/služby | Splněno (ANO/NE)
účastník ZDE uvede název zboží
Procesor | CPU o výkonu min. 5000 bodů v programu Passmark CPU Mark
Pevný disk | Min. 250 GB SSD, s rozhraním NVMe
Operační paměť | Min. 8 GB ve dvou modulech, DDR4, min. 2400 MHz
Grafická karta | Integrovaná, výstup na 2 monitory
Monitor | 14" s rozlišením min. 1366 x 768, LED matný LCD s webkamerou 720p a mikrofonem
Síťová karta | Integrovaná s rychlostí 10/100/1000 Mbit/s, RJ45, PXE, Wake on LAN, podpora standardu 802.1x
Zvuková karta | Integrovaná
Vstupní a výstupní porty | Min. 3x USB 3.1 a 1x USB-C
Min. 1x analogový VGA a 1x digitální HDMI
Konektor pro dokovací stanici a RJ45 pro LAN
Klávesnice notebooku | CZ/US
Ext. klávesnice USB | CZ/US, včetně numerické části - min. 101 kláves, kompatibilní s dokovací stanicí a notebookem
Myš USB | Laserová s kolečkem, kompatibilní s dokovací stanicí a notebookem
Operační systém | Microsoft Windows 10 Professional, CZ, předinstalovaný na SSD
Wifi | 802.11 ac
Bluetooth | 4.2
Dokovací stanice | Pro připojení externího monitoru včetně audio panelu (DP nebo DVI), klávesnice + myši (USB), sítě LAN (RJ45) a napájení notebooku. Ne USB, Thunderbolt ani wireless verzi.
Váha | Max. 1,8 kg (bez dokovací stanice)
Zdroj notebooku | Max. 65 W, splňující normu EnergyStar
Mechanické zabezpečení | Možnost uzamčení ke korpusu stolu
Servis | Min. 36 měsíců, ověřitelná na webu výrobce. Ukončený servisní zásah nejpozději následující pracovní den po nahlášení závady v místě instalace. Oprava monitoru, klávesnice a myši výměnným způsobem.
Způsob provádění záručního servisu a podpory | Jediné kontaktní místo pro nahlášení poruch v celé ČR, servisní střediska pokrývající celé území ČR, možnost sledování servisních reportů prostřednictvím Internetu.
Podpora | Podpora poskytovaná prostřednictvím telefonní linky dostupné v pracovní dny minimálně v době od 8:00 do 16:00 hod. Podpora prostřednictvím Internetu umožňující stahování ovladačů a manuálů z internetu adresně pro konkrétní zadané sériové číslo zařízení.
Externí monitor - požadovaný počet: 10 kusů
Základní konfigurace | Specifikace – minimální požadavek zadavatele | Konkrétní specifikace nabízeného zboží/služby | Splněno (ANO/NE)
účastník ZDE uvede název zboží
Velikost úhlopříčky | min. 23,5”, poměr stran 16:9
Rozlišení | 1920x1080
Kontrastní poměr (statický) | min. 1000:1
Odezva | Max. 5 ms
Svítivost | 250 cd/m2
Technologie panelu | IPS
Podsvícení | LED
Pozorovací úhel | min. 170° (vertikálně) a min. 170° (horizontálně)
Kamera, mikrofon | Interní, min. 720p HD, mikrofon
Reproduktory | Interní reproduktory min. 2W
Konektory | VGA, DP, HDMI
Pokyn pro účastníka:
Účastník je povinen vyplnit všechny zeleně zvýrazněné buňky této tabulky!