## Anotace čj
Příloha č. B
Výstižný název přístroje | Kod CPV |  | Anotace přístroje (obecný popis, základní nebo minimální parametry) | Hlavní účely využití | Další požadavky (např. na SW, servis, upgrade)
| primární zařazení | sekundární zařazení
real-time PCR | 38951000-6 |  | • Kompletní systém pro RT-PCR s možností rychlé, uživatelské výměny bloků s různou kapacitou vzorků (96 a 384) bez zásahu servisu a užití nářadí • Dodaný systém musí obsahovat 1x blok na 96-jamek a 1 x blok na 384-jamek na výměnu • Přístroj musí být schopen provádět melting curve analýzu a musí obsahovat nebo je možné ho dovybavit o modul pro high resolution melting (HRM) analýzu • Rychlost ohřevu v 96-jamkovém bloku min. 3,5 stupně Celsia/s • Optický systém musí zahrnovat kombinaci minimálně pěti excitačních (minimálně v rozmezí 455 – 650 nm) a minimálně pěti emisních sad filtrů (minimálně v rozmezí 505 – 696 nm) schopných současně analyzovat až pět fluorochromů za účelem multiplexování s možností dalšího rozšíření na vyšší počet kanálů • Kalibrace nových barev bez nutnosti zásahu do hardware přístroje a bez výměny filtrů • Rozlišovací schopnost méně nebo rovno dvojnásobku templátové DNA v reakci, minimální citlivost je jedna kopie DNA • Široký rozsah koncentrační citlivositi v dynamickém rozsahu min 10 řádů • Možnost použití pasivního referenčního standardu pro normalizaci signálu • Možnost autonomního provozu přístroje bez nutnosti propojení s počítačem, ovládání přes dotykový display i ovládací PC • Ukládání probíhající analýzy do paměti ovládacího PC ale i do vnitřní paměti přístroje s možností zpětného vyvolání dat v případě výpadku proudu nebo havárie řídící jednotky • PC kompatibilní s požadavky přístroje včetně monitoru, klávesnice a myši, požadavky na PC: o Business PC nebo Workstation s 5 letým NBD servisem o Diskový systém – 2 x 500 GB HDD v RAID1 o Síťová karta pro vzdálený přístup o operační systém Windows 7 nebo Windows 8.1 | Analýzy genové exprese metodou relativní kvantifikace, absolutní kvantifikace, genotypizace SNP analýzou amplifikačních křivek a pomocí end-point analýz, analýza miRNA, analýza copy number variation | • Software pro správu systému, sběr dat a jejich analýzu, generování reportů, možnost analýzy vzorků po jednotlivých fluorochromech • Možnost softwarové normalizace k více endogenním kontrolám • Počáteční instalace a kalibrace přístroje, proškolení pracovníků pro práci s přístrojem