## UPS_MOLABI-PL
Veřejná zakázka: FaF UK - Dodávka UPS pro projekt MOLABI-PL
Příloha č. 2a zadávací dokumentace
Stabilizátor napětí UPS, který je předmětem této veřejné zakázky, musí splňovat následující technické parametry:
Požadavek na funkcionalitu - základní vlastnosti | Specifikace – minimální požadavky zadavatele | Konkrétní specifikace nabízeného zboží/služby | Splněno (ANO/NE)
Účastník ZDE uvede název zboží
Napájení [AC] | 400 V
Fáze (vstup/výstup) | 3/3
Výkon [VA] | 15 000 VA
Výkon [W] | 13 500 W
Komunikační rozhraní | RJ-45 a/nebo USB
Počet výstupních zásuvek | min. 8
Typ výstupních zásuvek | IEC320 C14 nebo CEE 7/7 (zásuvka typu E)
Tolerance napětí | ± 10 %
Kmitočet | 50/60Hz
Baterie | zahrnuta
Min. čas na provoz na baterií v 100% výkonu zařízení | 5-10 min.
Provozní režim | On-line
Ochrana před poklesy napětí | ano
Ochrana před napěťovými rázy | ano
Ochrana před přepětím a kolísáním el. energie | ano
aktivní napájecí zdroj s kompenzací účiníku | ano
Teplotní sonda | ano
Inteligentní správa baterie | ano
Automatická regulace výstupního napětí | ano
Ochrana proti zkratu | ano
Ochrana proti přílišnému nabití a vybití baterie | ano
Zvukové a vizuální alarmy | ano
LCD displej | ano
Ochrana před úplnými nebo částečnými výpadky el. energie | ano
Pokyn pro účastníky:
Účastník je povinen vyplnit všechny zeleně zvýrazněné buňky této tabulky!