## Odparka
Veřejná zakázka: FaF UK - Dodávka příslušenství k přístroji Flash chromatograf Büchi v rámci projektu MOLABI-PL I
Příloha č. 2a zadávací dokumentace
Odparka rotační vakuová pro odpařování primárních extraktů z rostlin:
Požadavek na funkcionalitu - základní vlastnosti | Specifikace – minimální požadavky zadavatele | Konkrétní specifikace nabízeného zboží/služby | Splněno (ANO/NE)
Účastník ZDE uvede název zboží
zdvih | manuální
chladič | diagonální
kapacita | 50-5000 ml
displej zobrazující teplotu lázně, teplotu par, rychlost otáčení baňky | digitální
výška zdvihu (mm) | 155
rychlost rotace (min-1) | 10-280
teplotní rozsah lázně (°C) | 20-210
přesnost regulace teploty (K) | ±1
objem vodní lázně (litry) | 4,5
Pokyn pro účastníky:
Účastník je povinen vyplnit všechny zeleně zvýrazněné buňky této tabulky!

## Vývěva
Veřejná zakázka: FaF UK - Dodávka příslušenství k přístroji Flash chromatograf Büchi v rámci projektu MOLABI-PL I
Příloha č. 2a zadávací dokumentace
Dvoukomorová membránová vakuová vývěva s vyšší čerpací rychlostí a dobře dosažitelným mezním tlakem (jako zdroj vakua pro odparku rotační vakuovou):
Požadavek na funkcionalitu - základní vlastnosti | Specifikace – minimální požadavky zadavatele | Konkrétní specifikace nabízeného zboží/služby | Splněno (ANO/NE)
Účastník ZDE uvede název zboží
Průtok (litry/min) | 33/38
Čerpací rychlost (m³/h) | 2/2,3
Konečný tlak (absolutní) (mbar) | 7
Konečný tlak s plynovou stabilizací (mbar) | 12
Přetlak (bar) | 1,1
Olivky vstup/výstup (mm) | 8-10
Pokyn pro účastníky:
Účastník je povinen vyplnit všechny zeleně zvýrazněné buňky této tabulky!