## Krycí list
KRYCÍ LIST SOUPISU
| Název stavby |  |  | ZATEPLENÍ JIŽNÍ BUDOVY FAF UK - ETAPA I. | [7 empty] | JKSO | 801 32
| Kód stavby |  |  | N15-009
| Název objektu |  |  | ARCHITEKTONICKO STAVEBNÍ A STAVEBNĚ KONSTRUKČNÍ ŘEŠENÍ | [7 empty] | EČO
| Kód objektu |  |  | D.1.1-REVIZE4
| Název části | [10 empty] | Místo | Hradec králové
Kód části
Název podčásti
Kód podčásti
[12 empty] | IČ | DIČ
| Objednatel |  |  | UK V PRAZE - FAF UK V HRADCI KRÁLOVÉ
| Projektant |  |  | KANIA a.s., Špálova 80/9, Ostrava-Přívoz
| Zhotovitel |  |  | Dle výběrového řízení
cú vlastní
|  |  |  | Rozpočet číslo | Zpracoval | [6 empty] | Dne
|  |  |  | N-2015-009 | KANIA a.s. | [6 empty] | 27.02.2015
Měrné a účelové jednotky
Počet |  |  |  | Náklady / 1 m.j. | Počet |  | Náklady / 1 m.j. |  | Počet |  |  |  | Náklady / 1 m.j.
|  |  | 0 | 0 |  | 0 | 0 |  |  |  |  | 0 |  | 0
|  |  |  | Rozpočtové náklady v |  |  | CZK
A |  | Základní rozp. náklady |  |  | B | Doplňkové náklady |  |  | C |  | Náklady na umístění stavby
1 | HSV |  | Dodávky | 0 | 8 |  |  |  | 13
2 |  |  | Montáž | 0 | 9 |  |  |  | 14
3 | PSV |  | Dodávky | 0 | 10 |  |  |  | 15
4 |  |  | Montáž | 0 | 11 |  |  |  | 16
5 | "M" |  | Dodávky | 0 |  |  |  |  | 17
6 |  |  | Montáž | 0 |  |  |  |  | 18
7 | ZRN (ř. 1-6) |  |  | 0 | 12 |  |  |  | 19
20 |  |  |  |  | 21 |  |  | 21 | 22
Projektant | [8 empty] | D |  | Celkové náklady
[9 empty] | 23 | Součet 7, 12, 19-22 |  |  |  | 0
Datum a podpis |  |  |  |  | Razítko |  |  |  | 24 | 15 | % |  | DPH | 0
Objednatel | [8 empty] | 25 | 21 | % | 0 | DPH | 0
[9 empty] | 26 | Cena s DPH (ř. 23-25) |  |  |  | 0
Datum a podpis |  |  |  |  | Razítko |  |  |  | E |  | Přípočty a odpočty
Zhotovitel | [8 empty] | 27 | Dodávky objednatele |  |  |  | 0
[9 empty] | 28 | Klouzavá doložka |  |  |  | 0
Datum a podpis |  |  |  |  | Razítko |  |  |  | 29 | Zvýhodnění + - |  |  |  | 0

## Rekapitulace
REKAPITULACE SOUPISU
Stavba: | ZATEPLENÍ JIŽNÍ BUDOVY FAF UK - ETAPA I.
Objekt: | ARCHITEKTONICKO STAVEBNÍ A STAVEBNĚ KONSTRUKČNÍ ŘEŠENÍ
Část:
JKSO: | 801 32
Objednatel: | UK V PRAZE - FAF UK V HRADCI KRÁLOVÉ
Zhotovitel: | Dle výběrového řízení
Datum: | 27.2.2015
Kód | Popis | Cena celkem | Hmotnost celkem | Suť celkem
1 | 2 | 3 | 4 | 5
HSV | Práce a dodávky HSV | 0 | 85.869 | 76.6625
1 | Zemní práce | 0 | 0 | 0.546
3 | Svislé a kompletní konstrukce | 0 | 4.0415 | 0
4 | Vodorovné konstrukce | 0 | 0 | 0
6 | Úpravy povrchů, podlahy a osazování výplní | 0 | 81.8188 | 0.1634
9 | Ostatní konstrukce a práce-bourání | 0 | 0.0085989 | 75.9531
95 | Různé dokončovací konstrukce a práce pozemních staveb | 0 | 0 | 0
99 | Přesun hmot | 0 | 0.0085989 | 75.9531
PSV | Práce a dodávky PSV | 0 | 5.2688 | 1.7993
711 | Izolace proti vodě, vlhkosti a plynům | 0 | 0.067041 | 0
713 | Izolace tepelné | 0 | 1.0807 | 0
764 | Konstrukce klempířské | 0 | 0 | 1.0273
766 | Konstrukce truhlářské | 0 | 0 | 0
767 | Konstrukce zámečnické | 0 | 0.0386 | 0.772
771 | Podlahy z dlaždic | 0 | 3.7266 | 0
781 | Dokončovací práce - obklady keramické | 0 | 0.29515 | 0
783 | Dokončovací práce - nátěry | 0 | 0 | 0
784 | Dokončovací práce - malby | 0 | 0.060645 | 0
| Celkem | 0 | 91.1377 | 78.4618

## Rozpocet
SOUPIS PRACÍ
Stavba: |  | ZATEPLENÍ JIŽNÍ BUDOVY FAF UK - ETAPA I.
Objekt: |  | ARCHITEKTONICKO STAVEBNÍ A STAVEBNĚ KONSTRUKČNÍ ŘEŠENÍ
Část:
JKSO: |  | 801 32
Objednatel: |  | UK V PRAZE - FAF UK V HRADCI KRÁLOVÉ
Zhotovitel: |  | Dle výběrového řízení
Datum: |  | 27.2.2015
P.Č. | TV | KCN | Kód položky | Popis | MJ | Množství celkem | Cena jednotková | Cena celkem | Hmotnost | Hmotnost celkem | Hmotnost sutě | Hmotnost sutě celkem | Sazba DPH | Typ položky | Úroveň
1 | 2 | 3 | 4 | 5 | 6 | 7 | 8 | 9 |  |  |  |  | 10 | 11 | 12
| D |  | HSV | Práce a dodávky HSV |  |  |  | 0 |  | 85.869 |  | 76.6625 |  |  | 0
| D |  | 1 | Zemní práce |  |  |  | 0 |  | 0 |  | 0.546 |  |  | 1
1 | K | 221 | 113106123 | Rozebrání dlažeb nebo dílců komunikací pro pěší betonových | m2 | 2.1 |  | 0 | 0 | 0 | 0.26 | 0.546 | 21 | 4 | 2
|  |  |  | "kompletní provedení dle specifikace PD a TZ vč. všech souvisejících prací a dodávek-viz v.č.SO01-02-07" | [10 empty] | 2 | 1 | -1
|  |  |  | (3,5*0,6) |  | 2.1 | [8 empty] | 2 | 2 | -1
|  |  |  | Součet |  | 2.1 | [8 empty] | 2 | 4 | -1
2 | K | 001 | 132202101 | Hloubení rýh š do 600 mm ručním nebo pneum nářadím v soudržných horninách tř. 3 | m3 | 0.63 |  | 0 | 0 | 0 | 0 | 0 | 21 | 4 | 2
|  |  |  | "kompletní provedení dle specifikace PD a TZ vč. všech souvisejících prací a dodávek-viz v.č.SO01-08-22" | [10 empty] | 2 | 1 | -1
|  |  |  | "pro zatažení TI pod úroveň terénu" (3,5*0,6*0,3) |  | 0.63 | [8 empty] | 2 | 2 | -1
|  |  |  | Součet |  | 0.63 | [8 empty] | 2 | 4 | -1
3 | K | 001 | 132202109 | Příplatek za lepivost u hloubení rýh š do 600 mm ručním nebo pneum nářadím v hornině tř. 3 | m3 | 0.63 |  | 0 | 0 | 0 | 0 | 0 | 21 | 4 | 2
4 | K | 001 | 162701105 | Vodorovné přemístění do 10000 m výkopku z horniny tř. 1 až 4 | m3 | 0.13 |  | 0 | 0 | 0 | 0 | 0 | 21 | 4 | 2
5 | K | 001 | 171201201 | Uložení sypaniny na skládky | m3 | 0.13 |  | 0 | 0 | 0 | 0 | 0 | 21 | 4 | 2
6 | K | 001 | 171201211 | Poplatek za uložení odpadu ze sypaniny na skládce (skládkovné) | t | 0.234 |  | 0 | 0 | 0 | 0 | 0 | 21 | 4 | 2
7 | K | 001 | 174101101 | Zásyp jam, šachet rýh nebo kolem objektů sypaninou se zhutněním | m3 | 0.5 |  | 0 | 0 | 0 | 0 | 0 | 21 | 4 | 2
| D |  | 3 | Svislé a kompletní konstrukce |  |  |  | 0 |  | 4.0415 |  | 0 |  |  | 1
8 | K | 011 | 317941121 | Osazování ocelových válcovaných nosníků na zdivu I, IE, U, UE nebo L do č 12 | t | 0.095 |  | 0 | 0.01954 | 0.0018563 | 0 | 0 | 21 | 4 | 2
|  |  |  | "kompletní provedení dle specifikace PD a TZ vč. všech souvisejících prací a dodávek-viz v.č.SO01-08-22" | [10 empty] | 2 | 1 | -1
|  |  |  | "ocelové překlady-střešní nástavba" (4,3+4,3)*11,1/1000 |  | 0.09546 | [8 empty] | 2 | 2 | -1
|  |  |  | Součet |  | 0.09546 | [8 empty] | 2 | 4 | -1
9 | M | MAT | 133806200 | tyč ocelová I, značka oceli S 235 JR, označení průřezu 120 | t | 0.109 |  | 0 | 1 | 0.109 | 0 | 0 | 21 | 8 | 2
10 | K | 014 | 340239224 | Zazdívka pl do 4 m2 v příčkách nebo stěnách z cihel keramických P+D tl 240 mm, vč. ukotvení ke stávajícím konstrukcím | m2 | 3.888 |  | 0 | 0.24606 | 0.95668 | 0 | 0 | 21 | 4 | 2
|  |  |  | "kompletní provedení dle specifikace PD a TZ vč. všech souvisejících prací a dodávek-viz v.č.SO01-08-22" | [10 empty] | 2 | 1 | -1
|  |  |  | (4,32*0,9) |  | 3.888 | [8 empty] | 2 | 2 | -1
|  |  |  | Součet |  | 3.888 | [8 empty] | 2 | 4 | -1
11 | K | 011 | 346200381 | Plentování v do 200 mm válcovaných nosníků cihlami, MC, výztužné pletivo | m2 | 2.58 |  | 0 | 0.17818 | 0.4597 | 0 | 0 | 21 | 4 | 2
|  |  |  | "kompletní provedení dle specifikace PD a TZ vč. všech souvisejících prací a dodávek-viz v.č.SO01-08-22" | [10 empty] | 2 | 1 | -1
|  |  |  | "ocelové překlady" (4,3*0,6) |  | 2.58 | [8 empty] | 2 | 2 | -1
|  |  |  | Součet |  | 2.58 | [8 empty] | 2 | 4 | -1
12 | K | 015 | 380321992 | Kompletní konstrukce zídky ze ŽB tř. C 20/25 tl do 300 mm, vč. bednění (provedení "pohledový beton") + příslušná ocelová výztuž (množství do cca 100 kg/m3) | m3 | 1 |  | 0 | 2.5143 | 2.5143 | 0 | 0 | 21 | 4 | 2
|  |  |  | "kompletní provedení dle specifikace PD a TZ vč. všech souvisejících prací a dodávek-viz v.č.SO01-22" | [10 empty] | 2 | 1 | -1
|  |  |  | "zídka schodiště u vstupu" (1,0) |  | 1 | [8 empty] | 2 | 2 | -1
|  |  |  | Součet |  | 1 | [8 empty] | 2 | 4 | -1
| D |  | 4 | Vodorovné konstrukce |  |  |  | 0 |  | 0 |  | 0 |  |  | 1
13 | K | PK | 421105111 | Stávající obkladové panely svislých kcí - DODATEČNÉ KOTVENÍ - viz statický výpočet str. 5 - (2x kotva/1 panel, nerez závitová tyč prům. 12 mm vč. matky, dl. = 450 mm, chemická kotva) | m2 | 512.035 |  | 0 | 0 | 0 | 0 | 0 | 21 | 4 | 2
|  |  |  | "kompletní provedení dle specifikace PD a TZ vč. všech souvisejících prací a dodávek-viz v.č.SO01-08-22" | [10 empty] | 2 | 1 | -1
|  |  |  | (195,15)+(13,47*27,2)-(7,44*4,6)-(6,5*2,35) |  | 512.035 | [8 empty] | 2 | 2 | -1
|  |  |  | Součet |  | 512.035 | [8 empty] | 2 | 4 | -1
| D |  | 6 | Úpravy povrchů, podlahy a osazování výplní |  |  |  | 0 |  | 81.8188 |  | 0.1634 |  |  | 1
14 | K | 014 | 612421331 | Oprava vnitřních omítek štukových stěn MV v rozsahu do 30 % | m2 | 38.12 |  | 0 | 0.01634 | 0.62288 | 0 | 0 | 21 | 4 | 2
15 | K | 014 | 612425921 | Omítka vápenná hladká vnitřního ostění okenního nebo dveřního | m2 | 19.06 |  | 0 | 0.05088 | 0.96977 | 0 | 0 | 21 | 4 | 2
16 | K | 014 | 612425931 | Omítka vápenná štuková vnitřního ostění okenního nebo dveřního | m2 | 19.06 |  | 0 | 0.05534 | 1.0548 | 0 | 0 | 21 | 4 | 2
17 | K | 011 | 612473182 | Vnitřní omítka zdiva vápenocementová ze suchých směsí štuková, vč. systémových lišt, rohovníků | m2 | 8.942 |  | 0 | 0.03497 | 0.3127 | 0 | 0 | 21 | 4 | 2
|  |  |  | "kompletní provedení dle specifikace PD a TZ vč. všech souvisejících prací a dodávek-viz v.č.SO01-08-22" | [10 empty] | 2 | 1 | -1
|  |  |  | (4,32*0,9)*2*1,15 |  | 8.9424 | [8 empty] | 2 | 2 | -1
|  |  |  | Součet |  | 8.9424 | [8 empty] | 2 | 4 | -1
18 | K | 011 | 612473185 | Příplatek k vnitřní omítce zdiva vápenocementové ze suchých směsí za omítníky | m2 | 8.942 |  | 0 | 8e-05 | 0.00071536 | 0 | 0 | 21 | 4 | 2
19 | K | 011 | 612473186 | Příplatek k vnitřní omítce zdiva vápenocementové ze suchých směsí za zabudované rohovníky | m | 76.24 |  | 0 | 0.00046 | 0.03507 | 0 | 0 | 21 | 4 | 2
20 | K | 014 | 612499991 | Začištění omítek kolem oken, dveří vč. dodávky vnitřní APU lišty | m | 76.24 |  | 0 | 0.00431 | 0.32859 | 0 | 0 | 21 | 4 | 2
21 | K | 011 | 622142001 | Potažení vnějších stěn sklovláknitým pletivem vtlačeným do tenkovrstvé hmoty | m2 | 17.6 |  | 0 | 0.00489 | 0.086064 | 0 | 0 | 21 | 4 | 2
|  |  |  | "kompletní provedení dle specifikace PD a TZ vč. všech souvisejících prací a dodávek-viz v.č.SO01-08-22" | [10 empty] | 2 | 1 | -1
|  |  |  | "pod vnější keramický obklad" | [10 empty] | 2 | 1 | -1
|  |  |  | (3,5*0,6)+(6,5*2,2)+(4,0*0,3) |  | 17.6 | [8 empty] | 2 | 2 | -1
|  |  |  | Součet |  | 17.6 | [8 empty] | 2 | 4 | -1
22 | K | 011 | 622211021 | Montáž zateplení vnějších stěn z polystyrénových desek tl do 120 mm - kompletní systém ETICS, kvalitativní tř. A | m2 | 1.05 |  | 0 | 0.00832 | 0.008736 | 0 | 0 | 21 | 4 | 2
|  |  |  | "kompletní provedení dle specifikace PD a TZ vč. všech souvisejících prací a dodávek-viz v.č.SO01-08-22" | [10 empty] | 2 | 1 | -1
|  |  |  | "v jednotkové ceně obsaženy všechny systémové lišty, doplňky a komponenty - ETICS" | [10 empty] | 2 | 1 | -1
|  |  |  | (3,5*0,3) |  | 1.05 | [8 empty] | 2 | 2 | -1
|  |  |  | Součet |  | 1.05 | [8 empty] | 2 | 4 | -1
23 | M | MAT | 283763720 | polystyren extrudovaný XPS - 1250 x 600 x 100 mm - specifikace dle PD a TZ | m2 | 1.155 |  | 0 | 0.003 | 0.003465 | 0 | 0 | 21 | 8 | 2
24 | K | 011 | 622211031 | Montáž zateplení vnějších stěn z polystyrénových desek tl do 160 mm - kompletní systém ETICS, kvalitativní tř. A | m2 | 358.12 |  | 0 | 0.0085 | 3.044 | 0 | 0 | 21 | 4 | 2
|  |  |  | "kompletní provedení dle specifikace PD a TZ vč. všech souvisejících prací a dodávek-viz v.č.SO01-08-22" | [10 empty] | 2 | 1 | -1
|  |  |  | "v jednotkové ceně obsaženy všechny systémové lišty, doplňky a komponenty - ETICS" | [10 empty] | 2 | 1 | -1
|  |  |  | (13,5*24,06)-(7,45*4,6)+67,58 |  | 358.12 | [8 empty] | 2 | 2 | -1
|  |  |  | Součet |  | 358.12 | [8 empty] | 2 | 4 | -1
25 | M | MAT | 283759520 | deska fasádní polystyrénová EPS 70 F 1000 x 500 x 160 mm | m2 | 393.932 |  | 0 | 0.00272 | 1.0715 | 0 | 0 | 21 | 8 | 2
26 | K | 011 | 622212051 | Montáž zateplení vnějšího ostění hl. špalety do 400 mm z polystyrénových desek tl do 40 mm - kompletní systém ETICS, kvalitativní tř. A | m | 59.96 |  | 0 | 0.00334 | 0.20027 | 0 | 0 | 21 | 4 | 2
|  |  |  | "kompletní provedení dle specifikace PD a TZ vč. všech souvisejících prací a dodávek-viz v.č.SO01-08-22" | [10 empty] | 2 | 1 | -1
|  |  |  | "v jednotkové ceně obsaženy všechny systémové lišty, doplňky a komponenty - ETICS" | [10 empty] | 2 | 1 | -1
|  |  |  | (59,96) |  | 59.96 | [8 empty] | 2 | 2 | -1
|  |  |  | Součet |  | 59.96 | [8 empty] | 2 | 4 | -1
27 | M | MAT | 283759320 | deska fasádní polystyrénová EPS 70 F 1000 x 500 x 40 mm - specifikace dle PD a TZ | m2 | 25.394 |  | 0 | 0.00068 | 0.017268 | 0 | 0 | 21 | 8 | 2
|  |  |  | (59,96*0,35)*1,1 |  | 23.0846 | [8 empty] | 2 | 2 | -1
|  |  |  | Součet |  | 23.0846 | [8 empty] | 2 | 4 | -1
28 | K | 011 | 622221121 | Montáž zateplení vnějších stěn z minerální vlny tl do 120 mm - kompletní systém ETICS, kvalitativní tř. A | m2 | 1.05 |  | 0 | 0.01136 | 0.011928 | 0 | 0 | 21 | 4 | 2
|  |  |  | "kompletní provedení dle specifikace PD a TZ vč. všech souvisejících prací a dodávek-viz v.č.SO01-08-22" | [10 empty] | 2 | 1 | -1
|  |  |  | "v jednotkové ceně obsaženy všechny systémové lišty, doplňky a komponenty - ETICS" | [10 empty] | 2 | 1 | -1
|  |  |  | (3,5*0,3) |  | 1.05 | [8 empty] | 2 | 2 | -1
|  |  |  | Součet |  | 1.05 | [8 empty] | 2 | 4 | -1
29 | M | MAT | 631515130 | deska minerální izolační tl.100 mm - specifikace dle PD a TZ | m2 | 1.155 |  | 0 | 0.01 | 0.01155 | 0 | 0 | 21 | 8 | 2
30 | K | 011 | 622221131 | Montáž zateplení vnějších stěn z minerální vlny tl do 160 mm - kompletní systém ETICS, kvalitativní tř. A | m2 | 260.34 |  | 0 | 0.0114 | 2.9679 | 0 | 0 | 21 | 4 | 2
|  |  |  | "kompletní provedení dle specifikace PD a TZ vč. všech souvisejících prací a dodávek-viz v.č.SO01-08-22" | [10 empty] | 2 | 1 | -1
|  |  |  | "v jednotkové ceně obsaženy všechny systémové lišty, doplňky a komponenty - ETICS" | [10 empty] | 2 | 1 | -1
|  |  |  | "střešní část + sever" (195,15+(13,5*4,1))+(1,2*2*4,1) |  | 260.34 | [8 empty] | 2 | 2 | -1
|  |  |  | Součet |  | 260.34 | [8 empty] | 2 | 4 | -1
31 | M | MAT | 631515330 | deska fasádní minerální izolační tl.160 mm - specifikace dle PD a TZ | m2 | 286.374 |  | 0 | 0.016 | 4.582 | 0 | 0 | 21 | 8 | 2
32 | K | 011 | 622222051 | Montáž zateplení vnějšího ostění nebo nadpraží hl. špalety do 400 mm z minerální vlny tl do 40 mm - kompletní systém ETICS, kvalitativní tř. A | m | 48.84 |  | 0 | 0.00334 | 0.16313 | 0 | 0 | 21 | 4 | 2
|  |  |  | "kompletní provedení dle specifikace PD a TZ vč. všech souvisejících prací a dodávek-viz v.č.SO01-08-22" | [10 empty] | 2 | 1 | -1
|  |  |  | "v jednotkové ceně obsaženy všechny systémové lišty, doplňky a komponenty - ETICS" | [10 empty] | 2 | 1 | -1
|  |  |  | (48,84) |  | 48.84 | [8 empty] | 2 | 2 | -1
|  |  |  | Součet |  | 48.84 | [8 empty] | 2 | 4 | -1
33 | M | MAT | 631515180 | deska fasádní minerální izolační tl.40 mm - specifikace dle PD a TZ | m2 | 18.803 |  | 0 | 0.006 | 0.11282 | 0 | 0 | 21 | 8 | 2
|  |  |  | (48,84)*0,35*1,1 |  | 18.8034 | [8 empty] | 2 | 2 | -1
|  |  |  | Součet |  | 18.8034 | [8 empty] | 2 | 4 | -1
34 | K | 011 | 622321101 | Vápenocementová omítka hrubá jednovrstvá nezatřená vnějších stěn nanášená ručně | m2 | 2.86 |  | 0 | 0.02363 | 0.067582 | 0 | 0 | 21 | 4 | 2
35 | K | 011 | 622331121 | Cementová omítka hladká jednovrstvá vnějších stěn nanášená ručně | m2 | 11.05 |  | 0 | 0.0315 | 0.34808 | 0 | 0 | 21 | 4 | 2
36 | K | 014 | 622400319 | Zateplení parapetů deskami XPS tl. 30-50 mm | m2 | 2.7 |  | 0 | 0.0332 | 0.08964 | 0 | 0 | 21 | 4 | 2
|  |  |  | "kompletní provedení dle specifikace PD a TZ vč. všech souvisejících prací a dodávek-viz v.č.SO01-08-22" | [10 empty] | 2 | 1 | -1
|  |  |  | (9,0*0,3) |  | 2.7 | [8 empty] | 2 | 2 | -1
|  |  |  | Součet |  | 2.7 | [8 empty] | 2 | 4 | -1
37 | K | 014 | 622400419 | Zateplení parapetů deskami MW tl. 30-50 mm | m2 | 6.636 |  | 0 | 0.0332 | 0.22032 | 0 | 0 | 21 | 4 | 2
|  |  |  | "kompletní provedení dle specifikace PD a TZ vč. všech souvisejících prací a dodávek-viz v.č.SO01-08-22" | [10 empty] | 2 | 1 | -1
|  |  |  | (22,12*0,3) |  | 6.636 | [8 empty] | 2 | 2 | -1
|  |  |  | Součet |  | 6.636 | [8 empty] | 2 | 4 | -1
38 | K | 014 | 622400320 | Vyrovnání fasády podlepy 10-50 mm (MW) - dle technologických předpisů dodavatele systému ETICS | m2 | 78.102 |  | 0 | 0.0332 | 2.593 | 0 | 0 | 21 | 4 | 2
|  |  |  | "kompletní provedení dle specifikace PD a TZ vč. všech souvisejících prací a dodávek-viz v.č.SO01-08-22" | [10 empty] | 2 | 1 | -1
|  |  |  | "projekční předpoklad 30% z celkové plochy" (260,34*0,3) |  | 78.102 | [8 empty] | 2 | 2 | -1
|  |  |  | Součet |  | 78.102 | [8 empty] | 2 | 4 | -1
39 | K | 014 | 622400325 | Vyrovnání fasády podlepy 10-50 mm (EPS 70F) - dle technologických předpisů dodavatele systému ETICS | m2 | 107.436 |  | 0 | 0.0332 | 3.5669 | 0 | 0 | 21 | 4 | 2
|  |  |  | "kompletní provedení dle specifikace PD a TZ vč. všech souvisejících prací a dodávek-viz v.č.SO01-08-22" | [10 empty] | 2 | 1 | -1
|  |  |  | "projekční předpoklad 30% z celkové plochy" (358,12*0,3) |  | 107.436 | [8 empty] | 2 | 2 | -1
|  |  |  | Součet |  | 107.436 | [8 empty] | 2 | 4 | -1
40 | K | 014 | 622422311 | Oprava vnějších omítek hladkých MV nebo MVC členitosti I nebo II v rozsahu do 30 % | m2 | 662.657 |  | 0 | 0.0332 | 22.0002 | 0 | 0 | 21 | 4 | 2
41 | K | 014 | 622428971 | Příplatek k vnějším omítkám za vícebarevné řešení | m2 | 662.657 |  | 0 | 0.00258 | 1.7097 | 0 | 0 | 21 | 4 | 2
42 | K | 011 | 622511111 | Tenkovrstvá mozaiková střednězrnná omítka vnějších stěn | m2 | 26.67 |  | 0 | 0.00628 | 0.16749 | 0 | 0 | 21 | 4 | 2
|  |  |  | "kompletní provedení dle specifikace PD a TZ vč. všech souvisejících prací a dodávek-viz v.č.SO01-08-22" | [10 empty] | 2 | 1 | -1
|  |  |  | (26,67) |  | 26.67 | [8 empty] | 2 | 2 | -1
|  |  |  | Součet |  | 26.67 | [8 empty] | 2 | 4 | -1
43 | K | 011 | 622541021 | Tenkovrstvá silikonsilikátová zrnitá omítka tl. do 2,0 mm vnějších stěn a podhledů | m2 | 662.657 |  | 0 | 0.00348 | 2.306 | 0 | 0 | 21 | 4 | 2
|  |  |  | "kompletní provedení dle specifikace PD a TZ vč. všech souvisejících prací a dodávek-viz v.č.SO01-08-22" | [10 empty] | 2 | 1 | -1
|  |  |  | (260,34+358,12+18,803+25,394) |  | 662.657 | [8 empty] | 2 | 2 | -1
|  |  |  | Součet |  | 662.657 | [8 empty] | 2 | 4 | -1
44 | K | 011 | 622618131 | Antigraffiti nátěr dvojnásobný trvalý do 150 cyklů transparentní vnějších stěn provedený ručně | m2 | 26 |  | 0 | 0.0002 | 0.0052 | 0 | 0 | 21 | 4 | 2
45 | K | 011 | 622618191 | Příplatek k antigrafiti za penetraci více savého povrchu vnějších stěn nátěrem provedeným ručně | m2 | 26 |  | 0 | 0.00013 | 0.00338 | 0 | 0 | 21 | 4 | 2
46 | K | 014 | 622903110 | Mytí s odmaštěním vnějších omítek stupně složitosti 1 a 2 tlakovou vodou | m2 | 662.657 |  | 0 | 0.0001 | 0.066266 | 0 | 0 | 21 | 4 | 2
47 | K | 014 | 622903120 | Očištění ploch a zdiva vnějšího tlakovou vodou | m2 | 2.86 |  | 0 | 0.0001 | 0.000286 | 0 | 0 | 21 | 4 | 2
48 | K | 014 | 622903120 | Očištění ploch a zdiva vnějšího tlakovou vodou | m2 | 11.05 |  | 0 | 0.0001 | 0.001105 | 0 | 0 | 21 | 4 | 2
49 | K | 014 | 622911155 | Hloubková penetrace fasády | m2 | 662.657 |  | 0 | 0.0001 | 0.066266 | 0 | 0 | 21 | 4 | 2
50 | K | 211 | 627470011 | Reprofilace stěn sanačními maltami 1 vrstva tl min 20 mm, vč. ošetření obnažené ocelové výztuže | m2 | 10 |  | 0 | 0.0225 | 0.225 | 0 | 0 | 21 | 4 | 2
|  |  |  | "kompletní provedení dle specifikace PD a TZ vč. všech souvisejících prací a dodávek-viz v.č.SO01-08-22" | [10 empty] | 2 | 1 | -1
|  |  |  | "v jednotkové ceně započítány náklady na kompletní systémové řešení" | [10 empty] | 2 | 1 | -1
|  |  |  | "odhadní množství" (10,0) |  | 10 | [8 empty] | 2 | 2 | -1
|  |  |  | Součet |  | 10 | [8 empty] | 2 | 4 | -1
51 | K | 211 | 627470012 | Sanace vnějších povrchů ŽB kcí - (sanace a ošetření obnažené ocel. výztuže, plošné vyspravení reprofilační maltou tl. 10-50 mm, spojovací můstky) - KOMPLETNÍ SYSTÉMOVÉ ŘEŠENÍ | m2 | 308.88 |  | 0 | 0.0225 | 6.9498 | 0 | 0 | 21 | 4 | 2
|  |  |  | "kompletní provedení dle specifikace PD a TZ vč. všech souvisejících prací a dodávek-viz v.č.SO01-08-22" | [10 empty] | 2 | 1 | -1
|  |  |  | "lodžiové desky" (6*1,3*2*1,1)*18 |  | 308.88 | [8 empty] | 2 | 2 | -1
|  |  |  | Součet |  | 308.88 | [8 empty] | 2 | 4 | -1
52 | K | 011 | 629991011 | Zakrytí výplní otvorů a svislých ploch fólií přilepenou lepící páskou | m2 | 59.89 |  | 0 | 0.00012 | 0.0071868 | 0 | 0 | 21 | 4 | 2
|  |  |  | "kompletní provedení dle specifikace PD a TZ vč. všech souvisejících prací a dodávek-viz v.č.SO01-08-22" | [10 empty] | 2 | 1 | -1
|  |  |  | (38,54+21,35) |  | 59.89 | [8 empty] | 2 | 2 | -1
|  |  |  | Součet |  | 59.89 | [8 empty] | 2 | 4 | -1
53 | K | 011 | 632450132 | Vyrovnávací cementový potěr tl do 30 mm ze suchých směsí provedený v ploše | m2 | 140.4 |  | 0 | 0.063 | 8.8452 | 0 | 0 | 21 | 4 | 2
|  |  |  | "kompletní provedení dle specifikace PD a TZ vč. všech souvisejících prací a dodávek-viz v.č.SO01-08-22" | [10 empty] | 2 | 1 | -1
|  |  |  | "lodžiové desky" (6*1,3*18) |  | 140.4 | [8 empty] | 2 | 2 | -1
|  |  |  | Součet |  | 140.4 | [8 empty] | 2 | 4 | -1
54 | K | 011 | 632450134 | Cementový "balkonový" potěr tl do 50 mm ze suchých směsí provedený v ploše | m2 | 154.44 |  | 0 | 0.105 | 16.2162 | 0 | 0 | 21 | 4 | 2
|  |  |  | "kompletní provedení dle specifikace PD a TZ vč. všech souvisejících prací a dodávek-viz v.č.SO01-08-22" | [10 empty] | 2 | 1 | -1
|  |  |  | V jednotkové ceně obsaženy náklady na : | [10 empty] | 2 | 1 | -1
|  |  |  | -obvodové dilatační pásky PE tl. 10 mm | [10 empty] | 2 | 1 | -1
|  |  |  | -dilatační profily a prvky v ploše (cca á 3m - dle PD a TZ) | [10 empty] | 2 | 1 | -1
|  |  |  | (6,0*1,3*18)*1,1 |  | 154.44 | [8 empty] | 2 | 2 | -1
|  |  |  | Součet |  | 154.44 | [8 empty] | 2 | 4 | -1
55 | K | 011 | 635250111 | Vyčištění betonových podkladních konstrukcí vodorovných - ve specifikaci | m2 | 163.4 |  | 0 | 0.001 | 0.1634 | 0.001 | 0.1634 | 21 | 4 | 2
|  |  |  | "kompletní provedení dle specifikace PD a TZ vč. všech souvisejících prací a dodávek-viz v.č.SO01-02-07" | [10 empty] | 2 | 1 | -1
|  |  |  | Specifikace: | [10 empty] | 2 | 1 | -1
|  |  |  | -odstranění veškerých nesoudržných částí, přesuny sutě, likvidace odpadů | [10 empty] | 2 | 1 | -1
|  |  |  | -penetrace (spojovací můstek) podkladu | [10 empty] | 2 | 1 | -1
|  |  |  | "lodžiové desky" (6*1,3*18) |  | 140.4 | [8 empty] | 2 | 2 | -1
|  |  |  | "nákladová rampa" (23,0) |  | 23 | [8 empty] | 2 | 2 | -1
|  |  |  | Součet |  | 163.4 | [8 empty] | 2 | 4 | -1
56 | K | 011 | 637211122 | Okapový chodník z betonových dlaždic tl 60 mm kladených do písku tl. 150 mm, separační geotextílie min 300 g/m2 | m2 | 2.013 |  | 0 | 0.29585 | 0.59555 | 0 | 0 | 21 | 4 | 2
|  |  |  | "kompletní provedení dle specifikace PD a TZ vč. všech souvisejících prací a dodávek-viz v.č.SO01-08-22" | [10 empty] | 2 | 1 | -1
|  |  |  | "betonové dlaždice hladké, přírodní 500/500/50 mm" | [10 empty] | 2 | 1 | -1
|  |  |  | (3,5*0,5)*1,15 |  | 2.0125 | [8 empty] | 2 | 2 | -1
|  |  |  | Součet |  | 2.0125 | [8 empty] | 2 | 4 | -1
| D |  | 9 | Ostatní konstrukce a práce-bourání |  |  |  | 0 |  | 0.0085989 |  | 75.9531 |  |  | 1
| D |  | 95 | Různé dokončovací konstrukce a práce pozemních staveb |  |  |  | 0 |  | 0 |  | 0 |  |  | 2
57 | K | PK | 795077555 | Odvod kondenzátu ze střechy - (přesná specifikace viz v.č. SO01-29,30) | kus | 2 |  | 0 | 0 | 0 | 0 | 0 | 21 | 4 | 3
|  |  |  | "kompletní provedení dle specifikace PD a TZ vč. všech souvisejících prací a dodávek-viz v.č.SO01-08-22" | [10 empty] | 3 | 1 | -1
|  |  |  | Specifikace: | [10 empty] | 3 | 1 | -1
|  |  |  | -prostup atikou | [10 empty] | 3 | 1 | -1
|  |  |  | dodávka/osazení kondenzačního potrubí kotvené objímkami ke stěně | [10 empty] | 3 | 1 | -1
|  |  |  | provedení vsakovací jímky min 1 m3 vyplněné kamenivem fr. 32/64 mm | [10 empty] | 3 | 1 | -1
|  |  |  | (2,0) |  | 2 | [8 empty] | 3 | 2 | -1
|  |  |  | Součet |  | 2 | [8 empty] | 3 | 4 | -1
58 | K | PK | 795045711 | Klima / VZT jednotky , související potrubí, armatury, tvarovky, příslušenství, komponenty | ks | 16 |  | 0 | 0 | 0 | 0 | 0 | 21 | 4 | 3
|  |  |  | "kompletní provedení dle specifikace PD a TZ vč. všech souvisejících prací a dodávek-viz v.č.SO01-02-022" | [10 empty] | 3 | 1 | -1
|  |  |  | V jednotkové ceně obsaženo: | [10 empty] | 3 | 1 | -1
|  |  |  | -odpojení, demontáže, přesuny, uskladnění | [10 empty] | 3 | 1 | -1
|  |  |  | -úprava a doplnění kotvení a kotvících prvků | [10 empty] | 3 | 1 | -1
|  |  |  | -zpětné osazení/montáže/zapojení , uvedení do provozu vč. příslušných revizních zpráv | [10 empty] | 3 | 1 | -1
|  |  |  | (12,0+2,0+2,0) |  | 16 | [8 empty] | 3 | 2 | -1
|  |  |  | Součet |  | 16 | [8 empty] | 3 | 4 | -1
59 | K | PK | 795045901 | Demontáž záložního zdroje dusíku, vč. ocelové klece | ks | 1 |  | 0 | 0 | 0 | 0 | 0 | 21 | 4 | 3
|  |  |  | "kompletní provedení dle specifikace PD a TZ vč. všech souvisejících prací a dodávek-viz v.č.SO01-02-07" | [10 empty] | 3 | 1 | -1
|  |  |  | (1,0) |  | 1 | [8 empty] | 3 | 2 | -1
|  |  |  | Součet |  | 1 | [8 empty] | 3 | 4 | -1
60 | K | PK | 795045911 | Demontáž stávající venkovní čistící zóny u vstupu | ks | 1 |  | 0 | 0 | 0 | 0 | 0 | 21 | 4 | 3
|  |  |  | "kompletní provedení dle specifikace PD a TZ vč. všech souvisejících prací a dodávek-viz v.č.SO01-02-07" | [10 empty] | 3 | 1 | -1
|  |  |  | (1,0) |  | 1 | [8 empty] | 3 | 2 | -1
|  |  |  | Součet |  | 1 | [8 empty] | 3 | 4 | -1
61 | K | PK | 795085001 | Úprava/zvětšení otvoru pro umístění ocelového rámu venkovní čistící zóny | ks | 1 |  | 0 | 0 | 0 | 0 | 0 | 21 | 4 | 3
|  |  |  | "kompletní provedení dle specifikace PD a TZ vč. všech souvisejících prací a dodávek-viz v.č.SO01-02-07" | [10 empty] | 3 | 1 | -1
|  |  |  | (1,0) |  | 1 | [8 empty] | 3 | 2 | -1
|  |  |  | Součet |  | 1 | [8 empty] | 3 | 4 | -1
62 | K | PK | 950250006 | DMTŽ všech ostatních, jinde nespecifikova prvků a zařízení na fasádě/střeše, u vybraných prvků a zařízení zpětná MTŽ s úpravou kotvení, kotvících prvků - dle specifikace PD | HZS | 195 |  | 0 | 0 | 0 | 0 | 0 | 21 | 4 | 3
|  |  |  | "kompletní provedení dle specifikace PD a TZ vč. všech souvisejících prací a dodávek-viz v.č.SO01-02-07" | [10 empty] | 3 | 1 | -1
|  |  |  | "např. anténní stožáry, větrací mřížky, štítky, tabulky, vývěsky, suchovod, ocelové rošty, ostatní" | [10 empty] | 3 | 1 | -1
|  |  |  | "v jednotkové ceně obsaženy náklady na veškeré přesuny, likvidace odpadů, potřebné materiály" | [10 empty] | 3 | 1 | -1
|  |  |  | (195,0) |  | 195 | [8 empty] | 3 | 2 | -1
|  |  |  | Součet |  | 195 | [8 empty] | 3 | 4 | -1
63 | K | PK | 950250026 | Demontáž vedení hromosvodu vč. kotevních konzol a příslušenství (fasádní část) - kompletní odstranění vč. příslušenství a komponentů | HZS | 30 |  | 0 | 0 | 0 | 0 | 0 | 21 | 4 | 3
|  |  |  | "kompletní provedení dle specifikace PD a TZ vč. všech souvisejících prací a dodávek-viz v.č.SO01-02-07" | [10 empty] | 3 | 1 | -1
|  |  |  | (30,0) |  | 30 | [8 empty] | 3 | 2 | -1
|  |  |  | Součet |  | 30 | [8 empty] | 3 | 4 | -1
64 | K | PK | 950250111 | Ochrana střešního souvrství (jižní budova - asfaltová povlaková krytina) (spojovací koridor - povlaková střešní folie) - 100% celoplošná ochrana dle vhodného návrhu zhotovitele | m2 | 602.427 |  | 0 | 0 | 0 | 0 | 0 | 21 | 4 | 3
|  |  |  | "kompletní provedení dle navržené specifikace - 100% splnění podmínek PD" | [10 empty] | 3 | 1 | -1
|  |  |  | Stávající střešní krytiny provedeny v předešlých etapách a jsou stále v záruční době !!! | [10 empty] | 3 | 1 | -1
|  |  |  | (např. použít : roznášecí dřevěné hranoly, celoplošné bednění/gumové pásy, geotextílie ... a pod.) | [10 empty] | 3 | 1 | -1
|  |  |  | (9,0*9,5)+(39,31*13,15) |  | 602.4265 | [8 empty] | 3 | 2 | -1
|  |  |  | Součet |  | 602.4265 | [8 empty] | 3 | 4 | -1
| D |  | 99 | Přesun hmot |  |  |  | 0 |  | 0.0085989 |  | 75.9531 |  |  | 2
65 | K | 013 | 979011111 | Svislá doprava suti a vybouraných hmot za prvé podlaží | t | 78.462 |  | 0 | 0 | 0 | 0 | 0 | 21 | 4 | 3
66 | K | 013 | 979011121 | Svislá doprava suti a vybouraných hmot ZKD podlaží | t | 627.696 |  | 0 | 0 | 0 | 0 | 0 | 21 | 4 | 3
67 | K | 013 | 979081111 | Odvoz suti a vybouraných hmot na skládku do 1 km, vč. naložení na dopravní prostředek | t | 78.462 |  | 0 | 0 | 0 | 0 | 0 | 21 | 4 | 3
68 | K | 013 | 979081121 | Odvoz suti a vybouraných hmot na skládku ZKD 1 km přes 1 km | t | 1569.24 |  | 0 | 0 | 0 | 0 | 0 | 21 | 4 | 3
69 | K | 013 | 979082111 | Vnitrostaveništní vodorovná doprava suti a vybouraných hmot do 10 m | t | 78.462 |  | 0 | 0 | 0 | 0 | 0 | 21 | 4 | 3
70 | K | 013 | 979082121 | Vnitrostaveništní vodorovná doprava suti a vybouraných hmot ZKD 5 m přes 10 m | t | 156.924 |  | 0 | 0 | 0 | 0 | 0 | 21 | 4 | 3
71 | K | 013 | 979099231 | Poplatek za uložení stavebního odpadu, bez rozlišení, na skládce (skládkovné) | t | 78.462 |  | 0 | 0 | 0 | 0 | 0 | 21 | 4 | 3
72 | K | 003 | 941111112 | Montáž lešení řadového trubkového lehkého s podlahami zatížení do 200 kg/m2 š do 0,9 m | m2 | 1070.768 |  | 0 | 0 | 0 | 0 | 0 | 21 | 4 | 3
|  |  |  | "kompletní provedení dle specifikace PD a TZ vč. všech souvisejících prací a dodávek-viz v.č.SO01-08-22" | [10 empty] | 3 | 1 | -1
|  |  |  | "v jednotkové ceně obsaženy náklady na příplatky s ohledem na ztížené podmínky, mtž na střeše a další" | [10 empty] | 3 | 1 | -1
|  |  |  | "pohled severní" (13,5*28,16)-(7,45*4,6)+(2*1,2*28,16) |  | 413.474 | [8 empty] | 3 | 2 | -1
|  |  |  | "střecha" (47,7*1,5)+(41,2*3,0) |  | 195.15 | [8 empty] | 3 | 2 | -1
|  |  |  | "lodžie" (13,5*28,16) |  | 380.16 | [8 empty] | 3 | 2 | -1
|  |  |  | "ostatní" (4*1,2*3,0)+(2*1,2*28,16) |  | 81.984 | [8 empty] | 3 | 2 | -1
|  |  |  | Součet |  | 1070.768 | [8 empty] | 3 | 4 | -1
73 | K | 003 | 941111212 | Příplatek k lešení řadovému trubkovému lehkému s podlahami š 0,9 m za první a ZKD den použití | m2 | 96369.12 |  | 0 | 0 | 0 | 0 | 0 | 21 | 4 | 3
74 | K | 003 | 941111812 | Demontáž lešení řadového trubkového lehkého s podlahami zatížení do 200 kg/m2 š do 0,9 m | m2 | 1070.768 |  | 0 | 0 | 0 | 0 | 0 | 21 | 4 | 3
75 | K | 013 | 968062399 | Vybourání rámů výplní otvorů, bez rozlišení vč, vyvěšení křídel, demontáže parapetů, prahů, příslušenství, komponentů - dle specifikace | m2 | 35.573 |  | 0 | 0 | 0 | 0.062 | 2.2055 | 21 | 4 | 3
|  |  |  | "kompletní provedení dle specifikace PD a TZ vč. všech souvisejících prací a dodávek-viz v.č.SO01-02-07" | [10 empty] | 3 | 1 | -1
|  |  |  | 1,2*((0,9*0,3*8)+(5,33*1,2*4)+(1,0*1,9*1)) |  | 35.5728 | [8 empty] | 3 | 2 | -1
|  |  |  | Součet |  | 35.5728 | [8 empty] | 3 | 4 | -1
76 | K | 003 | 944511111 | Montáž ochranné sítě z textilie z umělých vláken | m2 | 1070.768 |  | 0 | 0 | 0 | 0 | 0 | 21 | 4 | 3
77 | K | 003 | 944511211 | Příplatek k ochranné síti za první a ZKD den použití | m2 | 96369.12 |  | 0 | 0 | 0 | 0 | 0 | 21 | 4 | 3
78 | K | 003 | 944511811 | Demontáž ochranné sítě z textilie z umělých vláken | m2 | 1070.768 |  | 0 | 0 | 0 | 0 | 0 | 21 | 4 | 3
79 | K | 013 | 967031132 | Přisekání rovných ostění v cihelném zdivu na MV nebo MVC | m2 | 19.06 |  | 0 | 0 | 0 | 0.055 | 1.0483 | 21 | 4 | 3
|  |  |  | "kompletní provedení dle specifikace PD a TZ vč. všech souvisejících prací a dodávek-viz v.č.SO01-02-07" | [10 empty] | 3 | 1 | -1
|  |  |  | "viz montáže výplně otvorů" (76,24*0,25) |  | 19.06 | [8 empty] | 3 | 2 | -1
|  |  |  | Součet |  | 19.06 | [8 empty] | 3 | 4 | -1
80 | K | 013 | 978013141 | Otlučení vnitřních omítek stěn MV nebo MVC stěn o rozsahu do 30 % | m2 | 38.12 |  | 0 | 0 | 0 | 0.01 | 0.3812 | 21 | 4 | 3
|  |  |  | "kompletní provedení dle specifikace PD a TZ vč. všech souvisejících prací a dodávek-viz v.č.SO01-02-07" | [10 empty] | 3 | 1 | -1
|  |  |  | "viz výměna výplní" (76,24*0,5) |  | 38.12 | [8 empty] | 3 | 2 | -1
|  |  |  | Součet |  | 38.12 | [8 empty] | 3 | 4 | -1
81 | K | 011 | 952901111 | Vyčištění budov bytové a občanské výstavby při výšce podlaží do 4 m | m2 | 200 |  | 0 | 4e-05 | 0.008 | 0 | 0 | 21 | 4 | 3
82 | K | 013 | 978059641 | Odsekání a odebrání obkladů stěn z vnějších obkládaček pl přes 1 m2 | m2 | 2.86 |  | 0 | 0 | 0 | 0.089 | 0.25454 | 21 | 4 | 3
|  |  |  | "kompletní provedení dle specifikace PD a TZ vč. všech souvisejících prací a dodávek-viz v.č.SO01-02-07" | [10 empty] | 3 | 1 | -1
|  |  |  | "severní pohled" (0,65*2,2*2) |  | 2.86 | [8 empty] | 3 | 2 | -1
|  |  |  | Součet |  | 2.86 | [8 empty] | 3 | 4 | -1
83 | K | 013 | 978015291 | Otlučení vnějších omítek, bez rozlišení, stupeň složitosti I až IV o rozsahu do 100 % | m2 | 2.86 |  | 0 | 0 | 0 | 0.059 | 0.16874 | 21 | 4 | 3
84 | K | 013 | 978015291 | Otlučení vnějších omítek, bez rozlišení, stupeň složitosti I až IV o rozsahu do 100 % | m2 | 11.05 |  | 0 | 0 | 0 | 0.059 | 0.65195 | 21 | 4 | 3
|  |  |  | "kompletní provedení dle specifikace PD a TZ vč. všech souvisejících prací a dodávek-viz v.č.SO01-08-22" | [10 empty] | 3 | 1 | -1
|  |  |  | "spodní stavba" (3,5*0,3) |  | 1.05 | [8 empty] | 3 | 2 | -1
|  |  |  | "omítka zídky u vstupu" (10,0) |  | 10 | [8 empty] | 3 | 2 | -1
|  |  |  | Součet |  | 11.05 | [8 empty] | 3 | 4 | -1
85 | K | 013 | 965042241 | Bourání podkladů pod dlažby nebo mazanin betonových , potěrů tl přes 100 mm pl pře 4 m2 | m3 | 23.166 |  | 0 | 0 | 0 | 2.2 | 50.9652 | 21 | 4 | 3
|  |  |  | "kompletní provedení dle specifikace PD a TZ vč. všech souvisejících prací a dodávek-viz v.č.SO01-02-07" | [10 empty] | 3 | 1 | -1
|  |  |  | "lodžie" (6*1,3*0,15*1,1)*18 |  | 23.166 | [8 empty] | 3 | 2 | -1
|  |  |  | Součet |  | 23.166 | [8 empty] | 3 | 4 | -1
86 | K | 013 | 965049112 | Příplatek k bourání betonových mazanin za bourání se svařovanou sítí tl přes 100 mm | m3 | 23.166 |  | 0 | 0 | 0 | 0 | 0 | 21 | 4 | 3
87 | K | 013 | 978013191 | Otlučení vnitřních omítek stěn MV nebo MVC stěn o rozsahu do 100 % | m2 | 19.06 |  | 0 | 0 | 0 | 0.046 | 0.87676 | 21 | 4 | 3
|  |  |  | "kompletní provedení dle specifikace PD a TZ vč. všech souvisejících prací a dodávek-viz v.č.SO01-02-07" | [10 empty] | 3 | 1 | -1
|  |  |  | "viz výměna výplní" (76,24*0,25) |  | 19.06 | [8 empty] | 3 | 2 | -1
|  |  |  | Součet |  | 19.06 | [8 empty] | 3 | 4 | -1
88 | K | 014 | 952901110 | Čištění budov mytím vnějších ploch oken a dveří | m2 | 59.89 |  | 0 | 1e-05 | 0.0005989 | 0 | 0 | 21 | 4 | 3
89 | K | 013 | 965081213 | Bourání podlah z dlaždic keramických nebo xylolitových tl do 10 mm pl přes 1 m2 | m2 | 176.4 |  | 0 | 0 | 0 | 0.035 | 6.174 | 21 | 4 | 3
|  |  |  | "kompletní provedení dle specifikace PD a TZ vč. všech souvisejících prací a dodávek-viz v.č.SO01-02-07" | [10 empty] | 3 | 1 | -1
|  |  |  | "lodžie, vč. soklíků" ((6*1,3)+(2,0))*18 |  | 176.4 | [8 empty] | 3 | 2 | -1
|  |  |  | Součet |  | 176.4 | [8 empty] | 3 | 4 | -1
90 | K | 013 | 978015241 | Otlučení vnějších omítek MV nebo MVC stupeň složitosti I až IV o rozsahu do 30 % | m2 | 662.657 |  | 0 | 0 | 0 | 0.016 | 10.6025 | 21 | 4 | 3
|  |  |  | "kompletní provedení dle specifikace PD a TZ vč. všech souvisejících prací a dodávek-viz v.č.SO01-02-07" | [10 empty] | 3 | 1 | -1
|  |  |  | 662,657 |  | 662.657 | [8 empty] | 3 | 2 | -1
|  |  |  | Součet |  | 662.657 | [8 empty] | 3 | 4 | -1
91 | K | 014 | 999350011 | Přesun hmot pro rekonstrukce a zateplení budov | t | 170.194 |  | 0 | 0 | 0 | 0 | 0 | 21 | 4 | 3
92 | K | 013 | 962032231 | Bourání zdiva z cihel pálených nebo vápenopískových na MV nebo MVC | m3 | 0.458 |  | 0 | 0 | 0 | 1.8 | 0.8244 | 21 | 4 | 3
|  |  |  | "kompletní provedení dle specifikace PD a TZ vč. všech souvisejících prací a dodávek-viz v.č.SO01-08-22" | [10 empty] | 3 | 1 | -1
|  |  |  | "střešní nástavba" 1,1*((0,8*1,0*0,25)+(4,32*0,2*0,25)) |  | 0.4576 | [8 empty] | 3 | 2 | -1
|  |  |  | Součet |  | 0.4576 | [8 empty] | 3 | 4 | -1
93 | K | 013 | 962052211 | Bourání zdiva základového/nadzákladového ze ŽB | m3 | 0.75 |  | 0 | 0 | 0 | 2.4 | 1.8 | 21 | 4 | 3
|  |  |  | "kompletní provedení dle specifikace PD a TZ vč. všech souvisejících prací a dodávek-viz v.č.SO01-08-22" | [10 empty] | 3 | 1 | -1
|  |  |  | "schodišťová zídka" (0,75) |  | 0.75 | [8 empty] | 3 | 2 | -1
|  |  |  | Součet |  | 0.75 | [8 empty] | 3 | 4 | -1
| D |  | PSV | Práce a dodávky PSV |  |  |  | 0 |  | 5.2688 |  | 1.7993 |  |  | 0
| D |  | 711 | Izolace proti vodě, vlhkosti a plynům |  |  |  | 0 |  | 0.067041 |  | 0 |  |  | 1
94 | K | 711 | 711110100 | D+M hydroizolační stěrka na bázi styrolakrylátové polymerní disperze, minarálních plniv a hydraulického pojiva - systémové provedení vč. hloubkové penetrace podkladu, všech doplňků, příslušenství a komponentů | m2 | 388.8 |  | 0 | 0.00017 | 0.066096 | 0 | 0 | 21 | 16 | 2
|  |  |  | "kompletní provedení dle specifikace PD a TZ vč. všech souvisejících prací a dodávek-viz v.č.SO01-08-22" | [10 empty] | 2 | 1 | -1
|  |  |  | "lodžiové desky - izolace ve dvou vrstvách" ((6,0*1,3)+3,0)*18*2 |  | 388.8 | [8 empty] | 2 | 2 | -1
|  |  |  | Součet |  | 388.8 | [8 empty] | 2 | 4 | -1
95 | K | 711 | 711111000 | D+M hydroizolační stěrka svislých ploch "spodní stavby" - systémové provedení vč. všech doplňků, příslušenství a komponentů | m2 | 1.208 |  | 0 | 0.00017 | 0.00020536 | 0 | 0 | 21 | 16 | 2
|  |  |  | "kompletní provedení dle specifikace PD a TZ vč. všech souvisejících prací a dodávek-viz v.č.SO01-08-22" | [10 empty] | 2 | 1 | -1
|  |  |  | (1,05)*1,15 |  | 1.2075 | [8 empty] | 2 | 2 | -1
|  |  |  | Součet |  | 1.2075 | [8 empty] | 2 | 4 | -1
96 | K | 711 | 711132101 | Provedení izolace proti zemní vlhkosti pásy na sucho svislé AIP nebo tkaninou - 2x vrstva vč. ukončovacích lišt | m2 | 1.208 |  | 0 | 0 | 0 | 0 | 0 | 21 | 16 | 2
|  |  |  | "kompletní provedení dle specifikace PD a TZ vč. všech souvisejících prací a dodávek-viz v.č.SO01-08-22" | [10 empty] | 2 | 1 | -1
|  |  |  | (1,208) |  | 1.208 | [8 empty] | 2 | 2 | -1
|  |  |  | Součet |  | 1.208 | [8 empty] | 2 | 4 | -1
97 | M | MAT | 283230450 | fólie multifunkční profilovaná (nopová) 2 x 20 m - specifikace dle PD a TZ | m2 | 1.45 |  | 0 | 0.0005 | 0.000725 | 0 | 0 | 21 | 32 | 2
98 | M | MAT | 693110380 | geotextilie 300 g/m2 - specifikace dle PD a TZ | m2 | 1.45 |  | 0 | 1e-05 | 1.45e-05 | 0 | 0 | 21 | 32 | 2
99 | K | 711 | 998711203 | Přesun hmot procentní pro izolace proti vodě, vlhkosti a plynům v objektech | % | 440.254 |  | 0 | 0 | 0 | 0 | 0 | 21 | 16 | 2
| D |  | 713 | Izolace tepelné |  |  |  | 0 |  | 1.0807 |  | 0 |  |  | 1
100 | K | 713 | 713131141 | Montáž izolace tepelné stěn, podlah lepením celoplošně rohoží, pásů, dílců, desek | m2 | 140.4 |  | 0 | 0.006 | 0.8424 | 0 | 0 | 21 | 16 | 2
|  |  |  | "kompletní provedení dle specifikace PD a TZ vč. všech souvisejících prací a dodávek-viz v.č.SO01-08-22" | [10 empty] | 2 | 1 | -1
|  |  |  | "lodživé desky" (6,0*1,3*18) |  | 140.4 | [8 empty] | 2 | 2 | -1
|  |  |  | Součet |  | 140.4 | [8 empty] | 2 | 4 | -1
101 | M | MAT | 283763660 | polystyren extrudovaný XPS - 1250 x 600 x 50 mm - specifikace dle PD a TZ | m2 | 154.44 |  | 0 | 0.0015 | 0.23166 | 0 | 0 | 21 | 32 | 2
102 | K | 713 | 713131145 | Montáž izolace tepelné stěn a základů lepením bodově rohoží, pásů, dílců, desek | m2 | 1.05 |  | 0 | 0.003 | 0.00315 | 0 | 0 | 21 | 16 | 2
|  |  |  | "kompletní provedení dle specifikace PD a TZ vč. všech souvisejících prací a dodávek-viz v.č.SO01-08-22" | [10 empty] | 2 | 1 | -1
|  |  |  | "spodní stavba" (3,5*0,3) |  | 1.05 | [8 empty] | 2 | 2 | -1
|  |  |  | Součet |  | 1.05 | [8 empty] | 2 | 4 | -1
103 | M | MAT | 283763720 | polystyren extrudovaný XPS - 1250 x 600 x 100 mm - specifikace dle PD a TZ | m2 | 1.155 |  | 0 | 0.003 | 0.003465 | 0 | 0 | 21 | 32 | 2
104 | K | 713 | 998713204 | Přesun hmot procentní pro izolace tepelné v objektech | % | 263.599 |  | 0 | 0 | 0 | 0 | 0 | 21 | 16 | 2
| D |  | 764 | Konstrukce klempířské |  |  |  | 0 |  | 0 |  | 1.0273 |  |  | 1
105 | K | PK | 764998011 | K-03A - D+M Oplechování okenních parapetů střešní nástavby, r.š. 320mm, poplastovaný plech tl. 0,8mm, 3ks | m | 17.589 |  | 0 | 0 | 0 | 0 | 0 | 21 | 4 | 2
|  |  |  | 'kompletní provedení dle specifikace PD a TZ vč. všech souvisejících prací dodávek, příslušenství a komponentů dle výpisu | [10 empty] | 2 | 1 | -1
|  |  |  | 'v jednotkové ceně započítáno: dodávka, výroba, montáž/osazení/kotvení (vč.kotvících prvků), povrchová úprava | [10 empty] | 2 | 1 | -1
|  |  |  | 'viz výpis klempířských výrobků | [10 empty] | 2 | 1 | -1
|  |  |  | (5,33*3,0)*1,1 |  | 17.589 | [8 empty] | 2 | 2 | -1
|  |  |  | Součet |  | 17.589 | [8 empty] | 2 | 4 | -1
106 | K | PK | 764998012 | K-03B - D+M Oplechování okenních parapetů střešní nástavby, r.š. 320mm, poplastovaný plech tl. 0,8mm, 1ks | m | 4.752 |  | 0 | 0 | 0 | 0 | 0 | 21 | 4 | 2
|  |  |  | 'kompletní provedení dle specifikace PD a TZ vč. všech souvisejících prací dodávek, příslušenství a komponentů dle výpisu | [10 empty] | 2 | 1 | -1
|  |  |  | 'v jednotkové ceně započítáno: dodávka, výroba, montáž/osazení/kotvení (vč.kotvících prvků), povrchová úprava | [10 empty] | 2 | 1 | -1
|  |  |  | 'viz výpis klempířských výrobků | [10 empty] | 2 | 1 | -1
|  |  |  | (4,32*1,1) |  | 4.752 | [8 empty] | 2 | 2 | -1
|  |  |  | Součet |  | 4.752 | [8 empty] | 2 | 4 | -1
107 | K | PK | 764998015 | K-06 - D+M Oplechování okenních parapetů - severní průčelí, r.š. 400mm, poplastovaný plech tl. 0,8mm, 1ks | m | 11.88 |  | 0 | 0 | 0 | 0 | 0 | 21 | 4 | 2
|  |  |  | 'kompletní provedení dle specifikace PD a TZ vč. všech souvisejících prací dodávek, příslušenství a komponentů dle výpisu | [10 empty] | 2 | 1 | -1
|  |  |  | 'v jednotkové ceně započítáno: dodávka, výroba, montáž/osazení/kotvení (vč.kotvících prvků), povrchová úprava | [10 empty] | 2 | 1 | -1
|  |  |  | 'viz výpis klempířských výrobků | [10 empty] | 2 | 1 | -1
|  |  |  | (1,8*6)*1,1 |  | 11.88 | [8 empty] | 2 | 2 | -1
|  |  |  | Součet |  | 11.88 | [8 empty] | 2 | 4 | -1
108 | K | PK | 764998016 | K-07 - D+M Oplechování zateplovacího systému v místě atiky - dopojení oplechování, r.š. 300mm, poplastovaný plech tl. 0,8mm, 1ks | m | 17.6 |  | 0 | 0 | 0 | 0 | 0 | 21 | 4 | 2
|  |  |  | 'kompletní provedení dle specifikace PD a TZ vč. všech souvisejících prací dodávek, příslušenství a komponentů dle výpisu | [10 empty] | 2 | 1 | -1
|  |  |  | 'v jednotkové ceně započítáno: dodávka, výroba, montáž/osazení/kotvení (vč.kotvících prvků), povrchová úprava | [10 empty] | 2 | 1 | -1
|  |  |  | 'viz výpis klempířských výrobků | [10 empty] | 2 | 1 | -1
|  |  |  | 16,0*1,1 |  | 17.6 | [8 empty] | 2 | 2 | -1
|  |  |  | Součet |  | 17.6 | [8 empty] | 2 | 4 | -1
109 | K | PK | 764998017 | K-08 - D+M Oplechování zateplovacího systému v místě atiky - dopojení oplechování, r.š. 195mm, poplastovaný plech tl. 0,8mm, 1ks | m | 52.932 |  | 0 | 0 | 0 | 0 | 0 | 21 | 4 | 2
|  |  |  | 'kompletní provedení dle specifikace PD a TZ vč. všech souvisejících prací dodávek, příslušenství a komponentů dle výpisu | [10 empty] | 2 | 1 | -1
|  |  |  | 'v jednotkové ceně započítáno: dodávka, výroba, montáž/osazení/kotvení (vč.kotvících prvků), povrchová úprava | [10 empty] | 2 | 1 | -1
|  |  |  | 'viz výpis klempířských výrobků | [10 empty] | 2 | 1 | -1
|  |  |  | 48,12*1,1 |  | 52.932 | [8 empty] | 2 | 2 | -1
|  |  |  | Součet |  | 52.932 | [8 empty] | 2 | 4 | -1
110 | K | PK | 764998018 | K-09 - D+M Oplechování zateplovacího systému v místě atiky - dopojení oplechování, r.š. 195mm, poplastovaný plech tl. 0,8mm, 1ks | m | 46.398 |  | 0 | 0 | 0 | 0 | 0 | 21 | 4 | 2
|  |  |  | 'kompletní provedení dle specifikace PD a TZ vč. všech souvisejících prací dodávek, příslušenství a komponentů dle výpisu | [10 empty] | 2 | 1 | -1
|  |  |  | 'v jednotkové ceně započítáno: dodávka, výroba, montáž/osazení/kotvení (vč.kotvících prvků), povrchová úprava | [10 empty] | 2 | 1 | -1
|  |  |  | 'viz výpis klempířských výrobků | [10 empty] | 2 | 1 | -1
|  |  |  | 42,18*1,1 |  | 46.398 | [8 empty] | 2 | 2 | -1
|  |  |  | Součet |  | 46.398 | [8 empty] | 2 | 4 | -1
111 | K | PK | 764998019 | K-10 - D+M Balkonový profil - systémový prvek, r.š. 310mm, poplastovaný plech tl. 0,8mm, délka = 6000 mm | kus | 18 |  | 0 | 0 | 0 | 0 | 0 | 21 | 4 | 2
|  |  |  | 'kompletní provedení dle specifikace PD a TZ vč. všech souvisejících prací dodávek, příslušenství a komponentů dle výpisu | [10 empty] | 2 | 1 | -1
|  |  |  | 'v jednotkové ceně započítáno: dodávka, výroba, montáž/osazení/kotvení (vč.kotvících prvků), povrchová úprava | [10 empty] | 2 | 1 | -1
|  |  |  | 'viz výpis klempířských výrobků | [10 empty] | 2 | 1 | -1
|  |  |  | (18,0) |  | 18 | [8 empty] | 2 | 2 | -1
|  |  |  | Součet |  | 18 | [8 empty] | 2 | 4 | -1
112 | K | PK | 764998021 | K-12 - D+M Odtokový žlab přístřešku, r.š. 440mm, poplastovaný plech tl. 0,8mm, 1ks | m | 9.515 |  | 0 | 0 | 0 | 0 | 0 | 21 | 4 | 2
|  |  |  | 'kompletní provedení dle specifikace PD a TZ vč. všech souvisejících prací dodávek, příslušenství a komponentů dle výpisu | [10 empty] | 2 | 1 | -1
|  |  |  | 'v jednotkové ceně započítáno: dodávka, výroba, montáž/osazení/kotvení (vč.kotvících prvků), povrchová úprava | [10 empty] | 2 | 1 | -1
|  |  |  | 'viz výpis klempířských výrobků | [10 empty] | 2 | 1 | -1
|  |  |  | 8,65*1,1 |  | 9.515 | [8 empty] | 2 | 2 | -1
|  |  |  | Součet |  | 9.515 | [8 empty] | 2 | 4 | -1
113 | K | PK | 764998022 | K-13 - D+M Oplechování atiky nad vstupem, r.š. 600mm, poplastovaný plech tl. 0,8mm, 1ks | m | 9.735 |  | 0 | 0 | 0 | 0 | 0 | 21 | 4 | 2
|  |  |  | 'kompletní provedení dle specifikace PD a TZ vč. všech souvisejících prací dodávek, příslušenství a komponentů dle výpisu | [10 empty] | 2 | 1 | -1
|  |  |  | 'v jednotkové ceně započítáno: dodávka, výroba, montáž/osazení/kotvení (vč.kotvících prvků), povrchová úprava | [10 empty] | 2 | 1 | -1
|  |  |  | 'viz výpis klempířských výrobků | [10 empty] | 2 | 1 | -1
|  |  |  | 8,85*1,1 |  | 9.735 | [8 empty] | 2 | 2 | -1
|  |  |  | Součet |  | 9.735 | [8 empty] | 2 | 4 | -1
114 | K | 764 | 764410880 | Demontáž oplechování parapetu rš do 400 mm | m | 38.544 |  | 0 | 0 | 0 | 0.00287 | 0.11062 | 21 | 16 | 2
|  |  |  | "kompletní provedení dle specifikace PD a TZ vč. všech souvisejících prací a dodávek-viz v.č.SO01-02-07" | [10 empty] | 2 | 1 | -1
|  |  |  | 1,2*((5,33*4)+(1,8*6)) |  | 38.544 | [8 empty] | 2 | 2 | -1
|  |  |  | Součet |  | 38.544 | [8 empty] | 2 | 4 | -1
115 | K | 764 | 764422819 | Demontáž ostatního liniového oplechování, okapového systému - bez rozlišení do rš 650 mm | m | 232.07 |  | 0 | 0 | 0 | 0.00395 | 0.91668 | 21 | 16 | 2
|  |  |  | "kompletní provedení dle specifikace PD a TZ vč. všech souvisejících prací a dodávek-viz v.č.SO01-02-07" | [10 empty] | 2 | 1 | -1
|  |  |  | 1,15*(16,0+48,12+12,18+(6*18)+8,85+8,65) |  | 232.07 | [8 empty] | 2 | 2 | -1
|  |  |  | Součet |  | 232.07 | [8 empty] | 2 | 4 | -1
116 | K | 764 | 998764204 | Přesun hmot procentní pro konstrukce klempířské v objektech | % | 864.964 |  | 0 | 0 | 0 | 0 | 0 | 21 | 16 | 2
| D |  | 766 | Konstrukce truhlářské |  |  |  | 0 |  | 0 |  | 0 |  |  | 1
117 | K | PK | 766449602 | P-02 - D+M Okno plastové, šestikřídlové, otevíravé, sklápěcí, okenní rám z plastových profilů s ocelovou výztuží, zasklení izolačním dvojsklem s pokovením, včetně parapetů a AL žaluzií horizontálních, 5330x1200mm, celoobvodové kování | ks | 2 |  | 0 | 0 | 0 | 0 | 0 | 21 | 4 | 2
|  |  |  | 'kompletní provedení dle specifikace PD a TZ vč. všech souvisejících prací dodávek, příslušenství a komponentů dle výpisu | [10 empty] | 2 | 1 | -1
|  |  |  | 'v jednotkové ceně započítáno: dodávka, výroba, montáž/osazení/kotvení (vč.kotvících prvků), povrchová úprava | [10 empty] | 2 | 1 | -1
|  |  |  | 'viz výpis plastových výrobků | [10 empty] | 2 | 1 | -1
|  |  |  | 2 |  | 2 | [8 empty] | 2 | 2 | -1
|  |  |  | Součet |  | 2 | [8 empty] | 2 | 4 | -1
118 | K | PK | 766449603 | P-03 - D+M Okno plastové, šestikřídlové, otevíravé, sklápěcí, okenní rám z plastových profilů s ocelovou výztuží, zasklení izolačním dvojsklem s pokovením, včetně parapetů a AL žaluzií horizontálních, 5330x1200mm, celoobvodové kování | ks | 1 |  | 0 | 0 | 0 | 0 | 0 | 21 | 4 | 2
|  |  |  | 'kompletní provedení dle specifikace PD a TZ vč. všech souvisejících prací dodávek, příslušenství a komponentů dle výpisu | [10 empty] | 2 | 1 | -1
|  |  |  | 'v jednotkové ceně započítáno: dodávka, výroba, montáž/osazení/kotvení (vč.kotvících prvků), povrchová úprava | [10 empty] | 2 | 1 | -1
|  |  |  | 'viz výpis plastových výrobků | [10 empty] | 2 | 1 | -1
|  |  |  | 1 |  | 1 | [8 empty] | 2 | 2 | -1
|  |  |  | Součet |  | 1 | [8 empty] | 2 | 4 | -1
119 | K | PK | 766449604 | P-04 - D+M Dveře plastové, jednokřídlové, dveřní rám z plastových profilů s ocelovou výztuží, celoobvodové kování, dveře do otvoru 960x1870mm | ks | 1 |  | 0 | 0 | 0 | 0 | 0 | 21 | 4 | 2
|  |  |  | 'kompletní provedení dle specifikace PD a TZ vč. všech souvisejících prací dodávek, příslušenství a komponentů dle výpisu | [10 empty] | 2 | 1 | -1
|  |  |  | 'v jednotkové ceně započítáno: dodávka, výroba, montáž/osazení/kotvení (vč.kotvících prvků), povrchová úprava | [10 empty] | 2 | 1 | -1
|  |  |  | 'viz výpis plastových výrobků | [10 empty] | 2 | 1 | -1
|  |  |  | 1 |  | 1 | [8 empty] | 2 | 2 | -1
|  |  |  | Součet |  | 1 | [8 empty] | 2 | 4 | -1
120 | K | PK | 766449605 | P-05 - D+M Okno plastové, sklápěcí, okenní rám z plastových profilů s ocelovou výztuží, zasklení izolačním dvojsklem s pokovením, včetně parapetů a AL žaluzií horizontálních, 4320x450mm, celoobvodové kování | ks | 1 |  | 0 | 0 | 0 | 0 | 0 | 21 | 4 | 2
|  |  |  | 'kompletní provedení dle specifikace PD a TZ vč. všech souvisejících prací dodávek, příslušenství a komponentů dle výpisu | [10 empty] | 2 | 1 | -1
|  |  |  | 'v jednotkové ceně započítáno: dodávka, výroba, montáž/osazení/kotvení (vč.kotvících prvků), povrchová úprava | [10 empty] | 2 | 1 | -1
|  |  |  | 'viz výpis plastových výrobků | [10 empty] | 2 | 1 | -1
|  |  |  | 1 |  | 1 | [8 empty] | 2 | 2 | -1
|  |  |  | Součet |  | 1 | [8 empty] | 2 | 4 | -1
121 | K | PK | 766449606 | P-05 - D+M Plastová příchytka svodu hromosvodu do zdiva, uchycení do zdiva pomocí šroubu M8 a rozpěrné hmoždinky | ks | 476 |  | 0 | 0 | 0 | 0 | 0 | 21 | 4 | 2
|  |  |  | 'kompletní provedení dle specifikace PD a TZ vč. všech souvisejících prací dodávek, příslušenství a komponentů dle výpisu | [10 empty] | 2 | 1 | -1
|  |  |  | 'v jednotkové ceně započítáno: dodávka, výroba, montáž/osazení/kotvení (vč.kotvících prvků), povrchová úprava | [10 empty] | 2 | 1 | -1
|  |  |  | 'viz výpis plastových výrobků | [10 empty] | 2 | 1 | -1
|  |  |  | 476,0 |  | 476 | [8 empty] | 2 | 2 | -1
|  |  |  | Součet |  | 476 | [8 empty] | 2 | 4 | -1
122 | K | PK | 766559680 | D+M interiérová parotěsná folie a exteriérová paropropustná, vodonepropustná folie určená k přímému omítnutí | m | 97.68 |  | 0 | 0 | 0 | 0 | 0 | 21 | 4 | 2
|  |  |  | "kompletní provedení dle specifikace PD a TZ vč. všech souvisejících prací a dodávek-viz v.č.SO01-08-22" | [10 empty] | 2 | 1 | -1
|  |  |  | (48,84*2) |  | 97.68 | [8 empty] | 2 | 2 | -1
|  |  |  | Součet |  | 97.68 | [8 empty] | 2 | 4 | -1
123 | K | 766 | 998766204 | Přesun hmot procentní pro konstrukce truhlářské v objektech | % | 718.31 |  | 0 | 0 | 0 | 0 | 0 | 21 | 16 | 2
| D |  | 767 | Konstrukce zámečnické |  |  |  | 0 |  | 0.0386 |  | 0.772 |  |  | 1
124 | K | PK | 767025001 | D+M kotvících prvků - přístřešku nad vstupem - (dodávka, výroba, osazení/ukotvení vč. kotevních prvků, povrchová úprava) | ks | 6 |  | 0 | 0 | 0 | 0 | 0 | 21 | 4 | 2
|  |  |  | "kompletní provedení dle specifikace PD a TZ vč. všech souvisejících prací a dodávek-viz v.č.SO01-017" | [10 empty] | 2 | 1 | -1
|  |  |  | (6,0) |  | 6 | [8 empty] | 2 | 2 | -1
|  |  |  | Součet |  | 6 | [8 empty] | 2 | 4 | -1
125 | K | PK | 767033901 | Z-01 - D+M Nerezová větrací mřížka na fasádě se síťkou proti hmyzu, včetně prodloužení větrací trubky, 550x450mm | ks | 3 |  | 0 | 0 | 0 | 0 | 0 | 21 | 4 | 2
|  |  |  | 'kompletní provedení dle specifikace PD a TZ vč. všech souvisejících prací dodávek, příslušenství a komponentů dle výpisu | [10 empty] | 2 | 1 | -1
|  |  |  | 'v jednotkové ceně započítáno: dodávka, výroba, montáž/osazení/kotvení (vč.kotvících prvků), povrchová úprava | [10 empty] | 2 | 1 | -1
|  |  |  | 'viz výpis zámečnických výrobků | [10 empty] | 2 | 1 | -1
|  |  |  | 3 |  | 3 | [8 empty] | 2 | 2 | -1
|  |  |  | Součet |  | 3 | [8 empty] | 2 | 4 | -1
126 | K | PK | 767033902 | Z-02 - D+M Nerezová větrací mřížka na fasádě se síťkou proti hmyzu, včetně prodloužení větrací trubky, 755x750mm | ks | 3 |  | 0 | 0 | 0 | 0 | 0 | 21 | 4 | 2
|  |  |  | 'kompletní provedení dle specifikace PD a TZ vč. všech souvisejících prací dodávek, příslušenství a komponentů dle výpisu | [10 empty] | 2 | 1 | -1
|  |  |  | 'v jednotkové ceně započítáno: dodávka, výroba, montáž/osazení/kotvení (vč.kotvících prvků), povrchová úprava | [10 empty] | 2 | 1 | -1
|  |  |  | 'viz výpis zámečnických výrobků | [10 empty] | 2 | 1 | -1
|  |  |  | "v jednotkové ceně zahrnuty náklady na příslušné obezdívky z porobetonových tvárnic tl. 250 mm vč. povrchových úprav" | [10 empty] | 2 | 1 | -1
|  |  |  | (3,0) |  | 3 | [8 empty] | 2 | 2 | -1
|  |  |  | Součet |  | 3 | [8 empty] | 2 | 4 | -1
127 | K | PK | 767033903 | Z-03 - D+M Nerezová větrací mřížka na fasádě se síťkou proti hmyzu, včetně prodloužení větrací trubky, 570x460mm | ks | 1 |  | 0 | 0 | 0 | 0 | 0 | 21 | 4 | 2
|  |  |  | 'kompletní provedení dle specifikace PD a TZ vč. všech souvisejících prací dodávek, příslušenství a komponentů dle výpisu | [10 empty] | 2 | 1 | -1
|  |  |  | 'v jednotkové ceně započítáno: dodávka, výroba, montáž/osazení/kotvení (vč.kotvících prvků), povrchová úprava | [10 empty] | 2 | 1 | -1
|  |  |  | 'viz výpis zámečnických výrobků | [10 empty] | 2 | 1 | -1
|  |  |  | 1 |  | 1 | [8 empty] | 2 | 2 | -1
|  |  |  | Součet |  | 1 | [8 empty] | 2 | 4 | -1
128 | K | PK | 767033904 | Z-04 - D+M Nerezová větrací mřížka na fasádě, se síťkou proti hmyzu, včetně prodloužení větrací trubky, průměr 450mm | ks | 1 |  | 0 | 0 | 0 | 0 | 0 | 21 | 4 | 2
|  |  |  | 'kompletní provedení dle specifikace PD a TZ vč. všech souvisejících prací dodávek, příslušenství a komponentů dle výpisu | [10 empty] | 2 | 1 | -1
|  |  |  | 'v jednotkové ceně započítáno: dodávka, výroba, montáž/osazení/kotvení (vč.kotvících prvků), povrchová úprava | [10 empty] | 2 | 1 | -1
|  |  |  | 'viz výpis zámečnických výrobků | [10 empty] | 2 | 1 | -1
|  |  |  | 1 |  | 1 | [8 empty] | 2 | 2 | -1
|  |  |  | Součet |  | 1 | [8 empty] | 2 | 4 | -1
129 | K | PK | 767033907 | Z-07 - D+M Úpravy připevnění požárních žebříků, na žebřík bude navařená pásová ocel, stejného průřezu a navrtány díry pro připevnění na původní místo | soubor | 8 |  | 0 | 0 | 0 | 0 | 0 | 21 | 4 | 2
|  |  |  | 'kompletní provedení dle specifikace PD a TZ vč. všech souvisejících prací dodávek, příslušenství a komponentů dle výpisu | [10 empty] | 2 | 1 | -1
|  |  |  | 'v jednotkové ceně započítáno: dodávka, výroba, montáž/osazení/kotvení (vč.kotvících prvků), povrchová úprava | [10 empty] | 2 | 1 | -1
|  |  |  | 'viz výpis zámečnických výrobků | [10 empty] | 2 | 1 | -1
|  |  |  | 8 |  | 8 | [8 empty] | 2 | 2 | -1
|  |  |  | Součet |  | 8 | [8 empty] | 2 | 4 | -1
130 | K | PK | 767033918 | Z-18 - D+M Nerezové zábradlí (nerez 1.4301) - trubkové (tl. stěny min 4 mm), kotveno do betonové kce pomocí nerezových kotev | ks | 1 |  | 0 | 0 | 0 | 0 | 0 | 21 | 4 | 2
|  |  |  | 'kompletní provedení dle specifikace PD a TZ vč. všech souvisejících prací dodávek, příslušenství a komponentů dle výpisu | [10 empty] | 2 | 1 | -1
|  |  |  | 'v jednotkové ceně započítáno: dodávka, výroba, montáž/osazení/kotvení (vč.kotvících prvků), povrchová úprava | [10 empty] | 2 | 1 | -1
|  |  |  | 'viz výpis zámečnických výrobků | [10 empty] | 2 | 1 | -1
|  |  |  | 1 |  | 1 | [8 empty] | 2 | 2 | -1
|  |  |  | Součet |  | 1 | [8 empty] | 2 | 4 | -1
131 | K | PK | 767033925 | Z-19 - D+M Nerezové zábradlí (nerez 1.4301) - trubkové (tl. stěny min 4 mm), kotveno do betonové kce pomocí nerezových kotev | ks | 1 |  | 0 | 0 | 0 | 0 | 0 | 21 | 4 | 2
|  |  |  | 'kompletní provedení dle specifikace PD a TZ vč. všech souvisejících prací dodávek, příslušenství a komponentů dle výpisu | [10 empty] | 2 | 1 | -1
|  |  |  | 'v jednotkové ceně započítáno: dodávka, výroba, montáž/osazení/kotvení (vč.kotvících prvků), povrchová úprava | [10 empty] | 2 | 1 | -1
|  |  |  | 'viz výpis zámečnických výrobků | [10 empty] | 2 | 1 | -1
|  |  |  | 1 |  | 1 | [8 empty] | 2 | 2 | -1
|  |  |  | Součet |  | 1 | [8 empty] | 2 | 4 | -1
132 | K | PK | 767033926 | Z-20 - D+M Nerezové zábradlí (nerez 1.4301) - trubkové (tl. stěny min 4 mm), kotveno do betonové kce pomocí nerezových kotev | ks | 1 |  | 0 | 0 | 0 | 0 | 0 | 21 | 4 | 2
|  |  |  | 'kompletní provedení dle specifikace PD a TZ vč. všech souvisejících prací dodávek, příslušenství a komponentů dle výpisu | [10 empty] | 2 | 1 | -1
|  |  |  | 'v jednotkové ceně započítáno: dodávka, výroba, montáž/osazení/kotvení (vč.kotvících prvků), povrchová úprava | [10 empty] | 2 | 1 | -1
|  |  |  | 'viz výpis zámečnických výrobků | [10 empty] | 2 | 1 | -1
|  |  |  | 1 |  | 1 | [8 empty] | 2 | 2 | -1
|  |  |  | Součet |  | 1 | [8 empty] | 2 | 4 | -1
133 | K | PK | 767033919 | H-01 - D+M Zábradlí lodžie, AL rám s výplní z bezpečnostního skla, ze spodní strany je zábradlí uloženo na vynášecí konzole z profilu L200x100x10mm, rozměr zábradlí 5680x1100mm | ks | 18 |  | 0 | 0 | 0 | 0 | 0 | 21 | 4 | 2
|  |  |  | 'kompletní provedení dle specifikace PD a TZ vč. všech souvisejících prací dodávek, příslušenství a komponentů dle výpisu | [10 empty] | 2 | 1 | -1
|  |  |  | 'v jednotkové ceně započítáno: dodávka, výroba, montáž/osazení/kotvení (vč.kotvících prvků), povrchová úprava | [10 empty] | 2 | 1 | -1
|  |  |  | 'viz výpis hliníkových výrobků | [10 empty] | 2 | 1 | -1
|  |  |  | 18 |  | 18 | [8 empty] | 2 | 2 | -1
|  |  |  | Součet |  | 18 | [8 empty] | 2 | 4 | -1
134 | K | PK | 767033921 | H-03 - D+M Hliníkový obklad: typu bond (fasádní hliníkové panely), venkovní obklad - hliníkový (neviditelné uchycení), plocha zakrytí = 8,85 m2 | kus | 1 |  | 0 | 0 | 0 | 0 | 0 | 21 | 4 | 2
|  |  |  | 'kompletní provedení dle specifikace PD a TZ vč. všech souvisejících prací dodávek, příslušenství a komponentů dle výpisu | [10 empty] | 2 | 1 | -1
|  |  |  | 'v jednotkové ceně započítáno: dodávka, výroba, montáž/osazení/kotvení (vč.kotvících prvků), povrchová úprava | [10 empty] | 2 | 1 | -1
|  |  |  | 'viz výpis hliníkových výrobků | [10 empty] | 2 | 1 | -1
|  |  |  | (1,0) |  | 1 | [8 empty] | 2 | 2 | -1
|  |  |  | Součet |  | 1 | [8 empty] | 2 | 4 | -1
135 | K | PK | 767033922 | H-04 - D+M Hliníková čistící zóna, AL lamely s gumovou čistící plochou, lamely osazeny v AL vaničce s výztuhami, hloubka vaničky od povrchu 75mm | ks | 1 |  | 0 | 0 | 0 | 0 | 0 | 21 | 4 | 2
|  |  |  | 'kompletní provedení dle specifikace PD a TZ vč. všech souvisejících prací dodávek, příslušenství a komponentů dle výpisu | [10 empty] | 2 | 1 | -1
|  |  |  | 'v jednotkové ceně započítáno: dodávka, výroba, montáž/osazení/kotvení (vč.kotvících prvků), povrchová úprava | [10 empty] | 2 | 1 | -1
|  |  |  | 'viz výpis hliníkových výrobků | [10 empty] | 2 | 1 | -1
|  |  |  | 1 |  | 1 | [8 empty] | 2 | 2 | -1
|  |  |  | Součet |  | 1 | [8 empty] | 2 | 4 | -1
136 | K | PK | 767888910 | D+M vynášecí ocelová konzola L 200/100/10 mm, dl. = 6000 mm , kotvená k lodžiové podlahové desce pomocí chemických kotev | ks | 18 |  | 0 | 0 | 0 | 0 | 0 | 21 | 4 | 2
|  |  |  | "kompletní provedení dle specifikace PD a TZ vč. všech souvisejících prací a dodávek-viz v.č.SO01-08-22" | [10 empty] | 2 | 1 | -1
|  |  |  | (18,0) |  | 18 | [8 empty] | 2 | 2 | -1
|  |  |  | Součet |  | 18 | [8 empty] | 2 | 4 | -1
137 | K | PK | 767888911 | D+M konstrukce přístřešku nad vstupem - (dodávky, výroba, veškeré přesuny, montáž/osazení/kotvení vč. kotevních prvků, povrchové úpravy) | soubor | 1 |  | 0 | 0 | 0 | 0 | 0 | 21 | 4 | 2
|  |  |  | "kompletní provedení dle specifikace PD a TZ vč. všech souvisejících prací a dodávek" | [10 empty] | 2 | 1 | -1
|  |  |  | -podrobný popis dodávky - TZ str. 8-9 | [10 empty] | 2 | 1 | -1
|  |  |  | -podrobná specifikace : D.1.1.SO01-17 | [10 empty] | 2 | 1 | -1
|  |  |  | (viz specifikace zastřešení ozn. 1-17, zastřešení bezpečnostním sklem 2x10 mm s folií, půdorysná plochy cca 27,5 m2) | [10 empty] | 2 | 1 | -1
|  |  |  | (1,0) |  | 1 | [8 empty] | 2 | 2 | -1
|  |  |  | Součet |  | 1 | [8 empty] | 2 | 4 | -1
138 | K | 767 | 767996803 | Demontáž atypických zámečnických konstrukcí hmotnosti jednotlivých dílů do 250 kg | kg | 754 |  | 0 | 5e-05 | 0.0377 | 0.001 | 0.754 | 21 | 16 | 2
|  |  |  | "kompletní provedení dle specifikace PD a TZ vč. všech souvisejících prací a dodávek-viz v.č.SO01-02-07" | [10 empty] | 2 | 1 | -1
|  |  |  | "požární žebříky, nosné OK pro VZT, zábradlí, ostatní" | [10 empty] | 2 | 1 | -1
|  |  |  | (389,0+280,0+85) |  | 754 | [8 empty] | 2 | 2 | -1
|  |  |  | Součet |  | 754 | [8 empty] | 2 | 4 | -1
139 | K | 767 | 767996853 | Demontáž atypických zámečnických konstrukcí - lodžiové zábradlí vč. výplně, v = 1100 mm, dl.= 6000 mm, vč. komponentů a příslušenství | kus | 18 |  | 0 | 5e-05 | 0.0009 | 0.001 | 0.018 | 21 | 16 | 2
|  |  |  | "kompletní provedení dle specifikace PD a TZ vč. všech souvisejících prací a dodávek-viz v.č.SO01-02-07" | [10 empty] | 2 | 1 | -1
|  |  |  | "v jednotkové ceně obsaženy veškeré přesuny a likvidace odpadů" | [10 empty] | 2 | 1 | -1
|  |  |  | (18,0) |  | 18 | [8 empty] | 2 | 2 | -1
|  |  |  | Součet |  | 18 | [8 empty] | 2 | 4 | -1
140 | K | 767 | 998767204 | Přesun hmot procentní pro zámečnické konstrukce v objektech | % | 6553.6 |  | 0 | 0 | 0 | 0 | 0 | 21 | 16 | 2
| D |  | 771 | Podlahy z dlaždic |  |  |  | 0 |  | 3.7266 |  | 0 |  |  | 1
141 | K | 771 | 771574116 | Montáž podlah keramických režných hladkých lepených flexibilním lepidlem (protiskluzné/běžné/mrazuvzdorné)včetně montáže soklíků a dilatačních lišt | m2 | 194.4 |  | 0 | 0.0053 | 1.0303 | 0 | 0 | 21 | 16 | 2
|  |  |  | "kompletní provedení dle specifikace PD a TZ vč. všech souvisejících prací a dodávek-viz v.č.SO01-08-22" | [10 empty] | 2 | 1 | -1
|  |  |  | "lodžiové desky" ((6,0*1,3)+3,0)*18 |  | 194.4 | [8 empty] | 2 | 2 | -1
|  |  |  | Součet |  | 194.4 | [8 empty] | 2 | 4 | -1
142 | M | MAT | 597610002 | dlažby keramické (viz barevné řešení) 300/300/10 mm , vč. soklíků v= 150 mm, dilatačních lišt , příslušenství a doplňků - střední CÚ - protiskluznost viz specifikace (min R 10) | m2 | 223.56 |  | 0 | 0.0118 | 2.638 | 0 | 0 | 21 | 32 | 2
143 | K | 771 | 771579196 | Příplatek k montáž podlah keramických za spárování tmelem | m2 | 194.4 |  | 0 | 0 | 0 | 0 | 0 | 21 | 16 | 2
144 | K | 771 | 771591111 | Podlahy penetrace podkladu | m2 | 194.4 |  | 0 | 0.0003 | 0.05832 | 0 | 0 | 21 | 16 | 2
145 | K | 771 | 998771204 | Přesun hmot procentní pro podlahy z dlaždic v objektech | % | 922.35 |  | 0 | 0 | 0 | 0 | 0 | 21 | 16 | 2
| D |  | 781 | Dokončovací práce - obklady keramické |  |  |  | 0 |  | 0.29515 |  | 0 |  |  | 1
146 | K | 781 | 781774113 | Montáž obkladů vnějších z dlaždic keramických do 12 ks/m2 lepených flexibilním lepidlem | m2 | 17.6 |  | 0 | 0.0029 | 0.05104 | 0 | 0 | 21 | 16 | 2
|  |  |  | "kompletní provedení dle specifikace PD a TZ vč. všech souvisejících prací a dodávek-viz v.č.SO01-08-22" | [10 empty] | 2 | 1 | -1
|  |  |  | (3,5*0,6)+(6,5*2,2)+(4,0*0,3) |  | 17.6 | [8 empty] | 2 | 2 | -1
|  |  |  | Součet |  | 17.6 | [8 empty] | 2 | 4 | -1
147 | M | MAT | 597111888 | dodávka vnějších keramických obkladů - vč. systémového příslušenství a komponentů - specifikace dle Pd a TZ | m2 | 20.24 |  | 0 | 0.0118 | 0.23883 | 0 | 0 | 21 | 32 | 2
148 | K | 781 | 781775111 | Penetrace podkladu vnějších obkladů | m2 | 17.6 |  | 0 | 0.0003 | 0.00528 | 0 | 0 | 21 | 16 | 2
149 | K | 781 | 998781204 | Přesun hmot procentní pro obklady keramické v objektech | % | 79.145 |  | 0 | 0 | 0 | 0 | 0 | 21 | 16 | 2
| D |  | 783 | Dokončovací práce - nátěry |  |  |  | 0 |  | 0 |  | 0 |  |  | 1
150 | K | PK | 783105111 | Povrchové úpravy zámečnických prvků objektu - (odstranění nátěrů obrusem + 2x antikorozní základní nátěr + 2x vrchní ochranný nátěr) | m2 | 5 |  | 0 | 0 | 0 | 0 | 0 | 21 | 16 | 2
|  |  |  | "kompletní provedení dle specifikace PD a TZ vč. všech souvisejících prací a dodávek-viz v.č.SO01-08-22" | [10 empty] | 2 | 1 | -1
|  |  |  | "ostatní" (5,0) |  | 5 | [8 empty] | 2 | 2 | -1
|  |  |  | Součet |  | 5 | [8 empty] | 2 | 4 | -1
151 | K | PK | 783211001 | Povrchové úpravy betonových a omítaných vnějších konstrukcí - nátěrová hmota do vnějšího prostředí vč. penetrace (komplet systémové řešení) | m2 | 15 |  | 0 | 0 | 0 | 0 | 0 | 21 | 16 | 2
|  |  |  | "kompletní provedení dle specifikace PD a TZ vč. všech souvisejících prací a dodávek-viz v.č.SO01-22" | [10 empty] | 2 | 1 | -1
|  |  |  | (15,0) |  | 15 | [8 empty] | 2 | 2 | -1
|  |  |  | Součet |  | 15 | [8 empty] | 2 | 4 | -1
| D |  | 784 | Dokončovací práce - malby |  |  |  | 0 |  | 0.060645 |  | 0 |  |  | 1
152 | K | 784 | 784402801 | Odstranění maleb oškrabáním v místnostech v do 3,8 m | m2 | 54.465 |  | 0 | 0 | 0 | 0 | 0 | 21 | 16 | 2
153 | K | 784 | 784453621 | Malby směsi tekuté disperzní bílé dvojnásobné s penetrací místnost v do 3,8 m | m2 | 155.5 |  | 0 | 0.00039 | 0.060645 | 0 | 0 | 21 | 16 | 2
|  |  |  | Celkem |  |  |  | 0 |  | 91.1377 |  | 78.4618