## List1
Příloha č.1 VZ 2018/030 FF UK - Kalkulace nabídky
Příloha č.3 VZ 2018/030 FF UK - Technická specifikace
Dodavatel musí vyplnit všechna žlutě podbarvená pole. Dodavatel musí rovněž uvést i nabídkovou cenu za kus u každé položky (oranžové pole).
Společné požadavky |  |  | Splnění parametrů v podávané nabídce
Zachování totožné (nebo lepší) hardwarové konfigurace v rámci záručních oprav.
Ke všem zařízením budou dodány napájecí kabely.
Nabízená zařízení mají neutrální barvy techniky a souvisejícího příslušenství: černá/bílá/šedá/stříbrná.
Všechna dodaná zařízení a příslušenství musí být plně kompatibilní.
[5 empty] | Celkem Kč za část: |  | 0
NÁZEV | POŽADOVANÉ PAMAMETRY |  | KONKRÉTNÍ PARAMETRY NABÍZENÉHO ZAŘÍZENÍ | NABÍZENÉ ZAŘÍZENÍ | Jednotková cena | Kusy | Kč
| PARAMETR | POŽADOVANÁ HODNOTA |  | (VÝROBCE A PŘESNÝ TYP) | Kč bez DPH
Notebook, vč. MS Windows 10 | maximální přípustná jednotková cena | 20.000,- Kč včetně DPH, tj. 16 529,- Kč bez DPH |  |  |  | 77 | 0
min technické parametry | displej | úhlopříčka 13" až 14", Full HD, antireflexní
| grafický adaptér | integrované HD provedení
| reproduktory | integrované stereo reproduktory
| procesor | PassMark – CPU Mark min. 5200, 64 bit
| RAM | min. 8 GB
| SSD | min. 500 GB
| napájecí zdroj | min. 60 W, 230 V/50Hz AC
| akumulátor | min. 40 Wh
| porty | min. 2× USB 3.0, min. 2× USB 3.1 - Type C, 1× HDMI
| Wi-Fi | 802.11 g/n/ac
| Bluetooth | min. v4.0
| kamera | integrované HD provedení
| hmotnost | max. 1,2 kg
| operační systém | OEM Windows (nutné jako podkladová licence pro Campus Agreement)
| záruka | záruka: 60 měsíců, zahájení opravy následující pracovní den (Next Business Day), v místě instalace (onsite) – záruku musí poskytovat výrobce zařízení
PC pro běžnou kancelářskou činnost, typ All in One (AiO), vč MS Windows 10 | maximální přípustná jednotková cena | 22.850,- Kč včetně DPH, tj. 18 885,- Kč bez DPH |  |  |  | 6 | 0
min technické parametry | displej | min 23", min 1920 x 1080 (full HD), matný bezdotykový
| grafická karta | integrovaná
| pevný disk | min 256 GB, typ SSD
| procesor | o výkonu min.5500 bodů v programu Passmark CPU Mark
| operační paměť | min 8 GB DDR4
| optická mechanika DVD | ano
| konektor | min. 1× konektor USB-C, min. 6× USB 3.0
| konektor | min. 1× konektor pro digitální video (DP nebo HDMI)
| konektor | min. 1× konektor jack 3,5 mm pro audio out
| myš | myš připojená kabelem USB, černá, laserová, délka kabelu min. 150 cm
| klávesnice | klávesnice: připojená kabelem USB, černá, s podporou jazyků CZ a EN, neredukovaná velikost kláves pravý Shift a BackSpace, výška klávesy přes Enter přes dva řádky kláves, samostatný blok numerických kláves, délka kabelu min. 150 cm
| stojan | výškově nastavitelný
| záruka | záruka: 60 měsíců, zahájení opravy následující pracovní den (Next Business Day), v místě instalace (onsite) – záruku musí poskytovat výrobce zařízení
Externí disk | maximální přípustná jednotková cena | 2 100,- Kč včetně DPH, tj. 1 736,- Kč bez DPH |  |  |  | 153 | 0
min technické parametry | USB Externí DVDRW, přenosná k notebooku | Min. USB 2.0, DVD, CD
Myš | maximální přípustná jednotková cena | 400,- Kč včetně DPH, tj. 331,- Kč bez DPH |  |  |  | 42 | 0
| myš k PC | myš připojená kabelem USB, černá, laserová, délka kabelu min. 150 cm, min. 2 tlačítka, s rolovacím kolečkem. Provedení: Symetrické
| myš k NTB, bezdrátová | Min. 2 tlačítka, citlivost min 800 DPI, provedení symetrické
Tablet | maximální přípustná jednotková cena | 11.000,- Kč včetně DPH, tj. 9 091,- Kč bez DPH |  |  |  | 5 | 0
min technické parametry | procesor | Min. počet jader 4
| úhlopříčka | min 7“
| Zobrazovací technologie | typ AMOLED nebo IPS
| rozlišení | Min FullHD
| Operační paměť | Min 2 GB
| Interní paměť | Min 32 GB
| Kapacita baterie | Min. 4000mAh
| Rozlišení fotoaparátu | Min. 12 megapixelů
| hmotnost | Max 500 g
| Další požadované vybavení | GPS, čtečka otisku prstů
| záruka | záruka: 60 měsíců, zahájení opravy následující pracovní den (Next Business Day), v místě instalace (onsite) – záruku musí poskytovat výrobce zařízení
Ultrabook, vč MS Windows 10 | maximální přípustná jednotková cena | 20.000,- Kč včetně DPH, tj. 16 529,- Kč bez DPH |  |  |  | 34 | 0
min technické parametry | procesor | Min. počet jader 4, Minimální počet bodů v benchmarku Passmark CPU Mark = min. 8000 http://www.cpubenchmark.net
| úhlopříčka | min 10“
| Zobrazovací technologie | typ IPS
| rozlišení | Min FullHD
| výbava | dotykový
| Operační paměť | Min 8 GB
| Interní paměť | Typ SSD, Min 256 GB
| hmotnost | Max 1300 g
| Další požadované vybavení | GPS, čtečka otisku prstů, kamera, podsvícená klávesnice
| záruka | záruka: 60 měsíců, zahájení opravy následující pracovní den (Next Business Day), v místě instalace (onsite) – záruku musí poskytovat výrobce zařízení