## Pacientské lůžko s tvrdou p.
Technická specifikace nabízeného plnění
Pacientské lůžko s tvrdou podložkou
Elektricky ovládané pacientské lůžko s postranicemi, pasivní matrací, poličkou na psaní a stojanem na infúze
TECHNICKÝ PARAMETR | POŽADAVKY ZADAVATELE | NÁZEV / POPIS NABÍZENÉHO PARAMETRU * (doplní účastník)
Označení (model, seriové číslo, výrobce apod.): |  | [...doplní dodavatel...]
Technické parametry výrobku
Požadované parametry | motory pro výškové nastavení, pro polohování do sedu, pro Trendelenburg, antiTrendelenburg, do CPR polohy, pro polohování zádového dílu;dělené plastové postranice, odnímatelná čela, brzdy | [...doplní dodavatel...]
Doplňky | pasivní základní matrace 200 cm x 90 cm x 14 cm, polička na psaní na čelo, stojan na infúze teleskopický | [...doplní dodavatel...]
Rozměry a váha | rozměry pro matraci rozměrů 200 cm x 90 cm, bezpečná nosnost minimálně 200 kg | [...doplní dodavatel...]
Počet ks | 1
* Dodavatel uvede ve sloupci "Název / Popis nabízeného parametru" přesnou specifikaci jednotlivých parametrů, příp. pouze "ANO", nelze-li uvést přesnou specifikaci (např. konkrétní hodnotu).

## Víceúčelový vozík vysoký
Technická specifikace nabízeného plnění
Víceúčelový vozík vysoký
Zdravotnický vozík vysoký se 4 zásuvkami s příslušenstvím
TECHNICKÝ PARAMETR | POŽADAVKY ZADAVATELE | NÁZEV / POPIS NABÍZENÉHO PARAMETRU * (doplní účastník)
Označení (model, seriové číslo, výrobce apod.): |  | [...doplní dodavatel...]
Technické parametry výrobku
Požadované parametry | • ocelová konstrukce s antivibrační výztuhou • pracovní deska z nerezu, zaoblené rohy • nosnost pracovní desky min. 18 kg • 4 zásuvky (2x výška 12-14 cm, 2x výška 18-22 cm) s nosností min. 18 kg, s plnovýsuvem, dotahem, dotlumením a centrálním zamykáním. • kovová madla, včetně madel zásuvek • 4x kruhový plastový nárazník • min. 2 brzděná kola • min. 6 výklopných boxů, nástavba na stříkačky • držák kontejneru na použité jehly • koš na odpad • sklopný stolek • celková nosnost min. 120 kg | [...doplní dodavatel...]
Doplňky |  | [...doplní dodavatel...]
Rozměry a váha | š. 70-80 cm x h. 50-60 cm x v. 100-150 cm | [...doplní dodavatel...]
Počet ks | 1
* Dodavatel uvede ve sloupci "Název / Popis nabízeného parametru" přesnou specifikaci jednotlivých parametrů, příp. pouze "ANO", nelze-li uvést přesnou specifikaci (např. konkrétní hodnotu).

## Víceúčelový zdravotnický vozík
Technická specifikace nabízeného plnění
Víceúčelový zdravotnický vozík
Víceúčelový zdravotnický vozík, dvě zásuvky, dvě plata, pojízdný
TECHNICKÝ PARAMETR | POŽADAVKY ZADAVATELE | NÁZEV / POPIS NABÍZENÉHO PARAMETRU * (doplní účastník)
Označení (model, seriové číslo, výrobce apod.): |  | [...doplní dodavatel...]
Technické parametry výrobku
Požadované parametry | • konstrukce vozíku z oceli s antivibrační výztuhou • pracovní deska z nerezové oceli • max. nosnost pracovní desky min. 20 kg • madla zásuvek + tlačné z kovu • 2x ocelová zásuvka s min. nosností 2x 20 kg (1x min. výška 12 cm, 1x min. výška 20 cm) • zaoblené rohy a hrany • zásuvka s plnovýsuvem , dotahem a dotlumením • centrální zamykání zásuvek ● ochranné nárazníky ● minimálně 2 bržděná kola • max. celková nosnost vozíku min. 120 kg | [...doplní dodavatel...]
Doplňky |  | [...doplní dodavatel...]
Rozměry a váha | š. 75-80 cm x h. 55-60 cm x v. 100-105 cm | [...doplní dodavatel...]
Počet ks | 4
* Dodavatel uvede ve sloupci "Název / Popis nabízeného parametru" přesnou specifikaci jednotlivých parametrů, příp. pouze "ANO", nelze-li uvést přesnou specifikaci (např. konkrétní hodnotu).

## Nerezové schůdky dvoustupňové
Technická specifikace nabízeného plnění
Nerezové schůdky dvoustupňové
Popis Schůdky dvoustupňové jednostranné bez koleček
TECHNICKÝ PARAMETR | POŽADAVKY ZADAVATELE | NÁZEV / POPIS NABÍZENÉHO PARAMETRU * (doplní účastník)
Označení (model, seriové číslo, výrobce apod.): |  | [...doplní dodavatel...]
Technické parametry výrobku
Požadované parametry | Nerezové, nosnost 110-200 kg s protiskluzovou úpravou | [...doplní dodavatel...]
Doplňky | gumové ochrany nožiček | [...doplní dodavatel...]
Rozměry a váha | d-510-525 x š-510-535 x v-400-425 mm | [...doplní dodavatel...]
Počet ks | 3
* Dodavatel uvede ve sloupci "Název / Popis nabízeného parametru" přesnou specifikaci jednotlivých parametrů, příp. pouze "ANO", nelze-li uvést přesnou specifikaci (např. konkrétní hodnotu).

## Stojan na infuze
Technická specifikace nabízeného plnění
Stojan na infuze
Stojan na infúze pojízdný
TECHNICKÝ PARAMETR | POŽADAVKY ZADAVATELE | NÁZEV / POPIS NABÍZENÉHO PARAMETRU * (doplní účastník)
Označení (model, seriové číslo, výrobce apod.): |  | [...doplní dodavatel...]
Technické parametry výrobku
Požadované parametry | • celonerezové provedení • možnost zavěšení 4 infuzí - max. nosnost 1 kg, plynule nastavitelná výška • min. 2 bržděná kola | [...doplní dodavatel...]
Doplňky |  | [...doplní dodavatel...]
Rozměry a váha | výška max 180-210 cm | [...doplní dodavatel...]
Počet ks | 4
* Dodavatel uvede ve sloupci "Název / Popis nabízeného parametru" přesnou specifikaci jednotlivých parametrů, příp. pouze "ANO", nelze-li uvést přesnou specifikaci (např. konkrétní hodnotu).

## Pracovní stolek
Technická specifikace nabízeného plnění
Pracovní stolek pro přístroje
Pracovní stolek pojízdný s pracovní plochou a jednou policí (stolek pro přístroje)
TECHNICKÝ PARAMETR | POŽADAVKY ZADAVATELE | NÁZEV / POPIS NABÍZENÉHO PARAMETRU * (doplní účastník)
Označení (model, seriové číslo, výrobce apod.): |  | [...doplní dodavatel...]
Technické parametry výrobku
Požadované parametry | • celonerezové provedení konstrukce vozíku včetně plat z nerez oceli AISI304 • antirezonanční výztuha • madla z nerezové oceli AISI304 • 2x samonosné plato s prolisem 1,2 cm; rovnoměrné zatížení plata: 50 kg • 4x kvalitní plastové otočné kolo d= 12,5 cm, 2x brzda; 4x rohový plastový nárazník • celková nosnost vozíku: 100 kg | [...doplní dodavatel...]
Doplňky |  | [...doplní dodavatel...]
Rozměry a váha | rozměry délka 80-85 x šířka 60-65 x výška 80-90 cm | [...doplní dodavatel...]
Počet ks | 1
* Dodavatel uvede ve sloupci "Název / Popis nabízeného parametru" přesnou specifikaci jednotlivých parametrů, příp. pouze "ANO", nelze-li uvést přesnou specifikaci (např. konkrétní hodnotu).

## Vyšetřovací lehátko pojízdné
Technická specifikace nabízeného plnění
Vyšetřovací lehátko pojízdné (transportní vozík)
Vyšetřovací vozík se zábranami z obou stran a s odkládacím košíkem
TECHNICKÝ PARAMETR | POŽADAVKY ZADAVATELE | NÁZEV / POPIS NABÍZENÉHO PARAMETRU * (doplní účastník)
Označení (model, seriové číslo, výrobce apod.): |  | [...doplní dodavatel...]
Technické parametry výrobku
Požadované parametry | Transportní vozík s pevnou výškou, rozměr ložné plochy min 60 x 195-200 cm, průjezdná šíře max 70 cm, vnější délka vozíku do 210 cm. Sklopný podhlavník, nerezové zábrany z obou stran, odkládací košík. madla z obou čel vozíku, nerezové eurolišty po stranách, nárazníky. převozní nosnost min. 100 kg výška min 70 cm od země k vršku čalounění sklopné zábrany z obou stran vozíku sklopný podhlavník, úhel náklonu 0 až min. 60, náklon opatřený odlehčovacím mechanismem | [...doplní dodavatel...]
Doplňky | držák infúzní lahve | [...doplní dodavatel...]
Rozměry a váha | Výška: 700-750 mm Šířka: 690 mm Nosnost: 170-200 kg | [...doplní dodavatel...]
Počet ks | 1
* Dodavatel uvede ve sloupci "Název / Popis nabízeného parametru" přesnou specifikaci jednotlivých parametrů, příp. pouze "ANO", nelze-li uvést přesnou specifikaci (např. konkrétní hodnotu).

## Lůžko standardní mech.polohovat
Technická specifikace nabízeného plnění
Nemocniční lůžko standardní mechanicky polohovatelné včetně pasivní matrace a infuzního stojanu
Lůžko nemocniční standardní, mechanicky polohovatelné včetně pasivní matrace pasivní včetně infuzního stojanu výškově nastavitelného
TECHNICKÝ PARAMETR | POŽADAVKY ZADAVATELE | NÁZEV / POPIS NABÍZENÉHO PARAMETRU * (doplní účastník)
Označení (model, seriové číslo, výrobce apod.): |  | [...doplní dodavatel...]
Technické parametry výrobku
Požadované parametry | čtyřdílná ložná plocha, zádový a stehenní díl polohovatelný nezávisle, odnímatelná čela s aretací, dělené postranice s ovládáním shora, kolečka s centrálním ovládáním brzd, ochranná kolečka v rozích lůžka | [...doplní dodavatel...]
Doplňky | výškově nastavitelný stojan na infúze, matrace pasivní rozměr min rozměr 200x90x14 cm | [...doplní dodavatel...]
Rozměry a váha | Šířka ložné plochy: min 90 cm Délka ložné plochy: 200 -210 cm Úhel nastavení zádového dílu: min. 60 ° | [...doplní dodavatel...]
Počet ks | 1
* Dodavatel uvede ve sloupci "Název / Popis nabízeného parametru" přesnou specifikaci jednotlivých parametrů, příp. pouze "ANO", nelze-li uvést přesnou specifikaci (např. konkrétní hodnotu).

## Vyšetřovací lůžko-lehátko
Technická specifikace nabízeného plnění
Vyštřovací lůžko/lehátko
Stacionární vyšetřovací lůžko / lehátko s nastavitelnou výškou podhlavníku
TECHNICKÝ PARAMETR | POŽADAVKY ZADAVATELE | NÁZEV / POPIS NABÍZENÉHO PARAMETRU * (doplní účastník)
Označení (model, seriové číslo, výrobce apod.): |  | [...doplní dodavatel...]
Technické parametry výrobku
Požadované parametry | rozměry matrace min. 190x60 cm, výška lehátka min. 60 cm, nosnost min. 120 kg; možnost zvednutí podhlavníku a jeho zafixování ve zvednuté poloze; omyvatelný povrch kostry i matrace, odolný vůči běžným dezinfekčním prostředkům; barva bílá nebo krémová nebo šedá nebo zelená | [...doplní dodavatel...]
Doplňky | držák papírové role | [...doplní dodavatel...]
Rozměry a váha | min. 190x60x60 cm (dxšxv), váha max. 50 kg | [...doplní dodavatel...]
Počet ks | 5
* Dodavatel uvede ve sloupci "Název / Popis nabízeného parametru" přesnou specifikaci jednotlivých parametrů, příp. pouze "ANO", nelze-li uvést přesnou specifikaci (např. konkrétní hodnotu).