## Rekapitulace stavby
Export VZ |  | List obsahuje: |  |  |  |  | 1) Rekapitulace stavby |  |  | 2) Rekapitulace objektů stavby a soupisů prací | [15 empty] | 3.0 | ZAMOK |  |  |  |  | False | False | {884f696f-b98f-43c2-884c-ddad181b3543}
[31 empty] | 0,01 | 21
[31 empty] | 0,01 | 15
|  | REKAPITULACE STAVBY | [15 empty] | v --- níže se nacházejí doplnkové a pomocné údaje k sestavám --- v | [11 empty] | Návod na vyplnění | 0,001
|  | Kód: |  |  |  |  | AE-18002 | [22 empty] | Měnit lze pouze buňky se žlutým podbarvením! 1) v Rekapitulaci stavby vyplňte údaje o Uchazeči (přenesou se do ostatních sestav i v jiných listech) 2) na vybraných listech vyplňte v sestavě Soupis prací ceny u položek Podrobnosti k vyplnění naleznete na poslední záložce s Pokyny pro vyplnění | 0,01
|  | Stavba: |  |  |  |  | Oprava fasády a střechy objektu Balmoral - Osborne, Hlavní třída 389/14, Mariánské Lázně | [23 empty] | 0,01
|  | KSO: | [11 empty] | CC-CZ: | [16 empty] | 0,01
|  | Místo: | [11 empty] | Datum: |  | 8. 12. 2018 | [14 empty] | 0,01
0,01
|  | Zadavatel: | [11 empty] | IČ: | [16 empty] | 0,01
|  |  | ÚJOP Univerzity Karlovy, Praha | [10 empty] | DIČ: | [16 empty] | 0,01
0,01
|  | Uchazeč: | [11 empty] | IČ: |  | Vyplň údaj | [14 empty] | 0,01
|  |  | Vyplň údaj | [10 empty] | DIČ: |  | Vyplň údaj | [14 empty] | 0,01
False
|  | Projektant: | [11 empty] | IČ: | [16 empty] | False
|  |  | Arc Energo | [10 empty] | DIČ: | [16 empty] | True
0,01
|  | Poznámka: | [28 empty] | 0,01
|  |  | Soupis prací je sestaven s využitím Cenové soustavy ÚRS. Položky, které pochází z této cenové soustavy, jsou ve sloupci 'Cenová soustava' označeny popisem 'CS ÚRS' a úrovní příslušného kalendářního pololetí. Veškeré další informace vymezující popis a podmínky použití těchto položek z Cenové soustavy, které nejsou uvedeny přímo v soupisu prací, jsou neomezeně dálkově k dispozici na www.cs-urs.cz, sekce Cenové a technické podmínky. | [27 empty] | False
|  | Cena bez DPH | [11 empty] | 0
[8 empty] | Sazba daně |  | Základ daně |  |  |  | Výše daně
|  | DPH |  | základní |  |  |  | 21% |  | 0 |  |  |  | 0
|  |  |  | snížená |  |  |  | 15% |  | 0 |  |  |  | 0
|  |  |  | zákl. přenesená |  |  |  | 21% |  | 0 |  |  |  | 0
|  |  |  | sníž. přenesená |  |  |  | 15% |  | 0 |  |  |  | 0
|  |  |  | nulová |  |  |  | 0% |  | 0 |  |  |  | 0
|  | Cena s DPH | [6 empty] | v |  | CZK |  |  | 0
REKAPITULACE OBJEKTŮ STAVBY A SOUPISŮ PRACÍ
| Kód: | [6 empty] | AE-18002
| Stavba: | [6 empty] | Oprava fasády a střechy objektu Balmoral - Osborne, Hlavní třída 389/14, Mariánské Lázně
| Místo: | [11 empty] | Datum: |  | 8. 12. 2018
| Zadavatel: | [6 empty] | ÚJOP Univerzity Karlovy, Praha |  |  |  |  | Projektant: |  | Arc Energo |  |  | Informatívní údaje z listů zakázek
Uchazeč:
| Kód |  |  |  | Objekt, Soupis prací | [6 empty] | Cena bez DPH [CZK] |  |  |  | Cena s DPH [CZK] | Typ | z toho Ostat. náklady [CZK] | DPH [CZK] | Normohodiny [h] | DPH základní [CZK] | DPH snížená [CZK] | DPH základní přenesená [CZK] | DPH snížená přenesená [CZK] | Základna DPH základní | Základna DPH snížená | Základna DPH zákl. přenesená | Základna DPH sníž. přenesená | Základna DPH nulová
| Náklady stavby celkem | [10 empty] | 0 |  |  |  | 0 |  | 0 | 0 | 0 | 0 | 0 | 0 | 0 | 0 | 0 | 0 | 0 | 0 |  | D | 0 | ###NOIMPORT### | IMPORT | {884f696f-b98f-43c2-884c-ddad181b3543} | {00000000-0000-0000-0000-000000000000}
/ |  | 1 |  |  |  | Opravy fasády a střechy objektu | [5 empty] | 0 |  |  |  | 0 | STA | 0 | 0 | 0 | 0 | 0 | 0 | 0 | 0 | 0 | 0 | 0 | 0 |  |  | 1 |  | IMPORT | {94afb0ad-b5ad-4a5c-93b7-870304f2ead9} | {884f696f-b98f-43c2-884c-ddad181b3543} | 2
/ |  | VON |  |  |  | Vedlejší a ostatní náklady | [5 empty] | 0 |  |  |  | 0 | VON | 0 | 0 | 0 | 0 | 0 | 0 | 0 | 0 | 0 | 0 | 0 | 0 |  |  | 1 |  | IMPORT | {97883012-78c0-490e-ba68-6acb6409bc7c} | {884f696f-b98f-43c2-884c-ddad181b3543} | 2

## 1 - Opravy fasády a střec...
| List obsahuje: |  | 1) Krycí list soupisu | 2) Rekapitulace |  |  | 3) Soupis prací | Zpět na list: | Rekapitulace stavby
{94afb0ad-b5ad-4a5c-93b7-870304f2ead9}
2
| KRYCÍ LIST SOUPISU | [8 empty] | v --- níže se nacházejí doplnkové a pomocné údaje k sestavám --- v | [8 empty] | False
Stavba:
Oprava fasády a střechy objektu Balmoral - Osborne, Hlavní třída 389/14, Mariánské Lázně
Objekt:
1 - Opravy fasády a střechy objektu
| KSO: |  |  |  |  | CC-CZ:
| Místo: |  |  |  |  | Datum: | 8. 12. 2018
| Zadavatel: |  |  |  |  | IČ:
|  | ÚJOP Univerzity Karlovy, Praha |  |  |  | DIČ:
| Uchazeč: |  |  |  |  | IČ:
DIČ:
| Projektant: |  |  |  |  | IČ:
|  | Arc Energo |  |  |  | DIČ:
Poznámka:
| Cena bez DPH | [5 empty] | 0
|  |  | Základ daně |  |  | Sazba daně | Výše daně
| DPH | základní | 0 |  |  | 21% | 0
|  | snížená | 0 |  |  | 15% | 0
|  | zákl. přenesená | 0 |  |  | 21% | 0
|  | sníž. přenesená | 0 |  |  | 15% | 0
|  | nulová | 0 |  |  | 0% | 0
| Cena s DPH |  |  | v | CZK |  | 0
REKAPITULACE ČLENĚNÍ SOUPISU PRACÍ
Stavba:
Oprava fasády a střechy objektu Balmoral - Osborne, Hlavní třída 389/14, Mariánské Lázně
Objekt:
1 - Opravy fasády a střechy objektu
Místo: | [5 empty] | Datum: | 8. 12. 2018
Zadavatel: |  |  | ÚJOP Univerzity Karlovy, Praha |  |  | Projektant: | Arc Energo
Uchazeč:
Kód dílu - Popis | [6 empty] | Cena celkem [CZK]
Náklady soupisu celkem | [6 empty] | 0 | [12 empty] | -1
| HSV - Práce a dodávky HSV | [5 empty] | 0
| 6 - Úpravy povrchů, podlahy a osazování výplní | [5 empty] | 0
| 9 - Ostatní konstrukce a práce, bourání | [5 empty] | 0
| 997 - Přesun sutě | [5 empty] | 0
| 998 - Přesun hmot | [5 empty] | 0
| PSV - Práce a dodávky PSV | [5 empty] | 0
| 711 - Izolace proti vodě, vlhkosti a plynům | [5 empty] | 0
| 741 - Elektroinstalace - silnoproud | [5 empty] | 0
| 762 - Konstrukce tesařské | [5 empty] | 0
| 764 - Konstrukce klempířské | [5 empty] | 0
| 767 - Konstrukce zámečnické | [5 empty] | 0
| 783 - Dokončovací práce - nátěry | [5 empty] | 0
SOUPIS PRACÍ
Stavba:
Oprava fasády a střechy objektu Balmoral - Osborne, Hlavní třída 389/14, Mariánské Lázně
Objekt:
1 - Opravy fasády a střechy objektu
Místo: | [5 empty] | Datum: | 8. 12. 2018
Zadavatel: |  |  | ÚJOP Univerzity Karlovy, Praha |  |  | Projektant: | Arc Energo
Uchazeč:
PČ | Typ | Kód | Popis | MJ | Množství | J.cena [CZK] | Cena celkem [CZK] | Cenová soustava |  | Poznámka | DPH | J. Nh [h] | Nh celkem [h] | J. hmotnost [t] | Hmotnost celkem [t] | J. suť [t] | Suť Celkem [t]
Náklady soupisu celkem | [6 empty] | 0 | [5 empty] | 0 |  | 47.9359 |  | 29.6545 |  | D | -1 | [10 empty] | 0
| D | HSV | Práce a dodávky HSV |  |  |  | 0 | [5 empty] | 0 |  | 32.3869 |  | 20.776 | 1 | D | 0 |  |  |  | ROZPOCET | [6 empty] | 0
| D | 6 | Úpravy povrchů, podlahy a osazování výplní |  |  |  | 0 | [5 empty] | 0 |  | 32.3869 |  | 0 | 1 | D | 1 |  |  |  | ROZPOCET | [6 empty] | 0
1 | K | 622325502 | Oprava vápenné omítky vnějších ploch stupně členitosti 4 štukové, v rozsahu opravované plochy přes 10 do 20% | m2 | 1484 |  | 0 | CS ÚRS 2018 02 |  |  | základní |  | 0 | 0.01415 | 20.9986 | 0 | 0 | 4 | K | 2 |  |  |  | ROZPOCET | 0 | 0 | 0 | 0 | 0 | 1 | 0 | 4 | 1842642962
| VV |  | "vč. 02-13+popis TZ" | [15 empty] | VV | 2 | 1 | True | 0 | ROZPOCET
| VV |  | "měřeno CAD" | [15 empty] | VV | 2 | 1 | True | 0 | ROZPOCET
| VV |  | 1484,0 |  | 1484 | [13 empty] | VV | 2 | 2 | True | 1 | ROZPOCET
2 | K | 629135102 | Vyrovnávací vrstva z cementové malty pod klempířskými prvky šířky přes 150 do 300 mm | m | 406.2 |  | 0 | CS ÚRS 2018 02 |  |  | základní |  | 0 | 0.02065 | 8.388 | 0 | 0 | 4 | K | 2 |  |  |  | ROZPOCET | 0 | 0 | 0 | 0 | 0 | 1 | 0 | 4 | 1696820874
| VV |  | "vč. 02-13+14+popis TZ" | [15 empty] | VV | 2 | 1 | True | 0 | ROZPOCET
| VV |  | "parapet" | [15 empty] | VV | 2 | 1 | True | 0 | ROZPOCET
| VV |  | 3,4+1,7+11,9+3,2+2,6+45,6+12,8+35,2+2,6+6,0+4,4+8,0 |  | 137.4 | [13 empty] | VV | 2 | 2 | True | 0 | ROZPOCET
| VV |  | "římsy" | [15 empty] | VV | 2 | 1 | True | 0 | ROZPOCET
| VV |  | 3,1+21,5+4,0+10,0+16,0+3,7+6,0+80,5+119,0+5,0 |  | 268.8 | [13 empty] | VV | 2 | 2 | True | 0 | ROZPOCET
| VV |  | Součet |  | 406.2 | [13 empty] | VV | 2 | 4 | True | 1 | ROZPOCET
3 | K | 629991011 | Zakrytí vnějších ploch před znečištěním včetně pozdějšího odkrytí výplní otvorů a svislých ploch fólií přilepenou lepící páskou | m2 | 264.137 |  | 0 | CS ÚRS 2018 02 |  |  | základní |  | 0 | 0 | 0 | 0 | 0 | 4 | K | 2 |  |  |  | ROZPOCET | 0 | 0 | 0 | 0 | 0 | 1 | 0 | 4 | 1812745878
| PSC |  | Poznámka k souboru cen: 1. V ceně -1012 nejsou započteny náklady na dodávku a montáž začišťovací lišty; tyto se oceňují cenou 622 14-3004 této části katalogu a materiálem ve specifikaci. | [15 empty] | PSC | 2
| VV |  | "vč. 02-13+popis TZ" | [15 empty] | VV | 2 | 1 | True | 0 | ROZPOCET
| VV |  | "1" | [15 empty] | VV | 2 | 1 | True | 0 | ROZPOCET
| VV |  | 1,4*1,85 |  | 2.59 | [13 empty] | VV | 2 | 2 | True | 0 | ROZPOCET
| VV |  | 1,02*2,16*3 |  | 6.61 | [13 empty] | VV | 2 | 2 | True | 0 | ROZPOCET
| VV |  | 2,7*3,0 |  | 8.1 | [13 empty] | VV | 2 | 2 | True | 0 | ROZPOCET
| VV |  | 1,935*1,8 |  | 3.483 | [13 empty] | VV | 2 | 2 | True | 0 | ROZPOCET
| VV |  | 0,85*2,23 |  | 1.896 | [13 empty] | VV | 2 | 2 | True | 0 | ROZPOCET
| VV |  | 1,0*2,03 |  | 2.03 | [13 empty] | VV | 2 | 2 | True | 0 | ROZPOCET
| VV |  | Mezisoučet |  | 24.709 | [13 empty] | VV | 2 | 3 | True | 0 | ROZPOCET
| VV |  | "2" | [15 empty] | VV | 2 | 1 | True | 0 | ROZPOCET
| VV |  | 1,92*2,03 |  | 3.898 | [13 empty] | VV | 2 | 2 | True | 0 | ROZPOCET
| VV |  | 0,5*2,03*2 |  | 2.03 | [13 empty] | VV | 2 | 2 | True | 0 | ROZPOCET
| VV |  | 2,0*2,03 |  | 4.06 | [13 empty] | VV | 2 | 2 | True | 0 | ROZPOCET
| VV |  | 1,02*2,03*9 |  | 18.635 | [13 empty] | VV | 2 | 2 | True | 0 | ROZPOCET
| VV |  | 2,44*2,12 |  | 5.173 | [13 empty] | VV | 2 | 2 | True | 0 | ROZPOCET
| VV |  | Mezisoučet |  | 33.796 | [13 empty] | VV | 2 | 3 | True | 0 | ROZPOCET
| VV |  | "3" | [15 empty] | VV | 2 | 1 | True | 0 | ROZPOCET
| VV |  | 1,92*2,09 |  | 4.013 | [13 empty] | VV | 2 | 2 | True | 0 | ROZPOCET
| VV |  | 2,05*2,09*2 |  | 8.569 | [13 empty] | VV | 2 | 2 | True | 0 | ROZPOCET
| VV |  | 0,57*1,47*2 |  | 1.676 | [13 empty] | VV | 2 | 2 | True | 0 | ROZPOCET
| VV |  | 1,04*2,06*7 |  | 14.997 | [13 empty] | VV | 2 | 2 | True | 0 | ROZPOCET
| VV |  | 0,905*1,83*4 |  | 6.625 | [13 empty] | VV | 2 | 2 | True | 0 | ROZPOCET
| VV |  | 0,5*1,83 |  | 0.915 | [13 empty] | VV | 2 | 2 | True | 0 | ROZPOCET
| VV |  | 0,5*2,03*2 |  | 2.03 | [13 empty] | VV | 2 | 2 | True | 0 | ROZPOCET
| VV |  | 2,44*2,12 |  | 5.173 | [13 empty] | VV | 2 | 2 | True | 0 | ROZPOCET
| VV |  | 0,76*1,87*2 |  | 2.842 | [13 empty] | VV | 2 | 2 | True | 0 | ROZPOCET
| VV |  | 1,04*2,8 |  | 2.912 | [13 empty] | VV | 2 | 2 | True | 0 | ROZPOCET
| VV |  | 0,4*2,07*2 |  | 1.656 | [13 empty] | VV | 2 | 2 | True | 0 | ROZPOCET
| VV |  | Mezisoučet |  | 51.408 | [13 empty] | VV | 2 | 3 | True | 0 | ROZPOCET
| VV |  | "4" | [15 empty] | VV | 2 | 1 | True | 0 | ROZPOCET
| VV |  | 51,408 |  | 51.408 | [13 empty] | VV | 2 | 2 | True | 0 | ROZPOCET
| VV |  | "5" | [15 empty] | VV | 2 | 1 | True | 0 | ROZPOCET
| VV |  | 51,408 |  | 51.408 | [13 empty] | VV | 2 | 2 | True | 0 | ROZPOCET
| VV |  | "5" | [15 empty] | VV | 2 | 1 | True | 0 | ROZPOCET
| VV |  | 51,408 |  | 51.408 | [13 empty] | VV | 2 | 2 | True | 0 | ROZPOCET
| VV |  | Mezisoučet |  | 154.224 | [13 empty] | VV | 2 | 3 | True | 0 | ROZPOCET
| VV |  | Součet |  | 264.137 | [13 empty] | VV | 2 | 4 | True | 1 | ROZPOCET
4 | K | 636311112 | Kladení dlažby z betonových dlaždic na sucho na terče z umělé hmoty o rozměru dlažby 40x40 cm, o výšce terče přes 25 do 70 mm | m2 | 21.4 |  | 0 | CS ÚRS 2018 02 |  |  | základní |  | 0 | 0.0025 | 0.0535 | 0 | 0 | 4 | K | 2 |  |  |  | ROZPOCET | 0 | 0 | 0 | 0 | 0 | 1 | 0 | 4 | -798949580
| PSC |  | Poznámka k souboru cen: 1. V cenách jsou započteny i náklady na rozmístění terčů na připravenou podkladní konstrukci a položení dlažebních prvků na připravené terče. 2. Dodání dlaždic se oceňuje ve specifikaci. Ztratné lze stanovit ve výši 2 %. | [15 empty] | PSC | 2
| VV |  | "vč. 02-13+14+popis TZ" | [15 empty] | VV | 2 | 1 | True | 0 | ROZPOCET
| VV |  | "16/K" | [15 empty] | VV | 2 | 1 | True | 0 | ROZPOCET
| VV |  | 5,0 |  | 5 | [13 empty] | VV | 2 | 2 | True | 0 | ROZPOCET
| VV |  | "17/K" | [15 empty] | VV | 2 | 1 | True | 0 | ROZPOCET
| VV |  | 2,6 |  | 2.6 | [13 empty] | VV | 2 | 2 | True | 0 | ROZPOCET
| VV |  | "18/K" | [15 empty] | VV | 2 | 1 | True | 0 | ROZPOCET
| VV |  | 4,3 |  | 4.3 | [13 empty] | VV | 2 | 2 | True | 0 | ROZPOCET
| VV |  | "19/K" | [15 empty] | VV | 2 | 1 | True | 0 | ROZPOCET
| VV |  | 3,5 |  | 3.5 | [13 empty] | VV | 2 | 2 | True | 0 | ROZPOCET
| VV |  | "20/K" | [15 empty] | VV | 2 | 1 | True | 0 | ROZPOCET
| VV |  | 3,0 |  | 3 | [13 empty] | VV | 2 | 2 | True | 0 | ROZPOCET
| VV |  | "21/K" | [15 empty] | VV | 2 | 1 | True | 0 | ROZPOCET
| VV |  | 3,0 |  | 3 | [13 empty] | VV | 2 | 2 | True | 0 | ROZPOCET
| VV |  | Součet |  | 21.4 | [13 empty] | VV | 2 | 4 | True | 1 | ROZPOCET
5 | M | 59245321 | dlažba skladebná betonová 40x40x4,5 cm barevná | m2 | 21.828 |  | 0 | CS ÚRS 2018 02 |  |  | základní |  | 0 | 0.135 | 2.9468 | 0 | 0 | 8 | M | 2 |  |  |  | ROZPOCET | 0 | 0 | 0 | 0 | 0 | 1 | 0 | 4 | 687456707
| VV |  | 21,4*1,02 'Přepočtené koeficientem množství |  | 21.828 | [13 empty] | VV | 2 | 2 | False | 1 | ROZPOCET
| D | 9 | Ostatní konstrukce a práce, bourání |  |  |  | 0 | [5 empty] | 0 |  | 0 |  | 20.776 | 1 | D | 1 |  |  |  | ROZPOCET | [6 empty] | 0
6 | K | 944511111 | Montáž ochranné sítě zavěšené na konstrukci lešení z textilie z umělých vláken | m2 | 1780.8 |  | 0 | CS ÚRS 2018 02 |  |  | základní |  | 0 | 0 | 0 | 0 | 0 | 4 | K | 2 |  |  |  | ROZPOCET | 0 | 0 | 0 | 0 | 0 | 1 | 0 | 4 | 355038666
| PSC |  | Poznámka k souboru cen: 1. V cenách nejsou započteny náklady na lešení potřebné pro zavěšení sítí; toto lešení se oceňuje příslušnými cenami lešení. | [15 empty] | PSC | 2
| VV |  | "vč. 02-13+popis TZ" | [15 empty] | VV | 2 | 1 | True | 0 | ROZPOCET
| VV |  | "měřeno CAD" | [15 empty] | VV | 2 | 1 | True | 0 | ROZPOCET
| VV |  | 1484,0*1,2 |  | 1780.8 | [13 empty] | VV | 2 | 2 | True | 1 | ROZPOCET
7 | K | 944511211 | Montáž ochranné sítě Příplatek za první a každý další den použití sítě k ceně -1111 | m2 | 160272 |  | 0 | CS ÚRS 2018 02 |  |  | základní |  | 0 | 0 | 0 | 0 | 0 | 4 | K | 2 |  |  |  | ROZPOCET | 0 | 0 | 0 | 0 | 0 | 1 | 0 | 4 | 742424775
| PSC |  | Poznámka k souboru cen: 1. V cenách nejsou započteny náklady na lešení potřebné pro zavěšení sítí; toto lešení se oceňuje příslušnými cenami lešení. | [15 empty] | PSC | 2
| VV |  | 1780,8*90 'Přepočtené koeficientem množství |  | 160272 | [13 empty] | VV | 2 | 2 | False | 1 | ROZPOCET
8 | K | 944511811 | Demontáž ochranné sítě zavěšené na konstrukci lešení z textilie z umělých vláken | m2 | 1780.8 |  | 0 | CS ÚRS 2018 02 |  |  | základní |  | 0 | 0 | 0 | 0 | 0 | 4 | K | 2 |  |  |  | ROZPOCET | 0 | 0 | 0 | 0 | 0 | 1 | 0 | 4 | 701805754
9 | K | 944711113 | Montáž záchytné stříšky zřizované současně s lehkým nebo těžkým lešením, šířky přes 2,0 do 2,5 m | m | 10 |  | 0 | CS ÚRS 2018 02 |  |  | základní |  | 0 | 0 | 0 | 0 | 0 | 4 | K | 2 |  |  |  | ROZPOCET | 0 | 0 | 0 | 0 | 0 | 1 | 0 | 4 | -65940701
| PSC |  | Poznámka k souboru cen: 1. Ceny nelze použít pro samostatnou záchytnou stříšku či jiné ochranné konstrukce, které mají za účel chránit chodce před padající omítkou či zchátralými římsami apod. 2. Množství měrných jednotek se určuje v m délky lešení, ke kterému se záchytná stříška zřizuje. | [15 empty] | PSC | 2
10 | K | 944711213 | Montáž záchytné stříšky Příplatek za první a každý další den použití záchytné stříšky k ceně -1113 | m | 900 |  | 0 | CS ÚRS 2018 02 |  |  | základní |  | 0 | 0 | 0 | 0 | 0 | 4 | K | 2 |  |  |  | ROZPOCET | 0 | 0 | 0 | 0 | 0 | 1 | 0 | 4 | -504790224
| PSC |  | Poznámka k souboru cen: 1. Ceny nelze použít pro samostatnou záchytnou stříšku či jiné ochranné konstrukce, které mají za účel chránit chodce před padající omítkou či zchátralými římsami apod. 2. Množství měrných jednotek se určuje v m délky lešení, ke kterému se záchytná stříška zřizuje. | [15 empty] | PSC | 2
| VV |  | 10*90 'Přepočtené koeficientem množství |  | 900 | [13 empty] | VV | 2 | 2 | False | 1 | ROZPOCET
11 | K | 944711813 | Demontáž záchytné stříšky zřizované současně s lehkým nebo těžkým lešením, šířky přes 2,0 do 2,5 m | m | 10 |  | 0 | CS ÚRS 2018 02 |  |  | základní |  | 0 | 0 | 0 | 0 | 0 | 4 | K | 2 |  |  |  | ROZPOCET | 0 | 0 | 0 | 0 | 0 | 1 | 0 | 4 | -1696760725
| PSC |  | Poznámka k souboru cen: 1. Ceny nelze použít pro samostatnou záchytnou stříšku či jiné ochranné konstrukce, které mají za účel chránit chodce před padající omítkou či zchátralými římsami apod. | [15 empty] | PSC | 2
12 | K | 946311132 | Montáž zavěšeného řadového trubkového lešení šíře do 1,5 m s provozním zatížením tř. 3 přes 150 do 200 kg/m2, umístěného ve výšce přes 10 do 25 m | m2 | 1780.8 |  | 0 | CS ÚRS 2018 02 |  |  | základní |  | 0 | 0 | 0 | 0 | 0 | 4 | K | 2 |  |  |  | ROZPOCET | 0 | 0 | 0 | 0 | 0 | 1 | 0 | 4 | -2059390964
| PSC |  | Poznámka k souboru cen: 1. V ceně příplatku jsou započteny i náklady na závěsný systém. 2. Množství měrných jednotek se určuje v m2 pohledové plochy. Pohledová plocha lešení je dána součinem výšky zavěšeného lešení (měřená jako svislá vzdálenost nejvyššího závěsného bodu od nejnižší úrovně podlahy) a délky. 3. Montáž lešení zavěšených řadových trubkových s úrovní zavěšení vyšší než 25 m se oceňuje individuálně, stejně tak jako konstrukce s vyšším zatížením než 200 kg/m2. | [15 empty] | PSC | 2
| VV |  | "vč. 02-13+popis TZ" | [15 empty] | VV | 2 | 1 | True | 0 | ROZPOCET
| VV |  | "měřeno CAD" | [15 empty] | VV | 2 | 1 | True | 0 | ROZPOCET
| VV |  | 1484,0*1,2 |  | 1780.8 | [13 empty] | VV | 2 | 2 | True | 1 | ROZPOCET
13 | K | 946311232 | Montáž zavěšeného řadového trubkového lešení šíře do 1,5 m Příplatek za první a každý další den použití lešení k ceně -1132 | m2 | 160272 |  | 0 | CS ÚRS 2018 02 |  |  | základní |  | 0 | 0 | 0 | 0 | 0 | 4 | K | 2 |  |  |  | ROZPOCET | 0 | 0 | 0 | 0 | 0 | 1 | 0 | 4 | 1733995093
| PSC |  | Poznámka k souboru cen: 1. V ceně příplatku jsou započteny i náklady na závěsný systém. 2. Množství měrných jednotek se určuje v m2 pohledové plochy. Pohledová plocha lešení je dána součinem výšky zavěšeného lešení (měřená jako svislá vzdálenost nejvyššího závěsného bodu od nejnižší úrovně podlahy) a délky. 3. Montáž lešení zavěšených řadových trubkových s úrovní zavěšení vyšší než 25 m se oceňuje individuálně, stejně tak jako konstrukce s vyšším zatížením než 200 kg/m2. | [15 empty] | PSC | 2
| VV |  | 1780,8*90 'Přepočtené koeficientem množství |  | 160272 | [13 empty] | VV | 2 | 2 | False | 1 | ROZPOCET
14 | K | 946311832 | Demontáž zavěšeného řadového trubkového lešení šíře do 1,5 m s provozním zatížením tř. 3 přes 150 do 200 kg/m2, umístěného ve výšce přes 10 do 25 m | m2 | 1780.8 |  | 0 | CS ÚRS 2018 02 |  |  | základní |  | 0 | 0 | 0 | 0 | 0 | 4 | K | 2 |  |  |  | ROZPOCET | 0 | 0 | 0 | 0 | 0 | 1 | 0 | 4 | 148615234
| PSC |  | Poznámka k souboru cen: 1. Demontáž lešení zavěšených řadových trubkových s úrovní zavěšení vyšší než 25 m se oceňuje individuálně, stejně tak jako konstrukce s vyšším zatížením než 200 kg/m2. | [15 empty] | PSC | 2
15 | K | 946321133 | Montáž zavěšeného řadového dílcového lešení šíře do 1,1 m s provozním zatížením tř. 3 přes 150 do 200 kg/m2, umístěného ve výšce přes 20 do 30 m | m2 | 200 |  | 0 | CS ÚRS 2018 02 |  |  | základní |  | 0 | 0 | 0 | 0 | 0 | 4 | K | 2 |  |  |  | ROZPOCET | 0 | 0 | 0 | 0 | 0 | 1 | 0 | 4 | -2044440308
| PSC |  | Poznámka k souboru cen: 1. V ceně příplatku jsou započteny i náklady na závěsný systém. 2. Množství měrných jednotek se určuje v m2 pohledové plochy. Pohledová plocha lešení je dána součinem výšky zavěšeného lešení (měřená jako svislá vzdálenost nejvyššího závěsného bodu od nejnižší úrovně podlahy) a délky. 3. Montáž lešení zavěšených řadových dílcových s úrovní zavěšení vyšší než 30 m se oceňuje individuálně, stejně tak jako konstrukce s vyšším zatížením než 200 kg/m2. | [15 empty] | PSC | 2
16 | K | 946321233 | Montáž zavěšeného řadového dílcového lešení šíře do 1,1 m Příplatek za první a každý další den použití lešení k ceně -1133 | m2 | 18000 |  | 0 | CS ÚRS 2018 02 |  |  | základní |  | 0 | 0 | 0 | 0 | 0 | 4 | K | 2 |  |  |  | ROZPOCET | 0 | 0 | 0 | 0 | 0 | 1 | 0 | 4 | 2047822684
| PSC |  | Poznámka k souboru cen: 1. V ceně příplatku jsou započteny i náklady na závěsný systém. 2. Množství měrných jednotek se určuje v m2 pohledové plochy. Pohledová plocha lešení je dána součinem výšky zavěšeného lešení (měřená jako svislá vzdálenost nejvyššího závěsného bodu od nejnižší úrovně podlahy) a délky. 3. Montáž lešení zavěšených řadových dílcových s úrovní zavěšení vyšší než 30 m se oceňuje individuálně, stejně tak jako konstrukce s vyšším zatížením než 200 kg/m2. | [15 empty] | PSC | 2
| VV |  | 200*90 'Přepočtené koeficientem množství |  | 18000 | [13 empty] | VV | 2 | 2 | False | 1 | ROZPOCET
17 | K | 946321833 | Demontáž zavěšeného řadového dílcového lešení šíře do 1,1 m s provozním zatížením tř. 3 přes 150 do 200 kg/m2, umístěného ve výšce přes 20 do 30 m | m2 | 200 |  | 0 | CS ÚRS 2018 02 |  |  | základní |  | 0 | 0 | 0 | 0 | 0 | 4 | K | 2 |  |  |  | ROZPOCET | 0 | 0 | 0 | 0 | 0 | 1 | 0 | 4 | -875354730
| PSC |  | Poznámka k souboru cen: 1. Demontáž lešení zavěšených řadových dílcových s úrovní zavěšení vyšší než 30 m se oceňuje individuálně, stejně tak jako konstrukce s vyšším zatížením než 200 kg/m2. | [15 empty] | PSC | 2
18 | K | 978019331 | Otlučení vápenných nebo vápenocementových omítek vnějších ploch s vyškrabáním spar a s očištěním zdiva stupně členitosti 3 až 5, v rozsahu přes 10 do 20 % | m2 | 1484 |  | 0 | CS ÚRS 2018 02 |  |  | základní |  | 0 | 0 | 0 | 0.014 | 20.776 | 4 | K | 2 |  |  |  | ROZPOCET | 0 | 0 | 0 | 0 | 0 | 1 | 0 | 4 | -2078272442
| VV |  | "vč. 02-13+popis TZ" | [15 empty] | VV | 2 | 1 | True | 0 | ROZPOCET
| VV |  | "měřeno CAD" | [15 empty] | VV | 2 | 1 | True | 0 | ROZPOCET
| VV |  | 1484,0 |  | 1484 | [13 empty] | VV | 2 | 2 | True | 1 | ROZPOCET
| D | 997 | Přesun sutě |  |  |  | 0 | [5 empty] | 0 |  | 0 |  | 0 | 1 | D | 1 |  |  |  | ROZPOCET | [6 empty] | 0
19 | K | 997013161 | Vnitrostaveništní doprava suti a vybouraných hmot vodorovně do 50 m svisle s omezením mechanizace pro budovy a haly výšky přes 36 do 45 m | t | 29.655 |  | 0 | CS ÚRS 2018 02 |  |  | základní |  | 0 | 0 | 0 | 0 | 0 | 4 | K | 2 |  |  |  | ROZPOCET | 0 | 0 | 0 | 0 | 0 | 1 | 0 | 4 | 678221363
| PSC |  | Poznámka k souboru cen: 1. V cenách -3111 až -3217 jsou započteny i náklady na: a) vodorovnou dopravu na uvedenou vzdálenost, b) svislou dopravu pro uvedenou výšku budovy, c) naložení na vodorovný dopravní prostředek pro odvoz na skládku nebo meziskládku, d) náklady na rozhrnutí a urovnání suti na dopravním prostředku. 2. Jestliže se pro svislý přesun použije shoz nebo zařízení investora (např. výtah v budově), užijí se pro ocenění vodorovné dopravy suti ceny -3111, 3151 a -3211 pro budovy a haly výšky do 6 m. 3. Montáž, demontáž a pronájem shozu se ocení cenami souboru cen 997 01-33 Shoz suti. 4. Ceny -3151 až -3162 lze použít v případě, kdy dochází ke ztížení dopravy suti např. tím, že není možné instalovat jeřáb. | [15 empty] | PSC | 2
20 | K | 997013501 | Odvoz suti a vybouraných hmot na skládku nebo meziskládku se složením, na vzdálenost do 1 km | t | 29.655 |  | 0 | CS ÚRS 2018 02 |  |  | základní |  | 0 | 0 | 0 | 0 | 0 | 4 | K | 2 |  |  |  | ROZPOCET | 0 | 0 | 0 | 0 | 0 | 1 | 0 | 4 | -471530066
| PSC |  | Poznámka k souboru cen: 1. Délka odvozu suti je vzdálenost od místa naložení suti na dopravní prostředek až po místo složení na určené skládce nebo meziskládce. 2. V ceně -3501 jsou započteny i náklady na složení suti na skládku nebo meziskládku. 3. Ceny jsou určeny pro odvoz suti na skládku nebo meziskládku jakýmkoliv způsobem silniční dopravy (i prostřednictvím kontejnerů). 4. Odvoz suti z meziskládky se oceňuje cenou 997 01-3511. | [15 empty] | PSC | 2
21 | K | 997013509 | Odvoz suti a vybouraných hmot na skládku nebo meziskládku se složením, na vzdálenost Příplatek k ceně za každý další i započatý 1 km přes 1 km | t | 593.1 |  | 0 | CS ÚRS 2018 02 |  |  | základní |  | 0 | 0 | 0 | 0 | 0 | 4 | K | 2 |  |  |  | ROZPOCET | 0 | 0 | 0 | 0 | 0 | 1 | 0 | 4 | 1457661035
| PSC |  | Poznámka k souboru cen: 1. Délka odvozu suti je vzdálenost od místa naložení suti na dopravní prostředek až po místo složení na určené skládce nebo meziskládce. 2. V ceně -3501 jsou započteny i náklady na složení suti na skládku nebo meziskládku. 3. Ceny jsou určeny pro odvoz suti na skládku nebo meziskládku jakýmkoliv způsobem silniční dopravy (i prostřednictvím kontejnerů). 4. Odvoz suti z meziskládky se oceňuje cenou 997 01-3511. | [15 empty] | PSC | 2
| VV |  | 29,655*20 'Přepočtené koeficientem množství |  | 593.1 | [13 empty] | VV | 2 | 2 | False | 1 | ROZPOCET
22 | K | 997013831 | Poplatek za uložení stavebního odpadu na skládce (skládkovné) směsného stavebního a demoličního zatříděného do Katalogu odpadů pod kódem 170 904 | t | 45.593 |  | 0 | CS ÚRS 2018 02 |  |  | základní |  | 0 | 0 | 0 | 0 | 0 | 4 | K | 2 |  |  |  | ROZPOCET | 0 | 0 | 0 | 0 | 0 | 1 | 0 | 4 | -2055148546
| PSC |  | Poznámka k souboru cen: 1. Ceny uvedené v souboru cen je doporučeno upravit podle aktuálních cen místně příslušné skládky odpadů. 2. Uložení odpadů neuvedených v souboru cen se oceňuje individuálně. 3. V cenách je započítán poplatek za ukládaní odpadu dle zákona 185/2001 Sb. 4. Případné drcení stavebního odpadu lze ocenit souborem cen 997 00-60 Drcení stavebního odpadu z katalogu 800-6 Demolice objektů. | [15 empty] | PSC | 2
| D | 998 | Přesun hmot |  |  |  | 0 | [5 empty] | 0 |  | 0 |  | 0 | 1 | D | 1 |  |  |  | ROZPOCET | [6 empty] | 0
23 | K | 998017005 | Přesun hmot pro budovy občanské výstavby, bydlení, výrobu a služby s omezením mechanizace vodorovná dopravní vzdálenost do 100 m pro budovy s jakoukoliv nosnou konstrukcí výšky přes 36 do 45 m | t | 32.387 |  | 0 | CS ÚRS 2018 02 |  |  | základní |  | 0 | 0 | 0 | 0 | 0 | 4 | K | 2 |  |  |  | ROZPOCET | 0 | 0 | 0 | 0 | 0 | 1 | 0 | 4 | 262861052
| PSC |  | Poznámka k souboru cen: 1. Ceny -7001 až -7006 lze použít v případě, kdy dochází ke ztížení přesunu např. tím, že není možné instalovat jeřáb. 2. K cenám -7001 až -7006 lze použít příplatky za zvětšený přesun -1014 až -1019, -2034 až -2039 nebo -2114 až 2119. 3. Jestliže pro svislý přesun používá zařízení investora (např. výtah v budově), užijí se pro ocenění přesunu hmot ceny stanovené pro nejmenší výšku, tj. 6 m. | [15 empty] | PSC | 2
| D | PSV | Práce a dodávky PSV |  |  |  | 0 | [5 empty] | 0 |  | 15.549 |  | 8.8785 | 2 | D | 0 |  |  |  | ROZPOCET | [6 empty] | 0
| D | 711 | Izolace proti vodě, vlhkosti a plynům |  |  |  | 0 | [5 empty] | 0 |  | 0.214 |  | 0 | 2 | D | 1 |  |  |  | ROZPOCET | [6 empty] | 0
24 | K | 722-HI | M+D Hydroizolace na terasách vč. penetrace, očištění a všech doplňků - viz popis | m2 | 21.4 |  | 0 |  |  |  | základní |  | 0 | 0.01 | 0.214 | 0 | 0 | 16 | K | 2 |  |  |  | ROZPOCET | 0 | 0 | 0 | 0 | 0 | 1 | 0 | 16 | -1240691945
| VV |  | "vč. 02-13+14+popis TZ" | [15 empty] | VV | 2 | 1 | True | 0 | ROZPOCET
| VV |  | "16/K" | [15 empty] | VV | 2 | 1 | True | 0 | ROZPOCET
| VV |  | 5,0 |  | 5 | [13 empty] | VV | 2 | 2 | True | 0 | ROZPOCET
| VV |  | "17/K" | [15 empty] | VV | 2 | 1 | True | 0 | ROZPOCET
| VV |  | 2,6 |  | 2.6 | [13 empty] | VV | 2 | 2 | True | 0 | ROZPOCET
| VV |  | "18/K" | [15 empty] | VV | 2 | 1 | True | 0 | ROZPOCET
| VV |  | 4,3 |  | 4.3 | [13 empty] | VV | 2 | 2 | True | 0 | ROZPOCET
| VV |  | "19/K" | [15 empty] | VV | 2 | 1 | True | 0 | ROZPOCET
| VV |  | 3,5 |  | 3.5 | [13 empty] | VV | 2 | 2 | True | 0 | ROZPOCET
| VV |  | "20/K" | [15 empty] | VV | 2 | 1 | True | 0 | ROZPOCET
| VV |  | 3,0 |  | 3 | [13 empty] | VV | 2 | 2 | True | 0 | ROZPOCET
| VV |  | "21/K" | [15 empty] | VV | 2 | 1 | True | 0 | ROZPOCET
| VV |  | 3,0 |  | 3 | [13 empty] | VV | 2 | 2 | True | 0 | ROZPOCET
| VV |  | Součet |  | 21.4 | [13 empty] | VV | 2 | 4 | True | 1 | ROZPOCET
25 | K | 998711103 | Přesun hmot pro izolace proti vodě, vlhkosti a plynům stanovený z hmotnosti přesunovaného materiálu vodorovná dopravní vzdálenost do 50 m v objektech výšky přes 12 do 60 m | t | 0.214 |  | 0 | CS ÚRS 2018 02 |  |  | základní |  | 0 | 0 | 0 | 0 | 0 | 16 | K | 2 |  |  |  | ROZPOCET | 0 | 0 | 0 | 0 | 0 | 1 | 0 | 16 | -1510433360
| PSC |  | Poznámka k souboru cen: 1. Ceny pro přesun hmot stanovený z hmotnosti přesunovaného materiálu se používají tehdy, pokud je možné určit hmotnost za celý stavební díl. Do této hmotnosti se započítává i hmotnost materiálů oceňovaných ve specifikaci. 2. Pokud nelze jednoznačně stanovit hmotnost přesunovaných materiálů, lze pro výpočet přesunu hmot použít orientačně procentní sazbu. Touto sazbou se vynásobí rozpočtové náklady za celý stavební díl včetně nákladů na materiál ve specifikacích. 3. Příplatek k cenám -1181 pro přesun prováděný bez použití mechanizace, tj. za ztížených podmínek, lze použít pouze pro hmotnost materiálu, která se tímto způsobem skutečně přemísťuje. | [15 empty] | PSC | 2
| D | 741 | Elektroinstalace - silnoproud |  |  |  | 0 | [5 empty] | 0 |  | 0 |  | 0 | 2 | D | 1 |  |  |  | ROZPOCET | [6 empty] | 0
26 | K | 741-H | Demontáž, doplnění kotvení a montáž+dodávka hromosvodu - viz popis | celek | 1 |  | 0 |  |  |  | základní |  | 0 | 0 | 0 | 0 | 0 | 16 | K | 2 |  |  |  | ROZPOCET | 0 | 0 | 0 | 0 | 0 | 1 | 0 | 16 | 596588153
| D | 762 | Konstrukce tesařské |  |  |  | 0 | [5 empty] | 0 |  | 4.4069 |  | 2.8822 | 2 | D | 1 |  |  |  | ROZPOCET | [6 empty] | 0
27 | K | 762341210 | Bednění a laťování montáž bednění střech rovných a šikmých sklonu do 60° s vyřezáním otvorů z prken hrubých na sraz tl. do 32 mm | m2 | 192.15 |  | 0 | CS ÚRS 2018 02 |  |  | základní |  | 0 | 0 | 0 | 0 | 0 | 16 | K | 2 |  |  |  | ROZPOCET | 0 | 0 | 0 | 0 | 0 | 1 | 0 | 16 | 1460873428
| PSC |  | Poznámka k souboru cen: 1. V cenách -1011 až -1149 bednění střech z desek dřevoštěpkových a cementotřískových jsou započteny i náklady na dodávku spojovacích prostředků, na tyto položky se nevztahuje ocenění dodávky spojovacích prostředků položka 762 39-5000. | [15 empty] | PSC | 2
| VV |  | "vč. 02-13+popis TZ" | [15 empty] | VV | 2 | 1 | True | 0 | ROZPOCET
| VV |  | "měřeno CAD" | [15 empty] | VV | 2 | 1 | True | 0 | ROZPOCET
| VV |  | "S1" | [15 empty] | VV | 2 | 1 | True | 0 | ROZPOCET
| VV |  | 352,0/100*45 |  | 158.4 | [13 empty] | VV | 2 | 2 | True | 0 | ROZPOCET
| VV |  | "S2" | [15 empty] | VV | 2 | 1 | True | 0 | ROZPOCET
| VV |  | 75,0/100*45 |  | 33.75 | [13 empty] | VV | 2 | 2 | True | 0 | ROZPOCET
| VV |  | Součet |  | 192.15 | [13 empty] | VV | 2 | 4 | True | 1 | ROZPOCET
28 | M | 60511120 | prkna stavební prismovaná středová řezivo stavební tl 25(32)mm dl 2-5m | m3 | 6.342 |  | 0 | CS ÚRS 2018 02 |  |  | základní |  | 0 | 0.55 | 3.4881 | 0 | 0 | 32 | M | 2 |  |  |  | ROZPOCET | 0 | 0 | 0 | 0 | 0 | 1 | 0 | 16 | 981226900
| VV |  | 5,765*1,1 'Přepočtené koeficientem množství |  | 6.342 | [13 empty] | VV | 2 | 2 | False | 1 | ROZPOCET
29 | K | 762341310 | Bednění a laťování montáž bednění střech obloukových sklonu do 60° s vyřezáním otvorů, nároží, úžlabí, nadstřešních konstrukcí z prken hrubých na sraz tl. do 32 mm | m2 | 40.74 |  | 0 | CS ÚRS 2018 02 |  |  | základní |  | 0 | 0 | 0 | 0 | 0 | 16 | K | 2 |  |  |  | ROZPOCET | 0 | 0 | 0 | 0 | 0 | 1 | 0 | 16 | 1571556231
| PSC |  | Poznámka k souboru cen: 1. V cenách -1011 až -1149 bednění střech z desek dřevoštěpkových a cementotřískových jsou započteny i náklady na dodávku spojovacích prostředků, na tyto položky se nevztahuje ocenění dodávky spojovacích prostředků položka 762 39-5000. | [15 empty] | PSC | 2
| VV |  | "vč. 02-13+14+popis TZ" | [15 empty] | VV | 2 | 1 | True | 0 | ROZPOCET
| VV |  | "S2" | [15 empty] | VV | 2 | 1 | True | 0 | ROZPOCET
| VV |  | "věž- báň" | [15 empty] | VV | 2 | 1 | True | 0 | ROZPOCET
| VV |  | 3,14*2,72*(3,54+1,42+0,72+4,39+0,53)/100*45 |  | 40.74 | [13 empty] | VV | 2 | 2 | True | 1 | ROZPOCET
30 | M | 60511120 | prkna stavební prismovaná středová řezivo stavební tl 25(32)mm dl 2-5m | m3 | 1.344 |  | 0 | CS ÚRS 2018 02 |  |  | základní |  | 0 | 0.55 | 0.7392 | 0 | 0 | 32 | M | 2 |  |  |  | ROZPOCET | 0 | 0 | 0 | 0 | 0 | 1 | 0 | 16 | -1244573580
| VV |  | 40,74*0,03 |  | 1.222 | [13 empty] | VV | 2 | 2 | True | 1 | ROZPOCET
| VV |  | 1,222*1,1 'Přepočtené koeficientem množství |  | 1.344 | [13 empty] | VV | 2 | 2 | False | 1 | ROZPOCET
31 | K | 762341811 | Demontáž bednění a laťování bednění střech rovných, obloukových, sklonu do 60° se všemi nadstřešními konstrukcemi z prken hrubých, hoblovaných tl. do 32 mm | m2 | 192.15 |  | 0 | CS ÚRS 2018 02 |  |  | základní |  | 0 | 0 | 0 | 0.015 | 2.8822 | 16 | K | 2 |  |  |  | ROZPOCET | 0 | 0 | 0 | 0 | 0 | 1 | 0 | 16 | -363229931
| VV |  | "vč. 02-13+popis TZ" | [15 empty] | VV | 2 | 1 | True | 0 | ROZPOCET
| VV |  | "měřeno CAD" | [15 empty] | VV | 2 | 1 | True | 0 | ROZPOCET
| VV |  | 352,0/100*45 |  | 158.4 | [13 empty] | VV | 2 | 2 | True | 0 | ROZPOCET
| VV |  | 75,0/100*45 |  | 33.75 | [13 empty] | VV | 2 | 2 | True | 0 | ROZPOCET
| VV |  | Součet |  | 192.15 | [13 empty] | VV | 2 | 4 | True | 1 | ROZPOCET
32 | K | 76235 | Bednění a laťování montáž bednění střech rovných, šikmých a oblých - příplatek za sklon střechy přes 60° |  | 74.49 |  | 0 |  |  |  | základní |  | 0 | 0 | 0 | 0 | 0 | 16 | K | 2 |  |  |  | ROZPOCET | 0 | 0 | 0 | 0 | 0 | 1 | 0 | 16 | 1029665604
| VV |  | "vč. 02-13+popis TZ" | [15 empty] | VV | 2 | 1 | True | 0 | ROZPOCET
| VV |  | "měřeno CAD" | [15 empty] | VV | 2 | 1 | True | 0 | ROZPOCET
| VV |  | "S2" | [15 empty] | VV | 2 | 1 | True | 0 | ROZPOCET
| VV |  | 75,0/100*45 |  | 33.75 | [13 empty] | VV | 2 | 2 | True | 0 | ROZPOCET
| VV |  | "vč. 02-13+14+popis TZ" | [15 empty] | VV | 2 | 1 | True | 0 | ROZPOCET
| VV |  | "S2" | [15 empty] | VV | 2 | 1 | True | 0 | ROZPOCET
| VV |  | "věž- báň" | [15 empty] | VV | 2 | 1 | True | 0 | ROZPOCET
| VV |  | 3,14*2,72*(3,54+1,42+0,72+4,39+0,53)/100*45 |  | 40.74 | [13 empty] | VV | 2 | 2 | True | 0 | ROZPOCET
| VV |  | Součet |  | 74.49 | [13 empty] | VV | 2 | 4 | True | 1 | ROZPOCET
33 | K | 762395000 | Spojovací prostředky krovů, bednění a laťování, nadstřešních konstrukcí svory, prkna, hřebíky, pásová ocel, vruty | m3 | 7.686 |  | 0 | CS ÚRS 2018 02 |  |  | základní |  | 0 | 0.02337 | 0.17962 | 0 | 0 | 16 | K | 2 |  |  |  | ROZPOCET | 0 | 0 | 0 | 0 | 0 | 1 | 0 | 16 | -547449693
| PSC |  | Poznámka k souboru cen: 1. Cena je určena pro montážní ceny souborů cen: a) 762 33- Montáž vázaných konstrukcí krovů, b) 762 34- Bednění a laťování, ceny -1210 až -2441, c) 762 35- Montáž nadstřešních konstrukcí, d) 762 36- Montáž spádových klínů. 2. Ochrana konstrukce se oceňuje samostatně, např. položkami 762 08-3 Impregnace řeziva tohoto katalogu nebo příslušnými položkami katalogu 800-783 Nátěry. | [15 empty] | PSC | 2
| VV |  | "vč. 02-13+popis TZ" | [15 empty] | VV | 2 | 1 | True | 0 | ROZPOCET
| VV |  | 6,342 |  | 6.342 | [13 empty] | VV | 2 | 2 | True | 0 | ROZPOCET
| VV |  | 1,344 |  | 1.344 | [13 empty] | VV | 2 | 2 | True | 0 | ROZPOCET
| VV |  | Součet |  | 7.686 | [13 empty] | VV | 2 | 4 | True | 1 | ROZPOCET
34 | K | 998762104 | Přesun hmot pro konstrukce tesařské stanovený z hmotnosti přesunovaného materiálu vodorovná dopravní vzdálenost do 50 m v objektech výšky přes 24 do 36 m | t | 4.407 |  | 0 | CS ÚRS 2018 02 |  |  | základní |  | 0 | 0 | 0 | 0 | 0 | 16 | K | 2 |  |  |  | ROZPOCET | 0 | 0 | 0 | 0 | 0 | 1 | 0 | 16 | 1251958460
| PSC |  | Poznámka k souboru cen: 1. Ceny pro přesun hmot stanovený z hmotnosti přesunovaného materiálu se používají tehdy, pokud je možné určit hmotnost za celý stavební díl. Do této hmotnosti se započítává i hmotnost materiálů oceňovaných ve specifikaci. 2. Pokud nelze jednoznačně stanovit hmotnost přesunovaných materiálů, lze pro výpočet přesunu hmot použít orientačně procentní sazbu. Touto sazbou se vynásobí rozpočtové náklady za celý stavební díl včetně nákladů na materiál ve specifikacích. 3. Příplatek k cenám -2181 pro přesun prováděný bez použití mechanizace, tj. za ztížených podmínek, lze použít pouze pro hmotnost materiálu, která se tímto způsobem skutečně přemísťuje. | [15 empty] | PSC | 2
35 | K | 998762194 | Přesun hmot pro konstrukce tesařské stanovený z hmotnosti přesunovaného materiálu Příplatek k cenám za zvětšený přesun přes vymezenou největší dopravní vzdálenost do 1000 m | t | 4.407 |  | 0 | CS ÚRS 2018 02 |  |  | základní |  | 0 | 0 | 0 | 0 | 0 | 16 | K | 2 |  |  |  | ROZPOCET | 0 | 0 | 0 | 0 | 0 | 1 | 0 | 16 | -2142340545
| PSC |  | Poznámka k souboru cen: 1. Ceny pro přesun hmot stanovený z hmotnosti přesunovaného materiálu se používají tehdy, pokud je možné určit hmotnost za celý stavební díl. Do této hmotnosti se započítává i hmotnost materiálů oceňovaných ve specifikaci. 2. Pokud nelze jednoznačně stanovit hmotnost přesunovaných materiálů, lze pro výpočet přesunu hmot použít orientačně procentní sazbu. Touto sazbou se vynásobí rozpočtové náklady za celý stavební díl včetně nákladů na materiál ve specifikacích. 3. Příplatek k cenám -2181 pro přesun prováděný bez použití mechanizace, tj. za ztížených podmínek, lze použít pouze pro hmotnost materiálu, která se tímto způsobem skutečně přemísťuje. | [15 empty] | PSC | 2
| D | 764 | Konstrukce klempířské |  |  |  | 0 | [5 empty] | 0 |  | 7.421 |  | 5.9963 | 2 | D | 1 |  |  |  | ROZPOCET | [6 empty] | 0
36 | K | 764001821 | Demontáž klempířských konstrukcí krytiny ze svitků nebo tabulí do suti | m2 | 517.532 |  | 0 | CS ÚRS 2018 02 |  |  | základní |  | 0 | 0 | 0 | 0.00594 | 3.0741 | 16 | K | 2 |  |  |  | ROZPOCET | 0 | 0 | 0 | 0 | 0 | 1 | 0 | 16 | -1368211408
| VV |  | "vč. 02-13+popis TZ" | [15 empty] | VV | 2 | 1 | True | 0 | ROZPOCET
| VV |  | "měřeno CAD" | [15 empty] | VV | 2 | 1 | True | 0 | ROZPOCET
| VV |  | 352,0 |  | 352 | [13 empty] | VV | 2 | 2 | True | 0 | ROZPOCET
| VV |  | 75,0 |  | 75 | [13 empty] | VV | 2 | 2 | True | 0 | ROZPOCET
| VV |  | "věž- báň" | [15 empty] | VV | 2 | 1 | True | 0 | ROZPOCET
| VV |  | 3,14*2,72*(3,54+1,42+0,72+4,39+0,53) |  | 90.532 | [13 empty] | VV | 2 | 2 | True | 0 | ROZPOCET
| VV |  | Součet |  | 517.532 | [13 empty] | VV | 2 | 4 | True | 1 | ROZPOCET
37 | K | 764001851 | Demontáž klempířských konstrukcí oplechování hřebene s větrací mřížkou nebo podkladním plechem do suti | m | 86.93 |  | 0 | CS ÚRS 2018 02 |  |  | základní |  | 0 | 0 | 0 | 0.00338 | 0.29382 | 16 | K | 2 |  |  |  | ROZPOCET | 0 | 0 | 0 | 0 | 0 | 1 | 0 | 16 | -672162988
| VV |  | "vč. 02-13+14+popis TZ" | [15 empty] | VV | 2 | 1 | True | 0 | ROZPOCET
| VV |  | 2,75*8 |  | 22 | [13 empty] | VV | 2 | 2 | True | 0 | ROZPOCET
| VV |  | 3,0*4 |  | 12 | [13 empty] | VV | 2 | 2 | True | 0 | ROZPOCET
| VV |  | 1,0*4*2 |  | 8 | [13 empty] | VV | 2 | 2 | True | 0 | ROZPOCET
| VV |  | 2,25*2 |  | 4.5 | [13 empty] | VV | 2 | 2 | True | 0 | ROZPOCET
| VV |  | 2,645+2,85+5,195 |  | 10.69 | [13 empty] | VV | 2 | 2 | True | 0 | ROZPOCET
| VV |  | 2,67*2 |  | 5.34 | [13 empty] | VV | 2 | 2 | True | 0 | ROZPOCET
| VV |  | 5,495+4,425+2,0+5,915+2,0+2,945+1,62 |  | 24.4 | [13 empty] | VV | 2 | 2 | True | 0 | ROZPOCET
| VV |  | Součet |  | 86.93 | [13 empty] | VV | 2 | 4 | True | 1 | ROZPOCET
38 | K | 764001871 | Demontáž klempířských konstrukcí oplechování nároží s větrací mřížkou nebo podkladním plechem do suti | m | 20.5 |  | 0 | CS ÚRS 2018 02 |  |  | základní |  | 0 | 0 | 0 | 0.00338 | 0.06929 | 16 | K | 2 |  |  |  | ROZPOCET | 0 | 0 | 0 | 0 | 0 | 1 | 0 | 16 | -1945332458
| VV |  | "vč. 02-13+14+popis TZ" | [15 empty] | VV | 2 | 1 | True | 0 | ROZPOCET
| VV |  | 6,0+6,0+8,5 |  | 20.5 | [13 empty] | VV | 2 | 2 | True | 1 | ROZPOCET
39 | K | 764001891 | Demontáž klempířských konstrukcí oplechování úžlabí do suti | m | 51.2 |  | 0 | CS ÚRS 2018 02 |  |  | základní |  | 0 | 0 | 0 | 0.00348 | 0.17818 | 16 | K | 2 |  |  |  | ROZPOCET | 0 | 0 | 0 | 0 | 0 | 1 | 0 | 16 | -1674236725
| VV |  | "vč. 02-13+14+popis TZ" | [15 empty] | VV | 2 | 1 | True | 0 | ROZPOCET
| VV |  | 4,5+5,5 |  | 10 | [13 empty] | VV | 2 | 2 | True | 0 | ROZPOCET
| VV |  | 1,1*4 |  | 4.4 | [13 empty] | VV | 2 | 2 | True | 0 | ROZPOCET
| VV |  | 2,0*4 |  | 8 | [13 empty] | VV | 2 | 2 | True | 0 | ROZPOCET
| VV |  | 3,9*2 |  | 7.8 | [13 empty] | VV | 2 | 2 | True | 0 | ROZPOCET
| VV |  | 1,5*4 |  | 6 | [13 empty] | VV | 2 | 2 | True | 0 | ROZPOCET
| VV |  | 8,0 |  | 8 | [13 empty] | VV | 2 | 2 | True | 0 | ROZPOCET
| VV |  | 3,5*2 |  | 7 | [13 empty] | VV | 2 | 2 | True | 0 | ROZPOCET
| VV |  | Součet |  | 51.2 | [13 empty] | VV | 2 | 4 | True | 1 | ROZPOCET
40 | K | 764002812 | Demontáž klempířských konstrukcí okapového plechu do suti, v krytině skládané | m | 139.996 |  | 0 | CS ÚRS 2018 02 |  |  | základní |  | 0 | 0 | 0 | 0.00177 | 0.24779 | 16 | K | 2 |  |  |  | ROZPOCET | 0 | 0 | 0 | 0 | 0 | 1 | 0 | 16 | -555493167
| VV |  | "vč. 02-13+14+popis TZ" | [15 empty] | VV | 2 | 1 | True | 0 | ROZPOCET
| VV |  | "terasy" | [15 empty] | VV | 2 | 1 | True | 0 | ROZPOCET
| VV |  | (6,0+7,5+4,9+3,9+3,2+4,0)/0,5 |  | 59 | [13 empty] | VV | 2 | 2 | True | 0 | ROZPOCET
| VV |  | "okap" | [15 empty] | VV | 2 | 1 | True | 0 | ROZPOCET
| VV |  | 4,8+50,0+8,8 |  | 63.6 | [13 empty] | VV | 2 | 2 | True | 0 | ROZPOCET
| VV |  | 2*3,14*2,77 |  | 17.396 | [13 empty] | VV | 2 | 2 | True | 0 | ROZPOCET
| VV |  | Součet |  | 139.996 | [13 empty] | VV | 2 | 4 | True | 1 | ROZPOCET
41 | K | 764002841 | Demontáž klempířských konstrukcí oplechování horních ploch zdí a nadezdívek do suti | m | 73.6 |  | 0 | CS ÚRS 2018 02 |  |  | základní |  | 0 | 0 | 0 | 0.00191 | 0.14058 | 16 | K | 2 |  |  |  | ROZPOCET | 0 | 0 | 0 | 0 | 0 | 1 | 0 | 16 | -1444755800
| VV |  | "vč. 02-13+14+popis TZ" | [15 empty] | VV | 2 | 1 | True | 0 | ROZPOCET
| VV |  | 2,0*2 |  | 4 | [13 empty] | VV | 2 | 2 | True | 0 | ROZPOCET
| VV |  | 1,4*12 |  | 16.8 | [13 empty] | VV | 2 | 2 | True | 0 | ROZPOCET
| VV |  | 0,8*12 |  | 9.6 | [13 empty] | VV | 2 | 2 | True | 0 | ROZPOCET
| VV |  | 2,4*4 |  | 9.6 | [13 empty] | VV | 2 | 2 | True | 0 | ROZPOCET
| VV |  | 3,3 |  | 3.3 | [13 empty] | VV | 2 | 2 | True | 0 | ROZPOCET
| VV |  | 3,2 |  | 3.2 | [13 empty] | VV | 2 | 2 | True | 0 | ROZPOCET
| VV |  | 4,5 |  | 4.5 | [13 empty] | VV | 2 | 2 | True | 0 | ROZPOCET
| VV |  | 4,0 |  | 4 | [13 empty] | VV | 2 | 2 | True | 0 | ROZPOCET
| VV |  | 2,5 |  | 2.5 | [13 empty] | VV | 2 | 2 | True | 0 | ROZPOCET
| VV |  | 1,1*2 |  | 2.2 | [13 empty] | VV | 2 | 2 | True | 0 | ROZPOCET
| VV |  | 3,9 |  | 3.9 | [13 empty] | VV | 2 | 2 | True | 0 | ROZPOCET
| VV |  | 3,0*2 |  | 6 | [13 empty] | VV | 2 | 2 | True | 0 | ROZPOCET
| VV |  | 2,0*2 |  | 4 | [13 empty] | VV | 2 | 2 | True | 0 | ROZPOCET
| VV |  | Součet |  | 73.6 | [13 empty] | VV | 2 | 4 | True | 1 | ROZPOCET
42 | K | 764002851 | Demontáž klempířských konstrukcí oplechování parapetů do suti | m | 137.4 |  | 0 | CS ÚRS 2018 02 |  |  | základní |  | 0 | 0 | 0 | 0.00167 | 0.22946 | 16 | K | 2 |  |  |  | ROZPOCET | 0 | 0 | 0 | 0 | 0 | 1 | 0 | 16 | -2039902782
| VV |  | "vč. 02-13+14+popis TZ" | [15 empty] | VV | 2 | 1 | True | 0 | ROZPOCET
| VV |  | 3,4+1,7+11,9+3,2+2,6+45,6+12,8+35,2+2,6+6,0+4,4+8,0 |  | 137.4 | [13 empty] | VV | 2 | 2 | True | 1 | ROZPOCET
43 | K | 764002861 | Demontáž klempířských konstrukcí oplechování říms do suti | m | 268.8 |  | 0 | CS ÚRS 2018 02 |  |  | základní |  | 0 | 0 | 0 | 0.00223 | 0.59942 | 16 | K | 2 |  |  |  | ROZPOCET | 0 | 0 | 0 | 0 | 0 | 1 | 0 | 16 | 1815718666
| VV |  | "vč. 02-13+14+popis TZ" | [15 empty] | VV | 2 | 1 | True | 0 | ROZPOCET
| VV |  | 3,1+21,5+4,0+10,0+16,0+3,7+6,0+80,5+119,0+5,0 |  | 268.8 | [13 empty] | VV | 2 | 2 | True | 1 | ROZPOCET
44 | K | 764002871 | Demontáž klempířských konstrukcí lemování zdí do suti | m | 94 |  | 0 | CS ÚRS 2018 02 |  |  | základní |  | 0 | 0 | 0 | 0.00175 | 0.1645 | 16 | K | 2 |  |  |  | ROZPOCET | 0 | 0 | 0 | 0 | 0 | 1 | 0 | 16 | 1972155643
| VV |  | "vč. 02-13+14+popis TZ" | [15 empty] | VV | 2 | 1 | True | 0 | ROZPOCET
| VV |  | 59,0 |  | 59 | [13 empty] | VV | 2 | 2 | True | 0 | ROZPOCET
| VV |  | 10,0 |  | 10 | [13 empty] | VV | 2 | 2 | True | 0 | ROZPOCET
| VV |  | 5*5,0 |  | 25 | [13 empty] | VV | 2 | 2 | True | 0 | ROZPOCET
| VV |  | Součet |  | 94 | [13 empty] | VV | 2 | 4 | True | 1 | ROZPOCET
45 | K | 764003801 | Demontáž klempířských konstrukcí lemování trub, konzol, držáků, ventilačních nástavců a ostatních kusových prvků do suti | kus | 20 |  | 0 | CS ÚRS 2018 02 |  |  | základní |  | 0 | 0 | 0 | 0.00188 | 0.0376 | 16 | K | 2 |  |  |  | ROZPOCET | 0 | 0 | 0 | 0 | 0 | 1 | 0 | 16 | 369781098
46 | K | 764004801 | Demontáž klempířských konstrukcí žlabu podokapního do suti | m | 4.8 |  | 0 | CS ÚRS 2018 02 |  |  | základní |  | 0 | 0 | 0 | 0.0026 | 0.01248 | 16 | K | 2 |  |  |  | ROZPOCET | 0 | 0 | 0 | 0 | 0 | 1 | 0 | 16 | -1962046386
| VV |  | "vč. 02-13+14+popis TZ" | [15 empty] | VV | 2 | 1 | True | 0 | ROZPOCET
| VV |  | 4,8 |  | 4.8 | [13 empty] | VV | 2 | 2 | True | 1 | ROZPOCET
47 | K | 764004821 | Demontáž klempířských konstrukcí žlabu nástřešního do suti | m | 50 |  | 0 | CS ÚRS 2018 02 |  |  | základní |  | 0 | 0 | 0 | 0.00605 | 0.3025 | 16 | K | 2 |  |  |  | ROZPOCET | 0 | 0 | 0 | 0 | 0 | 1 | 0 | 16 | -144692133
| VV |  | "vč. 02-13+14+popis TZ" | [15 empty] | VV | 2 | 1 | True | 0 | ROZPOCET
| VV |  | 33,0+17,0 |  | 50 | [13 empty] | VV | 2 | 2 | True | 1 | ROZPOCET
48 | K | 764004831 | Demontáž klempířských konstrukcí žlabu mezistřešního nebo zaatikového do suti | m | 8.8 |  | 0 | CS ÚRS 2018 02 |  |  | základní |  | 0 | 0 | 0 | 0.01213 | 0.10674 | 16 | K | 2 |  |  |  | ROZPOCET | 0 | 0 | 0 | 0 | 0 | 1 | 0 | 16 | 1913238795
| VV |  | "vč. 02-13+14+popis TZ" | [15 empty] | VV | 2 | 1 | True | 0 | ROZPOCET
| VV |  | 8,8 |  | 8.8 | [13 empty] | VV | 2 | 2 | True | 1 | ROZPOCET
49 | K | 764004861 | Demontáž klempířských konstrukcí svodu do suti | m | 137 |  | 0 | CS ÚRS 2018 02 |  |  | základní |  | 0 | 0 | 0 | 0.00394 | 0.53978 | 16 | K | 2 |  |  |  | ROZPOCET | 0 | 0 | 0 | 0 | 0 | 1 | 0 | 16 | -1868773504
| VV |  | "vč. 02-13+14+popis TZ" | [15 empty] | VV | 2 | 1 | True | 0 | ROZPOCET
| VV |  | 137,0 |  | 137 | [13 empty] | VV | 2 | 2 | True | 1 | ROZPOCET
50 | K | 764042418 | Strukturní odddělovací rohož se zabudovanou hydroizolací rš přes 1000 mm | m | 517.532 |  | 0 | CS ÚRS 2018 02 |  |  | základní |  | 0 | 0.00063 | 0.32605 | 0 | 0 | 16 | K | 2 |  |  |  | ROZPOCET | 0 | 0 | 0 | 0 | 0 | 1 | 0 | 16 | 1890396737
| VV |  | "vč. 02-13+popis TZ" | [15 empty] | VV | 2 | 1 | True | 0 | ROZPOCET
| VV |  | "měřeno CAD" | [15 empty] | VV | 2 | 1 | True | 0 | ROZPOCET
| VV |  | "S1" | [15 empty] | VV | 2 | 1 | True | 0 | ROZPOCET
| VV |  | 352,0 |  | 352 | [13 empty] | VV | 2 | 2 | True | 0 | ROZPOCET
| VV |  | "S2" | [15 empty] | VV | 2 | 1 | True | 0 | ROZPOCET
| VV |  | 75,0 |  | 75 | [13 empty] | VV | 2 | 2 | True | 0 | ROZPOCET
| VV |  | "vč. 02-13+14+popis TZ" | [15 empty] | VV | 2 | 1 | True | 0 | ROZPOCET
| VV |  | "S2" | [15 empty] | VV | 2 | 1 | True | 0 | ROZPOCET
| VV |  | "věž- báň" | [15 empty] | VV | 2 | 1 | True | 0 | ROZPOCET
| VV |  | 3,14*2,72*(3,54+1,42+0,72+4,39+0,53) |  | 90.532 | [13 empty] | VV | 2 | 2 | True | 0 | ROZPOCET
| VV |  | Součet |  | 517.532 | [13 empty] | VV | 2 | 4 | True | 1 | ROZPOCET
51 | K | 764141403 | Krytina ze svitků nebo tabulí z titanzinkového předzvětralého plechu s úpravou u okapů, prostupů a výčnělků střechy rovné drážkováním ze svitků rš 500 mm, sklon střechy přes 30 do 60° | m2 | 352 |  | 0 | CS ÚRS 2018 02 |  |  | základní |  | 0 | 0.00684 | 2.4077 | 0 | 0 | 16 | K | 2 |  |  |  | ROZPOCET | 0 | 0 | 0 | 0 | 0 | 1 | 0 | 16 | -26458341
| VV |  | "vč. 02-13+popis TZ" | [15 empty] | VV | 2 | 1 | True | 0 | ROZPOCET
| VV |  | "měřeno CAD" | [15 empty] | VV | 2 | 1 | True | 0 | ROZPOCET
| VV |  | "S1" | [15 empty] | VV | 2 | 1 | True | 0 | ROZPOCET
| VV |  | 352,0 |  | 352 | [13 empty] | VV | 2 | 2 | True | 1 | ROZPOCET
52 | K | 764141405 | Krytina ze svitků nebo tabulí z titanzinkového předzvětralého plechu s úpravou u okapů, prostupů a výčnělků střechy rovné drážkováním ze svitků rš 500 mm, sklon střechy přes 60° | m2 | 75 |  | 0 | CS ÚRS 2018 02 |  |  | základní |  | 0 | 0.00684 | 0.513 | 0 | 0 | 16 | K | 2 |  |  |  | ROZPOCET | 0 | 0 | 0 | 0 | 0 | 1 | 0 | 16 | 61701631
| VV |  | "vč. 02-13+popis TZ" | [15 empty] | VV | 2 | 1 | True | 0 | ROZPOCET
| VV |  | "měřeno CAD" | [15 empty] | VV | 2 | 1 | True | 0 | ROZPOCET
| VV |  | "S2" | [15 empty] | VV | 2 | 1 | True | 0 | ROZPOCET
| VV |  | 75,0 |  | 75 | [13 empty] | VV | 2 | 2 | True | 1 | ROZPOCET
53 | K | 764141456 | Krytina ze svitků nebo tabulí z titanzinkového předzvětralého plechu s úpravou u okapů, prostupů a výčnělků střechy oblé drážkováním ze svitků rš 500 mm | m2 | 90.532 |  | 0 | CS ÚRS 2018 02 |  |  | základní |  | 0 | 0.00683 | 0.61833 | 0 | 0 | 16 | K | 2 |  |  |  | ROZPOCET | 0 | 0 | 0 | 0 | 0 | 1 | 0 | 16 | 25009885
| VV |  | "vč. 02-13+14+popis TZ" | [15 empty] | VV | 2 | 1 | True | 0 | ROZPOCET
| VV |  | "S2" | [15 empty] | VV | 2 | 1 | True | 0 | ROZPOCET
| VV |  | "věž- báň" | [15 empty] | VV | 2 | 1 | True | 0 | ROZPOCET
| VV |  | 3,14*2,72*(3,54+1,42+0,72+4,39+0,53) |  | 90.532 | [13 empty] | VV | 2 | 2 | True | 1 | ROZPOCET
54 | K | 764241407 | Oplechování střešních prvků z titanzinkového předzvětralého plechu hřebene větraného, včetně větrací mřížky rš 670 mm | m | 86.93 |  | 0 | CS ÚRS 2018 02 |  |  | základní |  | 0 | 0.00476 | 0.41379 | 0 | 0 | 16 | K | 2 |  |  |  | ROZPOCET | 0 | 0 | 0 | 0 | 0 | 1 | 0 | 16 | 453214844
| PSC |  | Poznámka k souboru cen: 1. V cenách 764 24-1405 až - 2457 nejsou započteny náklady na podkladní plech. Ten se oceňuje souborem cen 764 01-14..Podkladní plech z pozinkovaného plechu v tl. 1,0 mm a rozvinuté šířce dle rš střešního prvku. | [15 empty] | PSC | 2
| VV |  | "vč. 02-13+14+popis TZ" | [15 empty] | VV | 2 | 1 | True | 0 | ROZPOCET
| VV |  | 86,93 |  | 86.93 | [13 empty] | VV | 2 | 2 | True | 1 | ROZPOCET
55 | K | 764241437 | Oplechování střešních prvků z titanzinkového předzvětralého plechu nároží větraného, včetně větrací mřížky rš 670 mm | m | 20.5 |  | 0 | CS ÚRS 2018 02 |  |  | základní |  | 0 | 0.00476 | 0.09758 | 0 | 0 | 16 | K | 2 |  |  |  | ROZPOCET | 0 | 0 | 0 | 0 | 0 | 1 | 0 | 16 | 1446668020
| PSC |  | Poznámka k souboru cen: 1. V cenách 764 24-1405 až - 2457 nejsou započteny náklady na podkladní plech. Ten se oceňuje souborem cen 764 01-14..Podkladní plech z pozinkovaného plechu v tl. 1,0 mm a rozvinuté šířce dle rš střešního prvku. | [15 empty] | PSC | 2
| VV |  | "vč. 02-13+14+popis TZ" | [15 empty] | VV | 2 | 1 | True | 0 | ROZPOCET
| VV |  | 20,5 |  | 20.5 | [13 empty] | VV | 2 | 2 | True | 1 | ROZPOCET
56 | K | 764241467 | Oplechování střešních prvků z titanzinkového předzvětralého plechu úžlabí rš 670 mm | m | 51.2 |  | 0 | CS ÚRS 2018 02 |  |  | základní |  | 0 | 0.00396 | 0.20275 | 0 | 0 | 16 | K | 2 |  |  |  | ROZPOCET | 0 | 0 | 0 | 0 | 0 | 1 | 0 | 16 | 2090865978
| PSC |  | Poznámka k souboru cen: 1. V cenách 764 24-1405 až - 2457 nejsou započteny náklady na podkladní plech. Ten se oceňuje souborem cen 764 01-14..Podkladní plech z pozinkovaného plechu v tl. 1,0 mm a rozvinuté šířce dle rš střešního prvku. | [15 empty] | PSC | 2
| VV |  | "vč. 02-13+14+popis TZ" | [15 empty] | VV | 2 | 1 | True | 0 | ROZPOCET
| VV |  | 51,2 |  | 51.2 | [13 empty] | VV | 2 | 2 | True | 1 | ROZPOCET
57 | K | 764241476 | Oplechování střešních prvků z titanzinkového předzvětralého plechu Příplatek k cenám za provedení úžlabí v plechové krytině | m | 51.2 |  | 0 | CS ÚRS 2018 02 |  |  | základní |  | 0 | 0.00116 | 0.059392 | 0 | 0 | 16 | K | 2 |  |  |  | ROZPOCET | 0 | 0 | 0 | 0 | 0 | 1 | 0 | 16 | 1896710207
| PSC |  | Poznámka k souboru cen: 1. V cenách 764 24-1405 až - 2457 nejsou započteny náklady na podkladní plech. Ten se oceňuje souborem cen 764 01-14..Podkladní plech z pozinkovaného plechu v tl. 1,0 mm a rozvinuté šířce dle rš střešního prvku. | [15 empty] | PSC | 2
58 | K | 764242435 | Oplechování střešních prvků z titanzinkového předzvětralého plechu okapu okapovým plechem střechy rovné rš 400 mm | m | 63.6 |  | 0 | CS ÚRS 2018 02 |  |  | základní |  | 0 | 0.0024 | 0.15264 | 0 | 0 | 16 | K | 2 |  |  |  | ROZPOCET | 0 | 0 | 0 | 0 | 0 | 1 | 0 | 16 | 1822809271
| PSC |  | Poznámka k souboru cen: 1. V cenách 764 24-1405 až - 2457 nejsou započteny náklady na podkladní plech. Ten se oceňuje souborem cen 764 01-14..Podkladní plech z pozinkovaného plechu v tl. 1,0 mm a rozvinuté šířce dle rš střešního prvku. | [15 empty] | PSC | 2
| VV |  | "vč. 02-13+14+popis TZ" | [15 empty] | VV | 2 | 1 | True | 0 | ROZPOCET
| VV |  | "okap" | [15 empty] | VV | 2 | 1 | True | 0 | ROZPOCET
| VV |  | 4,8+50,0+8,8 |  | 63.6 | [13 empty] | VV | 2 | 2 | True | 1 | ROZPOCET
59 | K | 764242437 | Oplechování střešních prvků z titanzinkového předzvětralého plechu okapu okapovým plechem střechy rovné rš 670 mm | m | 54.2 |  | 0 | CS ÚRS 2018 02 |  |  | základní |  | 0 | 0.00397 | 0.21517 | 0 | 0 | 16 | K | 2 |  |  |  | ROZPOCET | 0 | 0 | 0 | 0 | 0 | 1 | 0 | 16 | -1112718868
| PSC |  | Poznámka k souboru cen: 1. V cenách 764 24-1405 až - 2457 nejsou započteny náklady na podkladní plech. Ten se oceňuje souborem cen 764 01-14..Podkladní plech z pozinkovaného plechu v tl. 1,0 mm a rozvinuté šířce dle rš střešního prvku. | [15 empty] | PSC | 2
| VV |  | "vč. 02-13+14+popis TZ" | [15 empty] | VV | 2 | 1 | True | 0 | ROZPOCET
| VV |  | "16/K" | [15 empty] | VV | 2 | 1 | True | 0 | ROZPOCET
| VV |  | 6,0/0,5 |  | 12 | [13 empty] | VV | 2 | 2 | True | 0 | ROZPOCET
| VV |  | "17/K" | [15 empty] | VV | 2 | 1 | True | 0 | ROZPOCET
| VV |  | 7,5/0,5 |  | 15 | [13 empty] | VV | 2 | 2 | True | 0 | ROZPOCET
| VV |  | "18/K" | [15 empty] | VV | 2 | 1 | True | 0 | ROZPOCET
| VV |  | 4,9/0,5 |  | 9.8 | [13 empty] | VV | 2 | 2 | True | 0 | ROZPOCET
| VV |  | "19/K" | [15 empty] | VV | 2 | 1 | True | 0 | ROZPOCET
| VV |  | 3,9/0,5 |  | 7.8 | [13 empty] | VV | 2 | 2 | True | 0 | ROZPOCET
| VV |  | "20/K" | [15 empty] | VV | 2 | 1 | True | 0 | ROZPOCET
| VV |  | 3,2*0,5 |  | 1.6 | [13 empty] | VV | 2 | 2 | True | 0 | ROZPOCET
| VV |  | "21/K" | [15 empty] | VV | 2 | 1 | True | 0 | ROZPOCET
| VV |  | 4,0/0,5 |  | 8 | [13 empty] | VV | 2 | 2 | True | 0 | ROZPOCET
| VV |  | Součet |  | 54.2 | [13 empty] | VV | 2 | 4 | True | 1 | ROZPOCET
60 | K | 764242455 | Oplechování střešních prvků z titanzinkového předzvětralého plechu okapu okapovým plechem střechy oblé ze segmentů rš 400 mm | m | 17.396 |  | 0 | CS ÚRS 2018 02 |  |  | základní |  | 0 | 0.0031 | 0.053928 | 0 | 0 | 16 | K | 2 |  |  |  | ROZPOCET | 0 | 0 | 0 | 0 | 0 | 1 | 0 | 16 | -1709528725
| PSC |  | Poznámka k souboru cen: 1. V cenách 764 24-1405 až - 2457 nejsou započteny náklady na podkladní plech. Ten se oceňuje souborem cen 764 01-14..Podkladní plech z pozinkovaného plechu v tl. 1,0 mm a rozvinuté šířce dle rš střešního prvku. | [15 empty] | PSC | 2
| VV |  | "vč. 02-13+14+popis TZ" | [15 empty] | VV | 2 | 1 | True | 0 | ROZPOCET
| VV |  | "okap" | [15 empty] | VV | 2 | 1 | True | 0 | ROZPOCET
| VV |  | 2*3,14*2,77 |  | 17.396 | [13 empty] | VV | 2 | 2 | True | 1 | ROZPOCET
61 | K | 764244403 | Oplechování horních ploch zdí a nadezdívek (atik) z titanzinkového předzvětralého plechu mechanicky kotvené rš 250 mm | m | 9.6 |  | 0 | CS ÚRS 2018 02 |  |  | základní |  | 0 | 0.00153 | 0.014688 | 0 | 0 | 16 | K | 2 |  |  |  | ROZPOCET | 0 | 0 | 0 | 0 | 0 | 1 | 0 | 16 | 77360879
| VV |  | "vč. 02-13+14+popis TZ" | [15 empty] | VV | 2 | 1 | True | 0 | ROZPOCET
| VV |  | "6.3/K" | [15 empty] | VV | 2 | 1 | True | 0 | ROZPOCET
| VV |  | 0,8*12 |  | 9.6 | [13 empty] | VV | 2 | 2 | True | 1 | ROZPOCET
62 | K | 764244407 | Oplechování horních ploch zdí a nadezdívek (atik) z titanzinkového předzvětralého plechu mechanicky kotvené rš 670 mm | m | 29.6 |  | 0 | CS ÚRS 2018 02 |  |  | základní |  | 0 | 0.00401 | 0.1187 | 0 | 0 | 16 | K | 2 |  |  |  | ROZPOCET | 0 | 0 | 0 | 0 | 0 | 1 | 0 | 16 | -2144926855
| VV |  | "vč. 02-13+14+popis TZ" | [15 empty] | VV | 2 | 1 | True | 0 | ROZPOCET
| VV |  | "7.1/K" | [15 empty] | VV | 2 | 1 | True | 0 | ROZPOCET
| VV |  | 3,3 |  | 3.3 | [13 empty] | VV | 2 | 2 | True | 0 | ROZPOCET
| VV |  | "7.2/K" | [15 empty] | VV | 2 | 1 | True | 0 | ROZPOCET
| VV |  | 3,2 |  | 3.2 | [13 empty] | VV | 2 | 2 | True | 0 | ROZPOCET
| VV |  | "8.1/K" | [15 empty] | VV | 2 | 1 | True | 0 | ROZPOCET
| VV |  | 4,5 |  | 4.5 | [13 empty] | VV | 2 | 2 | True | 0 | ROZPOCET
| VV |  | "9.1/K" | [15 empty] | VV | 2 | 1 | True | 0 | ROZPOCET
| VV |  | 2,5 |  | 2.5 | [13 empty] | VV | 2 | 2 | True | 0 | ROZPOCET
| VV |  | "9.2/K" | [15 empty] | VV | 2 | 1 | True | 0 | ROZPOCET
| VV |  | 1,1*2 |  | 2.2 | [13 empty] | VV | 2 | 2 | True | 0 | ROZPOCET
| VV |  | "9.3/K" | [15 empty] | VV | 2 | 1 | True | 0 | ROZPOCET
| VV |  | 3,9 |  | 3.9 | [13 empty] | VV | 2 | 2 | True | 0 | ROZPOCET
| VV |  | "10.1/K" | [15 empty] | VV | 2 | 1 | True | 0 | ROZPOCET
| VV |  | 3,0*2 |  | 6 | [13 empty] | VV | 2 | 2 | True | 0 | ROZPOCET
| VV |  | "10.2/K" | [15 empty] | VV | 2 | 1 | True | 0 | ROZPOCET
| VV |  | 2,0*2 |  | 4 | [13 empty] | VV | 2 | 2 | True | 0 | ROZPOCET
| VV |  | Součet |  | 29.6 | [13 empty] | VV | 2 | 4 | True | 1 | ROZPOCET
63 | K | 764244408 | Oplechování horních ploch zdí a nadezdívek (atik) z titanzinkového předzvětralého plechu mechanicky kotvené rš 750 mm | m | 30.4 |  | 0 | CS ÚRS 2018 02 |  |  | základní |  | 0 | 0.00448 | 0.13619 | 0 | 0 | 16 | K | 2 |  |  |  | ROZPOCET | 0 | 0 | 0 | 0 | 0 | 1 | 0 | 16 | -339354059
| VV |  | "vč. 02-13+14+popis TZ" | [15 empty] | VV | 2 | 1 | True | 0 | ROZPOCET
| VV |  | "6.1/K" | [15 empty] | VV | 2 | 1 | True | 0 | ROZPOCET
| VV |  | 2,0*2 |  | 4 | [13 empty] | VV | 2 | 2 | True | 0 | ROZPOCET
| VV |  | "6.2/K" | [15 empty] | VV | 2 | 1 | True | 0 | ROZPOCET
| VV |  | 1,4*12 |  | 16.8 | [13 empty] | VV | 2 | 2 | True | 0 | ROZPOCET
| VV |  | "6.4/K" | [15 empty] | VV | 2 | 1 | True | 0 | ROZPOCET
| VV |  | 2,4*4 |  | 9.6 | [13 empty] | VV | 2 | 2 | True | 0 | ROZPOCET
| VV |  | Součet |  | 30.4 | [13 empty] | VV | 2 | 4 | True | 1 | ROZPOCET
64 | K | 764244411 | Oplechování horních ploch zdí a nadezdívek (atik) z titanzinkového předzvětralého plechu mechanicky kotvené přes rš 800 mm | m2 | 3.6 |  | 0 | CS ÚRS 2018 02 |  |  | základní |  | 0 | 0.00537 | 0.019332 | 0 | 0 | 16 | K | 2 |  |  |  | ROZPOCET | 0 | 0 | 0 | 0 | 0 | 1 | 0 | 16 | 1493015287
| VV |  | "vč. 02-13+14+popis TZ" | [15 empty] | VV | 2 | 1 | True | 0 | ROZPOCET
| VV |  | "8.2/K" | [15 empty] | VV | 2 | 1 | True | 0 | ROZPOCET
| VV |  | 3,6 |  | 3.6 | [13 empty] | VV | 2 | 2 | True | 1 | ROZPOCET
65 | K | 764246404 | Oplechování parapetů z titanzinkového předzvětralého plechu rovných mechanicky kotvené, bez rohů rš 330 mm | m | 56.2 |  | 0 | CS ÚRS 2018 02 |  |  | základní |  | 0 | 0.00197 | 0.11071 | 0 | 0 | 16 | K | 2 |  |  |  | ROZPOCET | 0 | 0 | 0 | 0 | 0 | 1 | 0 | 16 | -398298653
| VV |  | "vč. 02-13+14+popis TZ" | [15 empty] | VV | 2 | 1 | True | 0 | ROZPOCET
| VV |  | "1.8/K" | [15 empty] | VV | 2 | 1 | True | 0 | ROZPOCET
| VV |  | 35,2 |  | 35.2 | [13 empty] | VV | 2 | 2 | True | 0 | ROZPOCET
| VV |  | "1.9/K" | [15 empty] | VV | 2 | 1 | True | 0 | ROZPOCET
| VV |  | 2,6 |  | 2.6 | [13 empty] | VV | 2 | 2 | True | 0 | ROZPOCET
| VV |  | "1.10/K" | [15 empty] | VV | 2 | 1 | True | 0 | ROZPOCET
| VV |  | 6,0 |  | 6 | [13 empty] | VV | 2 | 2 | True | 0 | ROZPOCET
| VV |  | "1.11/K" | [15 empty] | VV | 2 | 1 | True | 0 | ROZPOCET
| VV |  | 4,4 |  | 4.4 | [13 empty] | VV | 2 | 2 | True | 0 | ROZPOCET
| VV |  | "1.12/K" | [15 empty] | VV | 2 | 1 | True | 0 | ROZPOCET
| VV |  | 8,0 |  | 8 | [13 empty] | VV | 2 | 2 | True | 0 | ROZPOCET
| VV |  | Součet |  | 56.2 | [13 empty] | VV | 2 | 4 | True | 1 | ROZPOCET
66 | K | 764246405 | Oplechování parapetů z titanzinkového předzvětralého plechu rovných mechanicky kotvené, bez rohů rš 400 mm | m | 65.9 |  | 0 | CS ÚRS 2018 02 |  |  | základní |  | 0 | 0.00238 | 0.15684 | 0 | 0 | 16 | K | 2 |  |  |  | ROZPOCET | 0 | 0 | 0 | 0 | 0 | 1 | 0 | 16 | -1765151115
| VV |  | "vč. 02-13+14+popis TZ" | [15 empty] | VV | 2 | 1 | True | 0 | ROZPOCET
| VV |  | "1.2/K" | [15 empty] | VV | 2 | 1 | True | 0 | ROZPOCET
| VV |  | 1,7 |  | 1.7 | [13 empty] | VV | 2 | 2 | True | 0 | ROZPOCET
| VV |  | "1.4/K" | [15 empty] | VV | 2 | 1 | True | 0 | ROZPOCET
| VV |  | 3,2 |  | 3.2 | [13 empty] | VV | 2 | 2 | True | 0 | ROZPOCET
| VV |  | "1.5/K" | [15 empty] | VV | 2 | 1 | True | 0 | ROZPOCET
| VV |  | 2,6 |  | 2.6 | [13 empty] | VV | 2 | 2 | True | 0 | ROZPOCET
| VV |  | "1.6/K" | [15 empty] | VV | 2 | 1 | True | 0 | ROZPOCET
| VV |  | 45,6 |  | 45.6 | [13 empty] | VV | 2 | 2 | True | 0 | ROZPOCET
| VV |  | "1.7/K" | [15 empty] | VV | 2 | 1 | True | 0 | ROZPOCET
| VV |  | 12,8 |  | 12.8 | [13 empty] | VV | 2 | 2 | True | 0 | ROZPOCET
| VV |  | Součet |  | 65.9 | [13 empty] | VV | 2 | 4 | True | 1 | ROZPOCET
67 | K | 764246406 | Oplechování parapetů z titanzinkového předzvětralého plechu rovných mechanicky kotvené, bez rohů rš 500 mm | m | 15.3 |  | 0 | CS ÚRS 2018 02 |  |  | základní |  | 0 | 0.00296 | 0.045288 | 0 | 0 | 16 | K | 2 |  |  |  | ROZPOCET | 0 | 0 | 0 | 0 | 0 | 1 | 0 | 16 | -416458442
| VV |  | "vč. 02-13+14+popis TZ" | [15 empty] | VV | 2 | 1 | True | 0 | ROZPOCET
| VV |  | "1.1/K" | [15 empty] | VV | 2 | 1 | True | 0 | ROZPOCET
| VV |  | 3,4 |  | 3.4 | [13 empty] | VV | 2 | 2 | True | 0 | ROZPOCET
| VV |  | "1.3/K" | [15 empty] | VV | 2 | 1 | True | 0 | ROZPOCET
| VV |  | 11,9 |  | 11.9 | [13 empty] | VV | 2 | 2 | True | 0 | ROZPOCET
| VV |  | Součet |  | 15.3 | [13 empty] | VV | 2 | 4 | True | 1 | ROZPOCET
68 | K | 764248404 | Oplechování říms a ozdobných prvků z titanzinkového předzvětralého plechu rovných, bez rohů mechanicky kotvené rš 330 mm | m | 106 |  | 0 | CS ÚRS 2018 02 |  |  | základní |  | 0 | 0.002 | 0.212 | 0 | 0 | 16 | K | 2 |  |  |  | ROZPOCET | 0 | 0 | 0 | 0 | 0 | 1 | 0 | 16 | -1466072506
| PSC |  | Poznámka k souboru cen: 1. Ceny lze použít pro ocenění oplechování římsy pod nadřímsovým žlabem. | [15 empty] | PSC | 2
| VV |  | "vč. 02-13+14+popis TZ" | [15 empty] | VV | 2 | 1 | True | 0 | ROZPOCET
| VV |  | "2.2/K" | [15 empty] | VV | 2 | 1 | True | 0 | ROZPOCET
| VV |  | 21,5 |  | 21.5 | [13 empty] | VV | 2 | 2 | True | 0 | ROZPOCET
| VV |  | "2.3/K" | [15 empty] | VV | 2 | 1 | True | 0 | ROZPOCET
| VV |  | 4,0 |  | 4 | [13 empty] | VV | 2 | 2 | True | 0 | ROZPOCET
| VV |  | "3.1/K" | [15 empty] | VV | 2 | 1 | True | 0 | ROZPOCET
| VV |  | 80,5 |  | 80.5 | [13 empty] | VV | 2 | 2 | True | 0 | ROZPOCET
| VV |  | Součet |  | 106 | [13 empty] | VV | 2 | 4 | True | 1 | ROZPOCET
69 | K | 764248405 | Oplechování říms a ozdobných prvků z titanzinkového předzvětralého plechu rovných, bez rohů mechanicky kotvené rš 400 mm | m | 26 |  | 0 | CS ÚRS 2018 02 |  |  | základní |  | 0 | 0.00242 | 0.06292 | 0 | 0 | 16 | K | 2 |  |  |  | ROZPOCET | 0 | 0 | 0 | 0 | 0 | 1 | 0 | 16 | 1049577296
| PSC |  | Poznámka k souboru cen: 1. Ceny lze použít pro ocenění oplechování římsy pod nadřímsovým žlabem. | [15 empty] | PSC | 2
| VV |  | "vč. 02-13+14+popis TZ" | [15 empty] | VV | 2 | 1 | True | 0 | ROZPOCET
| VV |  | "2.4/K" | [15 empty] | VV | 2 | 1 | True | 0 | ROZPOCET
| VV |  | 10,0 |  | 10 | [13 empty] | VV | 2 | 2 | True | 0 | ROZPOCET
| VV |  | "2.5/K" | [15 empty] | VV | 2 | 1 | True | 0 | ROZPOCET
| VV |  | 16,0 |  | 16 | [13 empty] | VV | 2 | 2 | True | 0 | ROZPOCET
| VV |  | Součet |  | 26 | [13 empty] | VV | 2 | 4 | True | 1 | ROZPOCET
70 | K | 764248406 | Oplechování říms a ozdobných prvků z titanzinkového předzvětralého plechu rovných, bez rohů mechanicky kotvené rš 500 mm | m | 122.7 |  | 0 | CS ÚRS 2018 02 |  |  | základní |  | 0 | 0.00301 | 0.36933 | 0 | 0 | 16 | K | 2 |  |  |  | ROZPOCET | 0 | 0 | 0 | 0 | 0 | 1 | 0 | 16 | -1432346495
| PSC |  | Poznámka k souboru cen: 1. Ceny lze použít pro ocenění oplechování římsy pod nadřímsovým žlabem. | [15 empty] | PSC | 2
| VV |  | "vč. 02-13+14+popis TZ" | [15 empty] | VV | 2 | 1 | True | 0 | ROZPOCET
| VV |  | "2.6/K" | [15 empty] | VV | 2 | 1 | True | 0 | ROZPOCET
| VV |  | 3,7 |  | 3.7 | [13 empty] | VV | 2 | 2 | True | 0 | ROZPOCET
| VV |  | "3.2/K" | [15 empty] | VV | 2 | 1 | True | 0 | ROZPOCET
| VV |  | 119,0 |  | 119 | [13 empty] | VV | 2 | 2 | True | 0 | ROZPOCET
| VV |  | Součet |  | 122.7 | [13 empty] | VV | 2 | 4 | True | 1 | ROZPOCET
71 | K | 764248407 | Oplechování říms a ozdobných prvků z titanzinkového předzvětralého plechu rovných, bez rohů mechanicky kotvené rš 670 mm | m | 11 |  | 0 | CS ÚRS 2018 02 |  |  | základní |  | 0 | 0.00404 | 0.04444 | 0 | 0 | 16 | K | 2 |  |  |  | ROZPOCET | 0 | 0 | 0 | 0 | 0 | 1 | 0 | 16 | -1048465165
| PSC |  | Poznámka k souboru cen: 1. Ceny lze použít pro ocenění oplechování římsy pod nadřímsovým žlabem. | [15 empty] | PSC | 2
| VV |  | "vč. 02-13+14+popis TZ" | [15 empty] | VV | 2 | 1 | True | 0 | ROZPOCET
| VV |  | "2.7/K" | [15 empty] | VV | 2 | 1 | True | 0 | ROZPOCET
| VV |  | 6,0 |  | 6 | [13 empty] | VV | 2 | 2 | True | 0 | ROZPOCET
| VV |  | "3.3/K" | [15 empty] | VV | 2 | 1 | True | 0 | ROZPOCET
| VV |  | 5,0 |  | 5 | [13 empty] | VV | 2 | 2 | True | 0 | ROZPOCET
| VV |  | Součet |  | 11 | [13 empty] | VV | 2 | 4 | True | 1 | ROZPOCET
72 | K | 764248445 | Oplechování říms a ozdobných prvků z titanzinkového předzvětralého plechu rovných, bez rohů Příplatek k cenám za zvýšenou pracnost při provedení rohu nebo koutu rovné římsy do rš 400 mm | kus | 20 |  | 0 | CS ÚRS 2018 02 |  |  | základní |  | 0 | 0 | 0 | 0 | 0 | 16 | K | 2 |  |  |  | ROZPOCET | 0 | 0 | 0 | 0 | 0 | 1 | 0 | 16 | 1078423631
| PSC |  | Poznámka k souboru cen: 1. Ceny lze použít pro ocenění oplechování římsy pod nadřímsovým žlabem. | [15 empty] | PSC | 2
73 | K | 764248447 | Oplechování říms a ozdobných prvků z titanzinkového předzvětralého plechu rovných, bez rohů Příplatek k cenám za zvýšenou pracnost při provedení rohu nebo koutu rovné římsy přes rš 400 mm | kus | 20 |  | 0 | CS ÚRS 2018 02 |  |  | základní |  | 0 | 0 | 0 | 0 | 0 | 16 | K | 2 |  |  |  | ROZPOCET | 0 | 0 | 0 | 0 | 0 | 1 | 0 | 16 | -1492058169
| PSC |  | Poznámka k souboru cen: 1. Ceny lze použít pro ocenění oplechování římsy pod nadřímsovým žlabem. | [15 empty] | PSC | 2
74 | K | 764248455 | Oplechování říms a ozdobných prvků z titanzinkového předzvětralého plechu oblých nebo ze segmentů, včetně rohů mechanicky kotvené rš 400 mm | m | 3.1 |  | 0 | CS ÚRS 2018 02 |  |  | základní |  | 0 | 0.00313 | 0.009703 | 0 | 0 | 16 | K | 2 |  |  |  | ROZPOCET | 0 | 0 | 0 | 0 | 0 | 1 | 0 | 16 | 1740267780
| PSC |  | Poznámka k souboru cen: 1. Ceny lze použít pro ocenění oplechování římsy pod nadřímsovým žlabem. | [15 empty] | PSC | 2
| VV |  | "vč. 02-13+14+popis TZ" | [15 empty] | VV | 2 | 1 | True | 0 | ROZPOCET
| VV |  | "2.1/K" | [15 empty] | VV | 2 | 1 | True | 0 | ROZPOCET
| VV |  | 3,1 |  | 3.1 | [13 empty] | VV | 2 | 2 | True | 1 | ROZPOCET
75 | K | 764341417 | Lemování zdí z titanzinkového předzvětralého plechu boční nebo horní rovných, střech s krytinou skládanou mimo prejzovou rš 670 mm | m | 59 |  | 0 | CS ÚRS 2018 02 |  |  | základní |  | 0 | 0.00393 | 0.23187 | 0 | 0 | 16 | K | 2 |  |  |  | ROZPOCET | 0 | 0 | 0 | 0 | 0 | 1 | 0 | 16 | -1491911903
| VV |  | "vč. 02-13+14+popis TZ" | [15 empty] | VV | 2 | 1 | True | 0 | ROZPOCET
| VV |  | "11.1/K" | [15 empty] | VV | 2 | 1 | True | 0 | ROZPOCET
| VV |  | 59,0 |  | 59 | [13 empty] | VV | 2 | 2 | True | 1 | ROZPOCET
76 | K | 764341419 | Lemování zdí z titanzinkového předzvětralého plechu boční nebo horní rovných, střech s krytinou skládanou mimo prejzovou rš 800 mm | m | 19 |  | 0 | CS ÚRS 2018 02 |  |  | základní |  | 0 | 0.00468 | 0.08892 | 0 | 0 | 16 | K | 2 |  |  |  | ROZPOCET | 0 | 0 | 0 | 0 | 0 | 1 | 0 | 16 | -518429981
| VV |  | "vč. 02-13+14+popis TZ" | [15 empty] | VV | 2 | 1 | True | 0 | ROZPOCET
| VV |  | "11.2/K" | [15 empty] | VV | 2 | 1 | True | 0 | ROZPOCET
| VV |  | 2*4,5 |  | 9 | [13 empty] | VV | 2 | 2 | True | 0 | ROZPOCET
| VV |  | "11.3/K" | [15 empty] | VV | 2 | 1 | True | 0 | ROZPOCET
| VV |  | 2,0*5 |  | 10 | [13 empty] | VV | 2 | 2 | True | 0 | ROZPOCET
| VV |  | Součet |  | 19 | [13 empty] | VV | 2 | 4 | True | 1 | ROZPOCET
77 | K | 764541405 | Žlab podokapní z titanzinkového předzvětralého plechu včetně háků a čel půlkruhový rš 330 mm | m | 4.8 |  | 0 | CS ÚRS 2018 02 |  |  | základní |  | 0 | 0.00286 | 0.013728 | 0 | 0 | 16 | K | 2 |  |  |  | ROZPOCET | 0 | 0 | 0 | 0 | 0 | 1 | 0 | 16 | -1796324526
| VV |  | "vč. 02-13+14+popis TZ" | [15 empty] | VV | 2 | 1 | True | 0 | ROZPOCET
| VV |  | "12.4/K" | [15 empty] | VV | 2 | 1 | True | 0 | ROZPOCET
| VV |  | 4,8 |  | 4.8 | [13 empty] | VV | 2 | 2 | True | 1 | ROZPOCET
78 | K | 764543406 | Žlab nadokapní (nástřešní) z titanzinkového předzvětralého plechu oblého tvaru, včetně háků, čel a hrdel rš 500 mm | m | 17 |  | 0 | CS ÚRS 2018 02 |  |  | základní |  | 0 | 0.00547 | 0.09299 | 0 | 0 | 16 | K | 2 |  |  |  | ROZPOCET | 0 | 0 | 0 | 0 | 0 | 1 | 0 | 16 | 1683944426
| PSC |  | Poznámka k souboru cen: 1. V cenách nejsou započteny náklady na oplechování okapního plechu, tyto se oceňují položkami souboru cen 764 24-.4. Oplechování střešních prvků z titanzinkového předzvětralého plechu. | [15 empty] | PSC | 2
| VV |  | "vč. 02-13+14+popis TZ" | [15 empty] | VV | 2 | 1 | True | 0 | ROZPOCET
| VV |  | "12.2/K" | [15 empty] | VV | 2 | 1 | True | 0 | ROZPOCET
| VV |  | 17,0 |  | 17 | [13 empty] | VV | 2 | 2 | True | 1 | ROZPOCET
79 | K | 764543407 | Žlab nadokapní (nástřešní) z titanzinkového předzvětralého plechu oblého tvaru, včetně háků, čel a hrdel rš 670 mm | m | 33 |  | 0 | CS ÚRS 2018 02 |  |  | základní |  | 0 | 0.00651 | 0.21483 | 0 | 0 | 16 | K | 2 |  |  |  | ROZPOCET | 0 | 0 | 0 | 0 | 0 | 1 | 0 | 16 | -1430175447
| PSC |  | Poznámka k souboru cen: 1. V cenách nejsou započteny náklady na oplechování okapního plechu, tyto se oceňují položkami souboru cen 764 24-.4. Oplechování střešních prvků z titanzinkového předzvětralého plechu. | [15 empty] | PSC | 2
| VV |  | "vč. 02-13+14+popis TZ" | [15 empty] | VV | 2 | 1 | True | 0 | ROZPOCET
| VV |  | "12.1/K" | [15 empty] | VV | 2 | 1 | True | 0 | ROZPOCET
| VV |  | 33,0 |  | 33 | [13 empty] | VV | 2 | 2 | True | 1 | ROZPOCET
80 | K | 764543426 | Žlab nadokapní (nástřešní) z titanzinkového předzvětralého plechu Příplatek k cenám za zvýšenou pracnost při provedení rohu nebo koutu rš 500 mm | kus | 3 |  | 0 | CS ÚRS 2018 02 |  |  | základní |  | 0 | 0.0001 | 0.0003 | 0 | 0 | 16 | K | 2 |  |  |  | ROZPOCET | 0 | 0 | 0 | 0 | 0 | 1 | 0 | 16 | -666844777
| PSC |  | Poznámka k souboru cen: 1. V cenách nejsou započteny náklady na oplechování okapního plechu, tyto se oceňují položkami souboru cen 764 24-.4. Oplechování střešních prvků z titanzinkového předzvětralého plechu. | [15 empty] | PSC | 2
81 | K | 764543427 | Žlab nadokapní (nástřešní) z titanzinkového předzvětralého plechu Příplatek k cenám za zvýšenou pracnost při provedení rohu nebo koutu rš 670 mm | kus | 3 |  | 0 | CS ÚRS 2018 02 |  |  | základní |  | 0 | 0.0001 | 0.0003 | 0 | 0 | 16 | K | 2 |  |  |  | ROZPOCET | 0 | 0 | 0 | 0 | 0 | 1 | 0 | 16 | 219387615
| PSC |  | Poznámka k souboru cen: 1. V cenách nejsou započteny náklady na oplechování okapního plechu, tyto se oceňují položkami souboru cen 764 24-.4. Oplechování střešních prvků z titanzinkového předzvětralého plechu. | [15 empty] | PSC | 2
82 | K | 764545411 | Žlab mezistřešní nebo zaatikový z titanzinkového předzvětralého plechu včetně čel a hrdel uložený v lůžku bez háků rš 1100 mm | m | 8.8 |  | 0 | CS ÚRS 2018 02 |  |  | základní |  | 0 | 0.01068 | 0.093984 | 0 | 0 | 16 | K | 2 |  |  |  | ROZPOCET | 0 | 0 | 0 | 0 | 0 | 1 | 0 | 16 | 1248184063
| VV |  | "vč. 02-13+14+popis TZ" | [15 empty] | VV | 2 | 1 | True | 0 | ROZPOCET
| VV |  | "12.3/K" | [15 empty] | VV | 2 | 1 | True | 0 | ROZPOCET
| VV |  | 8,8 |  | 8.8 | [13 empty] | VV | 2 | 2 | True | 1 | ROZPOCET
83 | K | 764546411 | Žlab mezistřešní nebo zaatikový z titanzinkového předzvětralého plechu včetně čel a hrdel Příplatek k cenám za zvýšenou pracnost provedení rohu nebo koutu rš 1100 mm | kus | 2 |  | 0 | CS ÚRS 2018 02 |  |  | základní |  | 0 | 0.00017 | 0.00034 | 0 | 0 | 16 | K | 2 |  |  |  | ROZPOCET | 0 | 0 | 0 | 0 | 0 | 1 | 0 | 16 | -1396119496
84 | K | 764548423 | Svod z titanzinkového předzvětralého plechu včetně objímek, kolen a odskoků kruhový, průměru 100 mm | m | 137 |  | 0 | CS ÚRS 2018 02 |  |  | základní |  | 0 | 0.00236 | 0.32332 | 0 | 0 | 16 | K | 2 |  |  |  | ROZPOCET | 0 | 0 | 0 | 0 | 0 | 1 | 0 | 16 | 302609259
| VV |  | "vč. 02-13+14+popis TZ" | [15 empty] | VV | 2 | 1 | True | 0 | ROZPOCET
| VV |  | "14/K" | [15 empty] | VV | 2 | 1 | True | 0 | ROZPOCET
| VV |  | 137,0 |  | 137 | [13 empty] | VV | 2 | 2 | True | 1 | ROZPOCET
85 | K | 76455-1 | Demontáž stávajícího okna a montáž vč. dodávky nového střešního (půdního) okna vč, lemování a zašištění - viz popis | kus | 5 |  | 0 |  |  |  | základní |  | 0 | 0 | 0 | 0 | 0 | 16 | K | 2 |  |  |  | ROZPOCET | 0 | 0 | 0 | 0 | 0 | 1 | 0 | 16 | -728948502
86 | K | 76455-2 | M+D větrací komínky převzv. titanzinek - dle stávající - viz popis | kus | 6 |  | 0 |  |  |  | základní |  | 0 | 0 | 0 | 0 | 0 | 16 | K | 2 |  |  |  | ROZPOCET | 0 | 0 | 0 | 0 | 0 | 1 | 0 | 16 | -165880672
87 | K | 998764105 | Přesun hmot pro konstrukce klempířské stanovený z hmotnosti přesunovaného materiálu vodorovná dopravní vzdálenost do 50 m v objektech výšky přes 36 do 48 m | t | 7.421 |  | 0 | CS ÚRS 2018 02 |  |  | základní |  | 0 | 0 | 0 | 0 | 0 | 16 | K | 2 |  |  |  | ROZPOCET | 0 | 0 | 0 | 0 | 0 | 1 | 0 | 16 | -1185524048
| PSC |  | Poznámka k souboru cen: 1. Ceny pro přesun hmot stanovený z hmotnosti přesunovaného materiálu se používají tehdy, pokud je možné určit hmotnost za celý stavební díl. Do této hmotnosti se započítává i hmotnost materiálů oceňovaných ve specifikaci. 2. Pokud nelze jednoznačně stanovit hmotnost přesunovaných materiálů, lze pro výpočet přesunu hmot použít orientačně procentní sazbu. Touto sazbou se vynásobí rozpočtové náklady za celý stavební díl včetně nákladů na materiál ve specifikacích. 3. Příplatek k cenám -4181 pro přesun prováděný bez použití mechanizace, tj. za ztížených podmínek, lze použít pouze pro hmotnost materiálu, která se tímto způsobem skutečně přemísťuje. | [15 empty] | PSC | 2
| D | 767 | Konstrukce zámečnické |  |  |  | 0 | [5 empty] | 0 |  | 0.7749 |  | 0 | 2 | D | 1 |  |  |  | ROZPOCET | [6 empty] | 0
88 | K | 767-R-ZA | Repase kovového zábradlí balkónů (demontáž, snesení, odvoz do dílny, odření stávajícího nátěru, oprava-vyvaření, nový nátěr) vč. montáže a kotvení | m | 22.14 |  | 0 |  |  |  | základní |  | 0 | 0.035 | 0.7749 | 0 | 0 | 16 | K | 2 |  |  |  | ROZPOCET | 0 | 0 | 0 | 0 | 0 | 1 | 0 | 16 | -2016092843
| VV |  | "vč. 02-13+popis TZ" | [15 empty] | VV | 2 | 1 | True | 0 | ROZPOCET
| VV |  | 22,14 |  | 22.14 | [13 empty] | VV | 2 | 2 | True | 1 | ROZPOCET
89 | K | 998767105 | Přesun hmot pro zámečnické konstrukce stanovený z hmotnosti přesunovaného materiálu vodorovná dopravní vzdálenost do 50 m v objektech výšky přes 36 do 48 m | t | 0.775 |  | 0 | CS ÚRS 2018 02 |  |  | základní |  | 0 | 0 | 0 | 0 | 0 | 16 | K | 2 |  |  |  | ROZPOCET | 0 | 0 | 0 | 0 | 0 | 1 | 0 | 16 | 1377779348
| PSC |  | Poznámka k souboru cen: 1. Ceny pro přesun hmot stanovený z hmotnosti přesunovaného materiálu se používají tehdy, pokud je možné určit hmotnost za celý stavební díl. Do této hmotnosti se započítává i hmotnost materiálů oceňovaných ve specifikaci. 2. Pokud nelze jednoznačně stanovit hmotnost přesunovaných materiálů, lze pro výpočet přesunu hmot použít orientačně procentní sazbu. Touto sazbou se vynásobí rozpočtové náklady za celý stavební díl včetně nákladů na materiál ve specifikacích. 3. Příplatek k cenám -7181 pro přesun prováděný bez použití mechanizace, tj. za ztížených podmínek, lze použít pouze pro hmotnost materiálu, která se tímto způsobem skutečně přemísťuje. | [15 empty] | PSC | 2
| D | 783 | Dokončovací práce - nátěry |  |  |  | 0 | [5 empty] | 0 |  | 2.7321 |  | 0 | 2 | D | 1 |  |  |  | ROZPOCET | [6 empty] | 0
90 | K | 783201403 | Příprava podkladu tesařských konstrukcí před provedením nátěru oprášení | m2 | 284.643 |  | 0 | CS ÚRS 2018 02 |  |  | základní |  | 0 | 0 | 0 | 0 | 0 | 16 | K | 2 |  |  |  | ROZPOCET | 0 | 0 | 0 | 0 | 0 | 1 | 0 | 16 | 146246173
| VV |  | "vč. 02-13+popis TZ" | [15 empty] | VV | 2 | 1 | True | 0 | ROZPOCET
| VV |  | "měřeno CAD" | [15 empty] | VV | 2 | 1 | True | 0 | ROZPOCET
| VV |  | "S1" | [15 empty] | VV | 2 | 1 | True | 0 | ROZPOCET
| VV |  | 352,0/100*55 |  | 193.6 | [13 empty] | VV | 2 | 2 | True | 0 | ROZPOCET
| VV |  | "S2" | [15 empty] | VV | 2 | 1 | True | 0 | ROZPOCET
| VV |  | 75,0/100*55 |  | 41.25 | [13 empty] | VV | 2 | 2 | True | 0 | ROZPOCET
| VV |  | "vč. 02-13+14+popis TZ" | [15 empty] | VV | 2 | 1 | True | 0 | ROZPOCET
| VV |  | "S2" | [15 empty] | VV | 2 | 1 | True | 0 | ROZPOCET
| VV |  | "věž- báň" | [15 empty] | VV | 2 | 1 | True | 0 | ROZPOCET
| VV |  | 3,14*2,72*(3,54+1,42+0,72+4,39+0,53)/100*55 |  | 49.793 | [13 empty] | VV | 2 | 2 | True | 0 | ROZPOCET
| VV |  | Součet |  | 284.643 | [13 empty] | VV | 2 | 4 | True | 1 | ROZPOCET
91 | K | 783213021 | Napouštěcí nátěr tesařských prvků proti dřevokazným houbám, hmyzu a plísním nezabudovaných do konstrukce dvojnásobný syntetický | m2 | 465.779 |  | 0 | CS ÚRS 2018 02 |  |  | základní |  | 0 | 0.00022 | 0.10247 | 0 | 0 | 16 | K | 2 |  |  |  | ROZPOCET | 0 | 0 | 0 | 0 | 0 | 1 | 0 | 16 | 2104090063
| PSC |  | Poznámka k souboru cen: 1. Položky souboru cen jsou určeny pro preventivní nátěr tesařských prvků natíraných před zabudováním do konstrukce. 2. Položky jednonásobného nátěru jsou určeny pro ochranu dřeva pod lazurovací nebo krycí nátěry do interiéru. 3. Položky dvojnásobného nátěru jsou určeny pro ochranu dřeva jako samostatného impregnačního nátěru prvků do interéru nebo pro ochranu dřeva pod lazurovací nebo krycí nátěry v exteriéru. | [15 empty] | PSC | 2
| VV |  | "vč. 02-13+popis TZ" | [15 empty] | VV | 2 | 1 | True | 0 | ROZPOCET
| VV |  | "měřeno CAD" | [15 empty] | VV | 2 | 1 | True | 0 | ROZPOCET
| VV |  | "S1" | [15 empty] | VV | 2 | 1 | True | 0 | ROZPOCET
| VV |  | 352,0/100*45*2 |  | 316.8 | [13 empty] | VV | 2 | 2 | True | 0 | ROZPOCET
| VV |  | "S2" | [15 empty] | VV | 2 | 1 | True | 0 | ROZPOCET
| VV |  | 75,0/100*45*2 |  | 67.5 | [13 empty] | VV | 2 | 2 | True | 0 | ROZPOCET
| VV |  | "vč. 02-13+14+popis TZ" | [15 empty] | VV | 2 | 1 | True | 0 | ROZPOCET
| VV |  | "S2" | [15 empty] | VV | 2 | 1 | True | 0 | ROZPOCET
| VV |  | "věž- báň" | [15 empty] | VV | 2 | 1 | True | 0 | ROZPOCET
| VV |  | 3,14*2,72*(3,54+1,42+0,72+4,39+0,53)/100*45*2 |  | 81.479 | [13 empty] | VV | 2 | 2 | True | 0 | ROZPOCET
| VV |  | Součet |  | 465.779 | [13 empty] | VV | 2 | 4 | True | 1 | ROZPOCET
92 | K | 783213121 | Napouštěcí nátěr tesařských konstrukcí zabudovaných do konstrukce proti dřevokazným houbám, hmyzu a plísním dvojnásobný syntetický | m2 | 284.643 |  | 0 | CS ÚRS 2018 02 |  |  | základní |  | 0 | 0.00022 | 0.062621 | 0 | 0 | 16 | K | 2 |  |  |  | ROZPOCET | 0 | 0 | 0 | 0 | 0 | 1 | 0 | 16 | -1987847945
| PSC |  | Poznámka k souboru cen: 1. Položky souboru cen jsou určeny pro preventivní nátěr tesařských konstrukcí (např. krovu). 2. Položky jednonásobného nátěru jsou určeny pro ochranu dřeva v interiéru pod lazurovací nebo krycí nátěry. 3. Položky dvojnásobného nátěru jsou určeny pro ochranu dřeva jako samostatného impregnačního nátěru tesařské konstrukce v interéru nebo pro ochranu dřeva pod lazurovací nebo krycí nátěry v exteriéru. | [15 empty] | PSC | 2
| VV |  | "vč. 02-13+popis TZ" | [15 empty] | VV | 2 | 1 | True | 0 | ROZPOCET
| VV |  | "měřeno CAD" | [15 empty] | VV | 2 | 1 | True | 0 | ROZPOCET
| VV |  | "S1" | [15 empty] | VV | 2 | 1 | True | 0 | ROZPOCET
| VV |  | 352,0/100*55 |  | 193.6 | [13 empty] | VV | 2 | 2 | True | 0 | ROZPOCET
| VV |  | "S2" | [15 empty] | VV | 2 | 1 | True | 0 | ROZPOCET
| VV |  | 75,0/100*55 |  | 41.25 | [13 empty] | VV | 2 | 2 | True | 0 | ROZPOCET
| VV |  | "vč. 02-13+14+popis TZ" | [15 empty] | VV | 2 | 1 | True | 0 | ROZPOCET
| VV |  | "S2" | [15 empty] | VV | 2 | 1 | True | 0 | ROZPOCET
| VV |  | "věž- báň" | [15 empty] | VV | 2 | 1 | True | 0 | ROZPOCET
| VV |  | 3,14*2,72*(3,54+1,42+0,72+4,39+0,53)/100*55 |  | 49.793 | [13 empty] | VV | 2 | 2 | True | 0 | ROZPOCET
| VV |  | Součet |  | 284.643 | [13 empty] | VV | 2 | 4 | True | 1 | ROZPOCET
93 | K | 783401311 | Příprava podkladu klempířských konstrukcí před provedením nátěru odmaštěním odmašťovačem vodou ředitelným | m2 | 62.8 |  | 0 | CS ÚRS 2018 02 |  |  | základní |  | 0 | 8e-05 | 0.005024 | 0 | 0 | 16 | K | 2 |  |  |  | ROZPOCET | 0 | 0 | 0 | 0 | 0 | 1 | 0 | 16 | -1723936852
| VV |  | "vč. 02-13+14+popis TZ" | [15 empty] | VV | 2 | 1 | True | 0 | ROZPOCET
| VV |  | 62,8 |  | 62.8 | [13 empty] | VV | 2 | 2 | True | 1 | ROZPOCET
94 | K | 783401401 | Příprava podkladu klempířských konstrukcí před provedením nátěru ometením | m2 | 62.8 |  | 0 | CS ÚRS 2018 02 |  |  | základní |  | 0 | 0 | 0 | 0 | 0 | 16 | K | 2 |  |  |  | ROZPOCET | 0 | 0 | 0 | 0 | 0 | 1 | 0 | 16 | -1171298934
95 | K | 783444201 | Základní antikorozní nátěr klempířských konstrukcí jednonásobný polyuretanový | m2 | 62.8 |  | 0 | CS ÚRS 2018 02 |  |  | základní |  | 0 | 0.00014 | 0.008792 | 0 | 0 | 16 | K | 2 |  |  |  | ROZPOCET | 0 | 0 | 0 | 0 | 0 | 1 | 0 | 16 | -1210438768
96 | K | 783447101 | Krycí nátěr (email) klempířských konstrukcí jednonásobný polyuretanový | m2 | 62.8 |  | 0 | CS ÚRS 2018 02 |  |  | základní |  | 0 | 0.00017 | 0.010676 | 0 | 0 | 16 | K | 2 |  |  |  | ROZPOCET | 0 | 0 | 0 | 0 | 0 | 1 | 0 | 16 | 1238199124
97 | K | 783801201 | Příprava podkladu omítek před provedením nátěru obroušení | m2 | 1484 |  | 0 | CS ÚRS 2018 02 |  |  | základní |  | 0 | 0 | 0 | 0 | 0 | 16 | K | 2 |  |  |  | ROZPOCET | 0 | 0 | 0 | 0 | 0 | 1 | 0 | 16 | -2121668025
| VV |  | "vč. 02-13+popis TZ" | [15 empty] | VV | 2 | 1 | True | 0 | ROZPOCET
| VV |  | "měřeno CAD" | [15 empty] | VV | 2 | 1 | True | 0 | ROZPOCET
| VV |  | 1484,0 |  | 1484 | [13 empty] | VV | 2 | 2 | True | 1 | ROZPOCET
98 | K | 783801203 | Příprava podkladu omítek před provedením nátěru okartáčování | m2 | 1484 |  | 0 | CS ÚRS 2018 02 |  |  | základní |  | 0 | 0 | 0 | 0 | 0 | 16 | K | 2 |  |  |  | ROZPOCET | 0 | 0 | 0 | 0 | 0 | 1 | 0 | 16 | -236985111
| VV |  | "vč. 02-13+popis TZ" | [15 empty] | VV | 2 | 1 | True | 0 | ROZPOCET
| VV |  | "měřeno CAD" | [15 empty] | VV | 2 | 1 | True | 0 | ROZPOCET
| VV |  | 1484,0 |  | 1484 | [13 empty] | VV | 2 | 2 | True | 1 | ROZPOCET
99 | K | 783801251 | Očištění omítek biocidními prostředky napadených mikroorganismy s okartáčováním, nátěrem jednonásobným, povrchů hladkých omítek hladkých, zrnitých tenkovrstvých nebo štukových stupně členitosti 4 | m2 | 1484 |  | 0 | CS ÚRS 2018 02 |  |  | základní |  | 0 | 0.00043 | 0.63812 | 0 | 0 | 16 | K | 2 |  |  |  | ROZPOCET | 0 | 0 | 0 | 0 | 0 | 1 | 0 | 16 | -667297422
| PSC |  | Poznámka k souboru cen: 1. V cenách nejsou započteny náklady na následné omytí ošetřené fasády tlakovou vodou, tyto se oceňují cenou 783 80-1503. | [15 empty] | PSC | 2
| VV |  | "vč. 02-13+popis TZ" | [15 empty] | VV | 2 | 1 | True | 0 | ROZPOCET
| VV |  | "měřeno CAD" | [15 empty] | VV | 2 | 1 | True | 0 | ROZPOCET
| VV |  | 1484,0 |  | 1484 | [13 empty] | VV | 2 | 2 | True | 1 | ROZPOCET
100 | K | 783801503 | Příprava podkladu omítek před provedením nátěru omytí tlakovou vodou | m2 | 1484 |  | 0 | CS ÚRS 2018 02 |  |  | základní |  | 0 | 0 | 0 | 0 | 0 | 16 | K | 2 |  |  |  | ROZPOCET | 0 | 0 | 0 | 0 | 0 | 1 | 0 | 16 | -1899956127
| VV |  | "vč. 02-13+popis TZ" | [15 empty] | VV | 2 | 1 | True | 0 | ROZPOCET
| VV |  | "měřeno CAD" | [15 empty] | VV | 2 | 1 | True | 0 | ROZPOCET
| VV |  | 1484,0 |  | 1484 | [13 empty] | VV | 2 | 2 | True | 1 | ROZPOCET
101 | K | 783822203 | Vyrovnání omítek před provedením nátěru lokální, tloušťky do 3 mm disperzním tmelem akrylátovým nebo latexovým, plochy přes 0,1 do 0,25 m2 | kus | 200 |  | 0 | CS ÚRS 2018 02 |  |  | základní |  | 0 | 0.00113 | 0.226 | 0 | 0 | 16 | K | 2 |  |  |  | ROZPOCET | 0 | 0 | 0 | 0 | 0 | 1 | 0 | 16 | 1640186266
| PSC |  | Poznámka k souboru cen: 1. Vyrovnání podkladu větší tloušťky lze ocenit příslušnými cenami katalogu 801-4 Budovy a haly-opravy a údržba. | [15 empty] | PSC | 2
102 | K | 783823173 | Penetrační nátěr omítek hladkých omítek hladkých, zrnitých tenkovrstvých nebo štukových stupně členitosti 4 silikátový | m2 | 1484 |  | 0 | CS ÚRS 2018 02 |  |  | základní |  | 0 | 0.00013 | 0.19292 | 0 | 0 | 16 | K | 2 |  |  |  | ROZPOCET | 0 | 0 | 0 | 0 | 0 | 1 | 0 | 16 | 1920721249
| VV |  | "vč. 02-13+popis TZ" | [15 empty] | VV | 2 | 1 | True | 0 | ROZPOCET
| VV |  | "měřeno CAD" | [15 empty] | VV | 2 | 1 | True | 0 | ROZPOCET
| VV |  | 1484,0 |  | 1484 | [13 empty] | VV | 2 | 2 | True | 1 | ROZPOCET
103 | K | 783827463 | Krycí (ochranný ) nátěr omítek dvojnásobný hladkých omítek hladkých, zrnitých tenkovrstvých nebo štukových stupně členitosti 4 silikátový | m2 | 1484 |  | 0 | CS ÚRS 2018 02 |  |  | základní |  | 0 | 0.00092 | 1.3653 | 0 | 0 | 16 | K | 2 |  |  |  | ROZPOCET | 0 | 0 | 0 | 0 | 0 | 1 | 0 | 16 | -1114441223
| VV |  | "vč. 02-13+popis TZ" | [15 empty] | VV | 2 | 1 | True | 0 | ROZPOCET
| VV |  | "měřeno CAD" | [15 empty] | VV | 2 | 1 | True | 0 | ROZPOCET
| VV |  | 1484,0 |  | 1484 | [13 empty] | VV | 2 | 2 | True | 1 | ROZPOCET
104 | K | 783827469 | Krycí (ochranný ) nátěr omítek dvojnásobný hladkých omítek hladkých, zrnitých tenkovrstvých nebo štukových stupně členitosti 4 biocidní přísada | m2 | 1484 |  | 0 | CS ÚRS 2018 02 |  |  | základní |  | 0 | 6e-05 | 0.08904 | 0 | 0 | 16 | K | 2 |  |  |  | ROZPOCET | 0 | 0 | 0 | 0 | 0 | 1 | 0 | 16 | -809922014
| VV |  | "vč. 02-13+popis TZ" | [15 empty] | VV | 2 | 1 | True | 0 | ROZPOCET
| VV |  | "měřeno CAD" | [15 empty] | VV | 2 | 1 | True | 0 | ROZPOCET
| VV |  | 1484,0 |  | 1484 | [13 empty] | VV | 2 | 2 | True | 1 | ROZPOCET
105 | K | 783897607 | Krycí (ochranný ) nátěr omítek Příplatek k cenám za provádění barevného nátěru v odstínu světlém dvojnásobného | m2 | 296.8 |  | 0 | CS ÚRS 2018 02 |  |  | základní |  | 0 | 1e-05 | 0.002968 | 0 | 0 | 16 | K | 2 |  |  |  | ROZPOCET | 0 | 0 | 0 | 0 | 0 | 1 | 0 | 16 | 489787052
| VV |  | "vč. 02-13+popis TZ" | [15 empty] | VV | 2 | 1 | True | 0 | ROZPOCET
| VV |  | "měřeno CAD" | [15 empty] | VV | 2 | 1 | True | 0 | ROZPOCET
| VV |  | 1484,0/100*20 |  | 296.8 | [13 empty] | VV | 2 | 2 | True | 1 | ROZPOCET
106 | K | 783897611 | Krycí (ochranný ) nátěr omítek Příplatek k cenám za provádění barevného nátěru v odstínu středně sytém dvojnásobného | m2 | 742 |  | 0 | CS ÚRS 2018 02 |  |  | základní |  | 0 | 2e-05 | 0.01484 | 0 | 0 | 16 | K | 2 |  |  |  | ROZPOCET | 0 | 0 | 0 | 0 | 0 | 1 | 0 | 16 | 330733444
| VV |  | "vč. 02-13+popis TZ" | [15 empty] | VV | 2 | 1 | True | 0 | ROZPOCET
| VV |  | "měřeno CAD" | [15 empty] | VV | 2 | 1 | True | 0 | ROZPOCET
| VV |  | 1484,0/2 |  | 742 | [13 empty] | VV | 2 | 2 | True | 1 | ROZPOCET
107 | K | 783897615 | Krycí (ochranný ) nátěr omítek Příplatek k cenám za provádění barevného nátěru v odstínu sytém dvojnásobného | m2 | 445.2 |  | 0 | CS ÚRS 2018 02 |  |  | základní |  | 0 | 3e-05 | 0.013356 | 0 | 0 | 16 | K | 2 |  |  |  | ROZPOCET | 0 | 0 | 0 | 0 | 0 | 1 | 0 | 16 | 693326627
| VV |  | "vč. 02-13+popis TZ" | [15 empty] | VV | 2 | 1 | True | 0 | ROZPOCET
| VV |  | "měřeno CAD" | [15 empty] | VV | 2 | 1 | True | 0 | ROZPOCET
| VV |  | 1484,0/100*30 |  | 445.2 | [13 empty] | VV | 2 | 2 | True | 1 | ROZPOCET

## VON - Vedlejší a ostatní ...
| List obsahuje: |  | 1) Krycí list soupisu | 2) Rekapitulace |  |  | 3) Soupis prací | Zpět na list: | Rekapitulace stavby
{97883012-78c0-490e-ba68-6acb6409bc7c}
2
| KRYCÍ LIST SOUPISU | [8 empty] | v --- níže se nacházejí doplnkové a pomocné údaje k sestavám --- v | [8 empty] | False
Stavba:
Oprava fasády a střechy objektu Balmoral - Osborne, Hlavní třída 389/14, Mariánské Lázně
Objekt:
VON - Vedlejší a ostatní náklady
| KSO: |  |  |  |  | CC-CZ:
| Místo: |  |  |  |  | Datum: | 8. 12. 2018
| Zadavatel: |  |  |  |  | IČ:
|  | ÚJOP Univerzity Karlovy, Praha |  |  |  | DIČ:
| Uchazeč: |  |  |  |  | IČ:
DIČ:
| Projektant: |  |  |  |  | IČ:
|  | Arc Energo |  |  |  | DIČ:
Poznámka:
| Cena bez DPH | [5 empty] | 0
|  |  | Základ daně |  |  | Sazba daně | Výše daně
| DPH | základní | 0 |  |  | 21% | 0
|  | snížená | 0 |  |  | 15% | 0
|  | zákl. přenesená | 0 |  |  | 21% | 0
|  | sníž. přenesená | 0 |  |  | 15% | 0
|  | nulová | 0 |  |  | 0% | 0
| Cena s DPH |  |  | v | CZK |  | 0
REKAPITULACE ČLENĚNÍ SOUPISU PRACÍ
Stavba:
Oprava fasády a střechy objektu Balmoral - Osborne, Hlavní třída 389/14, Mariánské Lázně
Objekt:
VON - Vedlejší a ostatní náklady
Místo: | [5 empty] | Datum: | 8. 12. 2018
Zadavatel: |  |  | ÚJOP Univerzity Karlovy, Praha |  |  | Projektant: | Arc Energo
Uchazeč:
Kód dílu - Popis | [6 empty] | Cena celkem [CZK]
Náklady soupisu celkem | [6 empty] | 0 | [12 empty] | -1
| VRN - Vedlejší rozpočtové náklady | [5 empty] | 0
| VRN1 - Průzkumné, geodetické a projektové práce | [5 empty] | 0
| VRN3 - Zařízení staveniště | [5 empty] | 0
| VRN4 - Inženýrská činnost | [5 empty] | 0
| VRN7 - Provozní vlivy | [5 empty] | 0
| VRN9 - Ostatní náklady | [5 empty] | 0
SOUPIS PRACÍ
Stavba:
Oprava fasády a střechy objektu Balmoral - Osborne, Hlavní třída 389/14, Mariánské Lázně
Objekt:
VON - Vedlejší a ostatní náklady
Místo: | [5 empty] | Datum: | 8. 12. 2018
Zadavatel: |  |  | ÚJOP Univerzity Karlovy, Praha |  |  | Projektant: | Arc Energo
Uchazeč:
PČ | Typ | Kód | Popis | MJ | Množství | J.cena [CZK] | Cena celkem [CZK] | Cenová soustava |  | Poznámka | DPH | J. Nh [h] | Nh celkem [h] | J. hmotnost [t] | Hmotnost celkem [t] | J. suť [t] | Suť Celkem [t]
Náklady soupisu celkem | [6 empty] | 0 | [5 empty] | 0 |  | 0 |  | 0 |  | D | -1 | [7 empty] | 0
| D | VRN | Vedlejší rozpočtové náklady |  |  |  | 0 | [5 empty] | 0 |  | 0 |  | 0 | 5 | D | 0 | ROZPOCET | [6 empty] | 0
| D | VRN1 | Průzkumné, geodetické a projektové práce |  |  |  | 0 | [5 empty] | 0 |  | 0 |  | 0 | 5 | D | 1 | ROZPOCET | [6 empty] | 0
1 | K | PP-01 | zajištění všech nezbytných průzkumů nutných pro řádné provádění a dokončení stavby, především průzkum stratigrafický průzkum fasády pracovníky NPÚ Loket, dokumentace štukové výzdoby | soubor | 1 |  | 0 |  |  |  | základní |  | 0 | 0 | 0 | 0 | 0 | 1024 | K | 2 | ROZPOCET | 0 | 0 | 0 | 0 | 0 | 1 | 0 | 1024 | -575237376
| D | VRN3 | Zařízení staveniště |  |  |  | 0 | [5 empty] | 0 |  | 0 |  | 0 | 5 | D | 1 | ROZPOCET | [6 empty] | 0
2 | K | ZS-01 | "*Zajištění bezpečného příjezdu a přístupu na staveniště včetně dopravního značení a potřebných souhlasů a rozhodnutí s vybudováním zařízení staveniště *Náklady s připojením staveniště na energie + zajištění měření odběru energií *Oplocení a zabezpečení prostoru staveniště proti neoprávněnému vstupu *Náklady na vybavení zařízení staveniště *Náklady na spotřebované energie provozem zařízení staveniště *Náklady na úklid v prostoru staveniště a příjezdových komunikací ke staveništi *Opatření k zabránění nadměrného zatěžování staveniště a jeho okolí prachem (např. používání krycích plachet, kropení sutě a odtěžované zeminy vodou) *Náklady na odstranění a odvoz zařízení staveniště *Uvedení stavbou dotčených ploch a ploch zařízení staveniště do původního stavu " | soubor | 1 |  | 0 |  |  |  | základní |  | 0 | 0 | 0 | 0 | 0 | 1024 | K | 2 | ROZPOCET | 0 | 0 | 0 | 0 | 0 | 1 | 0 | 1024 | 255356322
| D | VRN4 | Inženýrská činnost |  |  |  | 0 | [5 empty] | 0 |  | 0 |  | 0 | 5 | D | 1 | ROZPOCET | [6 empty] | 0
3 | K | IČ-01 | * kompletní dokladová část dle SoD (revize, atesty, certifikáty, prohlášení o shodě) pro předání a převzetí dokončeného díla a pro zajištění kolaudačního souhlasu * náklady zhotovitele, související s prováděním VZORKOVÁNÍ DODÁVANÝCH MATERIÁLŮ a VÝROBKŮ v souladu s SoD * náklady zhotovitele, související s prováděním zkoušek a REVIZÍ předepsaných technickými normami a vyjádřeními dotčených orgánů pro řádné provedení a předání díla *náklady na revize hromosvodu " | soubor | 1 |  | 0 |  |  |  | základní |  | 0 | 0 | 0 | 0 | 0 | 1024 | K | 2 | ROZPOCET | 0 | 0 | 0 | 0 | 0 | 1 | 0 | 1024 | -1151156265
| D | VRN7 | Provozní vlivy |  |  |  | 0 | [5 empty] | 0 |  | 0 |  | 0 | 5 | D | 1 | ROZPOCET | [6 empty] | 0
4 | K | PV-02 | Provozní vlivy | … | 1 |  | 0 |  |  |  | základní |  | 0 | 0 | 0 | 0 | 0 | 1024 | K | 2 | ROZPOCET | 0 | 0 | 0 | 0 | 0 | 1 | 0 | 1024 | 1421843002
| D | VRN9 | Ostatní náklady |  |  |  | 0 | [5 empty] | 0 |  | 0 |  | 0 | 5 | D | 1 | ROZPOCET | [6 empty] | 0
5 | K | 09-O | Ostatní náklady | kč | 1 |  | 0 |  |  |  | základní |  | 0 | 0 | 0 | 0 | 0 | 1024 | K | 2 | ROZPOCET | 0 | 0 | 0 | 0 | 0 | 1 | 0 | 1024 | -247374279

## Pokyny pro vyplnění
Struktura údajů, formát souboru a metodika pro zpracování
Struktura
Soubor je složen ze záložky Rekapitulace stavby a záložek s názvem soupisu prací pro jednotlivé objekty ve formátu XLSX. Každá ze záložek přitom obsahuje
ještě samostatné sestavy vymezené orámovaním a nadpisem sestavy.
Rekapitulace stavby obsahuje sestavu Rekapitulace stavby a Rekapitulace objektů stavby a soupisů prací.
V sestavě Rekapitulace stavby jsou uvedeny informace identifikující předmět veřejné zakázky na stavební práce, KSO, CC-CZ, CZ-CPV, CZ-CPA a rekapitulaci
celkové nabídkové ceny uchazeče.
V sestavě Rekapitulace objektů stavby a soupisů prací je uvedena rekapitulace stavebních objektů, inženýrských objektů, provozních souborů,
vedlejších a ostatních nákladů a ostatních nákladů s rekapitulací nabídkové ceny za jednotlivé soupisy prací. Na základě údaje Typ je možné
identifikovat, zda se jedná o objekt nebo soupis prací pro daný objekt:
|  | STA | Stavební objekt pozemní
|  | ING | Stavební objekt inženýrský
|  | PRO | Provozní soubor
|  | VON | Vedlejší a ostatní náklady
|  | OST | Ostatní
|  | Soupis | Soupis prací pro daný typ objektu
Soupis prací pro jednotlivé objekty obsahuje sestavy Krycí list soupisu, Rekapitulace členění soupisu prací, Soupis prací. Za soupis prací může být považován
i objekt stavby v případě, že neobsahuje podřízenou zakázku.
Krycí list soupisu obsahuje rekapitulaci informací o předmětu veřejné zakázky ze sestavy Rekapitulace stavby, informaci o zařazení objektu do KSO,
CC-CZ, CZ-CPV, CZ-CPA a rekapitulaci celkové nabídkové ceny uchazeče za aktuální soupis prací.
Rekapitulace členění soupisu prací obsahuje rekapitulaci soupisu prací ve všech úrovních členění soupisu tak, jak byla tato členění použita (např.
stavební díly, funkční díly, případně jiné členění) s rekapitulací nabídkové ceny.
Soupis prací obsahuje položky veškerých stavebních nebo montážních prací, dodávek materiálů a služeb nezbytných pro zhotovení stavebního objektu,
inženýrského objektu, provozního souboru, vedlejších a ostatních nákladů.
Pro položky soupisu prací se zobrazují následující informace:
|  | PČ |  | Pořadové číslo položky v aktuálním soupisu
|  | TYP |  | Typ položky: K - konstrukce, M - materiál, PP - plný popis, PSC - poznámka k souboru cen, P - poznámka k položce, VV - výkaz výměr
|  | Kód |  | Kód položky
|  | Popis |  | Zkrácený popis položky
|  | MJ |  | Měrná jednotka položky
|  | Množství |  | Množství v měrné jednotce
|  | J.cena |  | Jednotková cena položky. Zadaní může obsahovat namísto J.ceny sloupce J.materiál a J.montáž, jejichž součet definuje
J.cenu položky.
|  | Cena celkem |  | Celková cena položky daná jako součin množství a j.ceny
|  | Cenová soustava |  | Příslušnost položky do cenové soustavy
Ke každé položce soupisu prací se na samostatných řádcích může zobrazovat:
Plný popis položky
Poznámka k souboru cen a poznámka zadavatele
Výkaz výměr
Pokud je k řádku výkazu výměr evidovaný údaj ve sloupci Kód, jedná se o definovaný odkaz, na který se může odvolávat výkaz výměr z jiné položky.
Metodika pro zpracování
Jednotlivé sestavy jsou v souboru provázány. Editovatelné pole jsou zvýrazněny žlutým podbarvením, ostatní pole neslouží k editaci a nesmí být jakkoliv
modifikovány.
Uchazeč je pro podání nabídky povinen vyplnit žlutě podbarvená pole:
Pole Uchazeč v sestavě Rekapitulace stavby - zde uchazeč vyplní svůj název (název subjektu)
Pole IČ a DIČ v sestavě Rekapitulace stavby - zde uchazeč vyplní svoje IČ a DIČ
Datum v sestavě Rekapitulace stavby - zde uchazeč vyplní datum vytvoření nabídky
J.cena = jednotková cena v sestavě Soupis prací o maximálním počtu desetinných míst uvedených v poli
- pokud sestavy soupisů prací obsahují pole J.cena, musí být všechna tato pole vyplněna nenulovými kladnými číslicemi
Poznámka - nepovinný údaj pro položku soupisu
V případě, že sestavy soupisů prací neobsahují pole J.cena, potom ve všech soupisech prací obsahují pole:
- J.materiál - jednotková cena materiálu
- J.montáž - jednotková cena montáže
Uchazeč je v tomto případě povinen vyplnit všechna pole J.materiál a pole J.montáž nenulovými kladnými číslicemi. V případech, kdy položka
neobsahuje žádný materiál je přípustné, aby pole J.materiál bylo vyplněno nulou. V případech, kdy položka neobsahuje žádnou montáž je přípustné,
aby pole J.montáž bylo vyplněno nulou. Není však přípustné, aby obě pole - J.materiál, J.Montáž byly u jedné položky vyplněny nulou.
Rekapitulace stavby
Název |  |  | Povinný |  | Popis | Typ | Max. počet
atributu |  |  | (A/N) |  |  |  | znaků
Kód |  |  | A |  | Kód stavby | String | 20
Stavba |  |  | A |  | Název stavby | String | 120
Místo |  |  | N |  | Místo stavby | String | 50
Datum |  |  | A |  | Datum vykonaného exportu | Date
KSO |  |  | N |  | Klasifikace stavebního objektu | String | 15
CC-CZ |  |  | N |  | Klasifikace stavbeních děl | String | 15
CZ-CPV |  |  | N |  | Společný slovník pro veřejné zakázky | String | 20
CZ-CPA |  |  | N |  | Klasifikace produkce podle činností | String | 20
Zadavatel |  |  | N |  | Zadavatel zadaní | String | 50
IČ |  |  | N |  | IČ zadavatele zadaní | String | 20
DIČ |  |  | N |  | DIČ zadavatele zadaní | String | 20
Uchazeč |  |  | N |  | Uchazeč veřejné zakázky | String | 50
Projektant |  |  | N |  | Projektant | String | 50
Poznámka |  |  | N |  | Poznámka k zadání | String | 255
Sazba DPH |  |  | A |  | Rekapitulace sazeb DPH u položek soupisů | eGSazbaDph
Základna DPH |  |  | A |  | Základna DPH určena součtem celkové ceny z položek soupisů | Double
Hodnota DPH |  |  | A |  | Hodnota DPH | Double
Cena bez DPH |  |  | A |  | Celková cena bez DPH za celou stavbu. Sčítává se ze všech listů. | Double
Cena s DPH |  |  | A |  | Celková cena s DPH za celou stavbu | Double
Rekapitulace objektů stavby a soupisů prací
Název |  |  | Povinný |  | Popis | Typ | Max. počet
atributu |  |  | (A/N) |  |  |  | znaků
Kód |  |  | A |  | Přebírá se z Rekapitulace stavby | String | 20
Stavba |  |  | A |  | Přebírá se z Rekapitulace stavby | String | 120
Místo |  |  | N |  | Přebírá se z Rekapitulace stavby | String | 50
Datum |  |  | A |  | Přebírá se z Rekapitulace stavby | Date
Zadavatel |  |  | N |  | Přebírá se z Rekapitulace stavby | String | 50
Projektant |  |  | N |  | Přebírá se z Rekapitulace stavby | String | 50
Uchazeč |  |  | N |  | Přebírá se z Rekapitulace stavby | String | 50
Kód |  |  | A |  | Kód objektu | String | 20
Objektu, Soupis prací |  |  | A |  | Název objektu | String | 120
Cena bez DPH |  |  | A |  | Cena bez DPH za daný objekt | Double
Cena s DPH |  |  | A |  | Cena spolu s DPH za daný objekt | Double
Typ |  |  | A |  | Typ zakázky | eGTypZakazky
Krycí list soupisu
Název |  |  | Povinný |  | Popis | Typ | Max. počet
atributu |  |  | (A/N) |  |  |  | znaků
Stavba |  |  | A |  | Přebírá se z Rekapitulace stavby | String | 120
Objekt |  |  | A |  | Kód a název objektu | String | 20 + 120
Soupis |  |  | A |  | Kód a název soupisu | String | 20 + 120
KSO |  |  | N |  | Klasifikace stavebního objektu | String | 15
CC-CZ |  |  | N |  | Klasifikace stavbeních děl | String | 15
CZ-CPV |  |  | N |  | Společný slovník pro veřejné zakázky | String | 20
CZ-CPA |  |  | N |  | Klasifikace produkce podle činností | String | 20
Místo |  |  | N |  | Přebírá se z Rekapitulace stavby | String | 50
Zadavatel |  |  | N |  | Přebírá se z Rekapitulace stavby | String | 50
Uchazeč |  |  | N |  | Přebírá se z Rekapitulace stavby | String | 50
Projektant |  |  | N |  | Přebírá se z Rekapitulace stavby | String | 50
Poznámka |  |  | N |  | Poznámka k soupisu prací | String | 255
Sazba DPH |  |  | A |  | Rekapitulace sazeb DPH na položkách aktuálního soupisu | eGSazbaDph
Základna DPH |  |  | A |  | Základna DPH určena součtem celkové ceny z položek aktuálního soupisu | Double
Hodnota DPH |  |  | A |  | Hodnota DPH | Double
Cena bez DPH |  |  | A |  | Cena bez DPH za daný soupis | Double
Cena s DPH |  |  | A |  | Cena s DPH za daný soupis | Double
Rekapitulace členění soupisu prací
Název |  |  | Povinný |  | Popis | Typ | Max. počet
atributu |  |  | (A/N) |  |  |  | znaků
Stavba |  |  | A |  | Přebírá se z Rekapitulace stavby | String | 120
Objekt |  |  | A |  | Kód a název objektu, přebírá se z Krycího listu soupisu | String | 20 + 120
Soupis |  |  | A |  | Kód a název objektu, přebírá se z Krycího listu soupisu | String | 20 + 120
Místo |  |  | N |  | Přebírá se z Rekapitulace stavby | String | 50
Datum |  |  | A |  | Přebírá se z Rekapitulace stavby | Date
Zadavatel |  |  | N |  | Přebírá se z Rekapitulace stavby | String | 50
Projektant |  |  | N |  | Přebírá se z Rekapitulace stavby | String | 50
Uchazeč |  |  | N |  | Přebírá se z Rekapitulace stavby | String | 50
Kód dílu - Popis |  |  | A |  | Kód a název dílu ze soupisu | String | 20 + 100
Cena celkem |  |  | A |  | Cena celkem za díl ze soupisu | Double
Soupis prací
Název |  |  | Povinný |  | Popis | Typ | Max. počet
atributu |  |  | (A/N) |  |  |  | znaků
Stavba |  |  | A |  | Přebírá se z Rekapitulace stavby | String | 120
Objekt |  |  | A |  | Kód a název objektu | String | 20 + 120
Soupis |  |  | A |  | Přebírá se z Krycího listu soupisu | String | 20 + 120
Místo |  |  | N |  | Přebírá se z Krycího listu soupisu | String | 50
Datum |  |  | A |  | Přebírá se z Krycího listu soupisu | Date
Zadavatel |  |  | N |  | Přebírá se z Krycího listu soupisu | String | 50
Projektant |  |  | N |  | Přebírá se z Krycího listu soupisu | String | 50
Uchazeč |  |  | N |  | Přebírá se z Krycího listu soupisu | String | 50
PČ |  |  | A |  | Pořadové číslo položky soupisu | Long
Typ |  |  | A |  | Typ položky soupisu | eGTypPolozky | 1
Kód |  |  | A |  | Kód položky ze soupisu | String | 20
Popis |  |  | A |  | Popis položky ze soupisu | String | 255
MJ |  |  | A |  | Měrná jednotka položky | String | 10
Množství |  |  | A |  | Množství položky soupisu | Double
J.Cena |  |  | A |  | Jednotková cena položky | Double
Cena celkem |  |  | A |  | Cena celkem vyčíslena jako J.Cena * Množství | Double
Cenová soustava |  |  | N |  | Zařazení položky do cenové soustavy | String | 50
p |  |  | N |  | Poznámka položky ze soupisu | Memo
psc |  |  | N |  | Poznámka k souboru cen ze soupisu | Memo
pp |  |  | N |  | Plný popis položky ze soupisu | Memo
vv |  |  | N |  | Výkaz výměr (figura, výraz, výměra) ze soupisu | Text,Text,Double | 20, 150
DPH |  |  | A |  | Sazba DPH pro položku | eGSazbaDPH
Hmotnost |  |  | A |  | Hmotnost položky ze soupisu | Double
Suť |  |  | A |  | Suť položky ze soupisu | Double
Nh |  |  | N |  | Normohodiny položky ze soupisu | Double
Datová věta
Typ věty |  |  | Hodnota |  | Význam
eGSazbaDPH |  |  | základní |  | Základní sazba DPH
|  |  | snížená |  | Snížená sazba DPH
|  |  | nulová |  | Nulová sazba DPH
|  |  | zákl. přenesená |  | Základní sazba DPH přenesená
|  |  | sníž. přenesená |  | Snížená sazba DPH přenesená
eGTypZakazky |  |  | STA |  | Stavební objekt
|  |  | PRO |  | Provozní soubor
|  |  | ING |  | Inženýrský objekt
|  |  | VON |  | Vedlejší a ostatní náklady
|  |  | OST |  | Ostatní náklady
eGTypPolozky |  |  | 1 |  | Položka typu HSV
|  |  | 2 |  | Položka typu PSV
|  |  | 3 |  | Položka typu M
|  |  | 4 |  | Položka typu OST