## Firewall
Příloha č. 1 Technická specifikace - část 1
Požadujeme dodání řešení typu Next Generation FireWall (NGFW), který bude splňovat níže uvedené minimální požadované parametry. Celá dodávka musí obsahovat všechny HW komponenty a požadované licence. Žádné z nabízených řešení nesmí být v době podání nabídky v režimu end of sales/end of support. Všechny požadované funkce musí být v době podání nabídky součástí stabilní verze operačního systému/firmware, funkce zařazené na tzv. roadmapu nebudou akceptovány.
Číslo | Popis: (název, typ a konkrétní označení nabízeného řešení) | Splňuje
Základní technické požadavky
1 | HW appliance NGFW/UTM firewallu s vysokou dostupností (2ks v zapojení 1+1) | Ano/Ne
2 | Platforma postavená na HW akcelerované architektuře (tj. zařízení vybavené kombinací CPU + specializované obvody FPGA/ASIC pro zpracování komunikace a vybraných výpočetně náročných funkcí jako firewall, SSL dekrypce, porovnávání se signaturovou databází atd.) | Ano/Ne
3 | zařízení ve formátu HW appliance o velikosti 1RU | Ano/Ne
4 | veškeré příslušenství (montážní prvky) pro montáž do RACKu součástí | Ano/Ne
5 | možnost doplnit druhý napájecí zdroj (interní nebo externí), nebo zařízení vybavené dvěma zdroji | Ano/Ne
6 | Min. 16x 1 GE SFP rozhraní firewallu využitelných pro zpracování komunikace | Ano/Ne
7 | Min. 16x 1 GE RJ45 rozhraní firewallu využitelných pro zpracování komunikace | Ano/Ne
8 | 2 x samostatné 1GE rozhraní pro management | Ano/Ne
9 | konzolový port pro management | Ano/Ne
10 | Podpora režimu vysoké dostupnost (režim L2 cluster, tedy využití virtuálních MAC adres; celý cluster se tváří z pohledu L3 jako jedno zařízení) v režimu active-active (A/A) a active-passive (A/P). Pokud tato funkce vyžaduje licenci, tak tato musí být součástí dodávky. | Ano/Ne
11 | Zařízení bude dodáno s bezplatnou podporou dodavatele po dobu 5 let s odstraněním závady druhý pracovní den po dni jejího nahlášení a po celou tuto dobu budou k dispozici aktualizace systému a firmware hardwarových komponent. | Ano/Ne
12 | Požadované síťové a bezpečnostní funkce, součástí dodávky musí být i příslušná licence (je-li výrobcem požadována). Požadované výkonnostní pramatery musí být oficiálně deklarovány výrobcem firewallu.
13 | Podpora VLAN, min. 2.000 | Ano/Ne
14 | Podpora LACP | Ano/Ne
15 | Počet FW pravidel min. 5.000 | Ano/Ne
16 | Možnost definice FW pravidel v tzv. NGFW režimu (tj. součástí základní definice FW pravidla je kromě zdroje/cíle také typ aplikace nikoliv pouhý TCP/UDP port. | Ano/Ne
17 | Celková propustnost firewall min. 20 Gbps (měřeno na UDP paketech o velikosti 64B) | Ano/Ne
18 | Vložená latence firewallu nepřesahuje 5 µs (měřeno na malých UDP paketech (64B)) | Ano/Ne
19 | Počet nově navázaných TCP spojení (setup-rate) min. 200.000 za sekundu | Ano/Ne
20 | Celkový počet konkuretních TCP spojení firewallu 2 miliony | Ano/Ne
21 | Funkce detekce aplikací na L7 (Application Control)
22 | Detekce známých aplikací na základě signatur | Ano/Ne
23 | Signaturové databáze automaticky aktualizované výrobcem | Ano/Ne
24 | Alespoň 3.000 podporovaných aplikací | Ano/Ne
25 | Pro populární cloudové aplikace (minimálně Facebook, Dropbox, Evernote, Flickr, Google Apps, iCloud, LinkedIn) požadujeme pokročilé akce typu blokování upload/download souborů, blokování her v rámci aplikace, blokování login, atd. (relevantní k dané aplikaci) | Ano/Ne
26 | Možnost tvorby vlastních signatur | Ano/Ne
27 | Detekované aplikace je možné: povolit, monitorovat, blokovat | Ano/Ne
28 | Na základě typu aplikace musí být možné omezit šířku pásma pro danou aplikaci | Ano/Ne
29 | Propustnost funkce Application Control včetně logování minimálně 6 Gbps | Ano/Ne
30 | Funkce Application Control se konfiguruje v rámci IPS profilů, které jsou následně přiřazeny konkrétním FW pravidlům. Alternativně požadujeme možnost využití v rámci tzv. NGFW pravidel popsaných výše. | Ano/Ne
31 | Funkce detekce a potlačení narušení (IPS/IDS) | Ano/Ne
32 | Signatury automaticky aktualizované výrobcem | Ano/Ne
33 | Alespoň 11.000 rozpoznávaných hrozeb (signatur) definovaných výrobcem | Ano/Ne
34 | Možnost tvorby vlastních signatur | Ano/Ne
35 | Funkce IPS se konfiguruje v rámci IPS profilů, které jsou následně přiřazeny konkrétním FW pravidlům | Ano/Ne
36 | Propustnost funkce IPS včetně logování min. 4 Gbps (měřeno na komunikaci typu mix aplikací) | Ano/Ne
37 | Funkce antivirové kontroly | Ano/Ne
38 | Ochrana před škodlivým kódem (malware, trojské koně, atp.), včetně ochrany před polymorfním kódem | Ano/Ne
39 | Signatury automaticky aktualizované výrobcem | Ano/Ne
40 | AV kontrola rozšířená o inspekci tzv. sandbox technikou, poskytovanou formou služby dodávané výrobcem FW (licence musí být součástí dodávky) | Ano/Ne
41 | Možnost rozšíření o inspekci tzv. sandbox technikou formou lokální HW appliance stejného výrobce | Ano/Ne
42 | Deklarovaná propustnost AV kontroly, v kombinaci s IPS, Application Control a zapnutým logováním min. 2,5 Gbps | Ano/Ne
43 | Funkce AV kontroly se konfiguruje v rámci IPS profilů, které jsou následně přiřazeny konkrétním FW pravidlům | Ano/Ne
44 | Podpora služby výrobce, která umožní detekovat malware, který byl objeven v době od poslední aktualizace AV signaturové databáze pomocí globální a rychle se aktualizující databáze hashů | Ano/Ne
45 | Funkce odstranění aktivního obsahu z dokumentů kancelářských aplikací – AV engine na firewallu v reálném čase odstraní aktivní obsah z dokumentu. Dokument zůstává v původním formátu, jsou z něj odstraněny všechny aktivní prvky a je doručen příjemci. Originální dokument je odeslán ke kontrole do Sandboxu. | Ano/Ne
46 | Podpora SSL dekrypce/SSL inspekce s minimální propustností 3,5 Gbps (TLS 1.2AES 256-SHA, měřeno v kombinaci s IPS kontrolou) | Ano/Ne
47 | Funkce IPSEC VPN
48 | Podpora site-to-site VPN
49 | Podpora klientských VPN | Ano/Ne
50 | Dostupnost VPN klienta pro koncové stanice (Windows, MacOS) | Ano/Ne
51 | Funkce klientských IPSec VPN nesmí být licencovaná na počet uživatelů, v opačném případě bude součástí dodávky neomezené licence. | Ano/Ne
52 | Minimální počet IPSEC VPN tunelů typu lokalita-lokalita: 1.000 | Ano/Ne
53 | Propustnost IPSec VPN min. 20 Gbps (měřeno při AES 256) | Ano/Ne
54 | Podpora konfigurace redundatních IPSec VPN tunelů za pomoci statického směrování | Ano/Ne
55 | Podpora konfigurace redundatních IPSec VPN tunelů za pomoci dynamického směrování | Ano/Ne
56 | Funkce SSL VPN
57 | Podpora klientského i bezklientského (portálového) režimu | Ano/Ne
58 | Minimální počet současně navázaných SSL VPN tunelů: 500 | Ano/Ne
59 | Minimální propustnost SSL VPN: 2,5 Gbps | Ano/Ne
60 | Funkce kategorizace webových stránek
61 | Založená na centrálně spravované databázi výrobce | Ano/Ne
62 | Minimálně 50 filtračních kategorií | Ano/Ne
63 | Možnost definice vlastních kategorií | Ano/Ne
64 | Možnost definice vlastních seznamů zakázaných URL | Ano/Ne
65 | Kategorizace musí zahrnovat i české a slovenské internetové stránky | Ano/Ne
66 | Funkce DNS filtru
67 | Možnost blokovat DNS dotazy na základě příslušnosti k URL kategorii (obdobné kategorie jako u kategorizace webových stránek) | Ano/Ne
68 | Možnost definovat vlastní tzv. blacklist domén | Ano/Ne
69 | Možnost přesměrovat komunikace se zakázanými doménami na vlastní portál/URL | Ano/Ne
70 | Funkce ochrany před únikem citlivých informací (DLP)
71 | Možnost analýzy běžných typů dokumentů a protokolů | Ano/Ne
72 | Možnost definice pravidel min. na základě regulárních výrazů, watermarkovacího nástroje a typu kontroly typu file checksum | Ano/Ne
73 | Podpora funkce explicit proxy
74 | Podpora všech požadovaných ochranných profilů (AV, IPS, AppCtrl, DLP) | Ano/Ne
75 | Funkce transparentního ověřování uživatelů pomocí domény MS Active Directory včetně podpory autentizace uživatelů na terminálovém serveru | Ano/Ne
76 | Virtualizace
77 | Podpora izolovaných virtuálních kontextů (virtualizace FW na daném HW). Každý virtuální kontext musí být plnohodnotné FW řešení včetně odděleného GUI, managementu účtů, atp. | Ano/Ne
78 | Součástí dodávky musí být licence na min. 5 virtuálních kontextů (včetně licence na kompletní podporu požadovaných bezpečnostních funkcí v těchto virtuálních kontextech) | Ano/Ne
79 | Podpora izolovaných administrátorských účtů pro správu jednotlivých virtuálních kontextů (samostatný administrátor pro jeden či více virtuálních kontextů) | Ano/Ne
80 | Management
81 | Podpora SNMP včetně SMPB MIB souboru dodávaného výrobcem, možnost začlenění do stávajícího systému dohledu sítě | Ano/Ne
82 | Podpora otevřeného API (možnost integrace vybraných funkcí do stávající management infrastruktury | Ano/Ne
83 | Certifikace | Ano/Ne
84 | Certifikace ICSA Labs minimálně pro Firewall, IPSec VPN, IPS, Antivirus, SSL VPN | Ano/Ne
Zadavatel si vyhrazuje právo otestování schody udávaných parametrů propustnosti jednotlivých bezpečnostních funkcí s reálným měřením/chováním zařízení v testovacím prostředí.
Ve sloupci "splňuje" uchazeč vyplní zda splňuje požadovaný parametr popř. uvede konkrétní hodnotu daného parametru nabízeného řešení