## single
Příloha č. 1 Technická specifikace - část 2
Požadujeme dodání systému na cetralizovanou správu logu, který bude splňuvat níže uvedené minimální požadované paratmetry.
Číslo | Popis: (název, typ a konkrétní označení nabízeného řešení) | Splňuje
Obecné požadavky na systém pro centralizovanou správu logů, událostí a strojových dat
1 | Systém pracuje jako appliance s jedním uceleným rozhraním pro všechny administrátorské i operátorské činnosti. Nevyžaduje instalaci dalších systémů a aplikací vyjma podpory sběru na pobočkách a agenta pro sběr Windows logů. | Ano/Ne
2 | Systém provádí zpracování událostí z předdefinovaných zdrojů logů napříč výrobci aplikací, operačních systémů a síťového hardware. | Ano/Ne
3 | Systém umožňuje dopsání parseru pro výše neuvedená zařízení uživatelem bez nutnosti spolupráce s výrobcem nebo dodavatelem nabízeného systému - Uživatelsky definované parsery. Dokumentace musí obsahovat přehledný návod na psaní zákaznických parserů a systém musí obsahovat možnost testování a ladění zákaznických parserů bez vlivu na jeho ostatní funkce. | Ano/Ne
4 | Zařízení bude dodáno s bezplatnou podporou dodavatele po dobu 5 let s odstraněním závady druhý pracovní den po dni jejího nahlášení a po celou tuto dobu budou k dispozici aktualizace systému a firmware hardwarových komponent. | Ano/Ne
5 | Parsery a alerty musí umožňovat použití matematických operací. | Ano/Ne
6 | Parsery a alerty musí podporovat dekódování URL. | Ano/Ne
7 | Systém přijímá a zpracovává logy, události a další strojově generovaná data prostřednictvím minimálně následujících protokolů: UDP/TCP 514 (SYSLOG), TCP 20514 (RELP, nešifrovaně) a TCP 20515 (RELP, šifrovaně). Systém musí umožnovat přijem logů i na uživatelsky definovaných UDP a TPC portech. Přijaté logy systém standardizuje do jednotného formátu a logy jsou normalizovány (rozdělovány) do příslušných polí dle jejich typu. Zároveň systém uchovává i originální verzi zpráv. | Ano/Ne
8 | Systém zachovává původní informaci ze zdroje logu o časové značce události, ale nedůvěřuje ji a vytváří vlastní důvěryhodné časové razítko ke každému logu, kterým se systém defaultně řídí. | Ano/Ne
9 | Všechny pole a položky přijaté systémem jsou automaticky indexovány. Nad všemi položkami je možné ihned provádět vyhledávání bez nutnosti dodatečného ručního indexování administrátorem. | Ano/Ne
10 | Možnost sběru událostí minimálně ve formátech RAW, Syslog, CEF, LEEF, JSON RFC7159. | Ano/Ne
11 | Systém nesmí umožnit mazání nebo modifikování již uložených logů. Každý log musí mít unikátní identifikátor, který umožní jeho jednoznačnou identifikaci. | Ano/Ne
12 | Systém musí umožňovat přijatou zprávu zahodit na základě konfigurace nebo parseru. | Ano/Ne
13 | Systém provádí konsolidaci logů na centrálním místě. | Ano/Ne
14 | Systém umožňuje snadné vyhledávání událostí (ad hoc) bez nutnosti dodatečného programování nebo aplikování dotazů v SQL jazyce. | Ano/Ne
15 | Systém provádí ucelenou vizualizaci logů, událostí a strojových dat (grafy událostí). Vizualizace musí být dynamická, tj volbou v jednom grafu se ostatní příslušné grafy v pohledu na data upraví dle požadované volby automaticky. | Ano/Ne
16 | Systém umožňuje snadno vytvářet grafické znázornění TOP událostí nad všemi daty za určité časové období. | Ano/Ne
17 | Systém provádí automatické doplňování GeoIP informací k událostem a jejich grafické znázornění na mapě bez nutnosti využívat služeb třetích stran či externí aplikace. | Ano/Ne
18 | Systém provádí automatické doplňování reverzních DNS záznamů k IP adresám. | Ano/Ne
19 | V případě přetížení systému nesmí dojít ke ztrátě logů. Všechny přijaté nezpracované logy/události musí být ukládány do vyrovnávací paměti. Při výraznějším plnění vyrovávací paměti musí být administrátor systému automaticky informován. Velikost vyrovnávací paměti nesmí být nižší než 50 GB. | Ano/Ne
20 | Systém musí umožňovat unifikované vyhledávání napříč všemi typy dat a zařízení. | Ano/Ne
21 | Dodavatel musí předložit potvrzení vystavené autorizovanou osobou o shodě, že nabízený systém splňuje požadavky normy ČSN/ISO 27001:2013 na pořizování auditních záznamů. Toto potvrzení není možné nahradit certifikátem na společnost dodavatele (subdodavatele) nebo výrobce nabízeného systému. Nelze nahradit ani čestným prohlášením. | Ano/Ne
22 | Systém musí mít možnost uložení uživatelem vytvořených pohledů na data (dashboardů) pro budoucí zpracování. | Ano/Ne
23 | Systém obsahuje reportovací nástroj s přednastavenými nejběžnějšími reporty a možností vlastních úprav a vytvoření nových pohledů. | Ano/Ne
24 | Systém obsahuje předpřipravené pohledy na uložená data dle jednotlivých kategorií zdrojových zařízení i dle logického členění. | Ano/Ne
25 | Systém podporuje výrobcem průběžně aktualizované reporty a pohledy. | Ano/Ne
26 | Konfigurační a systémové rozhraní a dokumentace musí být identické v anglickém i v českém jazyce. Nepřipouští se omezená dokumentace v českém jazyce. | Ano/Ne
27 | Systém nabízí kapacitní i výkonovou škálovatelnost. | Ano/Ne
28 | Čistá kapacita úložného prostoru (kapacita diskového pole) dostupná pro uložená data nabízeného systému musí být minimálně 40TB. | Ano/Ne
29 | Požadujeme, aby ze systému bylo možné vytáhnout libovolné dva disky, bez ztráty dat a vlivu na funkčnost řešení. Redundance disků nesmí ovlivňovat požadovanou kapacitu úložiště. | Ano/Ne
30 | Monitoring stavu systému a notifikace pomocí SMTP nebo Syslog při překročení prahových hodnot nebo chybě. | Ano/Ne
31 | Požadujeme, aby systém obsahoval REST-API pro integraci s externím monitorovacím systémem (HP iMC, Zabbix, Nagios, MRTG a další) a umožnoval autorizovaný přístup ke strukturované databázi logů. | Ano/Ne
32 | Dodavatel doloží prohlášení výrobce o shodě s požadavky Vyhlášky 316 / 2014 ze dne 15. prosince 2014 „o bezpečnostních opatřeních, kybernetických bezpečnostních incidentech, reaktivních opatřeních a o stanovení náležitostí podání v oblasti kybernetické bezpečnosti (vyhláška o kybernetické bezpečnosti)“ k Zákonu 181 / 2014 „o kybernetické bezpečnosti a o změně souvisejících zákonů (zákon o kybernetické bezpečnosti) bezpečnosti“ ze dne 23. července 2014. | Ano/Ne
33 | Jednotná centrální webová konzole pro přístup k logům, alertům, reportům a pro správu systému. Z této konzole se provádí veškerá konfigurace, správa a analýza logů. Není přípustné, aby dodaný systém měl více konzolí pro jednotlivé části systému. | Ano/Ne
34 | Požadujeme, aby systém umožňoval snadné vytváření uživatelských rolí definujících přístupová práva k uloženým událostem a jednotlivým ovládacím komponentům systému. | Ano/Ne
35 | Systém musí provádět parsování a normalizaci přijatých událostí bez nutnosti instalovat externí aplikace nebo systémy, a to přímo ve svém rozhraní. Jedinou přípustnou vyjímkou je monitorování systémů Windows, které přes WMI protokol neumožňuje monitorovat textové logy. | Ano/Ne
36 | Systém musí podporovat ověřování uživatele systému na externím LDAP serveru. V případě výpadku externího LDAP systému musí podporovat ověření z lokální databáze. | Ano/Ne
37 | Minimální HW parametry požadovaného systému
38 | Jedna hardwarová appliance o velikosti max. 2U, včetně ramena pro kabelový management umožňujícího vysunutí zapnutého systému z racku pro servisní účely. | Ano/Ne
39 | HW appliance obsahuje veškeré potřebné komponenty (CPU, RAM, diskový prostor) a je nezávislá na dalších systémech. | Ano/Ne
40 | 2 procesory (min. 10 jader každý), podpora HyperThreadingu. | Ano/Ne
41 | Min. 64GB DDR-4. | Ano/Ne
42 | Minimálně 40TB pro integrovanou databázi podporovanou HW akcelerovaným SAS RAID řadičem s read-write cache min. 2GB. Řadič diskového pole musí obsahovat zálohovací baterii nebo být vybaven flash pamětí. | Ano/Ne
43 | Z výkonových důvodů požadujeme, aby v systému bylo minimálně 12 ks stejných RAID edition disků určených pro použití v datacentrech, o rychlosti minimálně 7200 otáček/s. | Ano/Ne
44 | Minimálně 2x 1Gbit LAN porty + 1x dedikovaný 1Gbit port pro management HW. | Ano/Ne
45 | Větráky v systému musí být vyměnitelné za provozu a redundatní. | Ano/Ne
46 | 2x napájecí zdroje s redundancí napájení 1+1. | Ano/Ne
47 | Virtuální KVM (tj. převzetí textové i grafické konsole serveru a zajištění přenosu povelů z klávesnice a myši vzdáleného počítače. | Ano/Ne
48 | Systém pro vzdálenou správu serveru včetně potřebné licence, pokud je třeba (obdoba HP iLO, Dell iDRAC apod). | Ano/Ne
49 | Výkonnostní a SW parametry systému
50 | Systém funguje formou appliance (všechny části systémů je možné nastavit v centrální správcovské konzoli, není nutné editovat žádné konfigurační soubory). | Ano/Ne
51 | Aktualizace systému jsou distribuovány v jednotném balíku a jejich instalace je prováděna přes centrální správcovskou konzoli. | Ano/Ne
52 | Systém musí podporovat downgrade, pro případ problémů s novou verzí systému po upgrade. | Ano/Ne
53 | Průměrný trvalý příjem min. 2500 událostí/s. s možností navýšení na minimálně 6000 událostí/s. prostřednictvím licence nebo rozšíření hardware. | Ano/Ne
54 | Špičkový příjem 10 tis. událostí/s po dobu nejméně 10 minut, v případě vyššího počtu událostí je systém uloží do bufferu a zpracuje je později. | Ano/Ne
55 | Licenčně neomezený počet zařízení pro příjem zasílaných událostí. Licenčne neomezený počet událostí v GB za den nebo licence na minimálně 200 GB uložených událostí za den. Integrovaná databáze musí mít čistou velikost nejméně 40 TB a nad to musí podporovat kompresi ukládaných dat. | Ano/Ne
56 | Uživatelská konfigurace vlastních parserů pomocí vizuálního programovacího jazyka v centrální správcovské webové konzoli. Vizuální programovací jazyk musí uživateli umožnit psát vlastní parsery bez nutnosti znalosti programování (např. Node-RED, Microsoft VPL, Blockly apod). Vizuální programovací jazyk není prezentován textově, ale graficky formou obrázků, které obsahují aplikační logiku. | Ano/Ne
57 | Konfigurace uživatelských parserů musí umožňovat automatické doplňování DNS reverzních záznamů, GeoIP informace a identifikace výrobce zařízení podle MAC adresy. | Ano/Ne
58 | Možnost on-line ladění uživatelsky definovaných parserů - při jejich vytváření je možné vložit vlastní testovací zprávy, při změně je okamžitě zobrazena výsledná podoba rozparsovaných dat a případná chybová hlášení. | Ano/Ne
59 | V centrální správcovské konzoli je možné přidávat k jednotlivým zdrojům dat, aplikaci, zařízením nebo IP subnetům tzv. značky, označující například umístění zařízení, typ zařízení, kritičnost zařízení apod. | Ano/Ne
60 | V centrální správcovské konzoli je při definici vlastního parseru možno přidávat značky pro typy událostí (login, logout apod.). | Ano/Ne
61 | Všechny přidávané značky jsou ukládány s každou přijatou událostí, na základě značky je možné filtrovat data nebo omezovat oprávnění uživatelů systému k jednotlivým událostem. | Ano/Ne
62 | Podpora zrcadlení a clusteru – 2 nody v režimu active / active. | Ano/Ne
63 | Dvounodový cluster se chová jako 1 celek. | Ano/Ne
64 | V případě využití dvou nodů v clusteru se zrychluje vyhledávání, a jsou automaticky prohledávána všechna data na všech zařízeních v clusteru. | Ano/Ne
65 | V případě rozšíření systému na cluster (2 nody) musejí zařízení odesílající události, odesílat pouze na jednu virtuální adresu a zároveň cluster musí zajišťovat synchronizaci událostí mezi nody. | Ano/Ne
66 | Podpora zálohování nebo obnovení konfigurace v jednom kroku a jednom souboru pro celý systém. | Ano/Ne
67 | Alerty
68 | Systém je schopen na základě zadaných podmínek splněných v přijatých datech vygenerovat alert. | Ano/Ne
69 | Text alertu může být uživatelsky definovaný s proměnnými z přijaté rozpársované události. | Ano/Ne
70 | Předpřipravené sety/vzory alertů výrobcem. | Ano/Ne
71 | Konfigurace alertů pomocí vizuálního programovacího jazyka. Vizuální programovací jazyk není prezentován textově, ale graficky formou obrázků, které obsahují aplikační logiku. | Ano/Ne
72 | Jako výstupní pravidlo Alertu musí systém umět odeslat událost, která alert vyvolala na externí systém minimálně prostřednictvím SMTP nebo Syslogu přes TCP protokol. | Ano/Ne
73 | V alertech je možné využít značky (příklad: pošli alert jen v případě, že se událost stala na kritickém serveru, který běží v lokalitě Praha). | Ano/Ne
74 | Systém podporuje základní funkce SIEM - funkce pro korelace událostí a upozornění s hraničními limity. | Ano/Ne
75 | Sběr událostí z Microsoft prostředí
76 | Události z Microsoft prostředí jsou vyčítány pomocí agenta instalovaného přímo v koncových systémech. Windows agent musí současně podporovat jak monitoring interních windows logů, tak monitoring textových souborových logů. | Ano/Ne
77 | Agent zajišťuje sběr nemodifikovaných událostí a detailní zpracování auditních informací. | Ano/Ne
78 | Agent podporuje nastavení filtrace odesílaných událostí pomocí centrální správcovské konzole. | Ano/Ne
79 | Filtrace odesílaných událostí agentem se konfiguruje pomocí vizuálního programovacího jazyka z centrální správcovské konzole. Vizuální programovací jazyk není prezentován textově, ale graficky formou obrázků, které obsahují aplikační logiku. | Ano/Ne
80 | Windows agent nevyžaduje administrátorské zásahy na koncovém systému – je centrálně spravovaný a automaticky aktualizovatelný přímo z centrální konzole systému. Správa a aktualizace Windows agenta se neprovádí z Group Policy. | Ano/Ne
81 | Agent automaticky překládá zástupné kódy ve zprávách na text (např. Logon Type 2 = Interactive, Logon Type 3 = Network, atd.). | Ano/Ne
82 | Windows agent má buffer pro případ ztráty spojení mezi koncovým systémem a centrálním úložištěm logů. | Ano/Ne
83 | Komunikace Windows agenta a centrálního systému musí být šifrovaná. | Ano/Ne
84 | Windows agent podporuje sběr nejen ze základních systémových logů (Aplikace, Zabezpečení, Instalace, Systém), ale je možné z centrální konzole nastavit i sběr všech ostatních logů ve složce Protokoly aplikací a služeb. | Ano/Ne
85 | Windows agent automaticky doplňuje ke všem odesílaným událostem jejich textový popis tak, jak je zobrazen v Prohlížeči událostí (Event Viewer) na koncovém systému. | Ano/Ne
86 | Počet instalací Windows agenta nesmí být licenčně omezen. Případně požadujeme licenci na 800 systémů. | Ano/Ne
87 | Podpora pro sběr událostí z poboček
88 | Systém musí obsahovat řešení, které sbírá události na pobočkách a umožní jejich odeslání po saturované lince bez ztráty dat. | Ano/Ne
89 | Systém musí podporovat centralizovanou správu pro sběr událostí přímo z centrálního úložiště dat. | Ano/Ne
90 | Řešení musí být schopno automaticky navázat spojení s centrálním úložištěm dat a přenášená data šifrovat. V případě výpadku spojení mezi pobočkou a centrálou musí spojení automaticky obnovit. | Ano/Ne
91 | Řešení musí komunikovat po definovaném IP protokolu, aby mohla být centrálně nastavena kvalita služby (QoS) pro přenos událostí. | Ano/Ne
92 | Řešení musí poskytovat kapacitu vyrovnávací paměti pro minimálně 100 GB událostí, které na pobočce mohou vzniknout během výpadku spojení mezi pobočkou a datovým centrem. | Ano/Ne
93 | Řešení pro sběr dat z poboček musí mít výkon minimálně 5000 událostí /s. a to i v trvalé zátěži. | Ano/Ne
94 | Řešení musí poskytnout podporu pro UDP i TCP zdroje a pro aktivní sběr z Windows agentů. | Ano/Ne
95 | Řešení musí být k dispozici jako fyzický systém nebo jako virtuální systém pro VMware ESXi a Hyper-V. | Ano/Ne
96 | Řešení musí být schopno komunikovat z pobočky na centrálu i přes vícenásobný překlad adres (NAT). | Ano/Ne
Ve sloupci "splňuje" uchazeč vyplní zda splňuje požadovaný parametr popř. uvede konkrétní hodnotu daného parametru nabízeného řešení