## Příloha č. 4 - Tech. spec.
Příloha č. 4 dokumentace zadávacího řízení
-
Specifikace předmětu plnění
TECHNICKÝ PARAMETR | POŽADAVKY ZADAVATELE | NÁZEV / POPIS NABÍZENÉHO PARAMETRU * (doplní účastník)
Spektrofotometr pro kvantifikaci malých objemových koncentrací nukleových kyselin a proteinů
Označení (model, seriové číslo apod.): |  | [...doplní účastník...]
Technické parametry spektrofotometru
Typ: | Spektrofotometr pro kvantifikaci malých objemových koncentrací nukleových kyselin a proteinů | [...doplní účastník...]
Rozmezí vlnové délky: | Spektrofotometr musí disponovat širokým rozsahem detekce vlnových délek (190-840 nm); musí být schopen analýzy jak v UV rozsahu, tak i ve viditelném spektru | [...doplní účastník...]
Objem vzorku: | 0.5 - 2 µl | [...doplní účastník...]
Další parametry: | Rychlá detekce s přednastavenými metodami pro detekci nukleových kyselin a proteinů | [...doplní účastník...]
Další parametry: | široký rozsah analýzy vlnových délek | [...doplní účastník...]
| Dodavatel dodá kompletní softwarové vybavení umožňující vyhodnocení a kvantifikaci dat naměřených přístrojem. Systém musí umožňovat propojení přístroje s počítačem, nebo přenos dat z přístroje do počítače. Dodavatel dodá přístroj, který umožní propojení se stávajícím počítačem v laboratoři pomocí softwarového (případně hardwarového) řešení a umožní tak správu přístroje a analýzu dat z přístroje ve stávajícím počítači. Parametry stávající počítačové stanice: procesor Intel (R) Core (TM) i3-8100 CPU 3,6 GHz; RAM 4 GB; operační systém Windows 10 Pro (64-bitový) | [...doplní účastník...]
| Kompatibilní s elektrickou sítí v České republice, tj. 220-230 V / 50 Hz | [...doplní účastník...]
Rozměry a váha přístroje (rozměry samotného přístroje bez obsluhující pracovní počítačové stanice - dáno limity místa ve školící laboratoři): | Šířka: max. 50 cm Hloubka: max. 50 cm Výška: max. 50 cm Váha: do 10 kg | [...doplní účastník...]
Nejvýše přípustná hodnota nabídkové ceny v Kč bez DPH | 220257
* Dodavatel uvede ve sloupci "Název / Popis nabízeného parametru" přesnou specifikaci jednotlivých parametrů, příp. pouze "ANO", nelze-li uvést přesnou specifikaci (např. konkrétní hodnotu).