## List1
Příloha č. 1 Technická specifikace
Minimální požadavky |  | Vyplní dodavatel*
Druh vozidla | Nákladní automobil valník kabina s plachtovou nástavbou
Kategorie vozidla | N1
Typ motoru | vznětový
Minimální zdvihový objem (cm3) | 1950
Minimální výkon (kW) | 95
Převodovka typ | manuální
Počet míst k sezení | 3
Šířka vnitřní ložné plochy (mm) | 2 000 - 2 150
Délka vnitřní ložné plochy (mm) | 3 600 - 3 900
Výška konstrukce pod plachtou (mm) | 1 700 - 1 800
Celková výška vč. konstrukce (mm) | 2800
Výška bočnice (mm) | 350 - 450
Materiál podlahy | vodovzdorná překližka (tloušťka min. 15 mm)
Uvedení do provozu | nové
Původ | vyrobeno v ČR nebo oficiální dovoz
Minimální výbava
Airbag
Airbag spolujezdce
Posilovač řízení
Antiblokavací systém (ABS)
Protiprokluzový systém kol (ASR)
Stabilizační systém (ESP)
Originální autorádio + USB + Bluetooth
Dálkově ovládané centrální zamykání
Imobilizér
Palubní počítač
Klimatizace (manuální, popř. automatická)
Elektricky ovládaná, vyhřívaná a sklopná zrcátka
Nastavitelný volant
Mlhová světla
Střešní aerodynamický spoiler
Sada zimních pneu na plechových discích, rozměr dle TP
Rezervní kolo
* Vozidlo musí obsahovat uvedené minimální požadavky a minimální výbavu. Pokud dodavatelem nabízené vozidlo nebude obsahovat některou z těchto položek, bude jeho nabídka vyřazena z výběrového řízení.
V ………………………… dne: ………………………… | …………………………………………………………….
Dodavatel
Podpis oprávněné osoby

## List2
je součástí výbavy
není součástí výbavy