## Rekapitulace stavby
Export Komplet | [27 empty] | VZ | 2.0 | [5 empty] | False | False | {47bcb281-b45a-4316-9fd7-5c56ea6948c3}
[20 empty] | >> skryté sloupce << | [13 empty] | 0,01 | 21
[34 empty] | 0,01 | 15
|  | REKAPITULACE STAVBY | [18 empty] | v --- níže se nacházejí doplnkové a pomocné údaje k sestavám --- v | [11 empty] | Návod na vyplnění | 0,001
|  | Kód: | [5 empty] | 2-0423-01/40 | [24 empty] | Měnit lze pouze buňky se žlutým podbarvením! 1) v Rekapitulaci stavby vyplňte údaje o Uchazeči (přenesou se do ostatních sestav i v jiných listech) 2) na vybraných listech vyplňte v sestavě Soupis prací ceny u položek | 0,01
|  | Stavba: | [5 empty] | UniMeC (bez SO112, SO113) | [25 empty] | 0,01
|  | KSO: | [5 empty] | 801 38 21 | [7 empty] | CC-CZ: |  | 12631 | [15 empty] | 0,01
|  | Místo: | [5 empty] | p.č. 11645/1, 11643 a 11644 | [7 empty] | Datum: |  | 10. 1. 2019 | [15 empty] | 0,01
[16 empty] | CZ-CPA: |  | 41.00.28 | [15 empty] | 0,01
|  | Zadavatel: | [13 empty] | IČ: |  | 00216208 | [15 empty] | 0,01
|  |  | Univerzita Karlova | [12 empty] | DIČ: |  | CZ00216208 | [15 empty] | 0,01
0,01
|  | Uchazeč: | [13 empty] | IČ: |  | Vyplň údaj | [15 empty] | 0,01
|  |  | Vyplň údaj | [12 empty] | DIČ: |  | Vyplň údaj | [15 empty] | 0,01
False
|  | Projektant: | [13 empty] | IČ: |  | 60193280 | [15 empty] | False
|  |  | VPÚ DECO Praha, a.s. | [12 empty] | DIČ: |  | CZ60193280 | [15 empty] | True
0,01
|  | Zpracovatel: | [13 empty] | IČ: | [17 empty] | 0,01
[16 empty] | DIČ: | [17 empty] | True
Poznámka:
Soupis prací je sestaven s využitím Cenové soustavy ÚRS. Položky, které pochází z této cenové soustavy, jsou ve sloupci 'Cenová soustava' označeny popisem 'CS ÚRS' a úrovní příslušného kalendářního pololetí. Veškeré další informace vymezující popis a podmínky použití těchto položek z Cenové soustavy, které nejsou uvedeny přímo v soupisu prací, jsou neomezeně dálkově k dispozici na www.cs-urs.cz, sekce Cenové a technické podmínky.
|  | Cena bez DPH | [13 empty] | 0
[9 empty] | Sazba daně |  |  | Základ daně |  |  |  | Výše daně
|  | DPH |  | základní |  |  |  |  | 21% |  |  | 0 |  |  |  | 0
|  |  |  | snížená |  |  |  |  | 15% |  |  | 0 |  |  |  | 0
|  |  |  | zákl. přenesená |  |  |  |  | 21% |  |  | 0 |  |  |  | 0
|  |  |  | sníž. přenesená |  |  |  |  | 15% |  |  | 0 |  |  |  | 0
|  |  |  | nulová |  |  |  |  | 0% |  |  | 0 |  |  |  | 0
|  | Cena s DPH | [8 empty] | v |  | CZK |  |  | 0
REKAPITULACE OBJEKTŮ STAVBY A SOUPISŮ PRACÍ
| Kód: | [7 empty] | 2-0423-01/40
| Stavba: | [7 empty] | UniMeC (bez SO112, SO113)
| Místo: | [7 empty] | p.č. 11645/1, 11643 a 11644 | [5 empty] | Datum: |  | 10. 1. 2019
| Zadavatel: | [7 empty] | Univerzita Karlova | [5 empty] | Projektant: |  | VPÚ DECO Praha, a.s. |  |  |  | Informatívní údaje z listů zakázek
| Uchazeč: | [13 empty] | Zpracovatel:
| Kód |  |  |  |  | Popis | [7 empty] | Cena bez DPH [CZK] |  |  |  | Cena s DPH [CZK] | Typ |  | z toho Ostat. náklady [CZK] | DPH [CZK] | Normohodiny [h] | DPH základní [CZK] | DPH snížená [CZK] | DPH základní přenesená [CZK] | DPH snížená přenesená [CZK] | Základna DPH základní | Základna DPH snížená | Základna DPH zákl. přenesená | Základna DPH sníž. přenesená | Základna DPH nulová
| Náklady stavby celkem | [12 empty] | 0 |  |  |  | 0 |  |  | 0 | 0 | 0 | 0 | 0 | 0 | 0 | 0 | 0 | 0 | 0 | 0 |  | D | 0 | ###NOIMPORT### | IMPORT | {47bcb281-b45a-4316-9fd7-5c56ea6948c3} | {00000000-0000-0000-0000-000000000000} | 801 38 21
|  | SO110 |  |  |  |  | Hlavní budova | [6 empty] | 0 |  |  |  | 0 | STA |  | 0 | 0 | 0 | 0 | 0 | 0 | 0 | 0 | 0 | 0 | 0 | 0 |  | D | 1 | ###NOIMPORT### | IMPORT | {71af9191-0d86-44e6-83cb-76cf5ab0bb19} | {47bcb281-b45a-4316-9fd7-5c56ea6948c3} | 801 38 21 | 2
|  |  | SO111 |  |  |  |  | Ústavy a společná zařízení | [5 empty] | 0 |  |  |  | 0 | Soupis |  | 0 | 0 | 0 | 0 | 0 | 0 | 0 | 0 | 0 | 0 | 0 | 0 |  | D | 2 | ###NOIMPORT### | IMPORT | {536396a7-9002-43d1-a51e-6c8cafc1ff09} | {71af9191-0d86-44e6-83cb-76cf5ab0bb19} | 801 38 21
/ |  |  |  | A00 |  |  |  |  | ARS R1 |  |  |  |  | 0 |  |  |  | 0 | Soupis |  | 0 | 0 | 0 | 0 | 0 | 0 | 0 | 0 | 0 | 0 | 0 | 0 |  |  | 3 |  | IMPORT | {8e8d8f85-5d40-4d95-820e-739bc01f016e} | {536396a7-9002-43d1-a51e-6c8cafc1ff09} | 801 38 21
|  |  |  | B00 |  |  |  |  | Stavebně konstrukční část |  |  |  |  | 0 |  |  |  | 0 | Soupis |  | 0 | 0 | 0 | 0 | 0 | 0 | 0 | 0 | 0 | 0 | 0 | 0 |  | D | 3 | ###NOIMPORT### | IMPORT | {dc658c5b-16ba-424a-86f6-a1434d2b768c} | {536396a7-9002-43d1-a51e-6c8cafc1ff09} | 801 38 21
/ |  |  |  |  | B10 |  |  |  |  | Zajištění stavební jámy |  |  |  | 0 |  |  |  | 0 | Soupis |  | 0 | 0 | 0 | 0 | 0 | 0 | 0 | 0 | 0 | 0 | 0 | 0 |  |  | 4 |  | IMPORT | {977a04f6-e31f-459f-99ac-fa6a7298ea0a} | {dc658c5b-16ba-424a-86f6-a1434d2b768c} | 801 38 21
/ |  |  |  |  | B15 |  |  |  |  | Pilotové založení |  |  |  | 0 |  |  |  | 0 | Soupis |  | 0 | 0 | 0 | 0 | 0 | 0 | 0 | 0 | 0 | 0 | 0 | 0 |  |  | 4 |  | IMPORT | {3e2dfda0-ef4e-4489-ae7a-3b5f1b4651ee} | {dc658c5b-16ba-424a-86f6-a1434d2b768c} | 801 38 21
/ |  |  |  |  | B20 |  |  |  |  | Betonové konstrukce R1 |  |  |  | 0 |  |  |  | 0 | Soupis |  | 0 | 0 | 0 | 0 | 0 | 0 | 0 | 0 | 0 | 0 | 0 | 0 |  |  | 4 |  | IMPORT | {ef005fb4-75c4-4c5f-9c39-91c4692ca667} | {dc658c5b-16ba-424a-86f6-a1434d2b768c} | 801 38 21
/ |  |  |  |  | B30 |  |  |  |  | Ocelové konstrukce |  |  |  | 0 |  |  |  | 0 | Soupis |  | 0 | 0 | 0 | 0 | 0 | 0 | 0 | 0 | 0 | 0 | 0 | 0 |  |  | 4 |  | IMPORT | {369aabb6-1df4-464d-a02d-a8a102704585} | {dc658c5b-16ba-424a-86f6-a1434d2b768c} | 801 38 21
/ |  |  |  | D00 |  |  |  |  | ZTI R |  |  |  |  | 0 |  |  |  | 0 | Soupis |  | 0 | 0 | 0 | 0 | 0 | 0 | 0 | 0 | 0 | 0 | 0 | 0 |  |  | 3 |  | IMPORT | {2f8de739-d810-407b-b536-f665b7904001} | {536396a7-9002-43d1-a51e-6c8cafc1ff09}
/ |  |  |  | F00 |  |  |  |  | Zařízení pro vytápění staveb |  |  |  |  | 0 |  |  |  | 0 | Soupis |  | 0 | 0 | 0 | 0 | 0 | 0 | 0 | 0 | 0 | 0 | 0 | 0 |  |  | 3 |  | IMPORT | {a6a6e2ee-14b6-4160-8984-f10cbc817517} | {536396a7-9002-43d1-a51e-6c8cafc1ff09}
/ |  |  |  | G00 |  |  |  |  | Zařízení pro ochlazování staveb |  |  |  |  | 0 |  |  |  | 0 | Soupis |  | 0 | 0 | 0 | 0 | 0 | 0 | 0 | 0 | 0 | 0 | 0 | 0 |  |  | 3 |  | IMPORT | {883a71ee-5f23-46cc-95c6-6ab79160aa8a} | {536396a7-9002-43d1-a51e-6c8cafc1ff09}
/ |  |  |  | H00 |  |  |  |  | VZT |  |  |  |  | 0 |  |  |  | 0 | Soupis |  | 0 | 0 | 0 | 0 | 0 | 0 | 0 | 0 | 0 | 0 | 0 | 0 |  |  | 3 |  | IMPORT | {ba0f6a93-14f1-437e-957f-c3a56db21857} | {536396a7-9002-43d1-a51e-6c8cafc1ff09}
|  |  |  | J00 |  |  |  |  | Zařízení silnoproudé elektroinstalace a bleskosvodů |  |  |  |  | 0 |  |  |  | 0 | Soupis |  | 0 | 0 | 0 | 0 | 0 | 0 | 0 | 0 | 0 | 0 | 0 | 0 |  | D | 3 | ###NOIMPORT### | IMPORT | {2e27e299-6e8d-40d8-ae44-cb033230b88f} | {536396a7-9002-43d1-a51e-6c8cafc1ff09}
/ |  |  |  |  | J10 |  |  |  |  | Silnoproudá elektroinstalace R |  |  |  | 0 |  |  |  | 0 | Soupis |  | 0 | 0 | 0 | 0 | 0 | 0 | 0 | 0 | 0 | 0 | 0 | 0 |  |  | 4 |  | IMPORT | {7e8b9842-5d6c-43cc-81c7-f6d78fef2e54} | {2e27e299-6e8d-40d8-ae44-cb033230b88f}
/ |  |  |  |  | J20 |  |  |  |  | Bleskosvody |  |  |  | 0 |  |  |  | 0 | Soupis |  | 0 | 0 | 0 | 0 | 0 | 0 | 0 | 0 | 0 | 0 | 0 | 0 |  |  | 4 |  | IMPORT | {cc3fce0c-7017-42fd-98a4-cfdef0620ee5} | {2e27e299-6e8d-40d8-ae44-cb033230b88f}
/ |  |  |  | K10 |  |  |  |  | INFORMAČNÍ |  |  |  |  | 0 |  |  |  | 0 | Soupis |  | 0 | 0 | 0 | 0 | 0 | 0 | 0 | 0 | 0 | 0 | 0 | 0 |  |  | 3 |  | IMPORT | {bcb3889d-58e4-4100-93e2-4236e9d9b61f} | {536396a7-9002-43d1-a51e-6c8cafc1ff09}
/ |  |  |  | K20 |  |  |  |  | EZS |  |  |  |  | 0 |  |  |  | 0 | Soupis |  | 0 | 0 | 0 | 0 | 0 | 0 | 0 | 0 | 0 | 0 | 0 | 0 |  |  | 3 |  | IMPORT | {d55a3526-aecc-4ca0-a6d6-cb1a39ca1bc5} | {536396a7-9002-43d1-a51e-6c8cafc1ff09}
/ |  |  |  | K30 |  |  |  |  | EPS |  |  |  |  | 0 |  |  |  | 0 | Soupis |  | 0 | 0 | 0 | 0 | 0 | 0 | 0 | 0 | 0 | 0 | 0 | 0 |  |  | 3 |  | IMPORT | {8b24faac-2afd-4a04-81e5-55bf9270779a} | {536396a7-9002-43d1-a51e-6c8cafc1ff09}
/ |  |  |  | L00 |  |  |  |  | MaR |  |  |  |  | 0 |  |  |  | 0 | Soupis |  | 0 | 0 | 0 | 0 | 0 | 0 | 0 | 0 | 0 | 0 | 0 | 0 |  |  | 3 |  | IMPORT | {616d11a7-1de2-424d-b893-dd0aad1492df} | {536396a7-9002-43d1-a51e-6c8cafc1ff09}
/ |  |  |  | M00 |  |  |  |  | Náhradní zdroj |  |  |  |  | 0 |  |  |  | 0 | Soupis |  | 0 | 0 | 0 | 0 | 0 | 0 | 0 | 0 | 0 | 0 | 0 | 0 |  |  | 3 |  | IMPORT | {6baaa796-7f4a-4439-baa0-6f903b693772} | {536396a7-9002-43d1-a51e-6c8cafc1ff09}
/ |  |  |  | PS06 |  |  |  |  | Rozvody laboratorních plynů |  |  |  |  | 0 |  |  |  | 0 | Soupis |  | 0 | 0 | 0 | 0 | 0 | 0 | 0 | 0 | 0 | 0 | 0 | 0 |  |  | 3 |  | IMPORT | {980873e4-ca7e-40a3-a00b-e706f822145d} | {536396a7-9002-43d1-a51e-6c8cafc1ff09}
/ |  |  |  | PS11 |  |  |  |  | Výtahy |  |  |  |  | 0 |  |  |  | 0 | Soupis |  | 0 | 0 | 0 | 0 | 0 | 0 | 0 | 0 | 0 | 0 | 0 | 0 |  |  | 3 |  | IMPORT | {049808bb-f5c2-46cb-b94c-cbf5369b5b37} | {536396a7-9002-43d1-a51e-6c8cafc1ff09} | 801 3
/ |  |  |  | PS13 |  |  |  |  | Záchytný systém údržby |  |  |  |  | 0 |  |  |  | 0 | Soupis |  | 0 | 0 | 0 | 0 | 0 | 0 | 0 | 0 | 0 | 0 | 0 | 0 |  |  | 3 |  | IMPORT | {f1901e6a-80ff-4bf9-916c-7246678fc44e} | {536396a7-9002-43d1-a51e-6c8cafc1ff09}
/ |  |  |  | PS15.1 |  |  |  |  | Stínící systém žaluzií |  |  |  |  | 0 |  |  |  | 0 | Soupis |  | 0 | 0 | 0 | 0 | 0 | 0 | 0 | 0 | 0 | 0 | 0 | 0 |  |  | 3 |  | IMPORT | {e6810c0d-4e01-490a-b7c5-53b7ae2e2194} | {536396a7-9002-43d1-a51e-6c8cafc1ff09}
/ |  |  |  | PS15.2 |  |  |  |  | Stínící systém vnitřních rolet |  |  |  |  | 0 |  |  |  | 0 | Soupis |  | 0 | 0 | 0 | 0 | 0 | 0 | 0 | 0 | 0 | 0 | 0 | 0 |  |  | 3 |  | IMPORT | {a2a9fd13-b8e4-474d-9703-9fcbae6f00f6} | {536396a7-9002-43d1-a51e-6c8cafc1ff09}
/ |  |  |  | R00 |  |  |  |  | SOZ |  |  |  |  | 0 |  |  |  | 0 | Soupis |  | 0 | 0 | 0 | 0 | 0 | 0 | 0 | 0 | 0 | 0 | 0 | 0 |  |  | 3 |  | IMPORT | {de9b8190-ddb0-401a-b557-48ece1ba5d1a} | {536396a7-9002-43d1-a51e-6c8cafc1ff09}
/ |  |  |  | T00 |  |  |  |  | Interiér vestavný |  |  |  |  | 0 |  |  |  | 0 | Soupis |  | 0 | 0 | 0 | 0 | 0 | 0 | 0 | 0 | 0 | 0 | 0 | 0 |  |  | 3 |  | IMPORT | {8689d8d1-c071-43c7-aa48-577879953889} | {536396a7-9002-43d1-a51e-6c8cafc1ff09}
|  |  | SO114 |  |  |  |  | Spojovací krček | [5 empty] | 0 |  |  |  | 0 | Soupis |  | 0 | 0 | 0 | 0 | 0 | 0 | 0 | 0 | 0 | 0 | 0 | 0 |  | D | 2 | ###NOIMPORT### | IMPORT | {51dc0ca6-1849-4683-b764-823536b0834b} | {71af9191-0d86-44e6-83cb-76cf5ab0bb19} | 801 38 21
/ |  |  |  | A00 |  |  |  |  | ARS |  |  |  |  | 0 |  |  |  | 0 | Soupis |  | 0 | 0 | 0 | 0 | 0 | 0 | 0 | 0 | 0 | 0 | 0 | 0 |  |  | 3 |  | IMPORT | {70ac3e7f-9be7-4fef-bcab-e19324389924} | {51dc0ca6-1849-4683-b764-823536b0834b} | 801 38 21
|  |  |  | B00 |  |  |  |  | Statika |  |  |  |  | 0 |  |  |  | 0 | Soupis |  | 0 | 0 | 0 | 0 | 0 | 0 | 0 | 0 | 0 | 0 | 0 | 0 |  | D | 3 | ###NOIMPORT### | IMPORT | {7827b295-4207-4392-a331-8e364eabb431} | {51dc0ca6-1849-4683-b764-823536b0834b} | 801 38 21
/ |  |  |  |  | B30 |  |  |  |  | Ocelové konstrukce |  |  |  | 0 |  |  |  | 0 | Soupis |  | 0 | 0 | 0 | 0 | 0 | 0 | 0 | 0 | 0 | 0 | 0 | 0 |  |  | 4 |  | IMPORT | {d2a4b068-744c-4929-9976-848cdf991bf6} | {7827b295-4207-4392-a331-8e364eabb431} | 801 38 21
|  | SO210 |  |  |  |  | Opěrné stěny | [6 empty] | 0 |  |  |  | 0 | STA |  | 0 | 0 | 0 | 0 | 0 | 0 | 0 | 0 | 0 | 0 | 0 | 0 |  | D | 1 | ###NOIMPORT### | IMPORT | {59bb4b1c-fa15-4166-bdc1-a6724dfcdd04} | {47bcb281-b45a-4316-9fd7-5c56ea6948c3} | 801 38 21 | 2
/ |  |  | A00 |  |  |  |  | ARS | [5 empty] | 0 |  |  |  | 0 | Soupis |  | 0 | 0 | 0 | 0 | 0 | 0 | 0 | 0 | 0 | 0 | 0 | 0 |  |  | 2 |  | IMPORT | {39fafd1a-ec88-4733-8bbe-1c7ff3a62ff4} | {59bb4b1c-fa15-4166-bdc1-a6724dfcdd04} | 801 38 21
|  | SO220 |  |  |  |  | Rampa do garáží | [6 empty] | 0 |  |  |  | 0 | STA |  | 0 | 0 | 0 | 0 | 0 | 0 | 0 | 0 | 0 | 0 | 0 | 0 |  | D | 1 | ###NOIMPORT### | IMPORT | {c493ed04-ce73-4429-bc0a-16b51a43c810} | {47bcb281-b45a-4316-9fd7-5c56ea6948c3} | 801 38 21 | 2
/ |  |  | A00 |  |  |  |  | ARS | [5 empty] | 0 |  |  |  | 0 | Soupis |  | 0 | 0 | 0 | 0 | 0 | 0 | 0 | 0 | 0 | 0 | 0 | 0 |  |  | 2 |  | IMPORT | {c07b7f64-b929-4b31-a2b6-58a1c302e2be} | {c493ed04-ce73-4429-bc0a-16b51a43c810} | 801 38 21
/ |  |  | B15 |  |  |  |  | Pilotové založení | [5 empty] | 0 |  |  |  | 0 | Soupis |  | 0 | 0 | 0 | 0 | 0 | 0 | 0 | 0 | 0 | 0 | 0 | 0 |  |  | 2 |  | IMPORT | {9cb6a776-a632-4a66-acbe-67ec8aa1f6f5} | {c493ed04-ce73-4429-bc0a-16b51a43c810} | 801 38 21
/ |  |  | B20 |  |  |  |  | Betonové konstrukce R1 | [5 empty] | 0 |  |  |  | 0 | Soupis |  | 0 | 0 | 0 | 0 | 0 | 0 | 0 | 0 | 0 | 0 | 0 | 0 |  |  | 2 |  | IMPORT | {a8ea43ac-89ba-4303-afb4-f3fda5f87f1f} | {c493ed04-ce73-4429-bc0a-16b51a43c810} | 801 38 21
/ |  | SO230 |  |  |  |  | Oplocení | [6 empty] | 0 |  |  |  | 0 | STA |  | 0 | 0 | 0 | 0 | 0 | 0 | 0 | 0 | 0 | 0 | 0 | 0 |  |  | 1 |  | IMPORT | {bf70706e-2bbf-466c-b149-957518025d98} | {47bcb281-b45a-4316-9fd7-5c56ea6948c3} | 801 38 21 | 2
/ |  | SO240 |  |  |  |  | Drobná architektura | [6 empty] | 0 |  |  |  | 0 | STA |  | 0 | 0 | 0 | 0 | 0 | 0 | 0 | 0 | 0 | 0 | 0 | 0 |  |  | 1 |  | IMPORT | {4015d747-6f15-4b65-88f0-f3562f25fe32} | {47bcb281-b45a-4316-9fd7-5c56ea6948c3} | 801 38 21 | 2
/ |  | SO250 |  |  |  |  | Vodní prvek | [6 empty] | 0 |  |  |  | 0 | STA |  | 0 | 0 | 0 | 0 | 0 | 0 | 0 | 0 | 0 | 0 | 0 | 0 |  |  | 1 |  | IMPORT | {39210011-dc6c-4307-a559-20eba69e7281} | {47bcb281-b45a-4316-9fd7-5c56ea6948c3} | 801 38 21 | 2
/ |  | IO310 |  |  |  |  | Příprava území | [6 empty] | 0 |  |  |  | 0 | STA |  | 0 | 0 | 0 | 0 | 0 | 0 | 0 | 0 | 0 | 0 | 0 | 0 |  |  | 1 |  | IMPORT | {a9b6adab-ea2e-446d-acfc-8bbe14121bee} | {47bcb281-b45a-4316-9fd7-5c56ea6948c3} | 801 38 21 | 2
/ |  | IO311 |  |  |  |  | HTÚ R1 | [6 empty] | 0 |  |  |  | 0 | STA |  | 0 | 0 | 0 | 0 | 0 | 0 | 0 | 0 | 0 | 0 | 0 | 0 |  |  | 1 |  | IMPORT | {b83dad12-0fc0-4367-bdf1-aa7d99f62a2b} | {47bcb281-b45a-4316-9fd7-5c56ea6948c3} | 801 38 21 | 2
/ |  | IO312 |  |  |  |  | ČTÚ R1 | [6 empty] | 0 |  |  |  | 0 | STA |  | 0 | 0 | 0 | 0 | 0 | 0 | 0 | 0 | 0 | 0 | 0 | 0 |  |  | 1 |  | IMPORT | {47470889-d043-4bab-8df4-526dddb7a055} | {47bcb281-b45a-4316-9fd7-5c56ea6948c3} | 801 38 21 | 2
/ |  | IO320 |  |  |  |  | Komunikace a dopravní řešení | [6 empty] | 0 |  |  |  | 0 | STA |  | 0 | 0 | 0 | 0 | 0 | 0 | 0 | 0 | 0 | 0 | 0 | 0 |  |  | 1 |  | IMPORT | {2d618519-0bf1-4195-b152-01351e46b6b4} | {47bcb281-b45a-4316-9fd7-5c56ea6948c3} |  | 2
/ |  | IO340 |  |  |  |  | Sadové úpravy | [6 empty] | 0 |  |  |  | 0 | STA |  | 0 | 0 | 0 | 0 | 0 | 0 | 0 | 0 | 0 | 0 | 0 | 0 |  |  | 1 |  | IMPORT | {b5ed788a-0d10-47b3-ada1-f65437fa11fd} | {47bcb281-b45a-4316-9fd7-5c56ea6948c3} |  | 2
/ |  | IO411 |  |  |  |  | Úprava vodoměrné šachty | [6 empty] | 0 |  |  |  | 0 | STA |  | 0 | 0 | 0 | 0 | 0 | 0 | 0 | 0 | 0 | 0 | 0 | 0 |  |  | 1 |  | IMPORT | {24cc6670-0825-41b0-94a1-da0a8c02ce7b} | {47bcb281-b45a-4316-9fd7-5c56ea6948c3} |  | 2
/ |  | IO412.1 |  |  |  |  | Vodovod areálový | [6 empty] | 0 |  |  |  | 0 | STA |  | 0 | 0 | 0 | 0 | 0 | 0 | 0 | 0 | 0 | 0 | 0 | 0 |  |  | 1 |  | IMPORT | {af2737ce-593a-450b-9fc0-f5e4e50f2602} | {47bcb281-b45a-4316-9fd7-5c56ea6948c3} |  | 2
/ |  | IO412.2 |  |  |  |  | Vodovod areálový (SO120) | [6 empty] | 0 |  |  |  | 0 | STA |  | 0 | 0 | 0 | 0 | 0 | 0 | 0 | 0 | 0 | 0 | 0 | 0 |  |  | 1 |  | IMPORT | {25eb97b2-ad50-4acf-8a6e-62a204558161} | {47bcb281-b45a-4316-9fd7-5c56ea6948c3} |  | 2
/ |  | IO422.1 |  |  |  |  | Kanalizace areálová a retence | [6 empty] | 0 |  |  |  | 0 | STA |  | 0 | 0 | 0 | 0 | 0 | 0 | 0 | 0 | 0 | 0 | 0 | 0 |  |  | 1 |  | IMPORT | {80f86172-13a4-4b00-8274-07c47ee9d9f0} | {47bcb281-b45a-4316-9fd7-5c56ea6948c3} |  | 2
/ |  | IO422.2 |  |  |  |  | Kanalizace areálová (SO120) | [6 empty] | 0 |  |  |  | 0 | STA |  | 0 | 0 | 0 | 0 | 0 | 0 | 0 | 0 | 0 | 0 | 0 | 0 |  |  | 1 |  | IMPORT | {b48c20db-ec4b-4787-8278-71e77078a3cb} | {47bcb281-b45a-4316-9fd7-5c56ea6948c3} |  | 2
/ |  | IO423 |  |  |  |  | Odlučovač tuků | [6 empty] | 0 |  |  |  | 0 | STA |  | 0 | 0 | 0 | 0 | 0 | 0 | 0 | 0 | 0 | 0 | 0 | 0 |  |  | 1 |  | IMPORT | {4b76c85d-f659-4f33-a461-6121ed1811ff} | {47bcb281-b45a-4316-9fd7-5c56ea6948c3} |  | 2
/ |  | IO441 |  |  |  |  | Přípojka horkovodu | [6 empty] | 0 |  |  |  | 0 | STA |  | 0 | 0 | 0 | 0 | 0 | 0 | 0 | 0 | 0 | 0 | 0 | 0 |  |  | 1 |  | IMPORT | {08a3e042-79e3-45e7-86f1-6b6a1635f56a} | {47bcb281-b45a-4316-9fd7-5c56ea6948c3} |  | 2
/ |  | IO510 |  |  |  |  | Přípojka VN vč. TS | [6 empty] | 0 |  |  |  | 0 | STA |  | 0 | 0 | 0 | 0 | 0 | 0 | 0 | 0 | 0 | 0 | 0 | 0 |  |  | 1 |  | IMPORT | {169abfcd-7598-4ed9-9354-9113bdff205c} | {47bcb281-b45a-4316-9fd7-5c56ea6948c3} |  | 2
/ |  | IO520 |  |  |  |  | Areálové rozvody NN | [6 empty] | 0 |  |  |  | 0 | STA |  | 0 | 0 | 0 | 0 | 0 | 0 | 0 | 0 | 0 | 0 | 0 | 0 |  |  | 1 |  | IMPORT | {7af4fc6c-02ec-4f26-9668-fb804465e5be} | {47bcb281-b45a-4316-9fd7-5c56ea6948c3} |  | 2
/ |  | IO532 |  |  |  |  | Areálové osvětlení | [6 empty] | 0 |  |  |  | 0 | STA |  | 0 | 0 | 0 | 0 | 0 | 0 | 0 | 0 | 0 | 0 | 0 | 0 |  |  | 1 |  | IMPORT | {71fefac7-a3ff-4959-b63c-d99707fada4a} | {47bcb281-b45a-4316-9fd7-5c56ea6948c3} |  | 2
|  | IO541 |  |  |  |  | Areálové slaboproudé rozvody | [6 empty] | 0 |  |  |  | 0 | STA |  | 0 | 0 | 0 | 0 | 0 | 0 | 0 | 0 | 0 | 0 | 0 | 0 |  | D | 1 | ###NOIMPORT### | IMPORT | {c9f398f9-6a8f-4b23-9ce7-5b82f42eec3a} | {47bcb281-b45a-4316-9fd7-5c56ea6948c3} |  | 2
/ |  |  | K00 |  |  |  |  | Zemní práce | [5 empty] | 0 |  |  |  | 0 | Soupis |  | 0 | 0 | 0 | 0 | 0 | 0 | 0 | 0 | 0 | 0 | 0 | 0 |  |  | 2 |  | IMPORT | {b860aefe-e834-4c73-91a2-c2bbb76347dc} | {c9f398f9-6a8f-4b23-9ce7-5b82f42eec3a}
/ |  |  | K10 |  |  |  |  | INFORMAČNÍ | [5 empty] | 0 |  |  |  | 0 | Soupis |  | 0 | 0 | 0 | 0 | 0 | 0 | 0 | 0 | 0 | 0 | 0 | 0 |  |  | 2 |  | IMPORT | {0972214a-843d-4b85-bfb0-ae0df411c701} | {c9f398f9-6a8f-4b23-9ce7-5b82f42eec3a}
/ |  |  | K30 |  |  |  |  | EPS | [5 empty] | 0 |  |  |  | 0 | Soupis |  | 0 | 0 | 0 | 0 | 0 | 0 | 0 | 0 | 0 | 0 | 0 | 0 |  |  | 2 |  | IMPORT | {394df1ab-0fa3-42e6-bdd6-4ff8b5a5f780} | {c9f398f9-6a8f-4b23-9ce7-5b82f42eec3a}
/ |  | PS02 |  |  |  |  | Laboratorní technologie | [6 empty] | 0 |  |  |  | 0 | STA |  | 0 | 0 | 0 | 0 | 0 | 0 | 0 | 0 | 0 | 0 | 0 | 0 |  |  | 1 |  | IMPORT | {94c58d34-6a93-4166-bcd9-1807feca4223} | {47bcb281-b45a-4316-9fd7-5c56ea6948c3} |  | 2
/ |  | PS03 |  |  |  |  | Technologie pitevního traktu | [6 empty] | 0 |  |  |  | 0 | STA |  | 0 | 0 | 0 | 0 | 0 | 0 | 0 | 0 | 0 | 0 | 0 | 0 |  |  | 1 |  | IMPORT | {2a3355c7-5831-4c52-a043-5dbbc73c33c8} | {47bcb281-b45a-4316-9fd7-5c56ea6948c3} |  | 2
/ |  | PS05 |  |  |  |  | Dílenské a skladové technologie | [6 empty] | 0 |  |  |  | 0 | STA |  | 0 | 0 | 0 | 0 | 0 | 0 | 0 | 0 | 0 | 0 | 0 | 0 |  |  | 1 |  | IMPORT | {8ee459fc-6b7d-48ac-ad52-33e553118867} | {47bcb281-b45a-4316-9fd7-5c56ea6948c3} |  | 2
/ |  | PS07 |  |  |  |  | Výměníková stanice 110 | [6 empty] | 0 |  |  |  | 0 | STA |  | 0 | 0 | 0 | 0 | 0 | 0 | 0 | 0 | 0 | 0 | 0 | 0 |  |  | 1 |  | IMPORT | {48a4c156-69e9-4f02-bf46-15877e851a06} | {47bcb281-b45a-4316-9fd7-5c56ea6948c3} |  | 2
/ |  | PS09 |  |  |  |  | Dekontaminace infekční kanalizace | [6 empty] | 0 |  |  |  | 0 | STA |  | 0 | 0 | 0 | 0 | 0 | 0 | 0 | 0 | 0 | 0 | 0 | 0 |  |  | 1 |  | IMPORT | {93a46e5b-1359-4279-a710-8c997b8c7af4} | {47bcb281-b45a-4316-9fd7-5c56ea6948c3} |  | 2
/ |  | PS10 |  |  |  |  | Plynové hospodářství | [6 empty] | 0 |  |  |  | 0 | STA |  | 0 | 0 | 0 | 0 | 0 | 0 | 0 | 0 | 0 | 0 | 0 | 0 |  |  | 1 |  | IMPORT | {971c23eb-1f0a-4e3a-bb22-17bcec964385} | {47bcb281-b45a-4316-9fd7-5c56ea6948c3} |  | 2
/ |  | PS12 |  |  |  |  | Překážkové osvětlení | [6 empty] | 0 |  |  |  | 0 | STA |  | 0 | 0 | 0 | 0 | 0 | 0 | 0 | 0 | 0 | 0 | 0 | 0 |  |  | 1 |  | IMPORT | {8f28f649-1e42-454d-8047-9d395f2a623c} | {47bcb281-b45a-4316-9fd7-5c56ea6948c3} |  | 2
/ |  | PS14 |  |  |  |  | SHZ ve skladech hořlavin | [6 empty] | 0 |  |  |  | 0 | STA |  | 0 | 0 | 0 | 0 | 0 | 0 | 0 | 0 | 0 | 0 | 0 | 0 |  |  | 1 |  | IMPORT | {520614d2-6237-45b3-84ee-06f3810e8df8} | {47bcb281-b45a-4316-9fd7-5c56ea6948c3} |  | 2
/ |  | PS16 |  |  |  |  | Permanentní systém údržby fasád | [6 empty] | 0 |  |  |  | 0 | STA |  | 0 | 0 | 0 | 0 | 0 | 0 | 0 | 0 | 0 | 0 | 0 | 0 |  |  | 1 |  | IMPORT | {a33a075e-c4f9-4a11-be8b-630026fbd254} | {47bcb281-b45a-4316-9fd7-5c56ea6948c3} |  | 2
/ |  | PS17 |  |  |  |  | Technologie vodního prvku | [6 empty] | 0 |  |  |  | 0 | STA |  | 0 | 0 | 0 | 0 | 0 | 0 | 0 | 0 | 0 | 0 | 0 | 0 |  |  | 1 |  | IMPORT | {24b7e733-5199-49f6-be9d-3f2b4a9e1035} | {47bcb281-b45a-4316-9fd7-5c56ea6948c3} |  | 2
/ |  | OST |  |  |  |  | Provizorní opatření | [6 empty] | 0 |  |  |  | 0 | STA |  | 0 | 0 | 0 | 0 | 0 | 0 | 0 | 0 | 0 | 0 | 0 | 0 |  |  | 1 |  | IMPORT | {333f2625-38b7-4eab-8057-e10cde08708d} | {47bcb281-b45a-4316-9fd7-5c56ea6948c3} |  | 2
/ |  | VRN |  |  |  |  | Vedlejší rozpočtové náklady | [6 empty] | 0 |  |  |  | 0 | STA |  | 0 | 0 | 0 | 0 | 0 | 0 | 0 | 0 | 0 | 0 | 0 | 0 |  |  | 1 |  | IMPORT | {2c164403-f922-486f-b8cc-af222ac52a40} | {47bcb281-b45a-4316-9fd7-5c56ea6948c3} |  | 2

## A00 - ARS R1
[9 empty] | >> skryté sloupce << | [9 empty] | {8e8d8f85-5d40-4d95-820e-739bc01f016e} | [5 empty] | izolace |  | t | 0,4 | 2
[19 empty] | 2 | [5 empty] | omítka_sádrová_stěn |  | m2 | 7280,75 | 2
| KRYCÍ LIST SOUPISU PRACÍ | [8 empty] | v --- níže se nacházejí doplnkové a pomocné údaje k sestavám --- v | [8 empty] | False | [5 empty] | P1 |  | m2 | 3285,15 | 2
[25 empty] | P10 |  | m2 | 651,1 | 2
| Stavba: | [23 empty] | P10obvod |  | m | 187,8 | 2
|  | UniMeC (bez SO112, SO113) | [22 empty] | P10sokl |  | m | 998,05 | 2
| Objekt: | [23 empty] | P11 |  | m2 | 730,72 | 2
|  | SO110 - Hlavní budova | [22 empty] | P11obvod |  | m | 328,38 | 2
| Soupis: | [23 empty] | P11sokl |  | m | 221,09 | 2
|  | SO111 - Ústavy a společná zařízení | [22 empty] | P12 |  | m2 | 43,16 | 2
| Úroveň 3: | [23 empty] | P12obvod |  | m | 26,4 | 2
|  | A00 - ARS R1 | [22 empty] | P12sokl |  | m2 | 24,8 | 2
[25 empty] | P13 |  | m2 | 1387,77 | 2
| KSO: |  | 801 38 21 |  |  | CC-CZ: | [18 empty] | P13obvod |  | m | 1322,32 | 2
| Místo: |  | p.č. 11645/1, 11643 a 11644 |  |  | Datum: | 10. 1. 2019 | [17 empty] | P13sokl |  | m | 966,3 | 2
[25 empty] | P14B |  | m2 | 386,84 | 2
| Zadavatel: |  |  |  |  | IČ: | 00216208 | [17 empty] | P14Bobvod |  | m | 84,23 | 2
|  | Univerzita Karlova |  |  |  | DIČ: | CZ00216208 | [17 empty] | P14Bsokl |  | m | 79,35 | 2
[25 empty] | P15A |  | m2 | 1349,39 | 2
| Uchazeč: |  |  |  |  | IČ: | Vyplň údaj | [17 empty] | P15Aobvod |  | m | 408,59 | 2
|  | Vyplň údaj |  |  |  | DIČ: | Vyplň údaj | [17 empty] | P15Asokl |  | m | 379,79 | 2
[25 empty] | P15B |  | m2 | 2782,26 | 2
| Projektant: |  |  |  |  | IČ: | 60193280 | [17 empty] | P15Bobvod |  | m | 990,45 | 2
|  | VPÚ DECO Praha, a.s. |  |  |  | DIČ: | CZ60193280 | [17 empty] | P15Bsokl |  | m | 932,2 | 2
[25 empty] | P15C |  | m2 | 127,78 | 2
| Zpracovatel: |  |  |  |  | IČ: | [18 empty] | P15Cobvod |  | m | 96,02 | 2
[6 empty] | DIČ: | [18 empty] | P15Csokl |  | m | 92,06 | 2
[25 empty] | P16A |  | m2 | 295,99 | 2
| Poznámka: | [23 empty] | P16Asokl |  | m | 153,14 | 2
[25 empty] | P16B |  | m2 | 3461,75 | 2
[25 empty] | P16Bsokl |  | m | 554,39 | 2
[25 empty] | P17A |  | m2 | 618,02 | 2
| Cena bez DPH | [5 empty] | 0 | [17 empty] | P17Asokl |  | m | 384,1 | 2
[25 empty] | P17C |  | m2 | 111,67 | 2
|  |  | Základ daně |  |  | Sazba daně | Výše daně | [17 empty] | P17Csokl |  | m | 74,99 | 2
| DPH | základní | 0 |  |  | 21% | 0 | [17 empty] | P18 |  | m2 | 38,82 | 2
|  | snížená | 0 |  |  | 15% | 0 | [17 empty] | P18obvod |  | m | 37,2 | 2
|  | zákl. přenesená | 0 |  |  | 21% | 0 | [17 empty] | P18sokl |  | m | 35,4 | 2
|  | sníž. přenesená | 0 |  |  | 15% | 0 | [17 empty] | P19 |  | m2 | 132,74 | 2
|  | nulová | 0 |  |  | 0% | 0 | [17 empty] | P19obvod |  | m | 114,48 | 2
[25 empty] | P19sokl |  | m | 106,38 | 2
| Cena s DPH |  |  | v | CZK |  | 0 | [17 empty] | P1obvod |  | m | 2721,46 | 2
[25 empty] | P1sokl |  | m | 2404,53 | 2
[25 empty] | P2 |  | m2 | 1475,1 | 2
[25 empty] | P20 |  | m2 | 35,64 | 2
[25 empty] | P20obvod |  | m | 24,85 | 2
[25 empty] | P20sokl |  | m | 21,25 | 2
REKAPITULACE ČLENĚNÍ SOUPISU PRACÍ | [24 empty] | P21 |  | m2 | 119,27 | 2
[25 empty] | P21obvod |  | m | 66,06 | 2
Stavba: | [24 empty] | P21sokl |  | m | 52,96 | 2
|  | UniMeC (bez SO112, SO113) | [22 empty] | P22 |  | m2 | 111,74 | 2
Objekt: | [24 empty] | P22obvod |  | m | 79,4 | 2
|  | SO110 - Hlavní budova | [22 empty] | P23 |  | m2 | 454,12 | 2
Soupis: | [24 empty] | P23obvod |  | m | 228,71 | 2
|  | SO111 - Ústavy a společná zařízení | [22 empty] | P23sokl |  | m | 454,12 | 2
Úroveň 3: | [24 empty] | P24 |  | m2 | 47,23 | 2
|  | A00 - ARS R1 | [22 empty] | P24sokl |  | m | 29,75 | 2
[25 empty] | P26 |  | m2 | 20,1 | 2
Místo: |  |  | p.č. 11645/1, 11643 a 11644 |  |  | Datum: | 10. 1. 2019 | [17 empty] | P26obvod |  | m | 19,75 | 2
[25 empty] | P26sokl |  | m | 16,55 | 2
Zadavatel: |  |  | Univerzita Karlova |  |  | Projektant: | VPÚ DECO Praha, a.s. | [17 empty] | P27 |  | m2 | 179,05 | 2
Uchazeč: |  |  | Vyplň údaj |  |  | Zpracovatel: | [18 empty] | P27obvod |  | m | 166,03 | 2
[25 empty] | P27sokl |  | m | 156,23 | 2
Kód dílu - Popis | [6 empty] | Cena celkem [CZK] | [17 empty] | P28 |  | m2 | 19,01 | 2
[25 empty] | P28obvod |  | m | 24,9 | 2
Náklady stavby celkem | [6 empty] | 0 | [12 empty] | -1 |  |  |  |  | P28sokl |  | m | 23 | 2
| HSV - Práce a dodávky HSV | [5 empty] | 0 | [17 empty] | P29 |  | m2 | 42,03 | 2
| 1 - Zemní práce | [5 empty] | 0 | [17 empty] | P29sokl |  | m | 33 | 2
| 2 - Zakládání | [5 empty] | 0 | [17 empty] | P2obvod |  | m | 1062,42 | 2
| 3 - Svislé a kompletní konstrukce | [5 empty] | 0 | [17 empty] | P2sokl |  | m | 991,48 | 2
| 6 - Úpravy povrchů, podlahy a osazování výplní | [5 empty] | 0 | [17 empty] | P3 |  | m2 | 2499,9 | 2
| 9 - Ostatní konstrukce a práce, bourání | [5 empty] | 0 | [17 empty] | P30 |  | m2 | 13,53 | 2
| 997 - Přesun sutě | [5 empty] | 0 | [17 empty] | P30sokl |  | m | 10,85 | 2
| 998 - Přesun hmot | [5 empty] | 0 | [17 empty] | P31 |  | m2 | 61 | 2
| PSV - Práce a dodávky PSV | [5 empty] | 0 | [17 empty] | P31obvod |  | m | 47,8 | 2
| 711 - Izolace proti vodě, vlhkosti a plynům | [5 empty] | 0 | [17 empty] | P31sokl |  | m | 38,2 | 2
| 712 - Povlakové krytiny | [5 empty] | 0 | [17 empty] | P32 |  | m2 | 262,17 | 2
| 713 - Izolace tepelné | [5 empty] | 0 | [17 empty] | P32obvod |  | m | 141,8 | 2
| 714 - Akustická a protiotřesová opatření | [5 empty] | 0 | [17 empty] | P32sokl |  | m | 127,4 | 2
| 762 - Konstrukce tesařské | [5 empty] | 0 | [17 empty] | P33 |  | m2 | 139 | 2
| 763 - Konstrukce suché výstavby | [5 empty] | 0 | [17 empty] | P33obvod |  | m | 124,72 | 2
| 764 - Konstrukce klempířské | [5 empty] | 0 | [17 empty] | P33sokl |  | m | 87,86 | 2
| 766 - Konstrukce truhlářské | [5 empty] | 0 | [17 empty] | P34 |  | m2 | 562,27 | 2
| 767 - Konstrukce zámečnické | [5 empty] | 0 | [17 empty] | P34sokl |  | m | 501,91 | 2
| 771 - Podlahy z dlaždic | [5 empty] | 0 | [17 empty] | P35 |  | m2 | 82,55 | 2
| 773 - Podlahy z litého teraca | [5 empty] | 0 | [17 empty] | P35obvod |  | m | 37,75 | 2
| 776 - Podlahy povlakové | [5 empty] | 0 | [17 empty] | P35sokl |  | m | 21,09 | 2
| 777 - Podlahy lité | [5 empty] | 0 | [17 empty] | P36 |  | m2 | 61,2 | 2
| 781 - Dokončovací práce - obklady | [5 empty] | 0 | [17 empty] | P36sokl |  | m | 62,05 | 2
| 783 - Dokončovací práce - nátěry | [5 empty] | 0 | [17 empty] | P38 |  | m2 | 157,7 | 2
| 784 - Dokončovací práce - malby a tapety | [5 empty] | 0 | [17 empty] | P38sokl |  | m | 99,51 | 2
[25 empty] | P39 |  | m2 | 188,35 | 2
[25 empty] | P39obvod |  | m | 95,07 | 2
[25 empty] | P39sokl |  | m | 91,47 | 2
[25 empty] | P3obvod |  | m | 1400,22 | 2
[25 empty] | P3sokl |  | m | 1280,6 | 2
[25 empty] | P40 |  | m2 | 81,9 | 2
SOUPIS PRACÍ | [24 empty] | P40obvod |  | m | 69,95 | 2
[25 empty] | P40sokl |  | m | 66,73 | 2
Stavba: | [24 empty] | P41 |  | m2 | 1550,18 | 2
|  | UniMeC (bez SO112, SO113) | [22 empty] | P41obvod |  | m | 795,45 | 2
Objekt: | [24 empty] | P41sokl |  | m | 668,24 | 2
|  | SO110 - Hlavní budova | [22 empty] | P4A |  | m2 | 157,64 | 2
Soupis: | [24 empty] | P4Aobvod |  | m | 96,79 | 2
|  | SO111 - Ústavy a společná zařízení | [22 empty] | P4Asokl |  | m | 51,73 | 2
Úroveň 3: | [24 empty] | P4B |  | m2 | 347,05 | 2
|  | A00 - ARS R1 | [22 empty] | P4Bobvod |  | m | 126,59 | 2
[25 empty] | P4Bsokl |  | m | 73,42 | 2
Místo: |  |  | p.č. 11645/1, 11643 a 11644 |  |  | Datum: | 10. 1. 2019 | [17 empty] | P5A |  | m2 | 2544,94 | 2
[25 empty] | P5Aobvod |  | m | 1730,9 | 2
Zadavatel: |  |  | Univerzita Karlova |  |  | Projektant: | VPÚ DECO Praha, a.s. | [17 empty] | P5Asokl |  | m | 1152,65 | 2
Uchazeč: |  |  | Vyplň údaj |  |  | Zpracovatel: | [18 empty] | P5B |  | m2 | 820,6 | 2
[25 empty] | P5Bobvod |  | m | 382,44 | 2
PČ | Typ | Kód | Popis | MJ | Množství | J.cena [CZK] | Cena celkem [CZK] | Cenová soustava |  |  | DPH | J. Nh [h] | Nh celkem [h] | J. hmotnost [t] | Hmotnost celkem [t] | J. suť [t] | Suť Celkem [t] | [7 empty] | P5Bsokl |  | m | -820,05 | 2
Náklady soupisu celkem | [6 empty] | 0 | [5 empty] | 0 |  | 19151.8504 |  | 0 |  | D | -1 |  |  |  |  | P6 |  | m2 | 1181,02 | 2 | [6 empty] | 0
| D | HSV | Práce a dodávky HSV |  |  |  | 0 | [5 empty] | 0 |  | 16089.9755 |  | 0 | 1 | D | 0 |  |  |  | ROZPOCET | P6obvod |  | m | 375,58 | 2 | [6 empty] | 0
| D | 1 | Zemní práce |  |  |  | 0 | [5 empty] | 0 |  | 18.2129 |  | 0 | 1 | D | 1 |  |  |  | ROZPOCET | P6sokl |  | m | 335,9 | 2 | [6 empty] | 0
1 | K | 131501103 | Hloubení jam nezapažených v hornině tř. 6 objemu do 5000 m3 | m3 | 1172 |  | 0 | CS ÚRS 2018 01 |  |  | základní |  | 0 | 0.01554 | 18.2129 | 0 | 0 | 4 | K | 2 |  |  |  | ROZPOCET | P8 |  | m2 | 1345,21 | 2 | 0 | 0 | 0 | 0 | 0 | 1 | 0 | 4 | -1116661247
| PP |  | Hloubení nezapažených jam a zářezů s urovnáním dna do předepsaného profilu a spádu v hornině tř. 6 přes 1 000 do 5 000 m3 | [15 empty] | PP | 2 |  |  |  |  | P8obvod |  | m | 2158,95 | 2
| VV | vykopek | "Z.S. - HTÚ" 3826*0,2+(6538-3826)*0,15 |  | 1172 | [13 empty] | VV | 2 | 2 | True | 1 | ROZPOCET | P9 |  | m2 | 66,85 | 2
2 | K | 162701155 | Vodorovné přemístění do 10000 m výkopku/sypaniny z horniny tř. 5 až 7 | m3 | 1172 |  | 0 | CS ÚRS 2018 01 |  |  | základní |  | 0 | 0 | 0 | 0 | 0 | 4 | K | 2 |  |  |  | ROZPOCET | pb |  | t | 11 | 2 | 0 | 0 | 0 | 0 | 0 | 1 | 0 | 4 | 357287580
| PP |  | Vodorovné přemístění výkopku nebo sypaniny po suchu na obvyklém dopravním prostředku, bez naložení výkopku, avšak se složením bez rozhrnutí z horniny tř. 5 až 7 na vzdálenost přes 9 000 do 10 000 m | [15 empty] | PP | 2 |  |  |  |  | PD1 |  | m2 | 2863,42 | 2
| VV |  | vykopek |  | 1172 | [13 empty] | VV | 2 | 2 | True | 1 | ROZPOCET | PD5 |  | m2 | 164,87 | 2
3 | K | 162701159 | Příplatek k vodorovnému přemístění výkopku/sypaniny z horniny tř. 5 až 7 ZKD 1000 m přes 10000 m | m3 | 2344 |  | 0 | CS ÚRS 2018 01 |  |  | základní |  | 0 | 0 | 0 | 0 | 0 | 4 | K | 2 |  |  |  | ROZPOCET | podhledMW |  | m2 | 3440,87 | 2 | 0 | 0 | 0 | 0 | 0 | 1 | 0 | 4 | 432301887
| PP |  | Vodorovné přemístění výkopku nebo sypaniny po suchu na obvyklém dopravním prostředku, bez naložení výkopku, avšak se složením bez rozhrnutí z horniny tř. 5 až 7 na vzdálenost Příplatek k ceně za každých dalších i započatých 1 000 m | [15 empty] | PP | 2 |  |  |  |  | podlaha |  | m2 | 30014,58 | 2
| VV |  | vykopek |  | 1172 | [13 empty] | VV | 2 | 2 | True | 1 | ROZPOCET | PU_1 | keramický obklad | m2 | 55,41 | 2
| VV |  | 1172*2 'Přepočtené koeficientem množství |  | 2344 | [13 empty] | VV | 2 | 2 | False | 1 | ROZPOCET | PU2A |  | m2 | 22007,38 | 2
4 | K | 171201201 | Uložení sypaniny na skládky | m3 | 1172 |  | 0 | CS ÚRS 2018 01 |  |  | základní |  | 0 | 0 | 0 | 0 | 0 | 4 | K | 2 |  |  |  | ROZPOCET | PU2B |  | m2 | 2456,12 | 2 | 0 | 0 | 0 | 0 | 0 | 1 | 0 | 4 | 2092192668
| PP |  | Uložení sypaniny na skládky | [15 empty] | PP | 2 |  |  |  |  | PU6 |  | m2 | 128,23 | 2
| VV |  | vykopek |  | 1172 | [13 empty] | VV | 2 | 2 | True | 1 | ROZPOCET | směsný |  | t | 150 | 2
5 | M | 94620001 | poplatek za uložení stavebního odpadu zeminy a kamení zatříděného kódem 170 504 | t | 1992.4 |  | 0 | CS ÚRS 2018 01 |  |  | základní |  | 0 | 0 | 0 | 0 | 0 | 8 | M | 2 |  |  |  | ROZPOCET | vykopek |  | m3 | 1172 | 2 | 0 | 0 | 0 | 0 | 0 | 1 | 0 | 4 | 960633582
| PP |  | poplatek za uložení stavebního odpadu zeminy a kamení zatříděného kódem 170 504 | [15 empty] | PP | 2 |  |  |  |  | W1 |  | m2 | 910,14 | 2
| VV |  | vykopek*1,7 |  | 1992.4 | [13 empty] | VV | 2 | 2 | True | 1 | ROZPOCET | W1_100 |  | m2 | 231,09 | 2
| D | 2 | Zakládání |  |  |  | 0 | [5 empty] | 0 |  | 4725.1054 |  | 0 | 1 | D | 1 |  |  |  | ROZPOCET | W1_150 |  | m2 | 656,658 | 2 | [6 empty] | 0
6 | K | 21313111R | Izolace spodní stavby - Tepelně svařováná bentonitová rohož (tkaná geotextilie + bentonit + netkaná geotextilie), včetně všech systémových prvků zajišťujících těsnost systému. Celkem tl. 6,4mm. Min. obsah bentonitu 4,88kg/m2. Např. VOLTEX. | m2 | 1407.9 |  | 0 | R položka |  |  | základní |  | 0 | 0.01 | 14.079 | 0 | 0 | 4 | K | 2 |  |  |  | ROZPOCET | W1_250 |  | m2 | 1018,008 | 2 | 0 | 0 | 0 | 0 | 0 | 1 | 0 | 4 | 825055401
| PP |  | Izolace spodní stavby - Tepelně svařováná bentonitová rohož (tkaná geotextilie + bentonit + netkaná geotextilie), včetně všech systémových prvků zajišťujících těsnost systému. Celkem tl. 6,4mm. Min. obsah bentonitu 4,88kg/m2. Např. VOLTEX. | [15 empty] | PP | 2 |  |  |  |  | W43 |  | m2 | 94,79 | 2
| VV |  | "SP3" | [15 empty] | VV | 2 | 1 | True | 0 | ROZPOCET | W50 |  | m2 | 219,53 | 2
| VV |  | "pod deskou 3.PP" 400 |  | 400 | [13 empty] | VV | 2 | 2 | True | 0 | ROZPOCET | W51 |  | m2 | 176,11 | 2
| VV |  | "stěny 3.PP" 64*3,2 |  | 204.8 | [13 empty] | VV | 2 | 2 | True | 0 | ROZPOCET | žb |  | t | 7,5 | 2
| VV |  | "stěny 2.PP" 96*4,1 |  | 393.6 | [13 empty] | VV | 2 | 2 | True | 0 | ROZPOCET
| VV |  | "stěny 1.PP" 97,5*4,2 |  | 409.5 | [13 empty] | VV | 2 | 2 | True | 0 | ROZPOCET
| VV |  | Součet |  | 1407.9 | [13 empty] | VV | 2 | 4 | True | 1 | ROZPOCET
7 | K | 273313611 | Základové desky z betonu tř. C 16/20 | m3 | 1030.694 |  | 0 | CS ÚRS 2018 01 |  |  | základní |  | 0 | 2.2563 | 2325.5961 | 0 | 0 | 4 | K | 2 |  |  |  | ROZPOCET | [5 empty] | 0 | 0 | 0 | 0 | 0 | 1 | 0 | 4 | 1206201108
| PP |  | Základy z betonu prostého desky z betonu kamenem neprokládaného tř. C 16/20 | [15 empty] | PP | 2
| VV |  | "ZS" | [15 empty] | VV | 2 | 1 | True | 0 | ROZPOCET
| VV |  | "PODKLADNÍ BETON_150" 89,712 |  | 89.712 | [13 empty] | VV | 2 | 2 | True | 0 | ROZPOCET
| VV |  | "PODKLADNÍ BETON_150" 228,354 |  | 228.354 | [13 empty] | VV | 2 | 2 | True | 0 | ROZPOCET
| VV |  | "PODKLADNÍ BETON_150" 234,465 |  | 234.465 | [13 empty] | VV | 2 | 2 | True | 0 | ROZPOCET
| VV |  | "PODKLADNÍ BETON_150" 1,722 |  | 1.722 | [13 empty] | VV | 2 | 2 | True | 0 | ROZPOCET
| VV |  | "PODKLADNÍ BETON_150" 271,793 |  | 271.793 | [13 empty] | VV | 2 | 2 | True | 0 | ROZPOCET
| VV |  | "PODKLADNÍ BETON_150" 6,416 |  | 6.416 | [13 empty] | VV | 2 | 2 | True | 0 | ROZPOCET
| VV |  | "PODKLADNÍ BETON_150" 20,696 |  | 20.696 | [13 empty] | VV | 2 | 2 | True | 0 | ROZPOCET
| VV |  | "PODKLADNÍ BETON_150" 12,044 |  | 12.044 | [13 empty] | VV | 2 | 2 | True | 0 | ROZPOCET
| VV |  | "PODKLADNÍ BETON_150" 17,241 |  | 17.241 | [13 empty] | VV | 2 | 2 | True | 0 | ROZPOCET
| VV |  | "PODKLADNÍ BETON_150" 6,605 |  | 6.605 | [13 empty] | VV | 2 | 2 | True | 0 | ROZPOCET
| VV |  | "PODKLADNÍ BETON_150" 41,664 |  | 41.664 | [13 empty] | VV | 2 | 2 | True | 0 | ROZPOCET
| VV |  | "PODKLADNÍ BETON_150" 2,783 |  | 2.783 | [13 empty] | VV | 2 | 2 | True | 0 | ROZPOCET
| VV |  | "PODKLADNÍ BETON_200" 13,65 |  | 13.65 | [13 empty] | VV | 2 | 2 | True | 0 | ROZPOCET
| VV |  | Mezisoučet ZS |  | 947.145 | [13 empty] | VV | 2 | 3 | True | 0 | ROZPOCET
| VV |  | "3.PP" | [15 empty] | VV | 2 | 1 | True | 0 | ROZPOCET
| VV |  | "PODKLADNÍ BETON_150" 77,312 |  | 77.312 | [13 empty] | VV | 2 | 2 | True | 0 | ROZPOCET
| VV |  | "PODKLADNÍ BETON_150" 2,205 |  | 2.205 | [13 empty] | VV | 2 | 2 | True | 0 | ROZPOCET
| VV |  | "PODKLADNÍ BETON_150" 0,336 |  | 0.336 | [13 empty] | VV | 2 | 2 | True | 0 | ROZPOCET
| VV |  | "PODKLADNÍ BETON_150" 0,336 |  | 0.336 | [13 empty] | VV | 2 | 2 | True | 0 | ROZPOCET
| VV |  | "PODKLADNÍ BETON_150" 0,336 |  | 0.336 | [13 empty] | VV | 2 | 2 | True | 0 | ROZPOCET
| VV |  | "PODKLADNÍ BETON_150" 0,336 |  | 0.336 | [13 empty] | VV | 2 | 2 | True | 0 | ROZPOCET
| VV |  | "PODKLADNÍ BETON_150" 0,336 |  | 0.336 | [13 empty] | VV | 2 | 2 | True | 0 | ROZPOCET
| VV |  | "PODKLADNÍ BETON_150" 0,336 |  | 0.336 | [13 empty] | VV | 2 | 2 | True | 0 | ROZPOCET
| VV |  | "PODKLADNÍ BETON_150" 0,336 |  | 0.336 | [13 empty] | VV | 2 | 2 | True | 0 | ROZPOCET
| VV |  | "PODKLADNÍ BETON_150" 0,336 |  | 0.336 | [13 empty] | VV | 2 | 2 | True | 0 | ROZPOCET
| VV |  | "PODKLADNÍ BETON_150" 0,336 |  | 0.336 | [13 empty] | VV | 2 | 2 | True | 0 | ROZPOCET
| VV |  | "PODKLADNÍ BETON_150" 0,336 |  | 0.336 | [13 empty] | VV | 2 | 2 | True | 0 | ROZPOCET
| VV |  | "PODKLADNÍ BETON_150" 0,336 |  | 0.336 | [13 empty] | VV | 2 | 2 | True | 0 | ROZPOCET
| VV |  | "PODKLADNÍ BETON_150" 0,336 |  | 0.336 | [13 empty] | VV | 2 | 2 | True | 0 | ROZPOCET
| VV |  | Mezisoučet 3.PP |  | 83.549 | [13 empty] | VV | 2 | 3 | True | 0 | ROZPOCET
| VV |  | Součet |  | 1030.694 | [13 empty] | VV | 2 | 4 | True | 1 | ROZPOCET
8 | K | 273313611.1 | Základové desky z betonu tř. C 16/20 | m3 | 995.91 |  | 0 | R položka |  |  | základní |  | 0 | 2.2563 | 2247.1116 | 0 | 0 | 4 | K | 2 |  |  |  | ROZPOCET | [5 empty] | 0 | 0 | 0 | 0 | 0 | 1 | 0 | 4 | 1647359643
| PP |  | Základy z betonu prostého desky z betonu kamenem neprokládaného tř. C 16/20 | [15 empty] | PP | 2
| VV |  | "podkladní beton - výpočet v cad - dle půdorysů a řezů" 6639,4*0,15 |  | 995.91 | [13 empty] | VV | 2 | 2 | True | 1 | ROZPOCET
9 | K | 273321211 | Základové desky ze ŽB bez zvýšených nároků na prostředí tř. C 12/15 | m3 | 36.316 |  | 0 | CS ÚRS 2018 01 |  |  | základní |  | 0 | 2.2563 | 81.9412 | 0 | 0 | 4 | K | 2 |  |  |  | ROZPOCET | [5 empty] | 0 | 0 | 0 | 0 | 0 | 1 | 0 | 4 | 1118549828
| PP |  | Základy z betonu železového (bez výztuže) desky z betonu bez zvýšených nároků na prostředí tř. C 12/15 | [15 empty] | PP | 2
| VV |  | P22*0,1 |  | 11.174 | [13 empty] | VV | 2 | 2 | True | 0 | ROZPOCET
| VV |  | P22*0,45*0,5 |  | 25.142 | [13 empty] | VV | 2 | 2 | True | 0 | ROZPOCET
| VV |  | Součet |  | 36.316 | [13 empty] | VV | 2 | 4 | True | 1 | ROZPOCET
10 | K | 273351215 | Zřízení bednění stěn základových desek | m2 | 221.126 |  | 0 | R položka |  |  | základní |  | 0 | 0.00103 | 0.22776 | 0 | 0 | 4 | K | 2 |  |  |  | ROZPOCET | [5 empty] | 0 | 0 | 0 | 0 | 0 | 1 | 0 | 4 | 280978813
| PP |  | Bednění základových stěn desek svislé nebo šikmé (odkloněné), půdorysně přímé nebo zalomené ve volných nebo zapažených jámách, rýhách, šachtách, včetně případných vzpěr zřízení | [15 empty] | PP | 2
| VV |  | "ZS" | [15 empty] | VV | 2 | 1 | True | 0 | ROZPOCET
| VV |  | "PODKLADNÍ BETON_150" 16,541 |  | 16.541 | [13 empty] | VV | 2 | 2 | True | 0 | ROZPOCET
| VV |  | "PODKLADNÍ BETON_150" 25,941 |  | 25.941 | [13 empty] | VV | 2 | 2 | True | 0 | ROZPOCET
| VV |  | "PODKLADNÍ BETON_150" 42,923 |  | 42.923 | [13 empty] | VV | 2 | 2 | True | 0 | ROZPOCET
| VV |  | "PODKLADNÍ BETON_150" 2,293 |  | 2.293 | [13 empty] | VV | 2 | 2 | True | 0 | ROZPOCET
| VV |  | "PODKLADNÍ BETON_150" 31,14 |  | 31.14 | [13 empty] | VV | 2 | 2 | True | 0 | ROZPOCET
| VV |  | "PODKLADNÍ BETON_150" 4,501 |  | 4.501 | [13 empty] | VV | 2 | 2 | True | 0 | ROZPOCET
| VV |  | "PODKLADNÍ BETON_150" 9,815 |  | 9.815 | [13 empty] | VV | 2 | 2 | True | 0 | ROZPOCET
| VV |  | "PODKLADNÍ BETON_150" 6,943 |  | 6.943 | [13 empty] | VV | 2 | 2 | True | 0 | ROZPOCET
| VV |  | "PODKLADNÍ BETON_150" 10,63 |  | 10.63 | [13 empty] | VV | 2 | 2 | True | 0 | ROZPOCET
| VV |  | "PODKLADNÍ BETON_150" 4,249 |  | 4.249 | [13 empty] | VV | 2 | 2 | True | 0 | ROZPOCET
| VV |  | "PODKLADNÍ BETON_150" 16,564 |  | 16.564 | [13 empty] | VV | 2 | 2 | True | 0 | ROZPOCET
| VV |  | "PODKLADNÍ BETON_150" 3,512 |  | 3.512 | [13 empty] | VV | 2 | 2 | True | 0 | ROZPOCET
| VV |  | "PODKLADNÍ BETON_200" 8,896 |  | 8.896 | [13 empty] | VV | 2 | 2 | True | 0 | ROZPOCET
| VV |  | Mezisoučet ZS |  | 183.948 | [13 empty] | VV | 2 | 3 | True | 0 | ROZPOCET
| VV |  | "3.PP" | [15 empty] | VV | 2 | 1 | True | 0 | ROZPOCET
| VV |  | "PODKLADNÍ BETON_150" 19,305 |  | 19.305 | [13 empty] | VV | 2 | 2 | True | 0 | ROZPOCET
| VV |  | "PODKLADNÍ BETON_150" 3,161 |  | 3.161 | [13 empty] | VV | 2 | 2 | True | 0 | ROZPOCET
| VV |  | "PODKLADNÍ BETON_150" 1,226 |  | 1.226 | [13 empty] | VV | 2 | 2 | True | 0 | ROZPOCET
| VV |  | "PODKLADNÍ BETON_150" 1,226 |  | 1.226 | [13 empty] | VV | 2 | 2 | True | 0 | ROZPOCET
| VV |  | "PODKLADNÍ BETON_150" 1,226 |  | 1.226 | [13 empty] | VV | 2 | 2 | True | 0 | ROZPOCET
| VV |  | "PODKLADNÍ BETON_150" 1,226 |  | 1.226 | [13 empty] | VV | 2 | 2 | True | 0 | ROZPOCET
| VV |  | "PODKLADNÍ BETON_150" 1,226 |  | 1.226 | [13 empty] | VV | 2 | 2 | True | 0 | ROZPOCET
| VV |  | "PODKLADNÍ BETON_150" 1,226 |  | 1.226 | [13 empty] | VV | 2 | 2 | True | 0 | ROZPOCET
| VV |  | "PODKLADNÍ BETON_150" 1,226 |  | 1.226 | [13 empty] | VV | 2 | 2 | True | 0 | ROZPOCET
| VV |  | "PODKLADNÍ BETON_150" 1,226 |  | 1.226 | [13 empty] | VV | 2 | 2 | True | 0 | ROZPOCET
| VV |  | "PODKLADNÍ BETON_150" 1,226 |  | 1.226 | [13 empty] | VV | 2 | 2 | True | 0 | ROZPOCET
| VV |  | "PODKLADNÍ BETON_150" 1,226 |  | 1.226 | [13 empty] | VV | 2 | 2 | True | 0 | ROZPOCET
| VV |  | "PODKLADNÍ BETON_150" 1,226 |  | 1.226 | [13 empty] | VV | 2 | 2 | True | 0 | ROZPOCET
| VV |  | "PODKLADNÍ BETON_150" 1,226 |  | 1.226 | [13 empty] | VV | 2 | 2 | True | 0 | ROZPOCET
| VV |  | Mezisoučet 3.PP |  | 37.178 | [13 empty] | VV | 2 | 3 | True | 0 | ROZPOCET
| VV |  | Součet |  | 221.126 | [13 empty] | VV | 2 | 4 | True | 1 | ROZPOCET
11 | K | 273351216 | Odstranění bednění stěn základových desek | m2 | 221.126 |  | 0 | R položka |  |  | základní |  | 0 | 0 | 0 | 0 | 0 | 4 | K | 2 |  |  |  | ROZPOCET | [5 empty] | 0 | 0 | 0 | 0 | 0 | 1 | 0 | 4 | -746454354
| PP |  | Bednění základových stěn desek svislé nebo šikmé (odkloněné), půdorysně přímé nebo zalomené ve volných nebo zapažených jámách, rýhách, šachtách, včetně případných vzpěr odstranění | [15 empty] | PP | 2
12 | K | 273362021 | Výztuž základových desek svařovanými sítěmi Kari | t | 0.441 |  | 0 | CS ÚRS 2018 01 |  |  | základní |  | 0 | 1.0628 | 0.46868 | 0 | 0 | 4 | K | 2 |  |  |  | ROZPOCET | [5 empty] | 0 | 0 | 0 | 0 | 0 | 1 | 0 | 4 | -1673941089
| PP |  | Výztuž základů desek ze svařovaných sítí z drátů typu KARI | [15 empty] | PP | 2
| VV |  | "KH20, přesah+prořez 30%" P22/(2*3)*1,3*0,01820 |  | 0.441 | [13 empty] | VV | 2 | 2 | True | 1 | ROZPOCET
13 | K | 278381641 | Základ pod stroje z betonu do 25 m3 tř. C 20/25 složitosti I | m3 | 21.912 |  | 0 | CS ÚRS 2018 01 |  |  | základní |  | 0 | 2.5411 | 55.681 | 0 | 0 | 4 | K | 2 |  |  |  | ROZPOCET | [5 empty] | 0 | 0 | 0 | 0 | 0 | 1 | 0 | 4 | 530925310
| PP |  | Základy pod stroje nebo technologická zařízení z betonu s bedněním, odbedněním, bez úpravy povrchu z betonu prostého objemu souvislé základové konstrukce přes 5 do 25 m3 tř. C 20/25, složitosti I | [15 empty] | PP | 2
| VV |  | "S08" 73,041*0,3 |  | 21.912 | [13 empty] | VV | 2 | 2 | True | 1 | ROZPOCET
| D | 3 | Svislé a kompletní konstrukce |  |  |  | 0 | [5 empty] | 0 |  | 575.1836 |  | 0 | 1 | D | 1 |  |  |  | ROZPOCET | [11 empty] | 0
14 | K | 312271511 | Zdivo výplňové rovné tl 200 mm z vibrolisovaných betonových skořepinových tvárnic na MC | m3 | 236.693 |  | 0 | CS ÚRS 2018 01 |  |  | základní |  | 0 | 1.2023 | 284.5642 | 0 | 0 | 4 | K | 2 |  |  |  | ROZPOCET | [5 empty] | 0 | 0 | 0 | 0 | 0 | 1 | 0 | 4 | 429057558
| PP |  | Zdivo z vibrolisovaných betonových skořepinových tvárnic výplňové s plně promaltovanými styčnými spárami, na MC15 rovné, tl. zdiva 200 mm | [15 empty] | PP | 2
| VV |  | "W41" | [15 empty] | VV | 2 | 1 | True | 0 | ROZPOCET
| VV |  | "3.PP" | [15 empty] | VV | 2 | 1 | True | 0 | ROZPOCET
| VV |  | "3.PP, W41, plocha" 7,42*0,2 |  | 1.484 | [13 empty] | VV | 2 | 2 | True | 0 | ROZPOCET
| VV |  | "3.PP, W41, plocha" 10,81*0,2 |  | 2.162 | [13 empty] | VV | 2 | 2 | True | 0 | ROZPOCET
| VV |  | "3.PP, W41, plocha" 3,44*0,2 |  | 0.688 | [13 empty] | VV | 2 | 2 | True | 0 | ROZPOCET
| VV |  | "3.PP, W41, plocha" 11,36*0,2 |  | 2.272 | [13 empty] | VV | 2 | 2 | True | 0 | ROZPOCET
| VV |  | "3.PP, W41, plocha" 25,62*0,2 |  | 5.124 | [13 empty] | VV | 2 | 2 | True | 0 | ROZPOCET
| VV |  | "3.PP, W41, plocha" 1,86*0,2 |  | 0.372 | [13 empty] | VV | 2 | 2 | True | 0 | ROZPOCET
| VV |  | "3.PP, W41, plocha" 4,14*0,2 |  | 0.828 | [13 empty] | VV | 2 | 2 | True | 0 | ROZPOCET
| VV |  | "3.PP, W41, plocha" 1,3*0,2 |  | 0.26 | [13 empty] | VV | 2 | 2 | True | 0 | ROZPOCET
| VV |  | "3.PP, W41, plocha" 5,08*0,2 |  | 1.016 | [13 empty] | VV | 2 | 2 | True | 0 | ROZPOCET
| VV |  | "3.PP, W41, plocha" 12,01*0,2 |  | 2.402 | [13 empty] | VV | 2 | 2 | True | 0 | ROZPOCET
| VV |  | "3.PP, W41, plocha" 6,31*0,2 |  | 1.262 | [13 empty] | VV | 2 | 2 | True | 0 | ROZPOCET
| VV |  | "R1" (3,675*2,59-1,9*2,25)*0,2 |  | 1.049 | [13 empty] | VV | 2 | 2 | True | 0 | ROZPOCET
| VV |  | Mezisoučet 3.PP |  | 18.919 | [13 empty] | VV | 2 | 3 | True | 0 | ROZPOCET
| VV |  | "2.PP" | [15 empty] | VV | 2 | 1 | True | 0 | ROZPOCET
| VV |  | "2.PP, W41, plocha" 4,51*0,2 |  | 0.902 | [13 empty] | VV | 2 | 2 | True | 0 | ROZPOCET
| VV |  | "2.PP, W41, plocha" 27,54*0,2 |  | 5.508 | [13 empty] | VV | 2 | 2 | True | 0 | ROZPOCET
| VV |  | "2.PP, W41, plocha" 63,62*0,2 |  | 12.724 | [13 empty] | VV | 2 | 2 | True | 0 | ROZPOCET
| VV |  | "2.PP, W41, plocha" 31,96*0,2 |  | 6.392 | [13 empty] | VV | 2 | 2 | True | 0 | ROZPOCET
| VV |  | "2.PP, W41, plocha" 38,75*0,2 |  | 7.75 | [13 empty] | VV | 2 | 2 | True | 0 | ROZPOCET
| VV |  | "2.PP, W41, plocha" 2,51*0,2 |  | 0.502 | [13 empty] | VV | 2 | 2 | True | 0 | ROZPOCET
| VV |  | "2.PP, W41, plocha" 44,8*0,2 |  | 8.96 | [13 empty] | VV | 2 | 2 | True | 0 | ROZPOCET
| VV |  | "2.PP, W41, plocha" 2,85*0,2 |  | 0.57 | [13 empty] | VV | 2 | 2 | True | 0 | ROZPOCET
| VV |  | "2.PP, W41, plocha" 13,76*0,2 |  | 2.752 | [13 empty] | VV | 2 | 2 | True | 0 | ROZPOCET
| VV |  | "2.PP, W41, plocha" 28,05*0,2 |  | 5.61 | [13 empty] | VV | 2 | 2 | True | 0 | ROZPOCET
| VV |  | "2.PP, W41, plocha" 15,74*0,2 |  | 3.148 | [13 empty] | VV | 2 | 2 | True | 0 | ROZPOCET
| VV |  | "2.PP, W41, plocha" 6,62*0,2 |  | 1.324 | [13 empty] | VV | 2 | 2 | True | 0 | ROZPOCET
| VV |  | "2.PP, W41, plocha" 28,05*0,2 |  | 5.61 | [13 empty] | VV | 2 | 2 | True | 0 | ROZPOCET
| VV |  | "2.PP, W41, plocha" 28,05*0,2 |  | 5.61 | [13 empty] | VV | 2 | 2 | True | 0 | ROZPOCET
| VV |  | "2.PP, W41, plocha" 31,28*0,2 |  | 6.256 | [13 empty] | VV | 2 | 2 | True | 0 | ROZPOCET
| VV |  | "2.PP, W41, plocha" 31,28*0,2 |  | 6.256 | [13 empty] | VV | 2 | 2 | True | 0 | ROZPOCET
| VV |  | "2.PP, W41, plocha" 27,81*0,2 |  | 5.562 | [13 empty] | VV | 2 | 2 | True | 0 | ROZPOCET
| VV |  | "2.PP, W41, plocha" 17,01*0,2 |  | 3.402 | [13 empty] | VV | 2 | 2 | True | 0 | ROZPOCET
| VV |  | "2.PP, W41, plocha" 12,22*0,2 |  | 2.444 | [13 empty] | VV | 2 | 2 | True | 0 | ROZPOCET
| VV |  | "2.PP, W41, plocha" 11,69*0,2 |  | 2.338 | [13 empty] | VV | 2 | 2 | True | 0 | ROZPOCET
| VV |  | "2.PP, W41, plocha" 25,78*0,2 |  | 5.156 | [13 empty] | VV | 2 | 2 | True | 0 | ROZPOCET
| VV |  | "2.PP, W41, plocha" 26,32*0,2 |  | 5.264 | [13 empty] | VV | 2 | 2 | True | 0 | ROZPOCET
| VV |  | "2.PP, W41, plocha" 25,76*0,2 |  | 5.152 | [13 empty] | VV | 2 | 2 | True | 0 | ROZPOCET
| VV |  | "2.PP, W41, plocha" 70,87*0,2 |  | 14.174 | [13 empty] | VV | 2 | 2 | True | 0 | ROZPOCET
| VV |  | "2.PP, W41, plocha" 62,6*0,2 |  | 12.52 | [13 empty] | VV | 2 | 2 | True | 0 | ROZPOCET
| VV |  | "2.PP, W41, plocha" 31,84*0,2 |  | 6.368 | [13 empty] | VV | 2 | 2 | True | 0 | ROZPOCET
| VV |  | "2.PP, W41, plocha" 9,43*0,2 |  | 1.886 | [13 empty] | VV | 2 | 2 | True | 0 | ROZPOCET
| VV |  | "2.PP, W41, plocha" 7,19*0,2 |  | 1.438 | [13 empty] | VV | 2 | 2 | True | 0 | ROZPOCET
| VV |  | "2.PP, W41, plocha" 6,04*0,2 |  | 1.208 | [13 empty] | VV | 2 | 2 | True | 0 | ROZPOCET
| VV |  | "2.PP, W41, plocha" 27,8*0,2 |  | 5.56 | [13 empty] | VV | 2 | 2 | True | 0 | ROZPOCET
| VV |  | "2.PP, W41, plocha" 17,02*0,2 |  | 3.404 | [13 empty] | VV | 2 | 2 | True | 0 | ROZPOCET
| VV |  | "2.PP, W41, plocha" 4,02*0,2 |  | 0.804 | [13 empty] | VV | 2 | 2 | True | 0 | ROZPOCET
| VV |  | "2.PP, W41, plocha" 9,24*0,2 |  | 1.848 | [13 empty] | VV | 2 | 2 | True | 0 | ROZPOCET
| VV |  | "2.PP, W41, plocha" 14,09*0,2 |  | 2.818 | [13 empty] | VV | 2 | 2 | True | 0 | ROZPOCET
| VV |  | "2.PP, W41, plocha" 20,04*0,2 |  | 4.008 | [13 empty] | VV | 2 | 2 | True | 0 | ROZPOCET
| VV |  | "2.PP, W41, plocha" 25,76*0,2 |  | 5.152 | [13 empty] | VV | 2 | 2 | True | 0 | ROZPOCET
| VV |  | "2.PP, W41, plocha" 26,32*0,2 |  | 5.264 | [13 empty] | VV | 2 | 2 | True | 0 | ROZPOCET
| VV |  | "2.PP, W41, plocha" 3,68*0,2 |  | 0.736 | [13 empty] | VV | 2 | 2 | True | 0 | ROZPOCET
| VV |  | "2.PP, W41, plocha" 13,91*0,2 |  | 2.782 | [13 empty] | VV | 2 | 2 | True | 0 | ROZPOCET
| VV |  | "2.PP, W41, plocha" 7,06*0,2 |  | 1.412 | [13 empty] | VV | 2 | 2 | True | 0 | ROZPOCET
| VV |  | "2.PP, W41, plocha" 1,16*0,2 |  | 0.232 | [13 empty] | VV | 2 | 2 | True | 0 | ROZPOCET
| VV |  | "2.PP, W41, plocha" 7,4*0,2 |  | 1.48 | [13 empty] | VV | 2 | 2 | True | 0 | ROZPOCET
| VV |  | "2.PP, W41, plocha" 1,8*0,2 |  | 0.36 | [13 empty] | VV | 2 | 2 | True | 0 | ROZPOCET
| VV |  | "2.PP, W41, plocha" 2,51*0,2 |  | 0.502 | [13 empty] | VV | 2 | 2 | True | 0 | ROZPOCET
| VV |  | "2.PP, W41, plocha" 1,8*0,2 |  | 0.36 | [13 empty] | VV | 2 | 2 | True | 0 | ROZPOCET
| VV |  | "2.PP, W41, plocha" 30,19*0,2 |  | 6.038 | [13 empty] | VV | 2 | 2 | True | 0 | ROZPOCET
| VV |  | "2.PP, W41, plocha" 4,13*0,2 |  | 0.826 | [13 empty] | VV | 2 | 2 | True | 0 | ROZPOCET
| VV |  | "2.PP, W41, plocha" 11,4*0,2 |  | 2.28 | [13 empty] | VV | 2 | 2 | True | 0 | ROZPOCET
| VV |  | "2.PP, W41, plocha" 3,41*0,2 |  | 0.682 | [13 empty] | VV | 2 | 2 | True | 0 | ROZPOCET
| VV |  | "2.PP, W41, plocha" 13,23*0,2 |  | 2.646 | [13 empty] | VV | 2 | 2 | True | 0 | ROZPOCET
| VV |  | "2.PP, W41, plocha" 19,25*0,2 |  | 3.85 | [13 empty] | VV | 2 | 2 | True | 0 | ROZPOCET
| VV |  | "2.PP, W41, plocha" 7,4*0,2 |  | 1.48 | [13 empty] | VV | 2 | 2 | True | 0 | ROZPOCET
| VV |  | "2.PP, W41, plocha" 59,57*0,2 |  | 11.914 | [13 empty] | VV | 2 | 2 | True | 0 | ROZPOCET
| VV |  | "2.PP, W41, plocha" 7,03*0,2 |  | 1.406 | [13 empty] | VV | 2 | 2 | True | 0 | ROZPOCET
| VV |  | "2.PP, W41, plocha" 15,72*0,2 |  | 3.144 | [13 empty] | VV | 2 | 2 | True | 0 | ROZPOCET
| VV |  | Mezisoučet 2.PP |  | 217.774 | [13 empty] | VV | 2 | 3 | True | 0 | ROZPOCET
| VV | W41 | Součet |  | 236.693 | [13 empty] | VV | 2 | 4 | True | 1 | ROZPOCET
15 | K | 312271511R1 | Zdivo výplňové rovné tl 300 mm z vibrolisovaných betonových skořepinových tvárnic na MC | m2 | 12.4 |  | 0 | R položka |  |  | základní |  | 0 | 0.36067 | 4.4723 | 0 | 0 | 4 | K | 2 |  |  |  | ROZPOCET | [5 empty] | 0 | 0 | 0 | 0 | 0 | 1 | 0 | 4 | -379935470
| PP |  | Zdivo z vibrolisovaných betonových skořepinových tvárnic výplňové s plně promaltovanými styčnými spárami, na MC15 rovné, tl. zdiva 300 mm | [15 empty] | PP | 2
| VV |  | "W42" | [15 empty] | VV | 2 | 1 | True | 0 | ROZPOCET
| VV |  | "2.PP" | [15 empty] | VV | 2 | 1 | True | 0 | ROZPOCET
| VV |  | "2.PP, W42, plocha" 12,4 |  | 12.4 | [13 empty] | VV | 2 | 2 | True | 0 | ROZPOCET
| VV |  | Mezisoučet 2.PP |  | 12.4 | [13 empty] | VV | 2 | 3 | True | 0 | ROZPOCET
| VV | W42 | Součet |  | 12.4 | [13 empty] | VV | 2 | 4 | True | 1 | ROZPOCET
16 | K | 342271511 | Příčky tl 100 mm z vibrolisovaných betonových skořepinových tvárnic na MC | m2 | 189.58 |  | 0 | CS ÚRS 2018 01 |  |  | základní |  | 0 | 0.12645 | 23.9724 | 0 | 0 | 4 | K | 2 |  |  |  | ROZPOCET | [5 empty] | 0 | 0 | 0 | 0 | 0 | 1 | 0 | 4 | -655639994
| PP |  | Příčky z vibrolisovaných betonových skořepinových tvárnic s plně promaltovanými styčnými spárami, na cementovou maltu, tl. příčky 100 mm | [15 empty] | PP | 2
| P |  | Poznámka k položce: V jednotkové ceně zahrnuty nerezové spony dle skladby W43. | [15 empty] | P | 2
| VV |  | "W43" | [15 empty] | VV | 2 | 1 | True | 0 | ROZPOCET
| VV |  | "1.PP" | [15 empty] | VV | 2 | 1 | True | 0 | ROZPOCET
| VV |  | "1.PP, W43, plocha" 61,5 |  | 61.5 | [13 empty] | VV | 2 | 2 | True | 0 | ROZPOCET
| VV |  | "1.PP, W43, plocha" 31,15 |  | 31.15 | [13 empty] | VV | 2 | 2 | True | 0 | ROZPOCET
| VV |  | "1.PP, W43, plocha" 0,56 |  | 0.56 | [13 empty] | VV | 2 | 2 | True | 0 | ROZPOCET
| VV |  | "1.PP, W43, plocha" 1,58 |  | 1.58 | [13 empty] | VV | 2 | 2 | True | 0 | ROZPOCET
| VV |  | Mezisoučet 1.PP |  | 94.79 | [13 empty] | VV | 2 | 3 | True | 0 | ROZPOCET
| VV | W43 | Součet |  | 94.79 | [13 empty] | VV | 2 | 4 | True | 1 | ROZPOCET
| VV |  | 94,79*2 'Přepočtené koeficientem množství |  | 189.58 | [13 empty] | VV | 2 | 2 | False | 1 | ROZPOCET
17 | K | 342271512 | Příčky tl 150 mm z vibrolisovaných betonových skořepinových tvárnic na MC | m2 | 1179.78 |  | 0 | CS ÚRS 2018 01 |  |  | základní |  | 0 | 0.18736 | 221.0436 | 0 | 0 | 4 | K | 2 |  |  |  | ROZPOCET | [5 empty] | 0 | 0 | 0 | 0 | 0 | 1 | 0 | 4 | 489943387
| PP |  | Příčky z vibrolisovaných betonových skořepinových tvárnic s plně promaltovanými styčnými spárami, na cementovou maltu, tl. příčky 150 mm | [15 empty] | PP | 2
| VV |  | "W40" | [15 empty] | VV | 2 | 1 | True | 0 | ROZPOCET
| VV |  | "3.PP" | [15 empty] | VV | 2 | 1 | True | 0 | ROZPOCET
| VV |  | "3.PP, W40, plocha" 20,04 |  | 20.04 | [13 empty] | VV | 2 | 2 | True | 0 | ROZPOCET
| VV |  | "3.PP, W40, plocha" 3,07 |  | 3.07 | [13 empty] | VV | 2 | 2 | True | 0 | ROZPOCET
| VV |  | "3.PP, W40, plocha" 6,6 |  | 6.6 | [13 empty] | VV | 2 | 2 | True | 0 | ROZPOCET
| VV |  | "3.PP, W40, plocha" 2,88 |  | 2.88 | [13 empty] | VV | 2 | 2 | True | 0 | ROZPOCET
| VV |  | "3.PP, W40, plocha" 7,3 |  | 7.3 | [13 empty] | VV | 2 | 2 | True | 0 | ROZPOCET
| VV |  | Mezisoučet 3.PP |  | 39.89 | [13 empty] | VV | 2 | 3 | True | 0 | ROZPOCET
| VV |  | "2.PP" | [15 empty] | VV | 2 | 1 | True | 0 | ROZPOCET
| VV |  | "2.PP, W40, plocha" 6,06 |  | 6.06 | [13 empty] | VV | 2 | 2 | True | 0 | ROZPOCET
| VV |  | "2.PP, W40, plocha" 3,77 |  | 3.77 | [13 empty] | VV | 2 | 2 | True | 0 | ROZPOCET
| VV |  | "2.PP, W40, plocha" 0,9 |  | 0.9 | [13 empty] | VV | 2 | 2 | True | 0 | ROZPOCET
| VV |  | Mezisoučet 2.PP |  | 10.73 | [13 empty] | VV | 2 | 3 | True | 0 | ROZPOCET
| VV |  | "1.PP" | [15 empty] | VV | 2 | 1 | True | 0 | ROZPOCET
| VV |  | "1.PP, W40, plocha" 4,61 |  | 4.61 | [13 empty] | VV | 2 | 2 | True | 0 | ROZPOCET
| VV |  | "1.PP, W40, plocha" 50,68 |  | 50.68 | [13 empty] | VV | 2 | 2 | True | 0 | ROZPOCET
| VV |  | "1.PP, W40, plocha" 30,7 |  | 30.7 | [13 empty] | VV | 2 | 2 | True | 0 | ROZPOCET
| VV |  | "1.PP, W40, plocha" 43,12 |  | 43.12 | [13 empty] | VV | 2 | 2 | True | 0 | ROZPOCET
| VV |  | "1.PP, W40, plocha" 13,37 |  | 13.37 | [13 empty] | VV | 2 | 2 | True | 0 | ROZPOCET
| VV |  | "1.PP, W40, plocha" 13,87 |  | 13.87 | [13 empty] | VV | 2 | 2 | True | 0 | ROZPOCET
| VV |  | "1.PP, W40, plocha" 50,76 |  | 50.76 | [13 empty] | VV | 2 | 2 | True | 0 | ROZPOCET
| VV |  | "1.PP, W40, plocha" 32,72 |  | 32.72 | [13 empty] | VV | 2 | 2 | True | 0 | ROZPOCET
| VV |  | "1.PP, W40, plocha" 69,45 |  | 69.45 | [13 empty] | VV | 2 | 2 | True | 0 | ROZPOCET
| VV |  | "1.PP, W40, plocha" 17,22 |  | 17.22 | [13 empty] | VV | 2 | 2 | True | 0 | ROZPOCET
| VV |  | "1.PP, W40, plocha" 11,1 |  | 11.1 | [13 empty] | VV | 2 | 2 | True | 0 | ROZPOCET
| VV |  | "1.PP, W40, plocha" 20,86 |  | 20.86 | [13 empty] | VV | 2 | 2 | True | 0 | ROZPOCET
| VV |  | "1.PP, W40, plocha" 13,99 |  | 13.99 | [13 empty] | VV | 2 | 2 | True | 0 | ROZPOCET
| VV |  | "1.PP, W40, plocha" 31,85 |  | 31.85 | [13 empty] | VV | 2 | 2 | True | 0 | ROZPOCET
| VV |  | "1.PP, W40, plocha" 31,15 |  | 31.15 | [13 empty] | VV | 2 | 2 | True | 0 | ROZPOCET
| VV |  | "1.PP, W40, plocha" 26,54 |  | 26.54 | [13 empty] | VV | 2 | 2 | True | 0 | ROZPOCET
| VV |  | "1.PP, W40, plocha" 11,5 |  | 11.5 | [13 empty] | VV | 2 | 2 | True | 0 | ROZPOCET
| VV |  | "1.PP, W40, plocha" 10,42 |  | 10.42 | [13 empty] | VV | 2 | 2 | True | 0 | ROZPOCET
| VV |  | "1.PP, W40, plocha" 3,96 |  | 3.96 | [13 empty] | VV | 2 | 2 | True | 0 | ROZPOCET
| VV |  | "1.PP, W40, plocha" 31,85 |  | 31.85 | [13 empty] | VV | 2 | 2 | True | 0 | ROZPOCET
| VV |  | "1.PP, W40, plocha" 10,7 |  | 10.7 | [13 empty] | VV | 2 | 2 | True | 0 | ROZPOCET
| VV |  | "1.PP, W40, plocha" 30,69 |  | 30.69 | [13 empty] | VV | 2 | 2 | True | 0 | ROZPOCET
| VV |  | "1.PP, W40, plocha" 24,48 |  | 24.48 | [13 empty] | VV | 2 | 2 | True | 0 | ROZPOCET
| VV |  | "1.PP, W40, plocha" 26,54 |  | 26.54 | [13 empty] | VV | 2 | 2 | True | 0 | ROZPOCET
| VV |  | "1.PP, W40, plocha" 13,22 |  | 13.22 | [13 empty] | VV | 2 | 2 | True | 0 | ROZPOCET
| VV |  | "1.PP, W40, plocha" 35,53 |  | 35.53 | [13 empty] | VV | 2 | 2 | True | 0 | ROZPOCET
| VV |  | "1.PP, W40, plocha" 10,61 |  | 10.61 | [13 empty] | VV | 2 | 2 | True | 0 | ROZPOCET
| VV |  | "1.PP, W40, plocha" 7,99 |  | 7.99 | [13 empty] | VV | 2 | 2 | True | 0 | ROZPOCET
| VV |  | "1.PP, W40, plocha" 1,21 |  | 1.21 | [13 empty] | VV | 2 | 2 | True | 0 | ROZPOCET
| VV |  | "1.PP, W40, plocha" 2,6 |  | 2.6 | [13 empty] | VV | 2 | 2 | True | 0 | ROZPOCET
| VV |  | "1.PP, W40, plocha" 1,74 |  | 1.74 | [13 empty] | VV | 2 | 2 | True | 0 | ROZPOCET
| VV |  | "1.PP, W40, plocha" 26,38 |  | 26.38 | [13 empty] | VV | 2 | 2 | True | 0 | ROZPOCET
| VV |  | "1.PP, W40, plocha" 13,8 |  | 13.8 | [13 empty] | VV | 2 | 2 | True | 0 | ROZPOCET
| VV |  | "1.PP, W40, plocha" 8,59 |  | 8.59 | [13 empty] | VV | 2 | 2 | True | 0 | ROZPOCET
| VV |  | "1.PP, W40, plocha" 14,5 |  | 14.5 | [13 empty] | VV | 2 | 2 | True | 0 | ROZPOCET
| VV |  | "1.PP, W40, plocha" 31,42 |  | 31.42 | [13 empty] | VV | 2 | 2 | True | 0 | ROZPOCET
| VV |  | "1.PP, W40, plocha" 3,92 |  | 3.92 | [13 empty] | VV | 2 | 2 | True | 0 | ROZPOCET
| VV |  | "1.PP, W40, plocha" 7,55 |  | 7.55 | [13 empty] | VV | 2 | 2 | True | 0 | ROZPOCET
| VV |  | "1.PP, W40, plocha" 58,15 |  | 58.15 | [13 empty] | VV | 2 | 2 | True | 0 | ROZPOCET
| VV |  | "1.PP, W40, plocha" 51,95 |  | 51.95 | [13 empty] | VV | 2 | 2 | True | 0 | ROZPOCET
| VV |  | "1.PP, W40, plocha" 8,13 |  | 8.13 | [13 empty] | VV | 2 | 2 | True | 0 | ROZPOCET
| VV |  | "1.PP, W40, plocha" 14,57 |  | 14.57 | [13 empty] | VV | 2 | 2 | True | 0 | ROZPOCET
| VV |  | "1.PP, W40, plocha" 0,74 |  | 0.74 | [13 empty] | VV | 2 | 2 | True | 0 | ROZPOCET
| VV |  | "1.PP, W40, plocha" 0,19 |  | 0.19 | [13 empty] | VV | 2 | 2 | True | 0 | ROZPOCET
| VV |  | "1.PP, W40, plocha" 6,15 |  | 6.15 | [13 empty] | VV | 2 | 2 | True | 0 | ROZPOCET
| VV |  | "1.PP, W40, plocha" 3,28 |  | 3.28 | [13 empty] | VV | 2 | 2 | True | 0 | ROZPOCET
| VV |  | "1.PP, W40, plocha" 3,56 |  | 3.56 | [13 empty] | VV | 2 | 2 | True | 0 | ROZPOCET
| VV |  | Mezisoučet 1.PP |  | 937.91 | [13 empty] | VV | 2 | 3 | True | 0 | ROZPOCET
| VV |  | "6.NP" | [15 empty] | VV | 2 | 1 | True | 0 | ROZPOCET
| VV |  | "6.NP, W40, plocha" 11,16 |  | 11.16 | [13 empty] | VV | 2 | 2 | True | 0 | ROZPOCET
| VV |  | "6.NP, W40, plocha" 10,59 |  | 10.59 | [13 empty] | VV | 2 | 2 | True | 0 | ROZPOCET
| VV |  | "6.NP, W40, plocha" 3,08 |  | 3.08 | [13 empty] | VV | 2 | 2 | True | 0 | ROZPOCET
| VV |  | "6.NP, W40, plocha" 9,49 |  | 9.49 | [13 empty] | VV | 2 | 2 | True | 0 | ROZPOCET
| VV |  | "6.NP, W40, plocha" 63,9 |  | 63.9 | [13 empty] | VV | 2 | 2 | True | 0 | ROZPOCET
| VV |  | "6.NP, W40, plocha" 18,78 |  | 18.78 | [13 empty] | VV | 2 | 2 | True | 0 | ROZPOCET
| VV |  | "6.NP, W40, plocha" 0,53 |  | 0.53 | [13 empty] | VV | 2 | 2 | True | 0 | ROZPOCET
| VV |  | "6.NP, W40, plocha" 0,76 |  | 0.76 | [13 empty] | VV | 2 | 2 | True | 0 | ROZPOCET
| VV |  | Mezisoučet 6.NP |  | 118.29 | [13 empty] | VV | 2 | 3 | True | 0 | ROZPOCET
| VV |  | "R1" (3,3*2,6-1,6*2,15)+(2,0*2,6-1,6*2,6) |  | 6.18 | [13 empty] | VV | 2 | 2 | True | 0 | ROZPOCET
| VV | W40 | Součet |  | 1113 | [13 empty] | VV | 2 | 4 | True | 1 | ROZPOCET
| VV |  | 1113*1,06 'Přepočtené koeficientem množství |  | 1179.78 | [13 empty] | VV | 2 | 2 | False | 1 | ROZPOCET
18 | K | 342271512 | Příčky tl 150 mm z vibrolisovaných betonových skořepinových tvárnic na MC | m2 | 219.53 |  | 0 | CS ÚRS 2018 01 |  |  | základní |  | 0 | 0.18736 | 41.1311 | 0 | 0 | 4 | K | 2 |  |  |  | ROZPOCET | [5 empty] | 0 | 0 | 0 | 0 | 0 | 1 | 0 | 4 | -266600550
| PP |  | Příčky z vibrolisovaných betonových skořepinových tvárnic s plně promaltovanými styčnými spárami, na cementovou maltu, tl. příčky 150 mm | [15 empty] | PP | 2
| VV |  | "W50" | [15 empty] | VV | 2 | 1 | True | 0 | ROZPOCET
| VV |  | "2.PP" | [15 empty] | VV | 2 | 1 | True | 0 | ROZPOCET
| VV |  | "2.PP, W50, plocha" 97,7 |  | 97.7 | [13 empty] | VV | 2 | 2 | True | 0 | ROZPOCET
| VV |  | "2.PP, W50, plocha" 20,86 |  | 20.86 | [13 empty] | VV | 2 | 2 | True | 0 | ROZPOCET
| VV |  | "2.PP, W50, plocha" 35,84 |  | 35.84 | [13 empty] | VV | 2 | 2 | True | 0 | ROZPOCET
| VV |  | Mezisoučet 2.PP |  | 154.4 | [13 empty] | VV | 2 | 3 | True | 0 | ROZPOCET
| VV |  | "6.NP" | [15 empty] | VV | 2 | 1 | True | 0 | ROZPOCET
| VV |  | "6.NP, W50, plocha" 28,74 |  | 28.74 | [13 empty] | VV | 2 | 2 | True | 0 | ROZPOCET
| VV |  | "6.NP, W50, plocha" 11,32 |  | 11.32 | [13 empty] | VV | 2 | 2 | True | 0 | ROZPOCET
| VV |  | "6.NP, W50, plocha" 25,07 |  | 25.07 | [13 empty] | VV | 2 | 2 | True | 0 | ROZPOCET
| VV |  | Mezisoučet 6.NP |  | 65.13 | [13 empty] | VV | 2 | 3 | True | 0 | ROZPOCET
| VV | W50 | Součet |  | 219.53 | [13 empty] | VV | 2 | 4 | True | 1 | ROZPOCET
| D | 6 | Úpravy povrchů, podlahy a osazování výplní |  |  |  | 0 | [5 empty] | 0 |  | 10756.5861 |  | 0 | 1 | D | 1 |  |  |  | ROZPOCET | [11 empty] | 0
19 | K | 612111001 | Ubroušení výstupků betonu vnitřních neomítaných stěn po odbednění | m2 | 10351.87 |  | 0 | CS ÚRS 2018 01 |  |  | základní |  | 0 | 0 | 0 | 0 | 0 | 4 | K | 2 |  |  |  | ROZPOCET | [5 empty] | 0 | 0 | 0 | 0 | 0 | 1 | 0 | 4 | -1162047863
| PP |  | Ubroušení výstupků betonu po odbednění neomítaných vnitřních ploch ze spár bednicích desek do roviny povrchu stěn | [15 empty] | PP | 2
| VV |  | omítka_sádrová_stěn+3071,12 |  | 10351.87 | [13 empty] | VV | 2 | 2 | True | 1 | ROZPOCET
20 | K | 612131321 | Penetrační disperzní nátěr vnitřních stěn nanášený strojně | m2 | 7644.788 |  | 0 | CS ÚRS 2018 01 |  |  | základní |  | 0 | 0.00026 | 1.9876 | 0 | 0 | 4 | K | 2 |  |  |  | ROZPOCET | [5 empty] | 0 | 0 | 0 | 0 | 0 | 1 | 0 | 4 | -945973261
| PP |  | Podkladní a spojovací vrstva vnitřních omítaných ploch penetrace akrylát-silikonová nanášená strojně stěn | [15 empty] | PP | 2
| VV |  | omítka_sádrová_stěn |  | 7280.75 | [13 empty] | VV | 2 | 2 | True | 1 | ROZPOCET
| VV |  | 7280,75*1,05 'Přepočtené koeficientem množství |  | 7644.788 | [13 empty] | VV | 2 | 2 | False | 1 | ROZPOCET
21 | K | 612142001 | Potažení vnitřních stěn sklovláknitým pletivem vtlačeným do tenkovrstvé hmoty | m2 | 1905.756 |  | 0 | CS ÚRS 2018 01 |  |  | základní |  | 0 | 0.00438 | 8.3472 | 0 | 0 | 4 | K | 2 |  |  |  | ROZPOCET | [5 empty] | 0 | 0 | 0 | 0 | 0 | 1 | 0 | 4 | 861739763
| PP |  | Potažení vnitřních ploch pletivem v ploše nebo pruzích, na plném podkladu sklovláknitým vtlačením do tmelu stěn | [15 empty] | PP | 2
| VV |  | W1_100+W1_150+W1_250 |  | 1905.756 | [13 empty] | VV | 2 | 2 | True | 1 | ROZPOCET
22 | K | 612231007R | Montáž kontaktního zateplení vnitřních stěn z minerální vlny s podélnou orientací vláken tl do 120 mm | m2 | 231.09 |  | 0 | R položka |  |  | základní |  | 0 | 0.00938 | 2.1676 | 0 | 0 | 4 | K | 2 |  |  |  | ROZPOCET | [5 empty] | 0 | 0 | 0 | 0 | 0 | 1 | 0 | 4 | -881908391
| PP |  | Montáž kontaktního zateplení z desek z minerální vlny s podélnou orientací vláken na vnitřní stěny, tloušťky desek přes 80 do 120 mm | [15 empty] | PP | 2
23 | M | 631515270 | deska izolační minerální kontaktních fasád podélné vlákno λ=0,036 tl 100mm | m2 | 235.712 |  | 0 | CS ÚRS 2018 01 |  |  | základní |  | 0 | 0.0135 | 3.1821 | 0 | 0 | 8 | M | 2 |  |  |  | ROZPOCET | [5 empty] | 0 | 0 | 0 | 0 | 0 | 1 | 0 | 4 | 232036373
| PP |  | deska izolační minerální kontaktních fasád podélné vlákno λ=0,036 tl 100mm | [15 empty] | PP | 2
| VV |  | W1_100 |  | 231.09 | [13 empty] | VV | 2 | 2 | True | 1 | ROZPOCET
| VV |  | 231,09*1,02 'Přepočtené koeficientem množství |  | 235.712 | [13 empty] | VV | 2 | 2 | False | 1 | ROZPOCET
24 | K | 612231008R | Montáž kontaktního zateplení vnitřních stěn z minerální vlny s podélnou orientací vláken tl do 160 mm | m2 | 656.658 |  | 0 | R položka |  |  | základní |  | 0 | 0.00944 | 6.1989 | 0 | 0 | 4 | K | 2 |  |  |  | ROZPOCET | [5 empty] | 0 | 0 | 0 | 0 | 0 | 1 | 0 | 4 | -343248883
| PP |  | Montáž kontaktního zateplení z desek z minerální vlny s podélnou orientací vláken na vnitřní stěny, tloušťky desek přes 120 do 160 mm | [15 empty] | PP | 2
25 | M | 631515380 | deska izolační minerální kontaktních fasád podélné vlákno λ=0,036 tl 160mm | m2 | 669.791 |  | 0 | CS ÚRS 2018 01 |  |  | základní |  | 0 | 0.018 | 12.0562 | 0 | 0 | 8 | M | 2 |  |  |  | ROZPOCET | [5 empty] | 0 | 0 | 0 | 0 | 0 | 1 | 0 | 4 | 507625282
| PP |  | deska izolační minerální kontaktních fasád podélné vlákno λ=0,036 tl 160mm | [15 empty] | PP | 2
| VV |  | W1_150 |  | 656.658 | [13 empty] | VV | 2 | 2 | True | 1 | ROZPOCET
| VV |  | 656,658*1,02 'Přepočtené koeficientem množství |  | 669.791 | [13 empty] | VV | 2 | 2 | False | 1 | ROZPOCET
26 | K | 612231009R | Montáž kontaktního zateplení vnitřních stěn z minerální vlny s podélnou orientací tl přes 160 mm | m2 | 1018.008 |  | 0 | R položka |  |  | základní |  | 0 | 0.0095 | 9.6711 | 0 | 0 | 4 | K | 2 |  |  |  | ROZPOCET | [5 empty] | 0 | 0 | 0 | 0 | 0 | 1 | 0 | 4 | -1449063896
| PP |  | Montáž kontaktního zateplení z desek z minerální vlny s podélnou orientací vláken na vnitřní stěny, tloušťky desek přes 160 mm | [15 empty] | PP | 2
27 | M | 631515460 | deska izolační minerální kontaktních fasád podélné vlákno λ=0,036 tl 260mm | m2 | 1038.368 |  | 0 | CS ÚRS 2018 01 |  |  | základní |  | 0 | 0.0265 | 27.5168 | 0 | 0 | 8 | M | 2 |  |  |  | ROZPOCET | [5 empty] | 0 | 0 | 0 | 0 | 0 | 1 | 0 | 4 | -399486252
| PP |  | deska izolační minerální kontaktních fasád podélné vlákno λ=0,036 tl 260mm | [15 empty] | PP | 2
| VV |  | W1_250 |  | 1018.008 | [13 empty] | VV | 2 | 2 | True | 1 | ROZPOCET
| VV |  | 1018,008*1,02 'Přepočtené koeficientem množství |  | 1038.368 | [13 empty] | VV | 2 | 2 | False | 1 | ROZPOCET
28 | K | 612341321 | Sádrová nebo vápenosádrová omítka hladká jednovrstvá vnitřních stěn nanášená strojně | m2 | 7644.788 |  | 0 | CS ÚRS 2018 01 |  |  | základní |  | 0 | 0.01103 | 84.322 | 0 | 0 | 4 | K | 2 |  |  |  | ROZPOCET | [5 empty] | 0 | 0 | 0 | 0 | 0 | 1 | 0 | 4 | -1802140555
| PP |  | Omítka sádrová nebo vápenosádrová vnitřních ploch nanášená strojně jednovrstvá, tloušťky do 10 mm hladká svislých konstrukcí stěn | [15 empty] | PP | 2
| VV |  | W50+W1 |  | 1129.67 | [13 empty] | VV | 2 | 2 | True | 0 | ROZPOCET
| VV |  | "1.PP" 413*3,9*0,6 |  | 966.42 | [13 empty] | VV | 2 | 2 | True | 0 | ROZPOCET
| VV |  | "1.NP" 441*3,9*0,6 |  | 1031.94 | [13 empty] | VV | 2 | 2 | True | 0 | ROZPOCET
| VV |  | "2.NP" 437*3,9*0,6 |  | 1022.58 | [13 empty] | VV | 2 | 2 | True | 0 | ROZPOCET
| VV |  | "3.NP" 354*3,9*0,6 |  | 828.36 | [13 empty] | VV | 2 | 2 | True | 0 | ROZPOCET
| VV |  | "4.NP" 351*3,9*0,6 |  | 821.34 | [13 empty] | VV | 2 | 2 | True | 0 | ROZPOCET
| VV |  | "5.NP" 334*3,9*0,6 |  | 781.56 | [13 empty] | VV | 2 | 2 | True | 0 | ROZPOCET
| VV |  | "6.NP" 224*3,9*0,8 |  | 698.88 | [13 empty] | VV | 2 | 2 | True | 0 | ROZPOCET
| VV | omítka_sádrová_stěn | Součet |  | 7280.75 | [13 empty] | VV | 2 | 4 | True | 1 | ROZPOCET
| VV |  | 7280,75*1,05 'Přepočtené koeficientem množství |  | 7644.788 | [13 empty] | VV | 2 | 2 | False | 1 | ROZPOCET
29 | K | 612341391 | Příplatek k sádrové omítce vnitřních stěn za každých dalších 5 mm tloušťky strojně | m2 | 7644.788 |  | 0 | CS ÚRS 2018 01 |  |  | základní |  | 0 | 0.00552 | 42.1992 | 0 | 0 | 4 | K | 2 |  |  |  | ROZPOCET | [5 empty] | 0 | 0 | 0 | 0 | 0 | 1 | 0 | 4 | 971934408
| PP |  | Omítka sádrová nebo vápenosádrová vnitřních ploch nanášená strojně Příplatek k cenám za každých dalších i započatých 5 mm tloušťky omítky přes 10 mm stěn | [15 empty] | PP | 2
| VV |  | omítka_sádrová_stěn |  | 7280.75 | [13 empty] | VV | 2 | 2 | True | 1 | ROZPOCET
| VV |  | 7280,75*1,05 'Přepočtené koeficientem množství |  | 7644.788 | [13 empty] | VV | 2 | 2 | False | 1 | ROZPOCET
30 | K | 612541012R | Tenkovrstvá silikonová zrnitá omítka tl. 1,5 mm včetně penetrace vnitřních stěn | m2 | 1905.756 |  | 0 | R položka |  |  | základní |  | 0 | 0.00268 | 5.1074 | 0 | 0 | 4 | K | 2 |  |  |  | ROZPOCET | [5 empty] | 0 | 0 | 0 | 0 | 0 | 1 | 0 | 4 | -1036407681
| PP |  | Omítka tenkovrstvá silikonová vnitřních ploch probarvená, včetně penetrace podkladu zrnitá, tloušťky 1,5 mm svislých konstrukcí stěn a sloupů v podlaží i na schodišti | [15 empty] | PP | 2
| P |  | Poznámka k položce: Výměra je uvedena jako čistá pohledová plocha. Barevnost dle výběru architekta vč. vzorkování. | [15 empty] | P | 2
| VV |  | "3.PP, 2.PP" | [15 empty] | VV | 2 | 1 | True | 0 | ROZPOCET
| VV |  | "Š02b, S3.7" (40,6+16,3)*2,8-(1,1*2,2-1,5)-3*(1,8*2,2-1,5)+21,1*2,8-(2*2,3-1,5) |  | 207 | [13 empty] | VV | 2 | 2 | True | 0 | ROZPOCET
| VV |  | "V5, S3.10" 24*2,8-(1,7*2,2-1,5) |  | 64.96 | [13 empty] | VV | 2 | 2 | True | 0 | ROZPOCET
| VV |  | "SCH5" 27,2*2,8-(1,1*2,2-1,5) |  | 75.24 | [13 empty] | VV | 2 | 2 | True | 0 | ROZPOCET
| VV |  | "S2.14" 3,3*25,3 |  | 83.49 | [13 empty] | VV | 2 | 2 | True | 0 | ROZPOCET
| VV |  | "S2.4" 6,7*3,35+6,55*3,35+(15,3+0,6+37,9)*3,5-(1,7*2,3-1,5)-(2,7*2,2-2,0)-(1,7*2,3-2,0)*2+27,2*3,5-(1,1*2,3-1,5)+30,3*3,5-(1,7*2,3-1,5) |  | 420.328 | [13 empty] | VV | 2 | 2 | True | 0 | ROZPOCET
| VV |  | "S2.49" (3,3+29,8+15,55)*3,0-(1,7*2,3-1,5) |  | 143.54 | [13 empty] | VV | 2 | 2 | True | 0 | ROZPOCET
| VV |  | "S2.40" 7,0*3,35 |  | 23.45 | [13 empty] | VV | 2 | 2 | True | 0 | ROZPOCET
| VV | W1_250 | Mezisoučet W1_250 |  | 1018.008 | [13 empty] | VV | 2 | 3 | True | 0 | ROZPOCET
| VV |  | "S3.7" 28,7*2,8-2*(1,7*2,3-1,5) |  | 75.54 | [13 empty] | VV | 2 | 2 | True | 0 | ROZPOCET
| VV |  | "S2.13" 6,8*3,6 |  | 24.48 | [13 empty] | VV | 2 | 2 | True | 0 | ROZPOCET
| VV |  | "S2.12" 10,6*3,6 |  | 38.16 | [13 empty] | VV | 2 | 2 | True | 0 | ROZPOCET
| VV |  | "S2.14" 12,6*3,3-(1,7*2,2-1,5)+11*3,3-(1,6*2,6-1,5) |  | 72.98 | [13 empty] | VV | 2 | 2 | True | 0 | ROZPOCET
| VV |  | "S2.36" 10,8*3,0 |  | 32.4 | [13 empty] | VV | 2 | 2 | True | 0 | ROZPOCET
| VV |  | "S2.37" 36,5*4,16-(2,7*2,6-1,5) |  | 146.32 | [13 empty] | VV | 2 | 2 | True | 0 | ROZPOCET
| VV |  | "S2.28" 7,5*3,6-(1,1*2,2-1,5) |  | 26.08 | [13 empty] | VV | 2 | 2 | True | 0 | ROZPOCET
| VV |  | "S2.4" 4,28*3,35+10*3,35+17,2*3,5-(1,9*2,2-1,5) |  | 105.358 | [13 empty] | VV | 2 | 2 | True | 0 | ROZPOCET
| VV |  | "S2.18" 3*3,35 |  | 10.05 | [13 empty] | VV | 2 | 2 | True | 0 | ROZPOCET
| VV |  | "S2.17" 3*3,35 |  | 10.05 | [13 empty] | VV | 2 | 2 | True | 0 | ROZPOCET
| VV |  | "S2.16" 3*3,35 |  | 10.05 | [13 empty] | VV | 2 | 2 | True | 0 | ROZPOCET
| VV |  | "S2.15" 3*3,35 |  | 10.05 | [13 empty] | VV | 2 | 2 | True | 0 | ROZPOCET
| VV |  | "S2.40" 28,4*3,35 |  | 95.14 | [13 empty] | VV | 2 | 2 | True | 0 | ROZPOCET
| VV | W1_150 | Mezisoučet W1_150 |  | 656.658 | [13 empty] | VV | 2 | 3 | True | 0 | ROZPOCET
| VV |  | "Š02" 9,8*22,5 |  | 220.5 | [13 empty] | VV | 2 | 2 | True | 0 | ROZPOCET
| VV |  | "S2.36" 3,2*3,0-(2*2,6-1,5) |  | 5.9 | [13 empty] | VV | 2 | 2 | True | 0 | ROZPOCET
| VV |  | "S2.40" 1,4*3,35 |  | 4.69 | [13 empty] | VV | 2 | 2 | True | 0 | ROZPOCET
| VV | W1_100 | Mezisoučet W1_100 |  | 231.09 | [13 empty] | VV | 2 | 3 | True | 0 | ROZPOCET
| VV |  | Součet |  | 1905.756 | [13 empty] | VV | 2 | 4 | True | 1 | ROZPOCET
31 | K | 613131321 | Penetrační disperzní nátěr vnitřních pilířů nebo sloupů nanášený strojně | m2 | 128.23 |  | 0 | CS ÚRS 2018 01 |  |  | základní |  | 0 | 0.00026 | 0.03334 | 0 | 0 | 4 | K | 2 |  |  |  | ROZPOCET | [5 empty] | 0 | 0 | 0 | 0 | 0 | 1 | 0 | 4 | -7626623
| PP |  | Podkladní a spojovací vrstva vnitřních omítaných ploch penetrace akrylát-silikonová nanášená strojně pilířů nebo sloupů | [15 empty] | PP | 2
| VV |  | PU6 |  | 128.23 | [13 empty] | VV | 2 | 2 | True | 1 | ROZPOCET
32 | K | 613341321 | Sádrová nebo vápenosádrová omítka hladká jednovrstvá vnitřních pilířů nebo sloupů nanášená strojně | m2 | 128.23 |  | 0 | CS ÚRS 2018 01 |  |  | základní |  | 0 | 0.01103 | 1.4144 | 0 | 0 | 4 | K | 2 |  |  |  | ROZPOCET | [5 empty] | 0 | 0 | 0 | 0 | 0 | 1 | 0 | 4 | 1585664359
| PP |  | Omítka sádrová nebo vápenosádrová vnitřních ploch nanášená strojně jednovrstvá, tloušťky do 10 mm hladká svislých konstrukcí pilířů nebo sloupů | [15 empty] | PP | 2
| VV |  | "PU6" | [15 empty] | VV | 2 | 1 | True | 0 | ROZPOCET
| VV |  | "S1.11 Sklad 2, plocha PU2A" 9,61 |  | 9.61 | [13 empty] | VV | 2 | 2 | True | 0 | ROZPOCET
| VV |  | "S1.12 Kompresorovna, plocha PU2A" 4,72 |  | 4.72 | [13 empty] | VV | 2 | 2 | True | 0 | ROZPOCET
| VV |  | "S1.15 Sklad hořlavin, plocha PU2A" 0 |  | 0 | [13 empty] | VV | 2 | 2 | True | 0 | ROZPOCET
| VV |  | "S1.58 Volný výběr 1, plocha PU2A" 17,18 |  | 17.18 | [13 empty] | VV | 2 | 2 | True | 0 | ROZPOCET
| VV |  | "S1.59 Noční studovna, plocha PU2A" 0,84 |  | 0.84 | [13 empty] | VV | 2 | 2 | True | 0 | ROZPOCET
| VV |  | "S1.60 Kolektivní studovna, plocha PU2A" 3 |  | 3 | [13 empty] | VV | 2 | 2 | True | 0 | ROZPOCET
| VV |  | "S1.68 Místnost pro tichou práci, plocha PU2A" 5,28 |  | 5.28 | [13 empty] | VV | 2 | 2 | True | 0 | ROZPOCET
| VV |  | "S1.110 Volný výběr 2, plocha PU2A" 87,6 |  | 87.6 | [13 empty] | VV | 2 | 2 | True | 0 | ROZPOCET
| VV | PU6 | Mezisoučet |  | 128.23 | [13 empty] | VV | 2 | 3 | True | 0 | ROZPOCET
| VV |  | Součet |  | 128.23 | [13 empty] | VV | 2 | 4 | True | 1 | ROZPOCET
33 | K | 613341391 | Příplatek k sádrové omítce vnitřních sloupů za každých dalších 5 mm tloušťky strojně | m2 | 384.69 |  | 0 | CS ÚRS 2018 01 |  |  | základní |  | 0 | 0.00552 | 2.1235 | 0 | 0 | 4 | K | 2 |  |  |  | ROZPOCET | [5 empty] | 0 | 0 | 0 | 0 | 0 | 1 | 0 | 4 | -442224724
| PP |  | Omítka sádrová nebo vápenosádrová vnitřních ploch nanášená strojně Příplatek k cenám za každých dalších i započatých 5 mm tloušťky omítky přes 10 mm pilířů nebo sloupů | [15 empty] | PP | 2
| VV |  | PU6 |  | 128.23 | [13 empty] | VV | 2 | 2 | True | 1 | ROZPOCET
| VV |  | 128,23*3 'Přepočtené koeficientem množství |  | 384.69 | [13 empty] | VV | 2 | 2 | False | 1 | ROZPOCET
34 | K | 619999044R | Příplatek k cenám kontaktního zateplení stěn za použití tepelněizolačních zátek z minerální vlny | m2 | 1905.756 |  | 0 | R položka |  |  | základní |  | 0 | 6e-05 | 0.11435 | 0 | 0 | 4 | K | 2 |  |  |  | ROZPOCET | [5 empty] | 0 | 0 | 0 | 0 | 0 | 1 | 0 | 4 | -1445340523
| PP |  | Montáž kontaktního zateplení Příplatek k cenám za zápustnou montáž kotev s použitím tepelněizolačních zátek na vnitřní stěny z minerální vlny | [15 empty] | PP | 2
| VV |  | W1_100+W1_150+W1_250 |  | 1905.756 | [13 empty] | VV | 2 | 2 | True | 1 | ROZPOCET
35 | K | 62113110R | Cementový zástřik podhledů | m2 | 6304.29 |  | 0 |  |  |  | základní |  | 0 | 0.00735 | 46.3365 | 0 | 0 | 4 | K | 2 |  |  |  | ROZPOCET | [5 empty] | 0 | 0 | 0 | 0 | 0 | 1 | 0 | 4 | 765463633
| PP |  | Podkladní a spojovací vrstva vnějších omítaných ploch cementový postřik nanášený ručně celoplošně podhledů | [15 empty] | PP | 2
| VV |  | "dle tabulek místností" | [15 empty] | VV | 2 | 1 | True | 0 | ROZPOCET
| VV |  | "PD1" PD1 |  | 2863.42 | [13 empty] | VV | 2 | 2 | True | 0 | ROZPOCET
| VV |  | "PD2" 2964,79 |  | 2964.79 | [13 empty] | VV | 2 | 2 | True | 0 | ROZPOCET
| VV |  | "PD5" 68,96+30,5+74,3+29,46+30,5+54,33+12,75+175,28 |  | 476.08 | [13 empty] | VV | 2 | 2 | True | 0 | ROZPOCET
| VV |  | Součet |  | 6304.29 | [13 empty] | VV | 2 | 4 | True | 1 | ROZPOCET
36 | K | 621221041 | Montáž kontaktního zateplení vnějších podhledů z minerální vlny s podélnou orientací tl přes 160 mm | m2 | 3028.29 |  | 0 | CS ÚRS 2018 01 |  |  | základní |  | 0 | 0.00965 | 29.223 | 0 | 0 | 4 | K | 2 |  |  |  | ROZPOCET | [5 empty] | 0 | 0 | 0 | 0 | 0 | 1 | 0 | 4 | 1971509721
| PP |  | Montáž kontaktního zateplení z desek z minerální vlny s podélnou orientací vláken na vnější podhledy, tloušťky desek přes 160 mm | [15 empty] | PP | 2
37 | M | 6314031R1 | deska omítková ROCKWOOL FASROCK G 500x1000x200 mm | m2 | 3149.422 |  | 0 | R položka |  |  | základní |  | 0 | 0.03 | 94.4827 | 0 | 0 | 8 | M | 2 |  |  |  | ROZPOCET | [5 empty] | 0 | 0 | 0 | 0 | 0 | 1 | 0 | 4 | 1700919402
| PP |  | deska izolační minerální kontaktních fasád kolmé vlákno λ-0.037 500x1000x200 mm, cementový zástřik, hydrofobizováno, tř. reakce na oheň A1, faktoru difuzního odporu 1-2, | [15 empty] | PP | 2
| VV |  | "PD1" | [15 empty] | VV | 2 | 1 | True | 0 | ROZPOCET
| VV |  | "S2.4 Garáž" 2377,38 |  | 2377.38 | [13 empty] | VV | 2 | 2 | True | 0 | ROZPOCET
| VV |  | "S2.4 odpočet nezateplená část" -396 |  | -396 | [13 empty] | VV | 2 | 2 | True | 0 | ROZPOCET
| VV |  | "S2.4 přípočet odskoky" (83,9+12,5+28+37,5*4+25,6+10,7+11,3+17+16,6+40*2+34,2+1,5)*0,5 |  | 235.65 | [13 empty] | VV | 2 | 2 | True | 0 | ROZPOCET
| VV |  | "S2.4 přípočet svislé části" 2,4*1,0*29+65*1,0+113*1,0 |  | 247.6 | [13 empty] | VV | 2 | 2 | True | 0 | ROZPOCET
| VV |  | "S.2.20" 20,58+19*1,0 |  | 39.58 | [13 empty] | VV | 2 | 2 | True | 0 | ROZPOCET
| VV |  | "S2.29" 61,18+50,5*1,0 |  | 111.68 | [13 empty] | VV | 2 | 2 | True | 0 | ROZPOCET
| VV |  | "S2.15 Garáž osobní" 18,1 |  | 18.1 | [13 empty] | VV | 2 | 2 | True | 0 | ROZPOCET
| VV |  | "S2.16 Garáž osobní" 18,1 |  | 18.1 | [13 empty] | VV | 2 | 2 | True | 0 | ROZPOCET
| VV |  | "S2.17 Garáž osobní" 18,1 |  | 18.1 | [13 empty] | VV | 2 | 2 | True | 0 | ROZPOCET
| VV |  | "S2.18 Garáž osobní" 18,1 |  | 18.1 | [13 empty] | VV | 2 | 2 | True | 0 | ROZPOCET
| VV |  | "S2.40 Garáž" 83,88+42*1,0 |  | 125.88 | [13 empty] | VV | 2 | 2 | True | 0 | ROZPOCET
| VV |  | "S2.49 Garáž" 37,75+7,3*1+7*0,3*2 |  | 49.25 | [13 empty] | VV | 2 | 2 | True | 0 | ROZPOCET
| VV | PD1 | Mezisoučet PD1 |  | 2863.42 | [13 empty] | VV | 2 | 3 | True | 0 | ROZPOCET
| VV |  | "PD5" | [15 empty] | VV | 2 | 1 | True | 0 | ROZPOCET
| VV |  | "S1.3 Garáž dodávky 2" 30,5 |  | 30.5 | [13 empty] | VV | 2 | 2 | True | 0 | ROZPOCET
| VV |  | "S1.19 Odpadové hospodářství" 74,3 |  | 74.3 | [13 empty] | VV | 2 | 2 | True | 0 | ROZPOCET
| VV |  | "S1.20 Sklad" 29,57 |  | 29.57 | [13 empty] | VV | 2 | 2 | True | 0 | ROZPOCET
| VV |  | "S1.21 Garáž dodávky 1" 30,5 |  | 30.5 | [13 empty] | VV | 2 | 2 | True | 0 | ROZPOCET
| VV | PD5 | Mezisoučet PD5 |  | 164.87 | [13 empty] | VV | 2 | 3 | True | 0 | ROZPOCET
| VV |  | Součet |  | 3028.29 | [13 empty] | VV | 2 | 4 | True | 1 | ROZPOCET
| VV |  | 3028,29*1,04 'Přepočtené koeficientem množství |  | 3149.422 | [13 empty] | VV | 2 | 2 | False | 1 | ROZPOCET
38 | K | 621221141 | Montáž kontaktního zateplení vnějších podhledů z minerální vlny s kolmou orientací tl do 200 mm | m2 | 3440.87 |  | 0 | CS ÚRS 2018 01 |  |  | základní |  | 0 | 0.01156 | 39.7765 | 0 | 0 | 4 | K | 2 |  |  |  | ROZPOCET | [5 empty] | 0 | 0 | 0 | 0 | 0 | 1 | 0 | 4 | 1474198956
| PP |  | Montáž kontaktního zateplení z desek z minerální vlny s kolmou orientací vláken na podhledy, tloušťky desek přes 160 do 200 mm | [15 empty] | PP | 2
| VV |  | "dle tabulek místností" | [15 empty] | VV | 2 | 1 | True | 0 | ROZPOCET
| VV |  | "PD2" 2964,79 |  | 2964.79 | [13 empty] | VV | 2 | 2 | True | 0 | ROZPOCET
| VV |  | "PD5" 68,96+30,5+74,3+29,46+30,5+54,33+12,75+175,28 |  | 476.08 | [13 empty] | VV | 2 | 2 | True | 0 | ROZPOCET
| VV | podhledMW | Součet |  | 3440.87 | [13 empty] | VV | 2 | 4 | True | 1 | ROZPOCET
39 | M | 631515350 | deska minerální izolační ISOVER NF 333 tl. 200 mm | m2 | 3509.687 |  | 0 | CS ÚRS 2018 01 |  |  | základní |  | 0 | 0.02 | 70.1937 | 0 | 0 | 8 | M | 2 |  |  |  | ROZPOCET | [5 empty] | 0 | 0 | 0 | 0 | 0 | 1 | 0 | 4 | 553727181
| PP |  | deska izolační minerální kontaktních fasád kolmé vlákno tl. 200 mm | [15 empty] | PP | 2
| P |  | Poznámka k položce: - Minerální tepelná izolace s kolmou orientací vláken a cementovým zástřikem, hydrofobizovaná tl. 200 mm, λd=0,037 W/mK, tř. reakce na oheň A1, objem. hmotnost min. 50kg/m3. Faktor dif. odporu µ=1-2. Desky lepeny k podkladu cementovým lepidlem. | [15 empty] | P | 2
| VV |  | 3440,87*1,02 'Přepočtené koeficientem množství |  | 3509.687 | [13 empty] | VV | 2 | 2 | False | 1 | ROZPOCET
40 | K | 621251105 | Příplatek k cenám kontaktního zateplení podhledů za použití tepelněizolačních zátek z minerální vlny | m2 | 6304.29 |  | 0 | CS ÚRS 2018 01 |  |  | základní |  | 0 | 9e-05 | 0.56739 | 0 | 0 | 4 | K | 2 |  |  |  | ROZPOCET | [5 empty] | 0 | 0 | 0 | 0 | 0 | 1 | 0 | 4 | -78610694
| PP |  | Montáž kontaktního zateplení Příplatek k cenám za zápustnou montáž kotev s použitím tepelněizolačních zátek na vnější podhledy z minerální vlny | [15 empty] | PP | 2
| VV |  | podhledMW+PD1 |  | 6304.29 | [13 empty] | VV | 2 | 2 | True | 1 | ROZPOCET
41 | K | 622211061 | Montáž kontaktního zateplení vnějších stěn z polystyrénových desek tl přes 240 mm | m2 | 76.153 |  | 0 | CS ÚRS 2018 01 |  |  | základní |  | 0 | 0.00862 | 0.65644 | 0 | 0 | 4 | K | 2 |  |  |  | ROZPOCET | [5 empty] | 0 | 0 | 0 | 0 | 0 | 1 | 0 | 4 | -1865705702
| PP |  | Montáž kontaktního zateplení z polystyrenových desek nebo z kombinovaných desek na vnější stěny, tloušťky desek přes 240 mm | [15 empty] | PP | 2
| VV |  | "sokl -přechod mezi xps spodní stavby a minrálem vrchní - tl. 250mm" | [15 empty] | VV | 2 | 1 | True | 0 | ROZPOCET
| VV |  | "dle půd. a řezů" | [15 empty] | VV | 2 | 1 | True | 0 | ROZPOCET
| VV |  | 0,51*(24,11+4,905) |  | 14.798 | [13 empty] | VV | 2 | 2 | True | 0 | ROZPOCET
| VV |  | 0,45*(38,665+27,35+7,5+29,575+27,15+6,105) |  | 61.355 | [13 empty] | VV | 2 | 2 | True | 0 | ROZPOCET
| VV |  | Součet |  | 76.153 | [13 empty] | VV | 2 | 4 | True | 1 | ROZPOCET
42 | M | 283764080.1 | deska z polystyrénu XPS s pevností 500 kPa, hrana polodrážková lambda 0,035 [W/mK] 1250 x 600 mm | m3 | 19.419 |  | 0 | R položka |  |  | základní |  | 0 | 0.032 | 0.62141 | 0 | 0 | 8 | M | 2 |  |  |  | ROZPOCET | [5 empty] | 0 | 0 | 0 | 0 | 0 | 1 | 0 | 4 | -1104476911
| PP |  | deska z polystyrénu XPS s pevností 500 kPa, hrana polodrážková lambda 0,035 [W/mK] 1250 x 600 mm | [15 empty] | PP | 2
| P |  | Poznámka k položce: lambda 0,035 [W / m K] | [15 empty] | P | 2
| VV |  | "sokl -přechod mezi xps spodní stavby a minrálem vrchní - tl. 250mm" | [15 empty] | VV | 2 | 1 | True | 0 | ROZPOCET
| VV |  | "dle půd. a řezů" | [15 empty] | VV | 2 | 1 | True | 0 | ROZPOCET
| VV |  | 0,51*(24,11+4,905)*1,02*0,25 |  | 3.773 | [13 empty] | VV | 2 | 2 | True | 0 | ROZPOCET
| VV |  | 0,45*(38,665+27,35+7,5+29,575+27,15+6,105)*1,02*0,25 |  | 15.646 | [13 empty] | VV | 2 | 2 | True | 0 | ROZPOCET
| VV |  | Součet |  | 19.419 | [13 empty] | VV | 2 | 4 | True | 1 | ROZPOCET
43 | K | 622221031 | Montáž kontaktního zateplení vnějších stěn z minerální vlny s podélnou orientací vláken tl do 160 mm | m2 | 171.525 |  | 0 | CS ÚRS 2018 01 |  |  | základní |  | 0 | 0.00944 | 1.6192 | 0 | 0 | 4 | K | 2 |  |  |  | ROZPOCET | [5 empty] | 0 | 0 | 0 | 0 | 0 | 1 | 0 | 4 | 1396710583
| PP |  | Montáž kontaktního zateplení z desek z minerální vlny s podélnou orientací vláken na vnější stěny, tloušťky desek přes 120 do 160 mm | [15 empty] | PP | 2
| VV |  | "F4 - dle půd. 6.np a řezů" 10,73*3,57 |  | 38.306 | [13 empty] | VV | 2 | 2 | True | 0 | ROZPOCET
| VV |  | "F7 - dle půd. 6.np a řezů" | [15 empty] | VV | 2 | 1 | True | 0 | ROZPOCET
| VV |  | 2,155*(4,2+1,7)*2 |  | 25.429 | [13 empty] | VV | 2 | 2 | True | 0 | ROZPOCET
| VV |  | 2,25*(3,01+1,51+7,45+2,61)*2 |  | 65.61 | [13 empty] | VV | 2 | 2 | True | 0 | ROZPOCET
| VV |  | 2,85*(4,3+3,1)*2 |  | 42.18 | [13 empty] | VV | 2 | 2 | True | 0 | ROZPOCET
| VV |  | Součet |  | 171.525 | [13 empty] | VV | 2 | 4 | True | 1 | ROZPOCET
44 | M | 63151538R | deska minerální izolační ISOVER TF PROFI tl. 150 mm | m2 | 174.956 |  | 0 | R položka |  |  | základní |  | 0 | 0.018 | 3.1492 | 0 | 0 | 8 | M | 2 |  |  |  | ROZPOCET | [5 empty] | 0 | 0 | 0 | 0 | 0 | 1 | 0 | 4 | -572696812
| PP |  | deska izolační minerální kontaktních fasád podélné vlákno λ-0.036 tl. 150 mm | [15 empty] | PP | 2
| VV |  | 171,525*1,02 'Přepočtené koeficientem množství |  | 174.956 | [13 empty] | VV | 2 | 2 | False | 1 | ROZPOCET
45 | K | 622221031 | Montáž kontaktního zateplení vnějších stěn z minerální vlny s podélnou orientací vláken tl do 160 mm | m2 | 395.64 |  | 0 | CS ÚRS 2018 01 |  |  | základní |  | 0 | 0.00944 | 3.7348 | 0 | 0 | 4 | K | 2 |  |  |  | ROZPOCET | [5 empty] | 0 | 0 | 0 | 0 | 0 | 1 | 0 | 4 | 719891302
| PP |  | Montáž kontaktního zateplení z desek z minerální vlny s podélnou orientací vláken na vnější stěny, tloušťky desek přes 120 do 160 mm | [15 empty] | PP | 2
| VV |  | W51+W50 |  | 395.64 | [13 empty] | VV | 2 | 2 | True | 1 | ROZPOCET
46 | M | 63151538 | deska izolační minerální kontaktních fasád podélné vlákno λ=0,036 tl 160mm | m2 | 411.466 |  | 0 | CS ÚRS 2018 01 |  |  | základní |  | 0 | 0.018 | 7.4064 | 0 | 0 | 8 | M | 2 |  |  |  | ROZPOCET | [5 empty] | 0 | 0 | 0 | 0 | 0 | 1 | 0 | 4 | -1237672695
| PP |  | deska izolační minerální kontaktních fasád podélné vlákno λ=0,036 tl 160mm | [15 empty] | PP | 2
| VV |  | 395,64*1,04 'Přepočtené koeficientem množství |  | 411.466 | [13 empty] | VV | 2 | 2 | False | 1 | ROZPOCET
47 | K | 622221041 | Montáž kontaktního zateplení vnějších stěn z minerální vlny s podélnou orientací tl přes 160 mm | m2 | 805.073 |  | 0 | CS ÚRS 2018 01 |  |  | základní |  | 0 | 0.0095 | 7.6482 | 0 | 0 | 4 | K | 2 |  |  |  | ROZPOCET | [5 empty] | 0 | 0 | 0 | 0 | 0 | 1 | 0 | 4 | -1785492116
| PP |  | Montáž kontaktního zateplení z desek z minerální vlny s podélnou orientací vláken na vnější stěny, tloušťky desek přes 160 mm | [15 empty] | PP | 2
| VV |  | "dlepůdorysů, řezů a pohledů" | [15 empty] | VV | 2 | 1 | True | 0 | ROZPOCET
| VV |  | "F02" | [15 empty] | VV | 2 | 1 | True | 0 | ROZPOCET
| VV |  | "na střeše" 13,505*(2,49+0,705)+12,4*2*((2,49+1,135)/2)+(0,79+0,475)*9,025*2+((0,79+0,475)/2)*4,45 |  | 113.746 | [13 empty] | VV | 2 | 2 | True | 0 | ROZPOCET
| VV |  | "fasáda" 3,56*(5,2+5,5+10,1) |  | 74.048 | [13 empty] | VV | 2 | 2 | True | 0 | ROZPOCET
| VV |  | -1,5*2,2 |  | -3.3 | [13 empty] | VV | 2 | 2 | True | 0 | ROZPOCET
| VV |  | 3,71*24,11-(2,65*1,81+2,15*1,8+1,6*1,8) |  | 77.902 | [13 empty] | VV | 2 | 2 | True | 0 | ROZPOCET
| VV |  | 3,71*(38,65+27,35+7,5+29,575+27,15) |  | 483.135 | [13 empty] | VV | 2 | 2 | True | 0 | ROZPOCET
| VV |  | -(10,11*3,71+4,8*2,01*2+2,5*2,7+2,4*2,01*2+1,5*2,2+2,4*1,8+2,7*2,8*2+3,2*2,8*2+2,7*2,8+1,6*2,01+3,2*3,71+0,9*2,2+2,4*2,0+3,2*2,8+6,69*3,01) |  | -172.387 | [13 empty] | VV | 2 | 2 | True | 0 | ROZPOCET
| VV |  | 3,8*47,38 |  | 180.044 | [13 empty] | VV | 2 | 2 | True | 0 | ROZPOCET
| VV |  | "F6" | [15 empty] | VV | 2 | 1 | True | 0 | ROZPOCET
| VV |  | 3,71*10,11-1,6*2,01 |  | 34.292 | [13 empty] | VV | 2 | 2 | True | 0 | ROZPOCET
| VV |  | "F8A" 0,905*4,86*4 |  | 17.593 | [13 empty] | VV | 2 | 2 | True | 0 | ROZPOCET
| VV |  | Součet |  | 805.073 | [13 empty] | VV | 2 | 4 | True | 1 | ROZPOCET
48 | M | 631515480 | deska izolační minerální kontaktních fasád podélné vlákno λ=0,036 tl 300mm | m2 | 768.252 |  | 0 | CS ÚRS 2018 01 |  |  | základní |  | 0 | 0.0295 | 22.6634 | 0 | 0 | 8 | M | 2 |  |  |  | ROZPOCET | [5 empty] | 0 | 0 | 0 | 0 | 0 | 1 | 0 | 4 | 164503221
| PP |  | deska izolační minerální kontaktních fasád podélné vlákno λ=0,036 tl 300mm | [15 empty] | PP | 2
| VV |  | 753,188*1,02 'Přepočtené koeficientem množství |  | 768.252 | [13 empty] | VV | 2 | 2 | False | 1 | ROZPOCET
49 | M | 631515420 | deska izolační minerální kontaktních fasád podélné vlákno λ=0,036 tl 240mm | m2 | 34.978 |  | 0 | CS ÚRS 2018 01 |  |  | základní |  | 0 | 0.025 | 0.87445 | 0 | 0 | 8 | M | 2 |  |  |  | ROZPOCET | [5 empty] | 0 | 0 | 0 | 0 | 0 | 1 | 0 | 4 | 967992445
| PP |  | deska izolační minerální kontaktních fasád podélné vlákno λ=0,036 tl 240mm | [15 empty] | PP | 2
| VV |  | 34,292*1,02 'Přepočtené koeficientem množství |  | 34.978 | [13 empty] | VV | 2 | 2 | False | 1 | ROZPOCET
50 | M | 631515400 | deska izolační minerální kontaktních fasád podélné vlákno λ=0,036 tl 200mm | m2 | 17.945 |  | 0 | CS ÚRS 2018 01 |  |  | základní |  | 0 | 0.021 | 0.37684 | 0 | 0 | 8 | M | 2 |  |  |  | ROZPOCET | [5 empty] | 0 | 0 | 0 | 0 | 0 | 1 | 0 | 4 | -460628040
| PP |  | deska izolační minerální kontaktních fasád podélné vlákno λ=0,036 tl 200mm | [15 empty] | PP | 2
| VV |  | 17,593*1,02 'Přepočtené koeficientem množství |  | 17.945 | [13 empty] | VV | 2 | 2 | False | 1 | ROZPOCET
51 | K | 622221041 | Montáž kontaktního zateplení vnějších stěn z minerální vlny s podélnou orientací tl přes 160 mm | m2 | 910.14 |  | 0 | CS ÚRS 2018 01 |  |  | základní |  | 0 | 0.0095 | 8.6463 | 0 | 0 | 4 | K | 2 |  |  |  | ROZPOCET | [5 empty] | 0 | 0 | 0 | 0 | 0 | 1 | 0 | 4 | 468020333
| PP |  | Montáž kontaktního zateplení z desek z minerální vlny s podélnou orientací vláken na vnější stěny, tloušťky desek přes 160 mm | [15 empty] | PP | 2
| VV |  | W1 |  | 910.14 | [13 empty] | VV | 2 | 2 | True | 1 | ROZPOCET
52 | M | 63151546 | deska izolační minerální kontaktních fasád podélné vlákno λ=0,036 tl 260mm | m2 | 946.546 |  | 0 | CS ÚRS 2018 01 |  |  | základní |  | 0 | 0.0265 | 25.0835 | 0 | 0 | 8 | M | 2 |  |  |  | ROZPOCET | [5 empty] | 0 | 0 | 0 | 0 | 0 | 1 | 0 | 4 | -648425760
| PP |  | deska izolační minerální kontaktních fasád podélné vlákno λ=0,036 tl 260mm | [15 empty] | PP | 2
| VV |  | 910,14*1,04 'Přepočtené koeficientem množství |  | 946.546 | [13 empty] | VV | 2 | 2 | False | 1 | ROZPOCET
53 | K | 622251105 | Příplatek k cenám kontaktního zateplení stěn za použití tepelněizolačních zátek z minerální vlny | m2 | 1305.78 |  | 0 | CS ÚRS 2018 01 |  |  | základní |  | 0 | 6e-05 | 0.078347 | 0 | 0 | 4 | K | 2 |  |  |  | ROZPOCET | [5 empty] | 0 | 0 | 0 | 0 | 0 | 1 | 0 | 4 | -113066433
| PP |  | Montáž kontaktního zateplení Příplatek k cenám za zápustnou montáž kotev s použitím tepelněizolačních zátek na vnější stěny z minerální vlny | [15 empty] | PP | 2
| VV |  | W51+W50+W1 |  | 1305.78 | [13 empty] | VV | 2 | 2 | True | 1 | ROZPOCET
54 | K | 622252001 | Montáž zakládacích soklových lišt kontaktního zateplení | m | 1040.51 |  | 0 | CS ÚRS 2018 01 |  |  | základní |  | 0 | 6e-05 | 0.062431 | 0 | 0 | 4 | K | 2 |  |  |  | ROZPOCET | [5 empty] | 0 | 0 | 0 | 0 | 0 | 1 | 0 | 4 | -1731928480
| PP |  | Montáž lišt kontaktního zateplení zakládacích soklových připevněných hmoždinkami | [15 empty] | PP | 2
| VV |  | "dlepůdorysů, řezů a pohledů" | [15 empty] | VV | 2 | 1 | True | 0 | ROZPOCET
| VV |  | "F02 - 300" | [15 empty] | VV | 2 | 1 | True | 0 | ROZPOCET
| VV |  | "na střeše" 13,505+12,4*29,025*2+4,45 |  | 737.775 | [13 empty] | VV | 2 | 2 | True | 0 | ROZPOCET
| VV |  | "fasáda"(5,2+5,5+10,1) |  | 20.8 | [13 empty] | VV | 2 | 2 | True | 0 | ROZPOCET
| VV |  | 24,11 |  | 24.11 | [13 empty] | VV | 2 | 2 | True | 0 | ROZPOCET
| VV |  | (38,65+27,35+7,5+29,575+27,15) |  | 130.225 | [13 empty] | VV | 2 | 2 | True | 0 | ROZPOCET
| VV |  | 47,38 |  | 47.38 | [13 empty] | VV | 2 | 2 | True | 0 | ROZPOCET
| VV |  | Mezisoučet |  | 960.29 | [13 empty] | VV | 2 | 3 | True | 0 | ROZPOCET
| VV |  | "F4 - 150 - dle půd. 6.np a řezů" 10,73+"F7" (4,2+1,7+3,01+1,51+7,45+2,61+4,3+3,1)*2 |  | 66.49 | [13 empty] | VV | 2 | 2 | True | 0 | ROZPOCET
| VV |  | "F6 - 240" 10,11 |  | 10.11 | [13 empty] | VV | 2 | 2 | True | 0 | ROZPOCET
| VV |  | "F8A - 200" 0,905*4 |  | 3.62 | [13 empty] | VV | 2 | 2 | True | 0 | ROZPOCET
| VV |  | Součet |  | 1040.51 | [13 empty] | VV | 2 | 4 | True | 1 | ROZPOCET
55 | M | 59051662R | lišta soklová Al s okapničkou, zakládací U 30 cm, 0,95/200 cm | m | 1008.305 |  | 0 | R položka |  |  | základní |  | 0 | 0.00082 | 0.82681 | 0 | 0 | 8 | M | 2 |  |  |  | ROZPOCET | [5 empty] | 0 | 0 | 0 | 0 | 0 | 1 | 0 | 4 | 795414406
| PP |  | lišta soklová Al s okapničkou, zakládací U 25 cm, 0,95/200 cm | [15 empty] | PP | 2
| VV |  | 960,29*1,05 'Přepočtené koeficientem množství |  | 1008.305 | [13 empty] | VV | 2 | 2 | False | 1 | ROZPOCET
56 | M | 590516570 | lišta soklová Al s okapničkou zakládací U 20cm 0,95/200cm | m | 3.801 |  | 0 | CS ÚRS 2018 01 |  |  | základní |  | 0 | 0.00072 | 0.0027367 | 0 | 0 | 8 | M | 2 |  |  |  | ROZPOCET | [5 empty] | 0 | 0 | 0 | 0 | 0 | 1 | 0 | 4 | -1078141923
| PP |  | lišta soklová Al s okapničkou zakládací U 20cm 0,95/200cm | [15 empty] | PP | 2
| VV |  | 3,62*1,05 'Přepočtené koeficientem množství |  | 3.801 | [13 empty] | VV | 2 | 2 | False | 1 | ROZPOCET
57 | M | 590516610 | lišta soklová Al s okapničkou zakládací U 24cm 0,95/200cm | m | 10.616 |  | 0 | CS ÚRS 2018 01 |  |  | základní |  | 0 | 0.0008 | 0.0084928 | 0 | 0 | 8 | M | 2 |  |  |  | ROZPOCET | [5 empty] | 0 | 0 | 0 | 0 | 0 | 1 | 0 | 4 | -309754640
| PP |  | lišta soklová Al s okapničkou zakládací U 24cm 0,95/200cm | [15 empty] | PP | 2
| VV |  | 10,11*1,05 'Přepočtené koeficientem množství |  | 10.616 | [13 empty] | VV | 2 | 2 | False | 1 | ROZPOCET
58 | M | 590516520 | lišta soklová Al s okapničkou, zakládací U 15 cm, 0,95/200 cm | m | 69.815 |  | 0 | R položka |  |  | základní |  | 0 | 0.00052 | 0.036304 | 0 | 0 | 8 | M | 2 |  |  |  | ROZPOCET | [5 empty] | 0 | 0 | 0 | 0 | 0 | 1 | 0 | 4 | 1442759810
| PP |  | lišta soklová Al s okapničkou, zakládací U 15 cm, 0,95/200 cm | [15 empty] | PP | 2
| VV |  | 66,49*1,05 'Přepočtené koeficientem množství |  | 69.815 | [13 empty] | VV | 2 | 2 | False | 1 | ROZPOCET
59 | K | 622531011 | Tenkovrstvá silikonová zrnitá omítka tl. 1,5 mm včetně penetrace vnějších stěn | m2 | 1020.445 |  | 0 | CS ÚRS 2018 01 |  |  | základní |  | 0 | 0.00268 | 2.7348 | 0 | 0 | 4 | K | 2 |  |  |  | ROZPOCET | [5 empty] | 0 | 0 | 0 | 0 | 0 | 1 | 0 | 4 | 543806715
| PP |  | Omítka tenkovrstvá silikonová vnějších ploch probarvená, včetně penetrace podkladu zrnitá, tloušťky 1,5 mm stěn | [15 empty] | PP | 2
| VV |  | "F02" 759,188 |  | 759.188 | [13 empty] | VV | 2 | 2 | True | 0 | ROZPOCET
| VV |  | "F06" 34,292 |  | 34.292 | [13 empty] | VV | 2 | 2 | True | 0 | ROZPOCET
| VV |  | "sokl -přechod mezi xps spodní stavby a minrálem vrchní - tl. 250mm" 76,153 |  | 76.153 | [13 empty] | VV | 2 | 2 | True | 0 | ROZPOCET
| VV |  | "F8a" 17,593 |  | 17.593 | [13 empty] | VV | 2 | 2 | True | 0 | ROZPOCET
| VV |  | "F7" | [15 empty] | VV | 2 | 1 | True | 0 | ROZPOCET
| VV |  | 2,155*(4,2+1,7)*2 |  | 25.429 | [13 empty] | VV | 2 | 2 | True | 0 | ROZPOCET
| VV |  | 2,25*(3,01+1,51+7,45+2,61)*2 |  | 65.61 | [13 empty] | VV | 2 | 2 | True | 0 | ROZPOCET
| VV |  | 2,85*(4,3+3,1)*2 |  | 42.18 | [13 empty] | VV | 2 | 2 | True | 0 | ROZPOCET
| VV |  | Součet |  | 1020.445 | [13 empty] | VV | 2 | 4 | True | 1 | ROZPOCET
60 | K | 622541011 | Tenkovrstvá silikonsilikátová zrnitá omítka tl. 1,5 mm včetně penetrace vnějších stěn | m2 | 1305.78 |  | 0 | CS ÚRS 2018 01 |  |  | základní |  | 0 | 0.00268 | 3.4995 | 0 | 0 | 4 | K | 2 |  |  |  | ROZPOCET | [5 empty] | 0 | 0 | 0 | 0 | 0 | 1 | 0 | 4 | 1110440582
| PP |  | Omítka tenkovrstvá silikonsilikátová vnějších ploch hydrofobní, se samočistícím účinkem probarvená, včetně penetrace podkladu zrnitá, tloušťky 1,5 mm stěn | [15 empty] | PP | 2
| VV |  | "W51" | [15 empty] | VV | 2 | 1 | True | 0 | ROZPOCET
| VV |  | "2.PP" | [15 empty] | VV | 2 | 1 | True | 0 | ROZPOCET
| VV |  | "2.PP, W51, plocha" 6,19 |  | 6.19 | [13 empty] | VV | 2 | 2 | True | 0 | ROZPOCET
| VV |  | "2.PP, W51, plocha" 12,3 |  | 12.3 | [13 empty] | VV | 2 | 2 | True | 0 | ROZPOCET
| VV |  | "2.PP, W51, plocha" 2,27 |  | 2.27 | [13 empty] | VV | 2 | 2 | True | 0 | ROZPOCET
| VV |  | "2.PP, W51, plocha" 1,44 |  | 1.44 | [13 empty] | VV | 2 | 2 | True | 0 | ROZPOCET
| VV |  | "2.PP, W51, plocha" 8,44 |  | 8.44 | [13 empty] | VV | 2 | 2 | True | 0 | ROZPOCET
| VV |  | "2.PP, W51, plocha" 61,66 |  | 61.66 | [13 empty] | VV | 2 | 2 | True | 0 | ROZPOCET
| VV |  | "2.PP, W51, plocha" 80,89 |  | 80.89 | [13 empty] | VV | 2 | 2 | True | 0 | ROZPOCET
| VV |  | "2.PP, W51, plocha" 1,14 |  | 1.14 | [13 empty] | VV | 2 | 2 | True | 0 | ROZPOCET
| VV |  | "2.PP, W51, plocha" 1,78 |  | 1.78 | [13 empty] | VV | 2 | 2 | True | 0 | ROZPOCET
| VV | W51 | Mezisoučet W51 |  | 176.11 | [13 empty] | VV | 2 | 3 | True | 0 | ROZPOCET
| VV |  | "3.PP" | [15 empty] | VV | 2 | 1 | True | 0 | ROZPOCET
| VV |  | "3.PP, W1, plocha" 11,1 |  | 11.1 | [13 empty] | VV | 2 | 2 | True | 0 | ROZPOCET
| VV |  | "3.PP, W1, plocha" 23,32 |  | 23.32 | [13 empty] | VV | 2 | 2 | True | 0 | ROZPOCET
| VV |  | "3.PP, W1, plocha" 12,97 |  | 12.97 | [13 empty] | VV | 2 | 2 | True | 0 | ROZPOCET
| VV |  | "3.PP, W1, plocha" 22,63 |  | 22.63 | [13 empty] | VV | 2 | 2 | True | 0 | ROZPOCET
| VV |  | "3.PP, W1, plocha" 51,45 |  | 51.45 | [13 empty] | VV | 2 | 2 | True | 0 | ROZPOCET
| VV |  | "3.PP, W1, plocha" 17,36 |  | 17.36 | [13 empty] | VV | 2 | 2 | True | 0 | ROZPOCET
| VV |  | "3.PP, W1, plocha" 21,66 |  | 21.66 | [13 empty] | VV | 2 | 2 | True | 0 | ROZPOCET
| VV |  | "3.PP, W1, plocha" 16,08 |  | 16.08 | [13 empty] | VV | 2 | 2 | True | 0 | ROZPOCET
| VV |  | "3.PP, W1, plocha" 9,51 |  | 9.51 | [13 empty] | VV | 2 | 2 | True | 0 | ROZPOCET
| VV |  | "3.PP, W1, plocha" 3,99 |  | 3.99 | [13 empty] | VV | 2 | 2 | True | 0 | ROZPOCET
| VV |  | "3.PP, W1, plocha" 22,24 |  | 22.24 | [13 empty] | VV | 2 | 2 | True | 0 | ROZPOCET
| VV |  | "3.PP, W1, plocha" 22,4 |  | 22.4 | [13 empty] | VV | 2 | 2 | True | 0 | ROZPOCET
| VV |  | "3.PP, W1, plocha" 70,08 |  | 70.08 | [13 empty] | VV | 2 | 2 | True | 0 | ROZPOCET
| VV |  | "3.PP, W1, plocha" 6,07 |  | 6.07 | [13 empty] | VV | 2 | 2 | True | 0 | ROZPOCET
| VV |  | "3.PP, W1, plocha" 1,85 |  | 1.85 | [13 empty] | VV | 2 | 2 | True | 0 | ROZPOCET
| VV |  | "3.PP, W1, plocha" 78,81 |  | 78.81 | [13 empty] | VV | 2 | 2 | True | 0 | ROZPOCET
| VV |  | "2.PP" | [15 empty] | VV | 2 | 1 | True | 0 | ROZPOCET
| VV |  | "2.PP, W1, plocha" 25,44 |  | 25.44 | [13 empty] | VV | 2 | 2 | True | 0 | ROZPOCET
| VV |  | "2.PP, W1, plocha" 82,25 |  | 82.25 | [13 empty] | VV | 2 | 2 | True | 0 | ROZPOCET
| VV |  | "2.PP, W1, plocha" 13,08 |  | 13.08 | [13 empty] | VV | 2 | 2 | True | 0 | ROZPOCET
| VV |  | "2.PP, W1, plocha" 55,68 |  | 55.68 | [13 empty] | VV | 2 | 2 | True | 0 | ROZPOCET
| VV |  | "2.PP, W1, plocha" 14,24 |  | 14.24 | [13 empty] | VV | 2 | 2 | True | 0 | ROZPOCET
| VV |  | "2.PP, W1, plocha" 23,66 |  | 23.66 | [13 empty] | VV | 2 | 2 | True | 0 | ROZPOCET
| VV |  | "2.PP, W1, plocha" 30 |  | 30 | [13 empty] | VV | 2 | 2 | True | 0 | ROZPOCET
| VV |  | "2.PP, W1, plocha" 22,37 |  | 22.37 | [13 empty] | VV | 2 | 2 | True | 0 | ROZPOCET
| VV |  | "2.PP, W1, plocha" 9,43 |  | 9.43 | [13 empty] | VV | 2 | 2 | True | 0 | ROZPOCET
| VV |  | "2.PP, W1, plocha" 9,05 |  | 9.05 | [13 empty] | VV | 2 | 2 | True | 0 | ROZPOCET
| VV |  | "2.PP, W1, plocha" 14,52 |  | 14.52 | [13 empty] | VV | 2 | 2 | True | 0 | ROZPOCET
| VV |  | "2.PP, W1, plocha" 16,8 |  | 16.8 | [13 empty] | VV | 2 | 2 | True | 0 | ROZPOCET
| VV |  | "2.PP, W1, plocha" 9,83 |  | 9.83 | [13 empty] | VV | 2 | 2 | True | 0 | ROZPOCET
| VV |  | "2.PP, W1, plocha" 23,25 |  | 23.25 | [13 empty] | VV | 2 | 2 | True | 0 | ROZPOCET
| VV |  | "2.PP, W1, plocha" 15,05 |  | 15.05 | [13 empty] | VV | 2 | 2 | True | 0 | ROZPOCET
| VV |  | "2.PP, W1, plocha" 3,47 |  | 3.47 | [13 empty] | VV | 2 | 2 | True | 0 | ROZPOCET
| VV |  | "2.PP, W1, plocha" 95,47 |  | 95.47 | [13 empty] | VV | 2 | 2 | True | 0 | ROZPOCET
| VV |  | "6.NP" | [15 empty] | VV | 2 | 1 | True | 0 | ROZPOCET
| VV |  | "6.NP, W1, plocha" 10,4 |  | 10.4 | [13 empty] | VV | 2 | 2 | True | 0 | ROZPOCET
| VV |  | "6.NP, W1, plocha" 1,16 |  | 1.16 | [13 empty] | VV | 2 | 2 | True | 0 | ROZPOCET
| VV |  | "6.NP, W1, plocha" 30,67 |  | 30.67 | [13 empty] | VV | 2 | 2 | True | 0 | ROZPOCET
| VV |  | "6.NP, W1, plocha" 9,1 |  | 9.1 | [13 empty] | VV | 2 | 2 | True | 0 | ROZPOCET
| VV |  | "6.NP, W1, plocha" 1,87 |  | 1.87 | [13 empty] | VV | 2 | 2 | True | 0 | ROZPOCET
| VV |  | "6.NP, W1, plocha" 1,83 |  | 1.83 | [13 empty] | VV | 2 | 2 | True | 0 | ROZPOCET
| VV | W1 | Mezisoučet W1 |  | 910.14 | [13 empty] | VV | 2 | 3 | True | 0 | ROZPOCET
| VV |  | W50 |  | 219.53 | [13 empty] | VV | 2 | 2 | True | 0 | ROZPOCET
| VV |  | Součet |  | 1305.78 | [13 empty] | VV | 2 | 4 | True | 1 | ROZPOCET
61 | K | 631311116 | Mazanina tl do 80 mm z betonu prostého bez zvýšených nároků na prostředí tř. C 25/30 | m3 | 9.281 |  | 0 | CS ÚRS 2018 01 |  |  | základní |  | 0 | 2.4533 | 22.769 | 0 | 0 | 4 | K | 2 |  |  |  | ROZPOCET | [5 empty] | 0 | 0 | 0 | 0 | 0 | 1 | 0 | 4 | -1382271023
| PP |  | Mazanina z betonu prostého bez zvýšených nároků na prostředí tl. přes 50 do 80 mm tř. C 25/30 | [15 empty] | PP | 2
| VV |  | "S04" 185,616*0,05 |  | 9.281 | [13 empty] | VV | 2 | 2 | True | 1 | ROZPOCET
62 | K | 631311126 | Mazanina tl do 120 mm z betonu prostého bez zvýšených nároků na prostředí tř. C 25/30 | m3 | 107.575 |  | 0 | CS ÚRS 2018 01 |  |  | základní |  | 0 | 2.4533 | 263.9127 | 0 | 0 | 4 | K | 2 |  |  |  | ROZPOCET | [5 empty] | 0 | 0 | 0 | 0 | 0 | 1 | 0 | 4 | 90407990
| PP |  | Mazanina z betonu prostého bez zvýšených nároků na prostředí tl. přes 80 do 120 mm tř. C 25/30 | [15 empty] | PP | 2
| VV |  | P10*0,1+P18*0,09+P19*0,09+P39*0,1+P40*0,1 |  | 107.575 | [13 empty] | VV | 2 | 2 | True | 1 | ROZPOCET
63 | K | 631311135 | Mazanina tl do 240 mm z betonu prostého bez zvýšených nároků na prostředí tř. C 20/25 | m3 | 221.576 |  | 0 | CS ÚRS 2018 01 |  |  | základní |  | 0 | 2.4533 | 543.5902 | 0 | 0 | 4 | K | 2 |  |  |  | ROZPOCET | [5 empty] | 0 | 0 | 0 | 0 | 0 | 1 | 0 | 4 | 383594329
| PP |  | Mazanina z betonu prostého bez zvýšených nároků na prostředí tl. přes 120 do 240 mm tř. C 20/25 | [15 empty] | PP | 2
| VV |  | P15A*0,15+P15C*0,15 |  | 221.576 | [13 empty] | VV | 2 | 2 | True | 1 | ROZPOCET
64 | K | 631311136 | Mazanina tl do 240 mm z betonu prostého bez zvýšených nároků na prostředí tř. C 25/30 | m3 | 19.364 |  | 0 | CS ÚRS 2018 01 |  |  | základní |  | 0 | 2.4533 | 47.5055 | 0 | 0 | 4 | K | 2 |  |  |  | ROZPOCET | [5 empty] | 0 | 0 | 0 | 0 | 0 | 1 | 0 | 4 | 483150014
| PP |  | Mazanina z betonu prostého bez zvýšených nároků na prostředí tl. přes 120 do 240 mm tř. C 25/30 | [15 empty] | PP | 2
| VV |  | P20*0,125+P21*0,125 |  | 19.364 | [13 empty] | VV | 2 | 2 | True | 1 | ROZPOCET
65 | K | 631311224 | Mazanina tl do 120 mm z betonu prostého se zvýšenými nároky na prostředí tř. C 25/30 | m3 | 11.174 |  | 0 | CS ÚRS 2018 01 |  |  | základní |  | 0 | 2.4533 | 27.4131 | 0 | 0 | 4 | K | 2 |  |  |  | ROZPOCET | [5 empty] | 0 | 0 | 0 | 0 | 0 | 1 | 0 | 4 | 1657053068
| PP |  | Mazanina z betonu prostého se zvýšenými nároky na prostředí tl. přes 80 do 120 mm tř. C 25/30 | [15 empty] | PP | 2
| VV |  | P22*0,1 |  | 11.174 | [13 empty] | VV | 2 | 2 | True | 1 | ROZPOCET
66 | K | 631311225 | Mazanina tl do 120 mm z betonu prostého se zvýšenými nároky na prostředí tř. C 30/37 | m3 | 14.571 |  | 0 | CS ÚRS 2018 01 |  |  | základní |  | 0 | 2.4533 | 35.7469 | 0 | 0 | 4 | K | 2 |  |  |  | ROZPOCET | [5 empty] | 0 | 0 | 0 | 0 | 0 | 1 | 0 | 4 | 554992881
| PP |  | Mazanina z betonu prostého se zvýšenými nároky na prostředí tl. přes 80 do 120 mm tř. C 30/37 | [15 empty] | PP | 2
| VV |  | P31*0,09+P35*0,11 |  | 14.571 | [13 empty] | VV | 2 | 2 | True | 1 | ROZPOCET
67 | K | 631311235 | Mazanina tl do 240 mm z betonu prostého se zvýšenými nároky na prostředí tř. C 30/37 | m3 | 417.339 |  | 0 | CS ÚRS 2018 01 |  |  | základní |  | 0 | 2.4533 | 1023.8536 | 0 | 0 | 4 | K | 2 |  |  |  | ROZPOCET | [5 empty] | 0 | 0 | 0 | 0 | 0 | 1 | 0 | 4 | -754551585
| PP |  | Mazanina z betonu prostého se zvýšenými nároky na prostředí tl. přes 120 do 240 mm tř. C 30/37 | [15 empty] | PP | 2
| VV |  | P15B*0,15 |  | 417.339 | [13 empty] | VV | 2 | 2 | True | 1 | ROZPOCET
68 | K | 63131902R | Příplatek k mazanině za strojní hlazení povrchu | m2 | 5865.91 |  | 0 | R položka |  |  | základní |  | 0 | 0.005 | 29.3296 | 0 | 0 | 4 | K | 2 |  |  |  | ROZPOCET | [5 empty] | 0 | 0 | 0 | 0 | 0 | 1 | 0 | 4 | 13756759
| PP |  | Příplatek k mazanině za strojní hlazení povrchu | [15 empty] | PP | 2
| VV |  | P15A+P15B+P10+P15C+P20+P21+P22+P23+P27+P29+P30 |  | 5865.91 | [13 empty] | VV | 2 | 2 | True | 1 | ROZPOCET
69 | K | 631319173 | Příplatek k mazanině tl do 120 mm za stržení povrchu spodní vrstvy před vložením výztuže | m3 | 68.21 |  | 0 | CS ÚRS 2018 01 |  |  | základní |  | 0 | 0 | 0 | 0 | 0 | 4 | K | 2 |  |  |  | ROZPOCET | [5 empty] | 0 | 0 | 0 | 0 | 0 | 1 | 0 | 4 | -831321356
| PP |  | Příplatek k cenám mazanin za stržení povrchu spodní vrstvy mazaniny latí před vložením výztuže nebo pletiva pro tl. obou vrstev mazaniny přes 80 do 120 mm | [15 empty] | PP | 2
| VV |  | P18*0,09+P19*0,09+P22*0,1+P31*0,09+P35*0,11+P39*0,1+P40*0,1 |  | 68.21 | [13 empty] | VV | 2 | 2 | True | 1 | ROZPOCET
70 | K | 631319175 | Příplatek k mazanině tl do 240 mm za stržení povrchu spodní vrstvy před vložením výztuže | m3 | 723.388 |  | 0 | CS ÚRS 2018 01 |  |  | základní |  | 0 | 0 | 0 | 0 | 0 | 4 | K | 2 |  |  |  | ROZPOCET | [5 empty] | 0 | 0 | 0 | 0 | 0 | 1 | 0 | 4 | 77468872
| PP |  | Příplatek k cenám mazanin za stržení povrchu spodní vrstvy mazaniny latí před vložením výztuže nebo pletiva pro tl. obou vrstev mazaniny přes 120 do 240 mm | [15 empty] | PP | 2
| VV |  | P15A*0,15+P15B*0,15+P15C*0,15+P10*0,1+P20*0,125+P21*0,125 |  | 723.388 | [13 empty] | VV | 2 | 2 | True | 1 | ROZPOCET
71 | K | 63134223R | Cementová litá pěna tl do 240 mm objemové hmotnosti 750 kg/m3 | m3 | 108.631 |  | 0 | R položka |  |  | základní |  | 0 | 0.909 | 98.7456 | 0 | 0 | 4 | K | 2 |  |  |  | ROZPOCET | [5 empty] | 0 | 0 | 0 | 0 | 0 | 1 | 0 | 4 | 1859683014
| PP |  | Cementová litá pěna tl do 240 mm objemové hmotnosti 750 kg/m3 | [15 empty] | PP | 2
| P |  | Poznámka k položce: Spádová vrtsva - cementová litá pěna 750Kg/m3, pevnost v tlaku 2MPa, vhodná pro natavení hydroizolace, např. PORIMENT WS, tl.20-150mm, spád min. 2% | [15 empty] | P | 2
| VV |  | "dle půdorysů a řezů" | [15 empty] | VV | 2 | 1 | True | 0 | ROZPOCET
| VV |  | "S05" | [15 empty] | VV | 2 | 1 | True | 0 | ROZPOCET
| VV |  | "1.pp" (18,5*((33,325+36,905)/2)+7,5*((29,665+27,46)/2))*((0,02+0,15)/2) |  | 73.427 | [13 empty] | VV | 2 | 2 | True | 0 | ROZPOCET
| VV |  | "S05b" 143*0,12 |  | 17.16 | [13 empty] | VV | 2 | 2 | True | 0 | ROZPOCET
| VV |  | "S09" 164,984*((0,02+0,15)/2) |  | 14.024 | [13 empty] | VV | 2 | 2 | True | 0 | ROZPOCET
| VV |  | "S11" 33,5*0,12 |  | 4.02 | [13 empty] | VV | 2 | 2 | True | 0 | ROZPOCET
| VV |  | Součet |  | 108.631 | [13 empty] | VV | 2 | 4 | True | 1 | ROZPOCET
72 | K | 631362021 | Výztuž mazanin svařovanými sítěmi Kari | t | 67.648 |  | 0 | CS ÚRS 2018 01 |  |  | základní |  | 0 | 1.0628 | 71.8943 | 0 | 0 | 4 | K | 2 |  |  |  | ROZPOCET | [5 empty] | 0 | 0 | 0 | 0 | 0 | 1 | 0 | 4 | -1125380827
| PP |  | Výztuž mazanin ze svařovaných sítí z drátů typu KARI | [15 empty] | PP | 2
| VV |  | "KY49, přesah + prostřih 30%" P15A/(2*3)*1,3*0,0474+P15B/(2*3)*1,3*0,0474+P15C/(2*3)*1,3*0,0474+P10/(2*3)*1,3*0,0474 |  | 50.431 | [13 empty] | VV | 2 | 2 | True | 0 | ROZPOCET
| VV |  | P18/(2*3)*1,3*0,0474+P19/(2*3)*1,3*0,0474+P20/(2*3)*1,3*0,0474+P21/(2*3)*1,3*0,0474+P22/(2*3)*1,3*0,0474 |  | 4.5 | [13 empty] | VV | 2 | 2 | True | 0 | ROZPOCET
| VV |  | P31/(2*3)*1,3*0,0474+P32/(2*3)*1,3*0,0474+P34/(2*3)*1,3*0,0474+P35/(2*3)*1,3*0,0474+P39/(2*3)*1,3*0,0474+P40/(2*3)*1,3*0,0474 |  | 12.717 | [13 empty] | VV | 2 | 2 | True | 0 | ROZPOCET
| VV |  | Součet |  | 67.648 | [13 empty] | VV | 2 | 4 | True | 1 | ROZPOCET
73 | K | 6324412R1 | Potěr anhydritový samonivelační tl do 55 mm C30 litý | m2 | 8647.92 |  | 0 | R položka |  |  | základní |  | 0 | 0.129 | 1115.5817 | 0 | 0 | 4 | K | 2 |  |  |  | ROZPOCET | [5 empty] | 0 | 0 | 0 | 0 | 0 | 1 | 0 | 4 | 939107952
| PP |  | Potěr anhydritový samonivelační litý tř. C 30, tl. přes 50 do 55 mm | [15 empty] | PP | 2
| P |  | Poznámka k položce: Litý potěr na bázi sýranu vápenatého CA-C30-F5 V ceně jsou zahrnuty lišty, pásky a výplně dilatací dle technologického postupu dodavatele materiálu. | [15 empty] | P | 2
| VV |  | P1+P2+P3+P13 |  | 8647.92 | [13 empty] | VV | 2 | 2 | True | 1 | ROZPOCET
74 | K | 6324412R3 | Potěr anhydritový samonivelační tl do 65 mm C30 litý | m2 | 1975 |  | 0 | R položka |  |  | základní |  | 0 | 0.1524 | 300.99 | 0 | 0 | 4 | K | 2 |  |  |  | ROZPOCET | [5 empty] | 0 | 0 | 0 | 0 | 0 | 1 | 0 | 4 | 1015969582
| PP |  | Potěr anhydritový samonivelační litý tř. C 30, tl. přes 60 do 65 mm | [15 empty] | PP | 2
| P |  | Poznámka k položce: Litý potěr na bázi sýranu vápenatého CA-C30-F5 V ceně jsou zahrnuty lišty, pásky a výplně dilatací dle technologického postupu dodavatele materiálu. | [15 empty] | P | 2
| VV |  | P6+P11+P12+P26 |  | 1975 | [13 empty] | VV | 2 | 2 | True | 1 | ROZPOCET
75 | K | 632453362 | Potěr betonový samonivelační tl do 60 mm tř. C 30/37 | m2 | 3466.93 |  | 0 | CS ÚRS 2018 01 |  |  | základní |  | 0 | 0.1386 | 480.5165 | 0 | 0 | 4 | K | 2 |  |  |  | ROZPOCET | [5 empty] | 0 | 0 | 0 | 0 | 0 | 1 | 0 | 4 | -1579231600
| PP |  | Potěr betonový samonivelační litý tl. přes 50 mm do 60 mm tř. C 30/37 | [15 empty] | PP | 2
| VV |  | P8+P4A+P4B+P9+P41 |  | 3466.93 | [13 empty] | VV | 2 | 2 | True | 1 | ROZPOCET
76 | K | 632453372 | Potěr betonový samonivelační tl do 70 mm tř. C 30/37 | m2 | 4748.49 |  | 0 | CS ÚRS 2018 01 |  |  | základní |  | 0 | 0.1617 | 767.8308 | 0 | 0 | 4 | K | 2 |  |  |  | ROZPOCET | [5 empty] | 0 | 0 | 0 | 0 | 0 | 1 | 0 | 4 | -1296642204
| PP |  | Potěr betonový samonivelační litý tl. přes 60 mm do 70 mm tř. C 30/37 | [15 empty] | PP | 2
| VV |  | P5A+P5B+P23+P24+P27+P28+P33+P38+P14B |  | 4748.49 | [13 empty] | VV | 2 | 2 | True | 1 | ROZPOCET
77 | K | 6324533R1 | Potěr betonový samonivelační tl do 90 mm tř. C 30/37 | m2 | 824.44 |  | 0 | R položka |  |  | základní |  | 0 | 0.2079 | 171.4011 | 0 | 0 | 4 | K | 2 |  |  |  | ROZPOCET | [5 empty] | 0 | 0 | 0 | 0 | 0 | 1 | 0 | 4 | -825036312
| PP |  | Potěr betonový samonivelační litý tl. přes 80 mm do 90 mm tř. C 30/37 | [15 empty] | PP | 2
| P |  | Poznámka k položce: Cementový litý potěr CT-C30-F6 vč. dilatací a jejich výplní dle TP dodavatele. | [15 empty] | P | 2
| VV |  | P32+P34 |  | 824.44 | [13 empty] | VV | 2 | 2 | True | 1 | ROZPOCET
78 | K | 632481213 | Separační vrstva z PE fólie | m2 | 213.458 |  | 0 | CS ÚRS 2018 01 |  |  | základní |  | 0 | 0.00013 | 0.02775 | 0 | 0 | 4 | K | 2 |  |  |  | ROZPOCET | [5 empty] | 0 | 0 | 0 | 0 | 0 | 1 | 0 | 4 | 1751174563
| PP |  | Separační vrstva k oddělení podlahových vrstev z polyetylénové fólie | [15 empty] | PP | 2
| VV |  | "S04" 185,616*1,15 |  | 213.458 | [13 empty] | VV | 2 | 2 | True | 1 | ROZPOCET
79 | K | 633811111 | Broušení nerovností betonových podlah do 2 mm - stržení šlemu | m2 | 11924.97 |  | 0 | CS ÚRS 2018 01 |  |  | základní |  | 0 | 0 | 0 | 0 | 0 | 4 | K | 2 |  |  |  | ROZPOCET | [5 empty] | 0 | 0 | 0 | 0 | 0 | 1 | 0 | 4 | 80785066
| PP |  | Broušení betonových podlah nerovností do 2 mm (stržení šlemu) | [15 empty] | PP | 2
| VV |  | P1+P2+P3+P6+P8+P11+P13+P26 |  | 11924.97 | [13 empty] | VV | 2 | 2 | True | 1 | ROZPOCET
80 | K | 634112126 | Obvodová dilatace podlahovým páskem s fólií v 100 mm š 10 mm mezi stěnou a samonivelačním potěrem | m | 16184.12 |  | 0 | CS ÚRS 2018 01 |  |  | základní |  | 0 | 9e-05 | 1.4566 | 0 | 0 | 4 | K | 2 |  |  |  | ROZPOCET | [5 empty] | 0 | 0 | 0 | 0 | 0 | 1 | 0 | 4 | -794551834
| PP |  | Obvodová dilatace mezi stěnou a samonivelačním potěrem podlahovým páskem s fólií výšky 100 mm, šířky 10 mm | [15 empty] | PP | 2
| VV |  | "P1obvod" | [15 empty] | VV | 2 | 1 | True | 0 | ROZPOCET
| VV |  | "1.38 Pracovna" 23,5 |  | 23.5 | [13 empty] | VV | 2 | 2 | True | 0 | ROZPOCET
| VV |  | "1.39 Pracovna" 19,7 |  | 19.7 | [13 empty] | VV | 2 | 2 | True | 0 | ROZPOCET
| VV |  | "1.40 Pracovna" 19,7 |  | 19.7 | [13 empty] | VV | 2 | 2 | True | 0 | ROZPOCET
| VV |  | "1.41 Sekretariát" 19,7 |  | 19.7 | [13 empty] | VV | 2 | 2 | True | 0 | ROZPOCET
| VV |  | "1.42 Kancelář vedoucího" 23,1 |  | 23.1 | [13 empty] | VV | 2 | 2 | True | 0 | ROZPOCET
| VV |  | "1.43 Pracovna" 19,75 |  | 19.75 | [13 empty] | VV | 2 | 2 | True | 0 | ROZPOCET
| VV |  | "1.44 Pracovna" 19,7 |  | 19.7 | [13 empty] | VV | 2 | 2 | True | 0 | ROZPOCET
| VV |  | "1.45 Zasedací místnost" 26,26 |  | 26.26 | [13 empty] | VV | 2 | 2 | True | 0 | ROZPOCET
| VV |  | "1.47 Pracovna" 18,57 |  | 18.57 | [13 empty] | VV | 2 | 2 | True | 0 | ROZPOCET
| VV |  | "1.48 Pracovna" 24,45 |  | 24.45 | [13 empty] | VV | 2 | 2 | True | 0 | ROZPOCET
| VV |  | "1.49 Pracovna" 19,69 |  | 19.69 | [13 empty] | VV | 2 | 2 | True | 0 | ROZPOCET
| VV |  | "1.50 Laborantky" 21,6 |  | 21.6 | [13 empty] | VV | 2 | 2 | True | 0 | ROZPOCET
| VV |  | "2.10 Servrovna" 15,9 |  | 15.9 | [13 empty] | VV | 2 | 2 | True | 0 | ROZPOCET
| VV |  | "2.15 Studentstká místnost" 24,8 |  | 24.8 | [13 empty] | VV | 2 | 2 | True | 0 | ROZPOCET
| VV |  | "2.16 Pracovna" 34,76 |  | 34.76 | [13 empty] | VV | 2 | 2 | True | 0 | ROZPOCET
| VV |  | "2.17 Kancelář vedoucího" 24,74 |  | 24.74 | [13 empty] | VV | 2 | 2 | True | 0 | ROZPOCET
| VV |  | "2.18 Pracovna" 19,95 |  | 19.95 | [13 empty] | VV | 2 | 2 | True | 0 | ROZPOCET
| VV |  | "2.19 Pracovna" 19,7 |  | 19.7 | [13 empty] | VV | 2 | 2 | True | 0 | ROZPOCET
| VV |  | "2.20 Pracovna" 20,21 |  | 20.21 | [13 empty] | VV | 2 | 2 | True | 0 | ROZPOCET
| VV |  | "2.21 Pracovna" 19,7 |  | 19.7 | [13 empty] | VV | 2 | 2 | True | 0 | ROZPOCET
| VV |  | "2.22 Pracovna" 19,7 |  | 19.7 | [13 empty] | VV | 2 | 2 | True | 0 | ROZPOCET
| VV |  | "2.23 Pracovna" 19,7 |  | 19.7 | [13 empty] | VV | 2 | 2 | True | 0 | ROZPOCET
| VV |  | "2.24 Pracovna" 21,06 |  | 21.06 | [13 empty] | VV | 2 | 2 | True | 0 | ROZPOCET
| VV |  | "2.28 Kancelář vedoucího" 26,49 |  | 26.49 | [13 empty] | VV | 2 | 2 | True | 0 | ROZPOCET
| VV |  | "2.29 Sekretariát" 19,7 |  | 19.7 | [13 empty] | VV | 2 | 2 | True | 0 | ROZPOCET
| VV |  | "2.30 Zasedací místnost/studovna" 26,2 |  | 26.2 | [13 empty] | VV | 2 | 2 | True | 0 | ROZPOCET
| VV |  | "2.31 Pracovna" 20,2 |  | 20.2 | [13 empty] | VV | 2 | 2 | True | 0 | ROZPOCET
| VV |  | "2.32 Pracovna" 19,7 |  | 19.7 | [13 empty] | VV | 2 | 2 | True | 0 | ROZPOCET
| VV |  | "2.33 Pracovna" 20,22 |  | 20.22 | [13 empty] | VV | 2 | 2 | True | 0 | ROZPOCET
| VV |  | "2.34 Pracovna" 19,7 |  | 19.7 | [13 empty] | VV | 2 | 2 | True | 0 | ROZPOCET
| VV |  | "2.35 IFMSA" 20,2 |  | 20.2 | [13 empty] | VV | 2 | 2 | True | 0 | ROZPOCET
| VV |  | "2.36 Čajová kuchyňka" 16,5 |  | 16.5 | [13 empty] | VV | 2 | 2 | True | 0 | ROZPOCET
| VV |  | "2.41 Sklad" 14,85 |  | 14.85 | [13 empty] | VV | 2 | 2 | True | 0 | ROZPOCET
| VV |  | "2.42 Sklad" 14,85 |  | 14.85 | [13 empty] | VV | 2 | 2 | True | 0 | ROZPOCET
| VV |  | "2.43 Ossarium" 23,1 |  | 23.1 | [13 empty] | VV | 2 | 2 | True | 0 | ROZPOCET
| VV |  | "2.52 Pracovna" 19,7 |  | 19.7 | [13 empty] | VV | 2 | 2 | True | 0 | ROZPOCET
| VV |  | "2.53 Pracovna" 19,7 |  | 19.7 | [13 empty] | VV | 2 | 2 | True | 0 | ROZPOCET
| VV |  | "2.54 Pracovna" 20,45 |  | 20.45 | [13 empty] | VV | 2 | 2 | True | 0 | ROZPOCET
| VV |  | "2.55 Sekretariát" 19,75 |  | 19.75 | [13 empty] | VV | 2 | 2 | True | 0 | ROZPOCET
| VV |  | "2.56 Kancelář vedoucího" 27,15 |  | 27.15 | [13 empty] | VV | 2 | 2 | True | 0 | ROZPOCET
| VV |  | "2.57 Čajová kuchyňka" 29,3 |  | 29.3 | [13 empty] | VV | 2 | 2 | True | 0 | ROZPOCET
| VV |  | "2.58 Příruční sklad" 21,24 |  | 21.24 | [13 empty] | VV | 2 | 2 | True | 0 | ROZPOCET
| VV |  | "2.64 Zasedací místnost/studovna" 25,15 |  | 25.15 | [13 empty] | VV | 2 | 2 | True | 0 | ROZPOCET
| VV |  | "2.65 Pracovna" 20,8 |  | 20.8 | [13 empty] | VV | 2 | 2 | True | 0 | ROZPOCET
| VV |  | "2.76 Stipendia" 19,4 |  | 19.4 | [13 empty] | VV | 2 | 2 | True | 0 | ROZPOCET
| VV |  | "3.10 Jednací místnost" 23,05 |  | 23.05 | [13 empty] | VV | 2 | 2 | True | 0 | ROZPOCET
| VV |  | "3.11 Pracovna" 16,05 |  | 16.05 | [13 empty] | VV | 2 | 2 | True | 0 | ROZPOCET
| VV |  | "3.12 Recepce" 34 |  | 34 | [13 empty] | VV | 2 | 2 | True | 0 | ROZPOCET
| VV |  | "3.14 Pracovna" 16,25 |  | 16.25 | [13 empty] | VV | 2 | 2 | True | 0 | ROZPOCET
| VV |  | "3.37 Zasedací místnost" 27,7 |  | 27.7 | [13 empty] | VV | 2 | 2 | True | 0 | ROZPOCET
| VV |  | "3.38 Studovna" 23,35 |  | 23.35 | [13 empty] | VV | 2 | 2 | True | 0 | ROZPOCET
| VV |  | "3.39 Pracovna" 19 |  | 19 | [13 empty] | VV | 2 | 2 | True | 0 | ROZPOCET
| VV |  | "3.40 Pracovna" 19 |  | 19 | [13 empty] | VV | 2 | 2 | True | 0 | ROZPOCET
| VV |  | "3.41 Pracovna" 19 |  | 19 | [13 empty] | VV | 2 | 2 | True | 0 | ROZPOCET
| VV |  | "3.42 Pracovna" 18,96 |  | 18.96 | [13 empty] | VV | 2 | 2 | True | 0 | ROZPOCET
| VV |  | "3.44 Pracovna" 18,85 |  | 18.85 | [13 empty] | VV | 2 | 2 | True | 0 | ROZPOCET
| VV |  | "3.45 Pracovna" 20 |  | 20 | [13 empty] | VV | 2 | 2 | True | 0 | ROZPOCET
| VV |  | "3.48 Kancelář vedoucího" 24,21 |  | 24.21 | [13 empty] | VV | 2 | 2 | True | 0 | ROZPOCET
| VV |  | "3.49 Sekretariát" 19,2 |  | 19.2 | [13 empty] | VV | 2 | 2 | True | 0 | ROZPOCET
| VV |  | "4.2 Čajová kuchyňka" 20,1 |  | 20.1 | [13 empty] | VV | 2 | 2 | True | 0 | ROZPOCET
| VV |  | "4.5 Tisková místnost" 19,85 |  | 19.85 | [13 empty] | VV | 2 | 2 | True | 0 | ROZPOCET
| VV |  | "4.6 Studovna" 24,45 |  | 24.45 | [13 empty] | VV | 2 | 2 | True | 0 | ROZPOCET
| VV |  | "4.7 Studovna" 21,8 |  | 21.8 | [13 empty] | VV | 2 | 2 | True | 0 | ROZPOCET
| VV |  | "4.8 Knihovna" 25 |  | 25 | [13 empty] | VV | 2 | 2 | True | 0 | ROZPOCET
| VV |  | "4.14 Kancelář vedoucího" 26,3 |  | 26.3 | [13 empty] | VV | 2 | 2 | True | 0 | ROZPOCET
| VV |  | "4.15 Pracovna" 20,85 |  | 20.85 | [13 empty] | VV | 2 | 2 | True | 0 | ROZPOCET
| VV |  | "4.16 Pracovna" 19,8 |  | 19.8 | [13 empty] | VV | 2 | 2 | True | 0 | ROZPOCET
| VV |  | "4.17 Pracovna" 19,8 |  | 19.8 | [13 empty] | VV | 2 | 2 | True | 0 | ROZPOCET
| VV |  | "4.18 Pracovna" 19,8 |  | 19.8 | [13 empty] | VV | 2 | 2 | True | 0 | ROZPOCET
| VV |  | "4.19 Pracovna" 19,8 |  | 19.8 | [13 empty] | VV | 2 | 2 | True | 0 | ROZPOCET
| VV |  | "4.20 Pracovna" 20 |  | 20 | [13 empty] | VV | 2 | 2 | True | 0 | ROZPOCET
| VV |  | "4.21 Centrum služeb pro seniory" 25,8 |  | 25.8 | [13 empty] | VV | 2 | 2 | True | 0 | ROZPOCET
| VV |  | "4.22 Centrum služeb pro studenty" 25,2 |  | 25.2 | [13 empty] | VV | 2 | 2 | True | 0 | ROZPOCET
| VV |  | "4.31 Čajová kuchyňka" 19,6 |  | 19.6 | [13 empty] | VV | 2 | 2 | True | 0 | ROZPOCET
| VV |  | "4.32 Pracovna UTL" 20,6 |  | 20.6 | [13 empty] | VV | 2 | 2 | True | 0 | ROZPOCET
| VV |  | "4.33 Kancelář vedoucího" 23,7 |  | 23.7 | [13 empty] | VV | 2 | 2 | True | 0 | ROZPOCET
| VV |  | "4.34 Sekretariát" 19,5 |  | 19.5 | [13 empty] | VV | 2 | 2 | True | 0 | ROZPOCET
| VV |  | "4.35 Pracovna UTL" 19,6 |  | 19.6 | [13 empty] | VV | 2 | 2 | True | 0 | ROZPOCET
| VV |  | "4.36 Pracovna UTL" 19,6 |  | 19.6 | [13 empty] | VV | 2 | 2 | True | 0 | ROZPOCET
| VV |  | "4.50 Zasedací místnost/studovna" 27,45 |  | 27.45 | [13 empty] | VV | 2 | 2 | True | 0 | ROZPOCET
| VV |  | "4.51 Pracovna" 19,25 |  | 19.25 | [13 empty] | VV | 2 | 2 | True | 0 | ROZPOCET
| VV |  | "4.53 Pracovna" 19,2 |  | 19.2 | [13 empty] | VV | 2 | 2 | True | 0 | ROZPOCET
| VV |  | "4.54 Pracovna" 19,2 |  | 19.2 | [13 empty] | VV | 2 | 2 | True | 0 | ROZPOCET
| VV |  | "4.55 Pracovna" 19,2 |  | 19.2 | [13 empty] | VV | 2 | 2 | True | 0 | ROZPOCET
| VV |  | "4.56 Sekretariát" 19,34 |  | 19.34 | [13 empty] | VV | 2 | 2 | True | 0 | ROZPOCET
| VV |  | "4.58 Kancelář vedoucího" 22,66 |  | 22.66 | [13 empty] | VV | 2 | 2 | True | 0 | ROZPOCET
| VV |  | "4.59 Pracovna" 20 |  | 20 | [13 empty] | VV | 2 | 2 | True | 0 | ROZPOCET
| VV |  | "5.5 Grafik" 19,85 |  | 19.85 | [13 empty] | VV | 2 | 2 | True | 0 | ROZPOCET
| VV |  | "5.6 Pracovna CIT" 19,8 |  | 19.8 | [13 empty] | VV | 2 | 2 | True | 0 | ROZPOCET
| VV |  | "5.7 Pracovna CIT" 19,79 |  | 19.79 | [13 empty] | VV | 2 | 2 | True | 0 | ROZPOCET
| VV |  | "5.8 AVC sklad" 23,56 |  | 23.56 | [13 empty] | VV | 2 | 2 | True | 0 | ROZPOCET
| VV |  | "5.9 Sklad CIT" 20,14 |  | 20.14 | [13 empty] | VV | 2 | 2 | True | 0 | ROZPOCET
| VV |  | "5.15 Kancelář vedoucího" 25,8 |  | 25.8 | [13 empty] | VV | 2 | 2 | True | 0 | ROZPOCET
| VV |  | "5.16 Sklad a instalace" 23 |  | 23 | [13 empty] | VV | 2 | 2 | True | 0 | ROZPOCET
| VV |  | "5.17 Pracovníci akademici" 32,4 |  | 32.4 | [13 empty] | VV | 2 | 2 | True | 0 | ROZPOCET
| VV |  | "5.18 AVC ateliér" 25,4 |  | 25.4 | [13 empty] | VV | 2 | 2 | True | 0 | ROZPOCET
| VV |  | "5.19 Technici PC" 25 |  | 25 | [13 empty] | VV | 2 | 2 | True | 0 | ROZPOCET
| VV |  | "5.20 AVC pracovna" 26,6 |  | 26.6 | [13 empty] | VV | 2 | 2 | True | 0 | ROZPOCET
| VV |  | "5.33 Pracovna" 19,25 |  | 19.25 | [13 empty] | VV | 2 | 2 | True | 0 | ROZPOCET
| VV |  | "5.34 Pracovna" 19,2 |  | 19.2 | [13 empty] | VV | 2 | 2 | True | 0 | ROZPOCET
| VV |  | "5.35 Pracovna" 19,2 |  | 19.2 | [13 empty] | VV | 2 | 2 | True | 0 | ROZPOCET
| VV |  | "5.36 Pracovna" 19,2 |  | 19.2 | [13 empty] | VV | 2 | 2 | True | 0 | ROZPOCET
| VV |  | "5.37 Pracovna" 19,15 |  | 19.15 | [13 empty] | VV | 2 | 2 | True | 0 | ROZPOCET
| VV |  | "5.38 Sekretariát" 19,3 |  | 19.3 | [13 empty] | VV | 2 | 2 | True | 0 | ROZPOCET
| VV |  | "5.39 Kancelář vedoucího" 22,1 |  | 22.1 | [13 empty] | VV | 2 | 2 | True | 0 | ROZPOCET
| VV |  | "5.41 Čajová kuchyňka" 37,06 |  | 37.06 | [13 empty] | VV | 2 | 2 | True | 0 | ROZPOCET
| VV |  | "5.42 Sklad" 19,45 |  | 19.45 | [13 empty] | VV | 2 | 2 | True | 0 | ROZPOCET
| VV |  | "5.48 Knihovna" 30,8 |  | 30.8 | [13 empty] | VV | 2 | 2 | True | 0 | ROZPOCET
| VV |  | "5.49 Studovna" 26,9 |  | 26.9 | [13 empty] | VV | 2 | 2 | True | 0 | ROZPOCET
| VV |  | "S1.8 Skladnice" 17,44 |  | 17.44 | [13 empty] | VV | 2 | 2 | True | 0 | ROZPOCET
| VV |  | "S1.9 Denní místnost" 22,26 |  | 22.26 | [13 empty] | VV | 2 | 2 | True | 0 | ROZPOCET
| VV |  | "S1.22 Pracovna údržby a řidičů" 23,2 |  | 23.2 | [13 empty] | VV | 2 | 2 | True | 0 | ROZPOCET
| VV |  | "S1.61 Místnost pro tichou práci" 9,6 |  | 9.6 | [13 empty] | VV | 2 | 2 | True | 0 | ROZPOCET
| VV |  | "S1.62 Místnost pro tichou práci" 9,1 |  | 9.1 | [13 empty] | VV | 2 | 2 | True | 0 | ROZPOCET
| VV |  | "S1.63 Místnost pro tichou práci" 9,3 |  | 9.3 | [13 empty] | VV | 2 | 2 | True | 0 | ROZPOCET
| VV |  | "S1.64 Hovorna" 8,44 |  | 8.44 | [13 empty] | VV | 2 | 2 | True | 0 | ROZPOCET
| VV |  | "S1.65 Místnost pro tichou práci" 9,6 |  | 9.6 | [13 empty] | VV | 2 | 2 | True | 0 | ROZPOCET
| VV |  | "S1.66 Místnost pro tichou práci" 9,1 |  | 9.1 | [13 empty] | VV | 2 | 2 | True | 0 | ROZPOCET
| VV |  | "S1.67 Místnost pro tichou práci" 9,3 |  | 9.3 | [13 empty] | VV | 2 | 2 | True | 0 | ROZPOCET
| VV |  | "S1.69 Kopírování/skartování" 15,4 |  | 15.4 | [13 empty] | VV | 2 | 2 | True | 0 | ROZPOCET
| VV |  | "S1.71 Kopírování" 16,8 |  | 16.8 | [13 empty] | VV | 2 | 2 | True | 0 | ROZPOCET
| VV |  | "S1.72 Pracovna" 21,1 |  | 21.1 | [13 empty] | VV | 2 | 2 | True | 0 | ROZPOCET
| VV |  | "S1.73 Sekretariát" 19,7 |  | 19.7 | [13 empty] | VV | 2 | 2 | True | 0 | ROZPOCET
| VV |  | "S1.74 Kancelář a vedoucího" 25,14 |  | 25.14 | [13 empty] | VV | 2 | 2 | True | 0 | ROZPOCET
| VV |  | "S1.75 Pracovna" 17,96 |  | 17.96 | [13 empty] | VV | 2 | 2 | True | 0 | ROZPOCET
| VV |  | "S1.76 Pracovna" 19,45 |  | 19.45 | [13 empty] | VV | 2 | 2 | True | 0 | ROZPOCET
| VV |  | "S1.77 Jednací místnost" 27,36 |  | 27.36 | [13 empty] | VV | 2 | 2 | True | 0 | ROZPOCET
| VV |  | "S1.78 Pracovna" 21,1 |  | 21.1 | [13 empty] | VV | 2 | 2 | True | 0 | ROZPOCET
| VV |  | "S1.79 Pracovna" 19,7 |  | 19.7 | [13 empty] | VV | 2 | 2 | True | 0 | ROZPOCET
| VV |  | "S1.80 Pracovna" 21,1 |  | 21.1 | [13 empty] | VV | 2 | 2 | True | 0 | ROZPOCET
| VV | P1obvod | Mezisoučet P1obvod |  | 2721.46 | [13 empty] | VV | 2 | 3 | True | 0 | ROZPOCET
| VV |  | "P2obvod" | [15 empty] | VV | 2 | 1 | True | 0 | ROZPOCET
| VV |  | "1.51 Kultivační laboratoř" 24,11 |  | 24.11 | [13 empty] | VV | 2 | 2 | True | 0 | ROZPOCET
| VV |  | "1.52 Laboratoř výbrusová" 20,52 |  | 20.52 | [13 empty] | VV | 2 | 2 | True | 0 | ROZPOCET
| VV |  | "1.53 Laboratoř krájení" 20 |  | 20 | [13 empty] | VV | 2 | 2 | True | 0 | ROZPOCET
| VV |  | "1.54 Laboratoř příprava vzorků" 20,51 |  | 20.51 | [13 empty] | VV | 2 | 2 | True | 0 | ROZPOCET
| VV |  | "1.55 Laboratoř histologická" 26,85 |  | 26.85 | [13 empty] | VV | 2 | 2 | True | 0 | ROZPOCET
| VV |  | "1.68 Mikroskopická laboratoř" 16,25 |  | 16.25 | [13 empty] | VV | 2 | 2 | True | 0 | ROZPOCET
| VV |  | "1.69 Mikroskopická laboratoř" 16,25 |  | 16.25 | [13 empty] | VV | 2 | 2 | True | 0 | ROZPOCET
| VV |  | "2.49 Praktikárna" 36,24 |  | 36.24 | [13 empty] | VV | 2 | 2 | True | 0 | ROZPOCET
| VV |  | "2.50 Přípravna" 20 |  | 20 | [13 empty] | VV | 2 | 2 | True | 0 | ROZPOCET
| VV |  | "2.51 Laboratoř" 21,6 |  | 21.6 | [13 empty] | VV | 2 | 2 | True | 0 | ROZPOCET
| VV |  | "2.66 Laboratoř" 21,3 |  | 21.3 | [13 empty] | VV | 2 | 2 | True | 0 | ROZPOCET
| VV |  | "2.67 Laboratoř" 21,3 |  | 21.3 | [13 empty] | VV | 2 | 2 | True | 0 | ROZPOCET
| VV |  | "2.68 Přípravna" 19,7 |  | 19.7 | [13 empty] | VV | 2 | 2 | True | 0 | ROZPOCET
| VV |  | "2.69 Laboratoř" 21,3 |  | 21.3 | [13 empty] | VV | 2 | 2 | True | 0 | ROZPOCET
| VV |  | "2.70 Laboratoř" 21,8 |  | 21.8 | [13 empty] | VV | 2 | 2 | True | 0 | ROZPOCET
| VV |  | "2.71 Laboratoř" 21,31 |  | 21.31 | [13 empty] | VV | 2 | 2 | True | 0 | ROZPOCET
| VV |  | "2.72 Přípravna" 19,7 |  | 19.7 | [13 empty] | VV | 2 | 2 | True | 0 | ROZPOCET
| VV |  | "2.73 Laboratoř" 21,3 |  | 21.3 | [13 empty] | VV | 2 | 2 | True | 0 | ROZPOCET
| VV |  | "2.74 Laboratoř" 21,3 |  | 21.3 | [13 empty] | VV | 2 | 2 | True | 0 | ROZPOCET
| VV |  | "2.84 Příruční sklad" 14,53 |  | 14.53 | [13 empty] | VV | 2 | 2 | True | 0 | ROZPOCET
| VV |  | "2.85 Laboratoř" 14,5 |  | 14.5 | [13 empty] | VV | 2 | 2 | True | 0 | ROZPOCET
| VV |  | "3.16 Studentská laboratoř" 46 |  | 46 | [13 empty] | VV | 2 | 2 | True | 0 | ROZPOCET
| VV |  | "3.20 Studentská laboratoř" 41,58 |  | 41.58 | [13 empty] | VV | 2 | 2 | True | 0 | ROZPOCET
| VV |  | "3.21 Přípravna" 18,55 |  | 18.55 | [13 empty] | VV | 2 | 2 | True | 0 | ROZPOCET
| VV |  | "3.22 Studentská laboratoř" 41,27 |  | 41.27 | [13 empty] | VV | 2 | 2 | True | 0 | ROZPOCET
| VV |  | "3.23 Studentská laboratoř" 69,3 |  | 69.3 | [13 empty] | VV | 2 | 2 | True | 0 | ROZPOCET
| VV |  | "3.24 Přípravna" 19,5 |  | 19.5 | [13 empty] | VV | 2 | 2 | True | 0 | ROZPOCET
| VV |  | "3.28 Přípravna" 19,1 |  | 19.1 | [13 empty] | VV | 2 | 2 | True | 0 | ROZPOCET
| VV |  | "3.50 Laboratoř TK" 21,1 |  | 21.1 | [13 empty] | VV | 2 | 2 | True | 0 | ROZPOCET
| VV |  | "3.51 Přípravna TK" 19 |  | 19 | [13 empty] | VV | 2 | 2 | True | 0 | ROZPOCET
| VV |  | "3.52 Přípravna MB" 19 |  | 19 | [13 empty] | VV | 2 | 2 | True | 0 | ROZPOCET
| VV |  | "3.53 LAboratoř MB" 21,1 |  | 21.1 | [13 empty] | VV | 2 | 2 | True | 0 | ROZPOCET
| VV |  | "3.54 Laboratoř HPLC" 19,5 |  | 19.5 | [13 empty] | VV | 2 | 2 | True | 0 | ROZPOCET
| VV |  | "3.55 Laborantky" 20,6 |  | 20.6 | [13 empty] | VV | 2 | 2 | True | 0 | ROZPOCET
| VV |  | "3.56 Laborantky" 20,6 |  | 20.6 | [13 empty] | VV | 2 | 2 | True | 0 | ROZPOCET
| VV |  | "3.57 Chemická laboratoř" 26,6 |  | 26.6 | [13 empty] | VV | 2 | 2 | True | 0 | ROZPOCET
| VV |  | "3.63 Mrazáky/lednice" 24,2 |  | 24.2 | [13 empty] | VV | 2 | 2 | True | 0 | ROZPOCET
| VV |  | "3.64 Temná komora" 12,95 |  | 12.95 | [13 empty] | VV | 2 | 2 | True | 0 | ROZPOCET
| VV |  | "3.66 Příruční sklad spotřebního materiálu" 22,35 |  | 22.35 | [13 empty] | VV | 2 | 2 | True | 0 | ROZPOCET
| VV |  | "3.67 Sklad skla" 16,6 |  | 16.6 | [13 empty] | VV | 2 | 2 | True | 0 | ROZPOCET
| VV |  | "3.68 Pícka" 14,2 |  | 14.2 | [13 empty] | VV | 2 | 2 | True | 0 | ROZPOCET
| VV |  | "4.52 Sklad" 10,85 |  | 10.85 | [13 empty] | VV | 2 | 2 | True | 0 | ROZPOCET
| VV |  | "4.57 Mikroskop" 10,7 |  | 10.7 | [13 empty] | VV | 2 | 2 | True | 0 | ROZPOCET
| VV |  | "4.61 Spánková laboratoř" 18,9 |  | 18.9 | [13 empty] | VV | 2 | 2 | True | 0 | ROZPOCET
| VV |  | "4.62 Buněčná laboratoř" 19,5 |  | 19.5 | [13 empty] | VV | 2 | 2 | True | 0 | ROZPOCET
| VV |  | "4.64 Laboratoř chemická" 27 |  | 27 | [13 empty] | VV | 2 | 2 | True | 0 | ROZPOCET
| VV |  | "4.66 Kompresovna" 10,8 |  | 10.8 | [13 empty] | VV | 2 | 2 | True | 0 | ROZPOCET
| VV |  | "4.89 Zatemněná ovladovna" 11,2 |  | 11.2 | [13 empty] | VV | 2 | 2 | True | 0 | ROZPOCET
| VV | P2obvod | Mezisoučet P2obvod |  | 1062.42 | [13 empty] | VV | 2 | 3 | True | 0 | ROZPOCET
| VV |  | "P3obvod" | [15 empty] | VV | 2 | 1 | True | 0 | ROZPOCET
| VV |  | "1.4 Veřejná studovna" 39,9 |  | 39.9 | [13 empty] | VV | 2 | 2 | True | 0 | ROZPOCET
| VV |  | "1.15 Studovna koster" 27,5 |  | 27.5 | [13 empty] | VV | 2 | 2 | True | 0 | ROZPOCET
| VV |  | "1.16 Seminární místnost" 43,37 |  | 43.37 | [13 empty] | VV | 2 | 2 | True | 0 | ROZPOCET
| VV |  | "1.19 Studovna preparátů" 33,35 |  | 33.35 | [13 empty] | VV | 2 | 2 | True | 0 | ROZPOCET
| VV |  | "1.20 Seminární místnost" 33,3 |  | 33.3 | [13 empty] | VV | 2 | 2 | True | 0 | ROZPOCET
| VV |  | "1.21 Seminární místnost" 33,15 |  | 33.15 | [13 empty] | VV | 2 | 2 | True | 0 | ROZPOCET
| VV |  | "2.5 Praktikárna" 40,3 |  | 40.3 | [13 empty] | VV | 2 | 2 | True | 0 | ROZPOCET
| VV |  | "2.13 Praktikárna" 40,35 |  | 40.35 | [13 empty] | VV | 2 | 2 | True | 0 | ROZPOCET
| VV |  | "2.14 Mikroskopová praktikárna" 38,85 |  | 38.85 | [13 empty] | VV | 2 | 2 | True | 0 | ROZPOCET
| VV |  | "3.3 Praktikárna" 35 |  | 35 | [13 empty] | VV | 2 | 2 | True | 0 | ROZPOCET
| VV |  | "3.4 Praktikárna" 35,02 |  | 35.02 | [13 empty] | VV | 2 | 2 | True | 0 | ROZPOCET
| VV |  | "3.15 Praktikárna" 44,25 |  | 44.25 | [13 empty] | VV | 2 | 2 | True | 0 | ROZPOCET
| VV |  | "3.17 Praktikárna UCH" 34,45 |  | 34.45 | [13 empty] | VV | 2 | 2 | True | 0 | ROZPOCET
| VV |  | "3.18 Praktikárna UCH" 34,35 |  | 34.35 | [13 empty] | VV | 2 | 2 | True | 0 | ROZPOCET
| VV |  | "3.19 Příruční sklad přístrojů" 18,54 |  | 18.54 | [13 empty] | VV | 2 | 2 | True | 0 | ROZPOCET
| VV |  | "4.23 Vyšetřovací cvičební sálek" 22,75 |  | 22.75 | [13 empty] | VV | 2 | 2 | True | 0 | ROZPOCET
| VV |  | "4.24 Sklad potravin" 10,6 |  | 10.6 | [13 empty] | VV | 2 | 2 | True | 0 | ROZPOCET
| VV |  | "4.25 Výuková kuchyně" 29,15 |  | 29.15 | [13 empty] | VV | 2 | 2 | True | 0 | ROZPOCET
| VV |  | "4.27 Praktikárna UH" 34,4 |  | 34.4 | [13 empty] | VV | 2 | 2 | True | 0 | ROZPOCET
| VV |  | "4.28 Praktikárna UTL" 30,35 |  | 30.35 | [13 empty] | VV | 2 | 2 | True | 0 | ROZPOCET
| VV |  | "4.29 Praktikárna UTL" 30,4 |  | 30.4 | [13 empty] | VV | 2 | 2 | True | 0 | ROZPOCET
| VV |  | "4.37 Ambulance obecná" 43,7 |  | 43.7 | [13 empty] | VV | 2 | 2 | True | 0 | ROZPOCET
| VV |  | "4.38 Ambulance zátěžová" 43,6 |  | 43.6 | [13 empty] | VV | 2 | 2 | True | 0 | ROZPOCET
| VV |  | "4.67 Vyšetřovna" 35 |  | 35 | [13 empty] | VV | 2 | 2 | True | 0 | ROZPOCET
| VV |  | "4.68 Čekárna" 22,5 |  | 22.5 | [13 empty] | VV | 2 | 2 | True | 0 | ROZPOCET
| VV |  | "4.69 Vyšetřovna" 34,85 |  | 34.85 | [13 empty] | VV | 2 | 2 | True | 0 | ROZPOCET
| VV |  | "5.21 Praktikárna" 39 |  | 39 | [13 empty] | VV | 2 | 2 | True | 0 | ROZPOCET
| VV |  | "5.22 Praktikárna" 34,45 |  | 34.45 | [13 empty] | VV | 2 | 2 | True | 0 | ROZPOCET
| VV |  | "5.23 Praktikárna" 34,15 |  | 34.15 | [13 empty] | VV | 2 | 2 | True | 0 | ROZPOCET
| VV |  | "5.24 Praktikárna" 35 |  | 35 | [13 empty] | VV | 2 | 2 | True | 0 | ROZPOCET
| VV |  | "5.25 Přípravna virtuální reality" 18,2 |  | 18.2 | [13 empty] | VV | 2 | 2 | True | 0 | ROZPOCET
| VV |  | "5.26 Praktikárna virtuální reality" 25,45 |  | 25.45 | [13 empty] | VV | 2 | 2 | True | 0 | ROZPOCET
| VV |  | "5.27 Počítačová praktikárna" 36,4 |  | 36.4 | [13 empty] | VV | 2 | 2 | True | 0 | ROZPOCET
| VV |  | "5.28 Režie počítačových praktikáren" 25,11 |  | 25.11 | [13 empty] | VV | 2 | 2 | True | 0 | ROZPOCET
| VV |  | "5.29 Počítačová praktikárna" 43,6 |  | 43.6 | [13 empty] | VV | 2 | 2 | True | 0 | ROZPOCET
| VV |  | "6.5 Praktikárna" 34,45 |  | 34.45 | [13 empty] | VV | 2 | 2 | True | 0 | ROZPOCET
| VV |  | "6.6 Praktikárna" 34,45 |  | 34.45 | [13 empty] | VV | 2 | 2 | True | 0 | ROZPOCET
| VV |  | "6.10 Praktikárna funkčních modelů" 39,5 |  | 39.5 | [13 empty] | VV | 2 | 2 | True | 0 | ROZPOCET
| VV |  | "S1.59 Noční studovna" 28,01 |  | 28.01 | [13 empty] | VV | 2 | 2 | True | 0 | ROZPOCET
| VV |  | "S1.60 Kolektivní studovna" 29,35 |  | 29.35 | [13 empty] | VV | 2 | 2 | True | 0 | ROZPOCET
| VV |  | "S1.68 Místnost pro tichou práci" 34,2 |  | 34.2 | [13 empty] | VV | 2 | 2 | True | 0 | ROZPOCET
| VV |  | "S1.70 Školící a prezentační místnost" 39,92 |  | 39.92 | [13 empty] | VV | 2 | 2 | True | 0 | ROZPOCET
| VV | P3obvod | Mezisoučet P3obvod |  | 1400.22 | [13 empty] | VV | 2 | 3 | True | 0 | ROZPOCET
| VV |  | "P6obvod" | [15 empty] | VV | 2 | 1 | True | 0 | ROZPOCET
| VV |  | "1.1 Posluchárna, obvod P6" 66,75 |  | 66.75 | [13 empty] | VV | 2 | 2 | True | 0 | ROZPOCET
| VV |  | "1.2 Posluchárna, obvod P6" 71,45 |  | 71.45 | [13 empty] | VV | 2 | 2 | True | 0 | ROZPOCET
| VV |  | "1.3 Posluchárna, obvod P6" 46,83 |  | 46.83 | [13 empty] | VV | 2 | 2 | True | 0 | ROZPOCET
| VV |  | "1.57 Praktikárna UHE, obvod P6" 39,75 |  | 39.75 | [13 empty] | VV | 2 | 2 | True | 0 | ROZPOCET
| VV |  | "1.75 Šatna ženy, obvod P6" 11,68 |  | 11.68 | [13 empty] | VV | 2 | 2 | True | 0 | ROZPOCET
| VV |  | "1.87 Sklad posluchárny, obvod P6" 20,43 |  | 20.43 | [13 empty] | VV | 2 | 2 | True | 0 | ROZPOCET
| VV |  | "2.14 Mikroskopová praktikárna, obvod P6(ESD)" 38,85 |  | 38.85 | [13 empty] | VV | 2 | 2 | True | 0 | ROZPOCET
| VV |  | "2.49 Praktikárna, obvod P6" 36,24 |  | 36.24 | [13 empty] | VV | 2 | 2 | True | 0 | ROZPOCET
| VV |  | "5.29 Počítačová praktikárna, obvod P6(ESD)" 43,6 |  | 43.6 | [13 empty] | VV | 2 | 2 | True | 0 | ROZPOCET
| VV | P6obvod | Mezisoučet P6obvod |  | 375.58 | [13 empty] | VV | 2 | 3 | True | 0 | ROZPOCET
| VV |  | "P8obvod" | [15 empty] | VV | 2 | 1 | True | 0 | ROZPOCET
| VV |  | "1.6 WC Invalidní, obvod P8" 8,4 |  | 8.4 | [13 empty] | VV | 2 | 2 | True | 0 | ROZPOCET
| VV |  | "1.7 Úklid, obvod P8" 9,35 |  | 9.35 | [13 empty] | VV | 2 | 2 | True | 0 | ROZPOCET
| VV |  | "1.8 WC ženy, obvod P8" 77,4 |  | 77.4 | [13 empty] | VV | 2 | 2 | True | 0 | ROZPOCET
| VV |  | "1.11 Úklid, obvod P8" 6,65 |  | 6.65 | [13 empty] | VV | 2 | 2 | True | 0 | ROZPOCET
| VV |  | "1.12 WC muži, obvod P8" 39,75 |  | 39.75 | [13 empty] | VV | 2 | 2 | True | 0 | ROZPOCET
| VV |  | "1.13 WC Invalidní, obvod P8" 9,25 |  | 9.25 | [13 empty] | VV | 2 | 2 | True | 0 | ROZPOCET
| VV |  | "1.24 Úklid, obvod P8" 7,65 |  | 7.65 | [13 empty] | VV | 2 | 2 | True | 0 | ROZPOCET
| VV |  | "1.27 Umývárna ženy, obvod P8" 23,03 |  | 23.03 | [13 empty] | VV | 2 | 2 | True | 0 | ROZPOCET
| VV |  | "1.28 Sprcha ženy, obvod P8" 8,65 |  | 8.65 | [13 empty] | VV | 2 | 2 | True | 0 | ROZPOCET
| VV |  | "1.29b Umývárna muži, obvod P8" 23,02 |  | 23.02 | [13 empty] | VV | 2 | 2 | True | 0 | ROZPOCET
| VV |  | "1.29 Sprcha muži, obvod P8" 8,65 |  | 8.65 | [13 empty] | VV | 2 | 2 | True | 0 | ROZPOCET
| VV |  | "1.31 Sprcha invalidní, obvod P8" 7,6 |  | 7.6 | [13 empty] | VV | 2 | 2 | True | 0 | ROZPOCET
| VV |  | "1.32 Sprcha, obvod P8" 8,1 |  | 8.1 | [13 empty] | VV | 2 | 2 | True | 0 | ROZPOCET
| VV |  | "1.34 Sprcha, obvod P8" 15,15 |  | 15.15 | [13 empty] | VV | 2 | 2 | True | 0 | ROZPOCET
| VV |  | "1.63 Sprcha, obvod P8" 10,4 |  | 10.4 | [13 empty] | VV | 2 | 2 | True | 0 | ROZPOCET
| VV |  | "1.64 Sprcha, obvod P8" 10,3 |  | 10.3 | [13 empty] | VV | 2 | 2 | True | 0 | ROZPOCET
| VV |  | "1.65 Úklid, obvod P8" 8,8 |  | 8.8 | [13 empty] | VV | 2 | 2 | True | 0 | ROZPOCET
| VV |  | "1.66 WC ženy, obvod P8" 16,87 |  | 16.87 | [13 empty] | VV | 2 | 2 | True | 0 | ROZPOCET
| VV |  | "1.67 WC muži, obvod P8" 24,72 |  | 24.72 | [13 empty] | VV | 2 | 2 | True | 0 | ROZPOCET
| VV |  | "1.94 WC ženy, obvod P8" 9,95 |  | 9.95 | [13 empty] | VV | 2 | 2 | True | 0 | ROZPOCET
| VV |  | "1.95 WC muži, obvod P8" 9,95 |  | 9.95 | [13 empty] | VV | 2 | 2 | True | 0 | ROZPOCET
| VV |  | "2.6 Úklid, obvod P8" 7,85 |  | 7.85 | [13 empty] | VV | 2 | 2 | True | 0 | ROZPOCET
| VV |  | "2.7 WC muži, obvod P8" 36,55 |  | 36.55 | [13 empty] | VV | 2 | 2 | True | 0 | ROZPOCET
| VV |  | "2.8 WC ženy, obvod P8" 52,95 |  | 52.95 | [13 empty] | VV | 2 | 2 | True | 0 | ROZPOCET
| VV |  | "2.37 WC muži, obvod P8" 14,15 |  | 14.15 | [13 empty] | VV | 2 | 2 | True | 0 | ROZPOCET
| VV |  | "2.38 WC ženy, obvod P8" 10,25 |  | 10.25 | [13 empty] | VV | 2 | 2 | True | 0 | ROZPOCET
| VV |  | "2.39 Umývárna ženy, obvod P8" 31,22 |  | 31.22 | [13 empty] | VV | 2 | 2 | True | 0 | ROZPOCET
| VV |  | "2.40 WC Invalidní, obvod P8" 8,15 |  | 8.15 | [13 empty] | VV | 2 | 2 | True | 0 | ROZPOCET
| VV |  | "2.44 Umývárna muži, obvod P8" 9,65 |  | 9.65 | [13 empty] | VV | 2 | 2 | True | 0 | ROZPOCET
| VV |  | "2.45 Umývárna ženy, obvod P8" 9,65 |  | 9.65 | [13 empty] | VV | 2 | 2 | True | 0 | ROZPOCET
| VV |  | "2.46 Úklid, obvod P8" 5,3 |  | 5.3 | [13 empty] | VV | 2 | 2 | True | 0 | ROZPOCET
| VV |  | "2.47 WC muži, obvod P8" 24,25 |  | 24.25 | [13 empty] | VV | 2 | 2 | True | 0 | ROZPOCET
| VV |  | "2.48 WC ženy, obvod P8" 17,35 |  | 17.35 | [13 empty] | VV | 2 | 2 | True | 0 | ROZPOCET
| VV |  | "2.59 WC ženy, obvod P8" 16,88 |  | 16.88 | [13 empty] | VV | 2 | 2 | True | 0 | ROZPOCET
| VV |  | "2.60 WC muži, obvod P8" 20,86 |  | 20.86 | [13 empty] | VV | 2 | 2 | True | 0 | ROZPOCET
| VV |  | "2.61 Úklid, obvod P8" 8,8 |  | 8.8 | [13 empty] | VV | 2 | 2 | True | 0 | ROZPOCET
| VV |  | "2.62 Umývárna muži, obvod P8" 16,7 |  | 16.7 | [13 empty] | VV | 2 | 2 | True | 0 | ROZPOCET
| VV |  | "2.63 Umývárna ženy, obvod P8" 16,9 |  | 16.9 | [13 empty] | VV | 2 | 2 | True | 0 | ROZPOCET
| VV |  | "2.77 WC muži, obvod P8" 28,35 |  | 28.35 | [13 empty] | VV | 2 | 2 | True | 0 | ROZPOCET
| VV |  | "2.78 WC Invalidní, obvod P8" 8,55 |  | 8.55 | [13 empty] | VV | 2 | 2 | True | 0 | ROZPOCET
| VV |  | "2.79 Úklid centrální, obvod P8" 11 |  | 11 | [13 empty] | VV | 2 | 2 | True | 0 | ROZPOCET
| VV |  | "2.80 Šatna studentů, obvod P8,P13" 21,22 |  | 21.22 | [13 empty] | VV | 2 | 2 | True | 0 | ROZPOCET
| VV |  | "2.81 Šatna studentů, obvod P8,P13" 21,48 |  | 21.48 | [13 empty] | VV | 2 | 2 | True | 0 | ROZPOCET
| VV |  | "2.82 WC ženy, obvod P8" 11,6 |  | 11.6 | [13 empty] | VV | 2 | 2 | True | 0 | ROZPOCET
| VV |  | "3.1 WC ženy, obvod P8" 12,3 |  | 12.3 | [13 empty] | VV | 2 | 2 | True | 0 | ROZPOCET
| VV |  | "3.5 WC ženy, obvod P8" 25,8 |  | 25.8 | [13 empty] | VV | 2 | 2 | True | 0 | ROZPOCET
| VV |  | "3.6 WC muži, obvod P8" 22,86 |  | 22.86 | [13 empty] | VV | 2 | 2 | True | 0 | ROZPOCET
| VV |  | "3.9 Úklid, obvod P8" 6,5 |  | 6.5 | [13 empty] | VV | 2 | 2 | True | 0 | ROZPOCET
| VV |  | "3.29 WC ženy, obvod P8" 22,05 |  | 22.05 | [13 empty] | VV | 2 | 2 | True | 0 | ROZPOCET
| VV |  | "3.30 WC Invalidní, obvod P8" 8,15 |  | 8.15 | [13 empty] | VV | 2 | 2 | True | 0 | ROZPOCET
| VV |  | "3.33 Umývárna muži, obvod P8" 25,3 |  | 25.3 | [13 empty] | VV | 2 | 2 | True | 0 | ROZPOCET
| VV |  | "3.34 Umývárna ženy, obvod P8" 25,06 |  | 25.06 | [13 empty] | VV | 2 | 2 | True | 0 | ROZPOCET
| VV |  | "3.35 WC ženy, obvod P8" 10,35 |  | 10.35 | [13 empty] | VV | 2 | 2 | True | 0 | ROZPOCET
| VV |  | "3.36 WC muži, obvod P8" 10,32 |  | 10.32 | [13 empty] | VV | 2 | 2 | True | 0 | ROZPOCET
| VV |  | "3.59 Centrální úklid, obvod P8" 8,55 |  | 8.55 | [13 empty] | VV | 2 | 2 | True | 0 | ROZPOCET
| VV |  | "3.61 WC muži, obvod P8" 25,25 |  | 25.25 | [13 empty] | VV | 2 | 2 | True | 0 | ROZPOCET
| VV |  | "3.62 WC Invalidní, obvod P8" 8,45 |  | 8.45 | [13 empty] | VV | 2 | 2 | True | 0 | ROZPOCET
| VV |  | "3.65 WC ženy, obvod P8" 11,6 |  | 11.6 | [13 empty] | VV | 2 | 2 | True | 0 | ROZPOCET
| VV |  | "3.69 Umývárna ženy, obvod P8,P13" 16,9 |  | 16.9 | [13 empty] | VV | 2 | 2 | True | 0 | ROZPOCET
| VV |  | "3.70 Umývárna muži, obvod P8, P13" 16,67 |  | 16.67 | [13 empty] | VV | 2 | 2 | True | 0 | ROZPOCET
| VV |  | "3.71 Úklid, obvod P8" 8,8 |  | 8.8 | [13 empty] | VV | 2 | 2 | True | 0 | ROZPOCET
| VV |  | "3.72 WC ženy, obvod P8" 13,58 |  | 13.58 | [13 empty] | VV | 2 | 2 | True | 0 | ROZPOCET
| VV |  | "3.73 WC muži, obvod P8" 20,51 |  | 20.51 | [13 empty] | VV | 2 | 2 | True | 0 | ROZPOCET
| VV |  | "4.1 WC ženy, obvod P8" 12,3 |  | 12.3 | [13 empty] | VV | 2 | 2 | True | 0 | ROZPOCET
| VV |  | "4.3 WC muži, obvod P8" 13,3 |  | 13.3 | [13 empty] | VV | 2 | 2 | True | 0 | ROZPOCET
| VV |  | "4.4 Sprcha, obvod P8" 12,75 |  | 12.75 | [13 empty] | VV | 2 | 2 | True | 0 | ROZPOCET
| VV |  | "4.9 WC ženy, obvod P8" 29,5 |  | 29.5 | [13 empty] | VV | 2 | 2 | True | 0 | ROZPOCET
| VV |  | "4.10 WC muži, obvod P8" 22,85 |  | 22.85 | [13 empty] | VV | 2 | 2 | True | 0 | ROZPOCET
| VV |  | "4.11 Úklid, obvod P8" 6,5 |  | 6.5 | [13 empty] | VV | 2 | 2 | True | 0 | ROZPOCET
| VV |  | "4.40 Šatna muži, obvod P8, P13" 34 |  | 34 | [13 empty] | VV | 2 | 2 | True | 0 | ROZPOCET
| VV |  | "4.41 WC muži, obvod P8" 20,45 |  | 20.45 | [13 empty] | VV | 2 | 2 | True | 0 | ROZPOCET
| VV |  | "4.42 WC ženy, obvod P8" 14,84 |  | 14.84 | [13 empty] | VV | 2 | 2 | True | 0 | ROZPOCET
| VV |  | "4.43 Úklid, obvod P8" 5,2 |  | 5.2 | [13 empty] | VV | 2 | 2 | True | 0 | ROZPOCET
| VV |  | "4.44 Šatna studentů, obvod P8,P13" 21,2 |  | 21.2 | [13 empty] | VV | 2 | 2 | True | 0 | ROZPOCET
| VV |  | "4.45 Šatna studentů, obvod P8,P13" 21,2 |  | 21.2 | [13 empty] | VV | 2 | 2 | True | 0 | ROZPOCET
| VV |  | "4.47 Šatna ženy, obvod P8,P13" 34,33 |  | 34.33 | [13 empty] | VV | 2 | 2 | True | 0 | ROZPOCET
| VV |  | "4.48 WC Invalidní, obvod P8" 8,15 |  | 8.15 | [13 empty] | VV | 2 | 2 | True | 0 | ROZPOCET
| VV |  | "4.49 WC ženy, obvod P8" 24,35 |  | 24.35 | [13 empty] | VV | 2 | 2 | True | 0 | ROZPOCET
| VV |  | "4.71 WC muži, obvod P8" 25 |  | 25 | [13 empty] | VV | 2 | 2 | True | 0 | ROZPOCET
| VV |  | "4.72 WC Invalidní, obvod P8" 8,5 |  | 8.5 | [13 empty] | VV | 2 | 2 | True | 0 | ROZPOCET
| VV |  | "4.73 Úklid centrální, obvod P8" 11 |  | 11 | [13 empty] | VV | 2 | 2 | True | 0 | ROZPOCET
| VV |  | "4.75 Šatna studentů, obvod P8,P13" 21,5 |  | 21.5 | [13 empty] | VV | 2 | 2 | True | 0 | ROZPOCET
| VV |  | "4.76 WC, obvod P8" 11,9 |  | 11.9 | [13 empty] | VV | 2 | 2 | True | 0 | ROZPOCET
| VV |  | "4.78 WC ženy, obvod P8" 11,1 |  | 11.1 | [13 empty] | VV | 2 | 2 | True | 0 | ROZPOCET
| VV |  | "4.79 WC muži, obvod P8" 11 |  | 11 | [13 empty] | VV | 2 | 2 | True | 0 | ROZPOCET
| VV |  | "4.84 Sprcha, obvod P8" 16,9 |  | 16.9 | [13 empty] | VV | 2 | 2 | True | 0 | ROZPOCET
| VV |  | "4.85 Sprcha, obvod P8" 17 |  | 17 | [13 empty] | VV | 2 | 2 | True | 0 | ROZPOCET
| VV |  | "4.86 Úklid, obvod P8" 8,8 |  | 8.8 | [13 empty] | VV | 2 | 2 | True | 0 | ROZPOCET
| VV |  | "4.87 WC ženy, obvod P8" 13,6 |  | 13.6 | [13 empty] | VV | 2 | 2 | True | 0 | ROZPOCET
| VV |  | "4.88 WC muži, obvod P8" 20,51 |  | 20.51 | [13 empty] | VV | 2 | 2 | True | 0 | ROZPOCET
| VV |  | "5.1 WC ženy, obvod P8" 12,3 |  | 12.3 | [13 empty] | VV | 2 | 2 | True | 0 | ROZPOCET
| VV |  | "5.3 Sprcha, obvod P8" 12,75 |  | 12.75 | [13 empty] | VV | 2 | 2 | True | 0 | ROZPOCET
| VV |  | "5.4 WC muži, obvod P8" 13,3 |  | 13.3 | [13 empty] | VV | 2 | 2 | True | 0 | ROZPOCET
| VV |  | "5.10 WC ženy, obvod P8" 29 |  | 29 | [13 empty] | VV | 2 | 2 | True | 0 | ROZPOCET
| VV |  | "5.11 WC muži, obvod P8" 22,86 |  | 22.86 | [13 empty] | VV | 2 | 2 | True | 0 | ROZPOCET
| VV |  | "5.12 Úklid, obvod P8" 6,5 |  | 6.5 | [13 empty] | VV | 2 | 2 | True | 0 | ROZPOCET
| VV |  | "5.30 WC Invalidní, obvod P8" 8,15 |  | 8.15 | [13 empty] | VV | 2 | 2 | True | 0 | ROZPOCET
| VV |  | "5.31 WC ženy, obvod P8" 24,35 |  | 24.35 | [13 empty] | VV | 2 | 2 | True | 0 | ROZPOCET
| VV |  | "5.43 Sprcha, obvod P8" 12,65 |  | 12.65 | [13 empty] | VV | 2 | 2 | True | 0 | ROZPOCET
| VV |  | "5.46 Úklid, obvod P8" 11,15 |  | 11.15 | [13 empty] | VV | 2 | 2 | True | 0 | ROZPOCET
| VV |  | "5.50 WC muži, obvod P8" 18,65 |  | 18.65 | [13 empty] | VV | 2 | 2 | True | 0 | ROZPOCET
| VV |  | "5.51 WC ženy, obvod P8" 16,7 |  | 16.7 | [13 empty] | VV | 2 | 2 | True | 0 | ROZPOCET
| VV |  | "5.52 WC Invalidní, obvod P8" 8,5 |  | 8.5 | [13 empty] | VV | 2 | 2 | True | 0 | ROZPOCET
| VV |  | "5.53 WC muži, obvod P8" 25,1 |  | 25.1 | [13 empty] | VV | 2 | 2 | True | 0 | ROZPOCET
| VV |  | "5.54 Úklid centrální, obvod P8" 8,4 |  | 8.4 | [13 empty] | VV | 2 | 2 | True | 0 | ROZPOCET
| VV |  | "6.3 WC Invalidní, obvod P8" 8,3 |  | 8.3 | [13 empty] | VV | 2 | 2 | True | 0 | ROZPOCET
| VV |  | "6.4 WC ženy, obvod P8" 22,7 |  | 22.7 | [13 empty] | VV | 2 | 2 | True | 0 | ROZPOCET
| VV |  | "6.7 WC Invalidní, obvod P8" 8,5 |  | 8.5 | [13 empty] | VV | 2 | 2 | True | 0 | ROZPOCET
| VV |  | "6.8 WC muži, obvod P8" 24,9 |  | 24.9 | [13 empty] | VV | 2 | 2 | True | 0 | ROZPOCET
| VV |  | "6.9 Úklid, obvod P8" 9,12 |  | 9.12 | [13 empty] | VV | 2 | 2 | True | 0 | ROZPOCET
| VV |  | "S1.6 WC ženy, obvod P8" 15,4 |  | 15.4 | [13 empty] | VV | 2 | 2 | True | 0 | ROZPOCET
| VV |  | "S1.7 Úklid, obvod P8" 6,62 |  | 6.62 | [13 empty] | VV | 2 | 2 | True | 0 | ROZPOCET
| VV |  | "S1.18 WC muži, obvod P8" 17,48 |  | 17.48 | [13 empty] | VV | 2 | 2 | True | 0 | ROZPOCET
| VV |  | "S1.27 Úklid, obvod P8" 11,3 |  | 11.3 | [13 empty] | VV | 2 | 2 | True | 0 | ROZPOCET
| VV |  | "S1.28 WC muži, obvod P8" 37,7 |  | 37.7 | [13 empty] | VV | 2 | 2 | True | 0 | ROZPOCET
| VV |  | "S1.29 WC ženy, obvod P8" 49,31 |  | 49.31 | [13 empty] | VV | 2 | 2 | True | 0 | ROZPOCET
| VV |  | "S1.30 WC Invalidní, obvod P8" 8,5 |  | 8.5 | [13 empty] | VV | 2 | 2 | True | 0 | ROZPOCET
| VV |  | "S1.31 WC Invalidní, obvod P8" 8,5 |  | 8.5 | [13 empty] | VV | 2 | 2 | True | 0 | ROZPOCET
| VV |  | "S1.34 Sprcha, obvod P8" 14,4 |  | 14.4 | [13 empty] | VV | 2 | 2 | True | 0 | ROZPOCET
| VV |  | "S1.44 Sprcha, obvod P8" 7,1 |  | 7.1 | [13 empty] | VV | 2 | 2 | True | 0 | ROZPOCET
| VV |  | "S1.49 WC ženy, obvod P8" 9,7 |  | 9.7 | [13 empty] | VV | 2 | 2 | True | 0 | ROZPOCET
| VV |  | "S1.50 WC muži, obvod P8" 14,04 |  | 14.04 | [13 empty] | VV | 2 | 2 | True | 0 | ROZPOCET
| VV |  | "S1.52 Úklid, obvod P8" 6,19 |  | 6.19 | [13 empty] | VV | 2 | 2 | True | 0 | ROZPOCET
| VV |  | "S1.55 WC ženy, obvod P8" 37,2 |  | 37.2 | [13 empty] | VV | 2 | 2 | True | 0 | ROZPOCET
| VV |  | "S1.56 WC muži, obvod P8" 25,48 |  | 25.48 | [13 empty] | VV | 2 | 2 | True | 0 | ROZPOCET
| VV |  | "S1.82 WC ženy, obvod P8" 17 |  | 17 | [13 empty] | VV | 2 | 2 | True | 0 | ROZPOCET
| VV |  | "S1.83 WC muži, obvod P8" 24,7 |  | 24.7 | [13 empty] | VV | 2 | 2 | True | 0 | ROZPOCET
| VV |  | "S1.84 Úklid, obvod P8" 9 |  | 9 | [13 empty] | VV | 2 | 2 | True | 0 | ROZPOCET
| VV |  | "S1.85 Sprcha, obvod P8" 14,7 |  | 14.7 | [13 empty] | VV | 2 | 2 | True | 0 | ROZPOCET
| VV |  | "S1.95 Chodba, obvod P8" 10,72 |  | 10.72 | [13 empty] | VV | 2 | 2 | True | 0 | ROZPOCET
| VV | P8obvod | Mezisoučet P8obvod |  | 2158.95 | [13 empty] | VV | 2 | 3 | True | 0 | ROZPOCET
| VV |  | "P10obvod" | [15 empty] | VV | 2 | 1 | True | 0 | ROZPOCET
| VV |  | "6.1 Strojovna chlazení" 92 |  | 92 | [13 empty] | VV | 2 | 2 | True | 0 | ROZPOCET
| VV |  | "6.11 Strojovna VZT" 95,8 |  | 95.8 | [13 empty] | VV | 2 | 2 | True | 0 | ROZPOCET
| VV | P10obvod | Mezisoučet P10obvod |  | 187.8 | [13 empty] | VV | 2 | 3 | True | 0 | ROZPOCET
| VV |  | "P9obvod" | [15 empty] | VV | 2 | 1 | True | 0 | ROZPOCET
| VV |  | "4.26 Výuková tělocvična" 34,4 |  | 34.4 | [13 empty] | VV | 2 | 2 | True | 0 | ROZPOCET
| VV | Ppobvod | Mezisoučet P9obvod |  | 34.4 | [13 empty] | VV | 2 | 3 | True | 0 | ROZPOCET
| VV |  | "P11obvod" | [15 empty] | VV | 2 | 1 | True | 0 | ROZPOCET
| VV |  | "1.45 Zasedací místnost, obvod P11B" 26,26 |  | 26.26 | [13 empty] | VV | 2 | 2 | True | 0 | ROZPOCET
| VV |  | "3.37 Zasedací místnost, obvod P11B" 27,7 |  | 27.7 | [13 empty] | VV | 2 | 2 | True | 0 | ROZPOCET
| VV |  | "4.8 Knihovna, obvod P11B" 25 |  | 25 | [13 empty] | VV | 2 | 2 | True | 0 | ROZPOCET
| VV |  | "4.30 Knihovna, obvod P11B" 23,72 |  | 23.72 | [13 empty] | VV | 2 | 2 | True | 0 | ROZPOCET
| VV |  | "5.48 Knihovna, obvod P11B" 30,8 |  | 30.8 | [13 empty] | VV | 2 | 2 | True | 0 | ROZPOCET
| VV |  | "S1.57 Vstup do skladu, obvod P11" 11,38 |  | 11.38 | [13 empty] | VV | 2 | 2 | True | 0 | ROZPOCET
| VV |  | "S1.58 Volný výběr 1, obvod P11A,B" 112,42 |  | 112.42 | [13 empty] | VV | 2 | 2 | True | 0 | ROZPOCET
| VV |  | "S1.110 Volný výběr 2, obvod P11A,B" 71,1 |  | 71.1 | [13 empty] | VV | 2 | 2 | True | 0 | ROZPOCET
| VV | P11obvod | Mezisoučet P11obvod |  | 328.38 | [13 empty] | VV | 2 | 3 | True | 0 | ROZPOCET
| VV |  | "P12obvod" | [15 empty] | VV | 2 | 1 | True | 0 | ROZPOCET
| VV |  | "4.70 Laboratoř pro kardiorespirační zdatnosti" 26,4 |  | 26.4 | [13 empty] | VV | 2 | 2 | True | 0 | ROZPOCET
| VV | P12obvod | Mezisoučet P12obvod |  | 26.4 | [13 empty] | VV | 2 | 3 | True | 0 | ROZPOCET
| VV |  | "P13obvod" | [15 empty] | VV | 2 | 1 | True | 0 | ROZPOCET
| VV |  | "2.126 Chodba, obvod P13" 74,51 |  | 74.51 | [13 empty] | VV | 2 | 2 | True | 0 | ROZPOCET
| VV |  | "3.8 Server, obvod P13(ESD)" 9,4 |  | 9.4 | [13 empty] | VV | 2 | 2 | True | 0 | ROZPOCET
| VV |  | "3.31 Šatna muži, obvod P13" 20,9 |  | 20.9 | [13 empty] | VV | 2 | 2 | True | 0 | ROZPOCET
| VV |  | "3.32 Šatna ženy, obvod P13" 20,87 |  | 20.87 | [13 empty] | VV | 2 | 2 | True | 0 | ROZPOCET
| VV |  | "3.60 Chodba, obvod P13" 20,85 |  | 20.85 | [13 empty] | VV | 2 | 2 | True | 0 | ROZPOCET
| VV |  | "3.95 Chodba, obvod P13" 27,55 |  | 27.55 | [13 empty] | VV | 2 | 2 | True | 0 | ROZPOCET
| VV |  | "3.96 Chodba, obvod P13" 51,73 |  | 51.73 | [13 empty] | VV | 2 | 2 | True | 0 | ROZPOCET
| VV |  | "3.97 Chodba, obvod P13" 214,85 |  | 214.85 | [13 empty] | VV | 2 | 2 | True | 0 | ROZPOCET
| VV |  | "4.12 Server, obvod P13(ESD)" 9,4 |  | 9.4 | [13 empty] | VV | 2 | 2 | True | 0 | ROZPOCET
| VV |  | "4.46 Čekárna, obvod P13" 22 |  | 22 | [13 empty] | VV | 2 | 2 | True | 0 | ROZPOCET
| VV |  | "4.74 Šatna studentů, obvod P13,P8" 21,8 |  | 21.8 | [13 empty] | VV | 2 | 2 | True | 0 | ROZPOCET
| VV |  | "4.91 Chodba, obvod P13" 89,7 |  | 89.7 | [13 empty] | VV | 2 | 2 | True | 0 | ROZPOCET
| VV |  | "4.92 Chodba, obvod P13" 181,51 |  | 181.51 | [13 empty] | VV | 2 | 2 | True | 0 | ROZPOCET
| VV |  | "4.94 Chodba, obvod P13" 59,16 |  | 59.16 | [13 empty] | VV | 2 | 2 | True | 0 | ROZPOCET
| VV |  | "4.98 Chodba, obvod P13" 41 |  | 41 | [13 empty] | VV | 2 | 2 | True | 0 | ROZPOCET
| VV |  | "5.2 Čajová kuchyňka, obvod P13" 20,1 |  | 20.1 | [13 empty] | VV | 2 | 2 | True | 0 | ROZPOCET
| VV |  | "5.13 Server, obvod P13(ESD)" 9,38 |  | 9.38 | [13 empty] | VV | 2 | 2 | True | 0 | ROZPOCET
| VV |  | "5.32 Chodba, obvod P13" 49 |  | 49 | [13 empty] | VV | 2 | 2 | True | 0 | ROZPOCET
| VV |  | "5.55 Chodba, obvod P13" 59,4 |  | 59.4 | [13 empty] | VV | 2 | 2 | True | 0 | ROZPOCET
| VV |  | "5.57 Chodba, obvod P13" 81,9 |  | 81.9 | [13 empty] | VV | 2 | 2 | True | 0 | ROZPOCET
| VV |  | "S1.35 Chodba, obvod P13" 20,2 |  | 20.2 | [13 empty] | VV | 2 | 2 | True | 0 | ROZPOCET
| VV |  | "S1.81 Čajová kuchyňka, obvod P13" 20,4 |  | 20.4 | [13 empty] | VV | 2 | 2 | True | 0 | ROZPOCET
| VV |  | "S1.96 Chodba, obvod P13" 79,4 |  | 79.4 | [13 empty] | VV | 2 | 2 | True | 0 | ROZPOCET
| VV |  | "S1.99 Chodba, obvod P13" 34,44 |  | 34.44 | [13 empty] | VV | 2 | 2 | True | 0 | ROZPOCET
| VV |  | "S1.100 Chodba, obvod P13" 44,11 |  | 44.11 | [13 empty] | VV | 2 | 2 | True | 0 | ROZPOCET
| VV |  | "S1.101 Chodba, obvod P13" 24,26 |  | 24.26 | [13 empty] | VV | 2 | 2 | True | 0 | ROZPOCET
| VV |  | "S1.102 Servrovna, obvod P13(ESD)" 14,5 |  | 14.5 | [13 empty] | VV | 2 | 2 | True | 0 | ROZPOCET
| VV | P13obvod | Mezisoučet P13obvod |  | 1322.32 | [13 empty] | VV | 2 | 3 | True | 0 | ROZPOCET
| VV |  | "P14Bobvod" | [15 empty] | VV | 2 | 1 | True | 0 | ROZPOCET
| VV |  | "SCH1 Schodiště, obvod P14A,B" 27,1 |  | 27.1 | [13 empty] | VV | 2 | 2 | True | 0 | ROZPOCET
| VV |  | "SCH2 Schodiště, obvod P14A,B" 18,51 |  | 18.51 | [13 empty] | VV | 2 | 2 | True | 0 | ROZPOCET
| VV |  | "SCH3 Schodiště, obvod P14A,B" 19,3 |  | 19.3 | [13 empty] | VV | 2 | 2 | True | 0 | ROZPOCET
| VV |  | "SCH4 Schodiště, obvod P14A,B" 19,32 |  | 19.32 | [13 empty] | VV | 2 | 2 | True | 0 | ROZPOCET
| VV | P14Bobvod | Mezisoučet P14Bobvod |  | 84.23 | [13 empty] | VV | 2 | 3 | True | 0 | ROZPOCET
| VV |  | "P4Aobvod" | [15 empty] | VV | 2 | 1 | True | 0 | ROZPOCET
| VV |  | "1.36 Chodba" 60,79 |  | 60.79 | [13 empty] | VV | 2 | 2 | True | 0 | ROZPOCET
| VV |  | "1.82 Zádveří" 36 |  | 36 | [13 empty] | VV | 2 | 2 | True | 0 | ROZPOCET
| VV | P4Aobvod | Mezisoučet P4Aobvod |  | 96.79 | [13 empty] | VV | 2 | 3 | True | 0 | ROZPOCET
| VV |  | "P4Bobvod" | [15 empty] | VV | 2 | 1 | True | 0 | ROZPOCET
| VV |  | "1.33 Recepce" 28,99 |  | 28.99 | [13 empty] | VV | 2 | 2 | True | 0 | ROZPOCET
| VV |  | "1.78 Vstupní hala" 97,6 |  | 97.6 | [13 empty] | VV | 2 | 2 | True | 0 | ROZPOCET
| VV | P4Bobvod | Mezisoučet P4Bobvod |  | 126.59 | [13 empty] | VV | 2 | 3 | True | 0 | ROZPOCET
| VV |  | "P5Aobvod" | [15 empty] | VV | 2 | 1 | True | 0 | ROZPOCET
| VV |  | "1.30 Kolárna, obvod P5A" 29,6 |  | 29.6 | [13 empty] | VV | 2 | 2 | True | 0 | ROZPOCET
| VV |  | "1.76 Sklad - DKP, obvod P5A" 18,85 |  | 18.85 | [13 empty] | VV | 2 | 2 | True | 0 | ROZPOCET
| VV |  | "1.88 Chodba, obvod P5A" 20,25 |  | 20.25 | [13 empty] | VV | 2 | 2 | True | 0 | ROZPOCET
| VV |  | "1.90 Chodba výtahu, obvod P5A" 9,35 |  | 9.35 | [13 empty] | VV | 2 | 2 | True | 0 | ROZPOCET
| VV |  | "2.110 Chodba, obvod P5A" 122,26 |  | 122.26 | [13 empty] | VV | 2 | 2 | True | 0 | ROZPOCET
| VV |  | "2.112 Chodba, obvod P5A" 53,78 |  | 53.78 | [13 empty] | VV | 2 | 2 | True | 0 | ROZPOCET
| VV |  | "2.114 Chodba, obvod P5A" 19,4 |  | 19.4 | [13 empty] | VV | 2 | 2 | True | 0 | ROZPOCET
| VV |  | "2.116 Chodba, obvod P5A" 198,75 |  | 198.75 | [13 empty] | VV | 2 | 2 | True | 0 | ROZPOCET
| VV |  | "2.123 Chodba, obvod P5A" 30,23 |  | 30.23 | [13 empty] | VV | 2 | 2 | True | 0 | ROZPOCET
| VV |  | "2.124 Chodba, obvod P5A" 24,7 |  | 24.7 | [13 empty] | VV | 2 | 2 | True | 0 | ROZPOCET
| VV |  | "2.125 Chodba výtahu, obvod P5a" 9,35 |  | 9.35 | [13 empty] | VV | 2 | 2 | True | 0 | ROZPOCET
| VV |  | "3.7 Chodba, obvod P5A" 11,6 |  | 11.6 | [13 empty] | VV | 2 | 2 | True | 0 | ROZPOCET
| VV |  | "3.26 Chodba, obvod P5A" 115,67 |  | 115.67 | [13 empty] | VV | 2 | 2 | True | 0 | ROZPOCET
| VV |  | "3.94 Chodba, obvod P5A" 106,78 |  | 106.78 | [13 empty] | VV | 2 | 2 | True | 0 | ROZPOCET
| VV |  | "3.98 Chodba, obvod P5A" 18,5 |  | 18.5 | [13 empty] | VV | 2 | 2 | True | 0 | ROZPOCET
| VV |  | "3.101 Chodba, obvod P5A" 33,05 |  | 33.05 | [13 empty] | VV | 2 | 2 | True | 0 | ROZPOCET
| VV |  | "3.102 Chodba, obvod P5A" 31,65 |  | 31.65 | [13 empty] | VV | 2 | 2 | True | 0 | ROZPOCET
| VV |  | "4.13 Chodba, obvod P5A" 11,4 |  | 11.4 | [13 empty] | VV | 2 | 2 | True | 0 | ROZPOCET
| VV |  | "4.63 Chodba, obvod P5A" 85,62 |  | 85.62 | [13 empty] | VV | 2 | 2 | True | 0 | ROZPOCET
| VV |  | "4.90 Chodba, obvod P5A" 108,4 |  | 108.4 | [13 empty] | VV | 2 | 2 | True | 0 | ROZPOCET
| VV |  | "4.93 Chodba, obvod P5A" 72,62 |  | 72.62 | [13 empty] | VV | 2 | 2 | True | 0 | ROZPOCET
| VV |  | "5.14 Chodba, obvod P5A" 11,7 |  | 11.7 | [13 empty] | VV | 2 | 2 | True | 0 | ROZPOCET
| VV |  | "5.56 Chodba, obvod P5A" 108,64 |  | 108.64 | [13 empty] | VV | 2 | 2 | True | 0 | ROZPOCET
| VV |  | "5.58 Chodba, obvod P5A" 92,35 |  | 92.35 | [13 empty] | VV | 2 | 2 | True | 0 | ROZPOCET
| VV |  | "5.59 Chodba, obvod P5A" 38,7 |  | 38.7 | [13 empty] | VV | 2 | 2 | True | 0 | ROZPOCET
| VV |  | "5.61 Chodba, obvod P5A" 86,16 |  | 86.16 | [13 empty] | VV | 2 | 2 | True | 0 | ROZPOCET
| VV |  | "6.2 Chodba, obvod P5A" 133,5 |  | 133.5 | [13 empty] | VV | 2 | 2 | True | 0 | ROZPOCET
| VV |  | "6.13 Chodba, obvod P5A" 16,7 |  | 16.7 | [13 empty] | VV | 2 | 2 | True | 0 | ROZPOCET
| VV |  | "S1.103 Chodba výtahu, obvod P5A" 17,68 |  | 17.68 | [13 empty] | VV | 2 | 2 | True | 0 | ROZPOCET
| VV |  | "S1.124 Chodba, obvod P5A" 17,8 |  | 17.8 | [13 empty] | VV | 2 | 2 | True | 0 | ROZPOCET
| VV |  | "S2.21 Vstupní chodba, obvod P5A" 48,74 |  | 48.74 | [13 empty] | VV | 2 | 2 | True | 0 | ROZPOCET
| VV |  | "S2.23 Centrální úklid, obvod P5A" 13,66 |  | 13.66 | [13 empty] | VV | 2 | 2 | True | 0 | ROZPOCET
| VV |  | "S2.27 Zádveří, obvod P5A" 13,46 |  | 13.46 | [13 empty] | VV | 2 | 2 | True | 0 | ROZPOCET
| VV | P5Aobvod | Mezisoučet P5Aobvod |  | 1730.9 | [13 empty] | VV | 2 | 3 | True | 0 | ROZPOCET
| VV |  | "P5Bobvod" | [15 empty] | VV | 2 | 1 | True | 0 | ROZPOCET
| VV |  | "1.85 Chodba, obvod P5B" 166,95 |  | 166.95 | [13 empty] | VV | 2 | 2 | True | 0 | ROZPOCET
| VV |  | "1.91 Chodba, obvod P5B" 39,41 |  | 39.41 | [13 empty] | VV | 2 | 2 | True | 0 | ROZPOCET
| VV |  | "S1.97 Vstupní hala, obvod P5B" 58,13 |  | 58.13 | [13 empty] | VV | 2 | 2 | True | 0 | ROZPOCET
| VV |  | "S1.98 Vstupní hala, obvod P5B" 102,45 |  | 102.45 | [13 empty] | VV | 2 | 2 | True | 0 | ROZPOCET
| VV |  | "S1.125 Zádveří, obvod P5B" 15,5 |  | 15.5 | [13 empty] | VV | 2 | 2 | True | 0 | ROZPOCET
| VV | P5Bobvod | Mezisoučet P5Bobvod |  | 382.44 | [13 empty] | VV | 2 | 3 | True | 0 | ROZPOCET
| VV |  | "P15Aobvod" | [15 empty] | VV | 2 | 1 | True | 0 | ROZPOCET
| VV |  | "S1.126 Technická místnost, obvod P15A, SZ3" 75 |  | 75 | [13 empty] | VV | 2 | 2 | True | 0 | ROZPOCET
| VV |  | "S1.127 Technická místnost, obvod P15A, SZ3" 20 |  | 20 | [13 empty] | VV | 2 | 2 | True | 0 | ROZPOCET
| VV |  | "S2.14 Strojovna VZT, obvod P15 SZ3" 248,63 |  | 248.63 | [13 empty] | VV | 2 | 2 | True | 0 | ROZPOCET
| VV |  | "S2.15 Garáž osobní, obvod P15A, SZ3" 18,1 |  | 18.1 | [13 empty] | VV | 2 | 2 | True | 0 | ROZPOCET
| VV |  | "S2.20 Čištění garáží, obvod P15A, SZ3" 19,31 |  | 19.31 | [13 empty] | VV | 2 | 2 | True | 0 | ROZPOCET
| VV |  | "S2.36 Chodba k trafostanici, obvod P15A" 27,55 |  | 27.55 | [13 empty] | VV | 2 | 2 | True | 0 | ROZPOCET
| VV | P15Aobvod | Mezisoučet P15Aobvod |  | 408.59 | [13 empty] | VV | 2 | 3 | True | 0 | ROZPOCET
| VV |  | "P15Bobvod" | [15 empty] | VV | 2 | 1 | True | 0 | ROZPOCET
| VV |  | "S2.4 Garáž, obvod P16A, P15B, SZ3" 423,85 |  | 423.85 | [13 empty] | VV | 2 | 2 | True | 0 | ROZPOCET
| VV |  | "S2.5 Sklad, obvod P15B, SZ3" 43,7 |  | 43.7 | [13 empty] | VV | 2 | 2 | True | 0 | ROZPOCET
| VV |  | "S2.16 Garáž osobní, obvod P15B, SZ3" 18,1 |  | 18.1 | [13 empty] | VV | 2 | 2 | True | 0 | ROZPOCET
| VV |  | "S2.17 Garáž osobní, obvod P15B, SZ3" 18,1 |  | 18.1 | [13 empty] | VV | 2 | 2 | True | 0 | ROZPOCET
| VV |  | "S2.18 Garáž osobní, obvod P15B, SZ3" 18,1 |  | 18.1 | [13 empty] | VV | 2 | 2 | True | 0 | ROZPOCET
| VV |  | "S2.19 Výměníková stanice, obvod P15B, SZ3" 468,6 |  | 468.6 | [13 empty] | VV | 2 | 2 | True | 0 | ROZPOCET
| VV | P15Bobvod | Mezisoučet P15Bobvod |  | 990.45 | [13 empty] | VV | 2 | 3 | True | 0 | ROZPOCET
| VV |  | "P15Cobvod" | [15 empty] | VV | 2 | 1 | True | 0 | ROZPOCET
| VV |  | "S2.24 Chodba" 17,58 |  | 17.58 | [13 empty] | VV | 2 | 2 | True | 0 | ROZPOCET
| VV |  | "S2.28 Chodba" 60,52 |  | 60.52 | [13 empty] | VV | 2 | 2 | True | 0 | ROZPOCET
| VV |  | "S2.34 Chodba" 17,92 |  | 17.92 | [13 empty] | VV | 2 | 2 | True | 0 | ROZPOCET
| VV | P15Cobvod | Mezisoučet P15Cobvod |  | 96.02 | [13 empty] | VV | 2 | 3 | True | 0 | ROZPOCET
| VV |  | "P18obvod" | [15 empty] | VV | 2 | 1 | True | 0 | ROZPOCET
| VV |  | "2.75 Archiv" 19 |  | 19 | [13 empty] | VV | 2 | 2 | True | 0 | ROZPOCET
| VV |  | "3.13 Příruční sklad/archiv" 18,2 |  | 18.2 | [13 empty] | VV | 2 | 2 | True | 0 | ROZPOCET
| VV | P18obvod | Mezisoučet P18obvod |  | 37.2 | [13 empty] | VV | 2 | 3 | True | 0 | ROZPOCET
| VV |  | "P19obvod" | [15 empty] | VV | 2 | 1 | True | 0 | ROZPOCET
| VV |  | "S1.13 Údržba malíři" 24,12 |  | 24.12 | [13 empty] | VV | 2 | 2 | True | 0 | ROZPOCET
| VV |  | "S1.14 Údržba elektro" 28,36 |  | 28.36 | [13 empty] | VV | 2 | 2 | True | 0 | ROZPOCET
| VV |  | "S1.15 Sklad hořlavin" 27 |  | 27 | [13 empty] | VV | 2 | 2 | True | 0 | ROZPOCET
| VV |  | "S1.16 Sklad tlakových lahví" 18,5 |  | 18.5 | [13 empty] | VV | 2 | 2 | True | 0 | ROZPOCET
| VV |  | "S1.45 Sklad nástřikových hmot" 16,5 |  | 16.5 | [13 empty] | VV | 2 | 2 | True | 0 | ROZPOCET
| VV | P19obvod | Mezisoučet P19obvod |  | 114.48 | [13 empty] | VV | 2 | 3 | True | 0 | ROZPOCET
| VV |  | "P20obvod" | [15 empty] | VV | 2 | 1 | True | 0 | ROZPOCET
| VV |  | "S1.4 Lakovna" 24,85 |  | 24.85 | [13 empty] | VV | 2 | 2 | True | 0 | ROZPOCET
| VV | P20obvod | Mezisoučet P20obvod |  | 24.85 | [13 empty] | VV | 2 | 3 | True | 0 | ROZPOCET
| VV |  | "P21obvod" | [15 empty] | VV | 2 | 1 | True | 0 | ROZPOCET
| VV |  | "S1.1 Dílna kovoobrábění" 43,79 |  | 43.79 | [13 empty] | VV | 2 | 2 | True | 0 | ROZPOCET
| VV |  | "S1.5 Svařovna" 22,27 |  | 22.27 | [13 empty] | VV | 2 | 2 | True | 0 | ROZPOCET
| VV | P21obvod | Mezisoučet P21obvod |  | 66.06 | [13 empty] | VV | 2 | 3 | True | 0 | ROZPOCET
| VV |  | "P22obvod" | [15 empty] | VV | 2 | 1 | True | 0 | ROZPOCET
| VV |  | "S2.37 Anglický dvorek" 79,4 |  | 79.4 | [13 empty] | VV | 2 | 2 | True | 0 | ROZPOCET
| VV | P22obvod | Mezisoučet P22obvod |  | 79.4 | [13 empty] | VV | 2 | 3 | True | 0 | ROZPOCET
| VV |  | "P23obvod" | [15 empty] | VV | 2 | 1 | True | 0 | ROZPOCET
| VV |  | "1.17 Přípravna, obvod P23" 32,58 |  | 32.58 | [13 empty] | VV | 2 | 2 | True | 0 | ROZPOCET
| VV |  | "1.18 Pitevna, obvod P23" 61,54 |  | 61.54 | [13 empty] | VV | 2 | 2 | True | 0 | ROZPOCET
| VV |  | "S1.32 Laboratoř I - špinavá, obvod P23" 28,54 |  | 28.54 | [13 empty] | VV | 2 | 2 | True | 0 | ROZPOCET
| VV |  | "S1.33 Laboratoř II - čistá, obvod P23" 23 |  | 23 | [13 empty] | VV | 2 | 2 | True | 0 | ROZPOCET
| VV |  | "S1.43 Macerace, obvod P23" 55,5 |  | 55.5 | [13 empty] | VV | 2 | 2 | True | 0 | ROZPOCET
| VV |  | "S1.47 Příjem, obvod P23" 27,55 |  | 27.55 | [13 empty] | VV | 2 | 2 | True | 0 | ROZPOCET
| VV | P23obvod | Mezisoučet P23obvod |  | 228.71 | [13 empty] | VV | 2 | 3 | True | 0 | ROZPOCET
| VV |  | "P24obvod" | [15 empty] | VV | 2 | 1 | True | 0 | ROZPOCET
| VV |  | "4.24 Sklad potravin, obvod P24" 10,6 |  | 10.6 | [13 empty] | VV | 2 | 2 | True | 0 | ROZPOCET
| VV |  | "4.25 Výuková kuchyně, obvod P24" 29,15 |  | 29.15 | [13 empty] | VV | 2 | 2 | True | 0 | ROZPOCET
| VV | P24obvod | Mezisoučet |  | 39.75 | [13 empty] | VV | 2 | 3 | True | 0 | ROZPOCET
| VV |  | "P26obvod" | [15 empty] | VV | 2 | 1 | True | 0 | ROZPOCET
| VV |  | "4.65 Laboratoř spektrometrie" 19,75 |  | 19.75 | [13 empty] | VV | 2 | 2 | True | 0 | ROZPOCET
| VV | P26obvod | Mezisoučet P26obvod |  | 19.75 | [13 empty] | VV | 2 | 3 | True | 0 | ROZPOCET
| VV |  | "P27obvod" | [15 empty] | VV | 2 | 1 | True | 0 | ROZPOCET
| VV |  | "1.60 Sklad vzorků, obvod P27" 13,55 |  | 13.55 | [13 empty] | VV | 2 | 2 | True | 0 | ROZPOCET
| VV |  | "1.61 Technická místnost, obvod P27,28" 21,15 |  | 21.15 | [13 empty] | VV | 2 | 2 | True | 0 | ROZPOCET
| VV |  | "2.51 Laboratoř, obvod P27" 21,6 |  | 21.6 | [13 empty] | VV | 2 | 2 | True | 0 | ROZPOCET
| VV |  | "2.83 Technická místnost, obvod P27" 31,3 |  | 31.3 | [13 empty] | VV | 2 | 2 | True | 0 | ROZPOCET
| VV |  | "3.25 Technická místnost, obvod P27" 21,4 |  | 21.4 | [13 empty] | VV | 2 | 2 | True | 0 | ROZPOCET
| VV |  | "3.63 Mrazáky/lednice, obvod P27" 24,2 |  | 24.2 | [13 empty] | VV | 2 | 2 | True | 0 | ROZPOCET
| VV |  | "4.81 Mrazící boxy, obvod P27" 13,3 |  | 13.3 | [13 empty] | VV | 2 | 2 | True | 0 | ROZPOCET
| VV |  | "S1.38 Technická místnost, obvod P27" 19,53 |  | 19.53 | [13 empty] | VV | 2 | 2 | True | 0 | ROZPOCET
| VV | P27obvod | Mezisoučet P27obvod |  | 166.03 | [13 empty] | VV | 2 | 3 | True | 0 | ROZPOCET
| VV |  | "P28obvod" | [15 empty] | VV | 2 | 1 | True | 0 | ROZPOCET
| VV |  | "4.66 Kompresovna, obvod P28" 10,8 |  | 10.8 | [13 empty] | VV | 2 | 2 | True | 0 | ROZPOCET
| VV |  | "S1.12 Kompresorovna, obvod P28" 14,1 |  | 14.1 | [13 empty] | VV | 2 | 2 | True | 0 | ROZPOCET
| VV | P28obvod | Mezisoučet P28obvod |  | 24.9 | [13 empty] | VV | 2 | 3 | True | 0 | ROZPOCET
| VV |  | "P31obvod" | [15 empty] | VV | 2 | 1 | True | 0 | ROZPOCET
| VV |  | "S1.3 Garáž dodávky 2" 23,9 |  | 23.9 | [13 empty] | VV | 2 | 2 | True | 0 | ROZPOCET
| VV |  | "S1.21 Garáž dodávky 1" 23,9 |  | 23.9 | [13 empty] | VV | 2 | 2 | True | 0 | ROZPOCET
| VV | P31obvod | Mezisoučet P31obvod |  | 47.8 | [13 empty] | VV | 2 | 3 | True | 0 | ROZPOCET
| VV |  | "P32obvod" | [15 empty] | VV | 2 | 1 | True | 0 | ROZPOCET
| VV |  | "S1.10 Sklad 1" 50 |  | 50 | [13 empty] | VV | 2 | 2 | True | 0 | ROZPOCET
| VV |  | "S1.11 Sklad 2" 33,27 |  | 33.27 | [13 empty] | VV | 2 | 2 | True | 0 | ROZPOCET
| VV |  | "S1.19 Odpadové hospodářství" 34,83 |  | 34.83 | [13 empty] | VV | 2 | 2 | True | 0 | ROZPOCET
| VV |  | "S1.20 Sklad" 23,7 |  | 23.7 | [13 empty] | VV | 2 | 2 | True | 0 | ROZPOCET
| VV | P32obvod | Mezisoučet P32obvod |  | 141.8 | [13 empty] | VV | 2 | 3 | True | 0 | ROZPOCET
| VV |  | "P33obvod" | [15 empty] | VV | 2 | 1 | True | 0 | ROZPOCET
| VV |  | "S1.2 Chodba" 124,72 |  | 124.72 | [13 empty] | VV | 2 | 2 | True | 0 | ROZPOCET
| VV | P33obvod | Mezisoučet P33obvod |  | 124.72 | [13 empty] | VV | 2 | 3 | True | 0 | ROZPOCET
| VV |  | "P34obvod" | [15 empty] | VV | 2 | 1 | True | 0 | ROZPOCET
| VV |  | "1.23 Příruční sklad modelů, obvod P34" 12,25 |  | 12.25 | [13 empty] | VV | 2 | 2 | True | 0 | ROZPOCET
| VV |  | "1.37 Sklad, obvod P34(EC)" 19,44 |  | 19.44 | [13 empty] | VV | 2 | 2 | True | 0 | ROZPOCET
| VV |  | "1.58 Sklad, obvod P34(EC)" 26,1 |  | 26.1 | [13 empty] | VV | 2 | 2 | True | 0 | ROZPOCET
| VV |  | "1.59 Sklad, obvod P34" 17,55 |  | 17.55 | [13 empty] | VV | 2 | 2 | True | 0 | ROZPOCET
| VV |  | "1.62 Sklad vzorků, obvod P34" 12,5 |  | 12.5 | [13 empty] | VV | 2 | 2 | True | 0 | ROZPOCET
| VV |  | "2.27 Sklad, obvod P34" 9,95 |  | 9.95 | [13 empty] | VV | 2 | 2 | True | 0 | ROZPOCET
| VV |  | "2.41 Sklad, obvod P34" 14,85 |  | 14.85 | [13 empty] | VV | 2 | 2 | True | 0 | ROZPOCET
| VV |  | "2.42 Sklad, obvod P34" 14,85 |  | 14.85 | [13 empty] | VV | 2 | 2 | True | 0 | ROZPOCET
| VV |  | "2.58 Příruční sklad, obvod P34(EC)" 21,24 |  | 21.24 | [13 empty] | VV | 2 | 2 | True | 0 | ROZPOCET
| VV |  | "2.84 Příruční sklad, obvod P34" 14,53 |  | 14.53 | [13 empty] | VV | 2 | 2 | True | 0 | ROZPOCET
| VV |  | "3.19 Příruční sklad přístrojů, obvod P34" 18,54 |  | 18.54 | [13 empty] | VV | 2 | 2 | True | 0 | ROZPOCET
| VV |  | "3.27 Příruční sklad chemikálií, obvod P34(EC)" 18,57 |  | 18.57 | [13 empty] | VV | 2 | 2 | True | 0 | ROZPOCET
| VV |  | "3.58 Centrální sklad chemikálií, obvod P34 (EC)" 26,92 |  | 26.92 | [13 empty] | VV | 2 | 2 | True | 0 | ROZPOCET
| VV |  | "3.66 Příruční sklad spotřebního materiálu, obvod P34" 22,35 |  | 22.35 | [13 empty] | VV | 2 | 2 | True | 0 | ROZPOCET
| VV |  | "3.67 Sklad skla, obvod P34" 16,6 |  | 16.6 | [13 empty] | VV | 2 | 2 | True | 0 | ROZPOCET
| VV |  | "4.39 Sklad, obvod P34" 16,7 |  | 16.7 | [13 empty] | VV | 2 | 2 | True | 0 | ROZPOCET
| VV |  | "4.77 Sklad, obvod P34" 14,9 |  | 14.9 | [13 empty] | VV | 2 | 2 | True | 0 | ROZPOCET
| VV |  | "4.80 Sklad, obvod P34" 13 |  | 13 | [13 empty] | VV | 2 | 2 | True | 0 | ROZPOCET
| VV |  | "4.82 Sklad, obvod P34" 13,7 |  | 13.7 | [13 empty] | VV | 2 | 2 | True | 0 | ROZPOCET
| VV |  | "4.83 Sklad chemie, obvod P34(EC)" 14 |  | 14 | [13 empty] | VV | 2 | 2 | True | 0 | ROZPOCET
| VV |  | "5.8 AVC sklad, obvod P34(ESD)" 23,56 |  | 23.56 | [13 empty] | VV | 2 | 2 | True | 0 | ROZPOCET
| VV |  | "5.9 Sklad CIT, obvod P34(ESD)" 20,14 |  | 20.14 | [13 empty] | VV | 2 | 2 | True | 0 | ROZPOCET
| VV |  | "5.16 Sklad a instalace, obvod P34(ESD)" 23 |  | 23 | [13 empty] | VV | 2 | 2 | True | 0 | ROZPOCET
| VV |  | "5.42 Sklad, obvod P34" 19,45 |  | 19.45 | [13 empty] | VV | 2 | 2 | True | 0 | ROZPOCET
| VV |  | "S1.39 Sklad preparátů I, obvod P34" 21,5 |  | 21.5 | [13 empty] | VV | 2 | 2 | True | 0 | ROZPOCET
| VV |  | "S1.40 Sklad preparátů II, obvod P34" 21,5 |  | 21.5 | [13 empty] | VV | 2 | 2 | True | 0 | ROZPOCET
| VV |  | "S1.41 Sklad chemikálií, obvod P34(EC)" 19,51 |  | 19.51 | [13 empty] | VV | 2 | 2 | True | 0 | ROZPOCET
| VV |  | "S1.42 Sklad skla, obvod P34" 19,4 |  | 19.4 | [13 empty] | VV | 2 | 2 | True | 0 | ROZPOCET
| VV |  | "S1.46 Sklad rakví, obvod P34" 13,76 |  | 13.76 | [13 empty] | VV | 2 | 2 | True | 0 | ROZPOCET
| VV |  | "S1.48 Sklad preparátů III, obvod P34" 16,15 |  | 16.15 | [13 empty] | VV | 2 | 2 | True | 0 | ROZPOCET
| VV | P34obvod | Mezisoučet |  | 536.51 | [13 empty] | VV | 2 | 3 | True | 0 | ROZPOCET
| VV |  | "P35obvod" | [15 empty] | VV | 2 | 1 | True | 0 | ROZPOCET
| VV |  | "S2.49 Garáž" 37,75 |  | 37.75 | [13 empty] | VV | 2 | 2 | True | 0 | ROZPOCET
| VV | P35obvod | Mezisoučet P35obvod |  | 37.75 | [13 empty] | VV | 2 | 3 | True | 0 | ROZPOCET
| VV |  | "P39obvod" | [15 empty] | VV | 2 | 1 | True | 0 | ROZPOCET
| VV |  | "S3.1 Sklad knih 1 s filtrem" 50,45 |  | 50.45 | [13 empty] | VV | 2 | 2 | True | 0 | ROZPOCET
| VV |  | "S3.9 Sklad knih 2 s filtrem" 44,62 |  | 44.62 | [13 empty] | VV | 2 | 2 | True | 0 | ROZPOCET
| VV | P39obvod | Mezisoučet P39obvod |  | 95.07 | [13 empty] | VV | 2 | 3 | True | 0 | ROZPOCET
| VV |  | "P40obvod" | [15 empty] | VV | 2 | 1 | True | 0 | ROZPOCET
| VV |  | "S3.2 Sklad" 50,74 |  | 50.74 | [13 empty] | VV | 2 | 2 | True | 0 | ROZPOCET
| VV |  | "S3.8 LAPOL" 19,21 |  | 19.21 | [13 empty] | VV | 2 | 2 | True | 0 | ROZPOCET
| VV | P40obvod | Mezisoučet P40obvod |  | 69.95 | [13 empty] | VV | 2 | 3 | True | 0 | ROZPOCET
| VV |  | "P41obvod" | [15 empty] | VV | 2 | 1 | True | 0 | ROZPOCET
| VV |  | "1.5 Šatna 1, obvod P41" 36,2 |  | 36.2 | [13 empty] | VV | 2 | 2 | True | 0 | ROZPOCET
| VV |  | "1.10 Šatna, obvod P41" 23,35 |  | 23.35 | [13 empty] | VV | 2 | 2 | True | 0 | ROZPOCET
| VV |  | "1.77 Bufet, obvod P41" 118,81 |  | 118.81 | [13 empty] | VV | 2 | 2 | True | 0 | ROZPOCET
| VV |  | "1.89 Šatna 2, obvod P41" 34,85 |  | 34.85 | [13 empty] | VV | 2 | 2 | True | 0 | ROZPOCET
| VV |  | "2.120 Chodba, obvod P41" 36,46 |  | 36.46 | [13 empty] | VV | 2 | 2 | True | 0 | ROZPOCET
| VV |  | "2.121 Chodba, obvod P41" 17,8 |  | 17.8 | [13 empty] | VV | 2 | 2 | True | 0 | ROZPOCET
| VV |  | "3.83 Chodba, obvod P41" 51,1 |  | 51.1 | [13 empty] | VV | 2 | 2 | True | 0 | ROZPOCET
| VV |  | "3.100 Chodba, obvod P41" 17,8 |  | 17.8 | [13 empty] | VV | 2 | 2 | True | 0 | ROZPOCET
| VV |  | "4.95 Chodba, obvod P41" 37,51 |  | 37.51 | [13 empty] | VV | 2 | 2 | True | 0 | ROZPOCET
| VV |  | "4.96 Chodba, obvod P41" 17,3 |  | 17.3 | [13 empty] | VV | 2 | 2 | True | 0 | ROZPOCET
| VV |  | "4.97 Chodba, obvod P41" 30,3 |  | 30.3 | [13 empty] | VV | 2 | 2 | True | 0 | ROZPOCET
| VV |  | "5.60 Chodba, obvod P41" 17,9 |  | 17.9 | [13 empty] | VV | 2 | 2 | True | 0 | ROZPOCET
| VV |  | "6.12 Chodba výtahu, obvod P41" 23,44 |  | 23.44 | [13 empty] | VV | 2 | 2 | True | 0 | ROZPOCET
| VV |  | "S1.53 Centrální sklad knih, obvod P41" 117,17 |  | 117.17 | [13 empty] | VV | 2 | 2 | True | 0 | ROZPOCET
| VV |  | "S1.54 Šatna, obvod P41" 26,61 |  | 26.61 | [13 empty] | VV | 2 | 2 | True | 0 | ROZPOCET
| VV |  | "S1.114 Chodba, obvod P41" 35,3 |  | 35.3 | [13 empty] | VV | 2 | 2 | True | 0 | ROZPOCET
| VV |  | "S1.122 Chodba, obvod P41" 51,7 |  | 51.7 | [13 empty] | VV | 2 | 2 | True | 0 | ROZPOCET
| VV |  | "S2.50 Prostor pod posluchárnou, obvod P41" 48,25 |  | 48.25 | [13 empty] | VV | 2 | 2 | True | 0 | ROZPOCET
| VV |  | "S2.51 Šachta, obvod P41" 53,6 |  | 53.6 | [13 empty] | VV | 2 | 2 | True | 0 | ROZPOCET
| VV | P41obvod | Mezisoučet P41obvod |  | 795.45 | [13 empty] | VV | 2 | 3 | True | 0 | ROZPOCET
| VV |  | Součet |  | 16184.12 | [13 empty] | VV | 2 | 4 | True | 1 | ROZPOCET
81 | K | 635321212 | Násyp pod podlahy z betonového recyklátu se zhutněním | m3 | 2700.746 |  | 0 | CS ÚRS 2018 01 |  |  | základní |  | 0 | 1.9 | 5131.4174 | 0 | 0 | 4 | K | 2 |  |  |  | ROZPOCET | [5 empty] | 0 | 0 | 0 | 0 | 0 | 1 | 0 | 4 | -1064892009
| PP |  | Násyp z recyklátu pod podlahy se zhutněním, z recyklátu betonového | [15 empty] | PP | 2
| VV |  | P15A*0,6+P15B*0,65+P15C*0,45+P22*0,45*0,5 |  | 2700.746 | [13 empty] | VV | 2 | 2 | True | 1 | ROZPOCET
82 | K | 636311115 | Kladení dlažby z betonových dlaždic 40x40cm na sucho na terče z umělé hmoty o výšce přes 150 mm | m2 | 325.59 |  | 0 | CS ÚRS 2018 01 |  |  | základní |  | 0 | 0.00313 | 1.0191 | 0 | 0 | 4 | K | 2 |  |  |  | ROZPOCET | [5 empty] | 0 | 0 | 0 | 0 | 0 | 1 | 0 | 4 | 1182424429
| PP |  | Kladení dlažby z betonových dlaždic na sucho na terče z umělé hmoty o rozměru dlažby 40x40 cm, o výšce terče přes 150 mm | [15 empty] | PP | 2
| VV |  | "dle půdorysů a řezů" | [15 empty] | VV | 2 | 1 | True | 0 | ROZPOCET
| VV |  | "S03" 325,59 |  | 325.59 | [13 empty] | VV | 2 | 2 | True | 1 | ROZPOCET
83 | M | 592453200 | dlažba skladebná betonová 40x40x4,5 cm přírodní | m2 | 332.102 |  | 0 | CS ÚRS 2018 01 |  |  | základní |  | 0 | 0.135 | 44.8338 | 0 | 0 | 8 | M | 2 |  |  |  | ROZPOCET | [5 empty] | 0 | 0 | 0 | 0 | 0 | 1 | 0 | 4 | 629106200
| PP |  | dlažba skladebná betonová 40x40x4,5 cm přírodní | [15 empty] | PP | 2
| VV |  | 325,59*1,02 'Přepočtené koeficientem množství |  | 332.102 | [13 empty] | VV | 2 | 2 | False | 1 | ROZPOCET
| D | 9 | Ostatní konstrukce a práce, bourání |  |  |  | 0 | [5 empty] | 0 |  | 14.8876 |  | 0 | 1 | D | 1 |  |  |  | ROZPOCET | [11 empty] | 0
84 | K | 935113111 | Osazení odvodňovacího polymerbetonového žlabu s krycím roštem šířky do 200 mm | m | 13.5 |  | 0 | CS ÚRS 2018 01 |  |  | základní |  | 0 | 0.29221 | 3.9448 | 0 | 0 | 4 | K | 2 |  |  |  | ROZPOCET | [5 empty] | 0 | 0 | 0 | 0 | 0 | 1 | 0 | 4 | -1756886517
| PP |  | Osazení odvodňovacího žlabu s krycím roštem polymerbetonového šířky do 200 mm | [15 empty] | PP | 2
| VV |  | "V.37 dle tabulku ostatních výrobků" 13,5 |  | 13.5 | [13 empty] | VV | 2 | 2 | True | 1 | ROZPOCET
85 | M | 59227006 | žlab odvodňovací polymerbetonový se spádem dna 0,5%, 1000x130x155/160 mm | m | 14 |  | 0 | CS ÚRS 2018 01 |  |  | základní |  | 0 | 0.0156 | 0.2184 | 0 | 0 | 8 | M | 2 |  |  |  | ROZPOCET | [5 empty] | 0 | 0 | 0 | 0 | 0 | 1 | 0 | 4 | 425576667
| PP |  | žlab odvodňovací polymerbetonový se spádem dna 0,5%, 1000x130x155/160 mm | [15 empty] | PP | 2
86 | M | 56241011R | rošt můstkový C250 Pz dl 1m oka 10/85 pro žlab PE š 100mm | m | 14 |  | 0 | R položka |  |  | základní |  | 0 | 0.0042 | 0.0588 | 0 | 0 | 8 | M | 2 |  |  |  | ROZPOCET | [5 empty] | 0 | 0 | 0 | 0 | 0 | 1 | 0 | 4 | 695922504
| PP |  | rošt můstkový C250 Pz dl 1m oka 10/85 pro žlab z polymerbetonu š 135 mm | [15 empty] | PP | 2
87 | M | 59227027 | čelo plné na začátek a konec odvodňovacího žlabu polymerický beton všechny stavební výšky | kus | 2 |  | 0 | CS ÚRS 2018 01 |  |  | základní |  | 0 | 0.00135 | 0.0027 | 0 | 0 | 8 | M | 2 |  |  |  | ROZPOCET | [5 empty] | 0 | 0 | 0 | 0 | 0 | 1 | 0 | 4 | -1746789051
| PP |  | čelo plné na začátek a konec odvodňovacího žlabu polymerický beton všechny stavební výšky | [15 empty] | PP | 2
88 | K | 941111111 | Montáž lešení řadového trubkového lehkého s podlahami zatížení do 200 kg/m2 š do 0,9 m v do 10 m | m2 | 12448.942 |  | 0 | CS ÚRS 2018 01 |  |  | základní |  | 0 | 0 | 0 | 0 | 0 | 4 | K | 2 |  |  |  | ROZPOCET | [5 empty] | 0 | 0 | 0 | 0 | 0 | 1 | 0 | 4 | 1282951456
| PP |  | Montáž lešení řadového trubkového lehkého pracovního s podlahami s provozním zatížením tř. 3 do 200 kg/m2 šířky tř. W06 od 0,6 do 0,9 m, výšky do 10 m | [15 empty] | PP | 2
| VV |  | "dle půdorysu 6.np, atiky a řezů" | [15 empty] | VV | 2 | 1 | True | 0 | ROZPOCET
| VV |  | (7,05+49,105+11,81+5,35)*5,34 |  | 391.502 | [13 empty] | VV | 2 | 2 | True | 0 | ROZPOCET
| VV |  | 1,25*5,87*3 |  | 22.013 | [13 empty] | VV | 2 | 2 | True | 0 | ROZPOCET
| VV |  | 7,5*5,34 |  | 40.05 | [13 empty] | VV | 2 | 2 | True | 0 | ROZPOCET
| VV |  | 3,2*0,755*9 |  | 21.744 | [13 empty] | VV | 2 | 2 | True | 0 | ROZPOCET
| VV |  | "1.pp-6.np - dle půdorysů a řezů" | [15 empty] | VV | 2 | 1 | True | 0 | ROZPOCET
| VV |  | 45,34*21,8 |  | 988.412 | [13 empty] | VV | 2 | 2 | True | 0 | ROZPOCET
| VV |  | (9,32+4,745+4,745*2)*3,005 |  | 70.783 | [13 empty] | VV | 2 | 2 | True | 0 | ROZPOCET
| VV |  | 27,09*9,32 |  | 252.479 | [13 empty] | VV | 2 | 2 | True | 0 | ROZPOCET
| VV |  | (27,12*4,775)*2 |  | 258.996 | [13 empty] | VV | 2 | 2 | True | 0 | ROZPOCET
| VV |  | 20,22*4,745 |  | 95.944 | [13 empty] | VV | 2 | 2 | True | 0 | ROZPOCET
| VV |  | 40,26*4,745 |  | 191.034 | [13 empty] | VV | 2 | 2 | True | 0 | ROZPOCET
| VV |  | 35,54*25,96+4,47*25,96 |  | 1038.66 | [13 empty] | VV | 2 | 2 | True | 0 | ROZPOCET
| VV |  | 3,05*(9,32+4,745*4) |  | 86.315 | [13 empty] | VV | 2 | 2 | True | 0 | ROZPOCET
| VV |  | (19,005+6,4052)*4,605 |  | 117.014 | [13 empty] | VV | 2 | 2 | True | 0 | ROZPOCET
| VV |  | 5,31*18,5 |  | 98.235 | [13 empty] | VV | 2 | 2 | True | 0 | ROZPOCET
| VV |  | 27,15*18,5 |  | 502.275 | [13 empty] | VV | 2 | 2 | True | 0 | ROZPOCET
| VV |  | 6,6*18,83 |  | 124.278 | [13 empty] | VV | 2 | 2 | True | 0 | ROZPOCET
| VV |  | 5,81*14,67 |  | 85.233 | [13 empty] | VV | 2 | 2 | True | 0 | ROZPOCET
| VV |  | 31,31*4,905 |  | 153.576 | [13 empty] | VV | 2 | 2 | True | 0 | ROZPOCET
| VV |  | 22,99*6,605 |  | 151.849 | [13 empty] | VV | 2 | 2 | True | 0 | ROZPOCET
| VV |  | 18,83*8,505 |  | 160.149 | [13 empty] | VV | 2 | 2 | True | 0 | ROZPOCET
| VV |  | (18,31+4,905)*27,645 |  | 641.779 | [13 empty] | VV | 2 | 2 | True | 0 | ROZPOCET
| VV |  | (11,81+10,575+5,35)*13,015+7,5*27,15+(0,92+8,66)*18,365 |  | 740.533 | [13 empty] | VV | 2 | 2 | True | 0 | ROZPOCET
| VV |  | (16,74+38,885+27,96)*9,47 |  | 791.55 | [13 empty] | VV | 2 | 2 | True | 0 | ROZPOCET
| VV |  | 8,005*28,45 |  | 227.742 | [13 empty] | VV | 2 | 2 | True | 0 | ROZPOCET
| VV |  | 18,65*25,85 |  | 482.103 | [13 empty] | VV | 2 | 2 | True | 0 | ROZPOCET
| VV |  | (3,0+27,42+37,375)*21,95 |  | 1488.1 | [13 empty] | VV | 2 | 2 | True | 0 | ROZPOCET
| VV |  | (20,435+32,41)*4,775 |  | 252.335 | [13 empty] | VV | 2 | 2 | True | 0 | ROZPOCET
| VV |  | 7,05*2*6,35 |  | 89.535 | [13 empty] | VV | 2 | 2 | True | 0 | ROZPOCET
| VV |  | 18,1*4,11 |  | 74.391 | [13 empty] | VV | 2 | 2 | True | 0 | ROZPOCET
| VV |  | 18,505*2*23,79 |  | 880.468 | [13 empty] | VV | 2 | 2 | True | 0 | ROZPOCET
| VV |  | 4,65*(16,91+8,005+3,105) |  | 130.293 | [13 empty] | VV | 2 | 2 | True | 0 | ROZPOCET
| VV |  | 1,4*10,255+1,79*16,91 |  | 44.626 | [13 empty] | VV | 2 | 2 | True | 0 | ROZPOCET
| VV |  | "2.np-6.np" 18,31*23,79 |  | 435.595 | [13 empty] | VV | 2 | 2 | True | 0 | ROZPOCET
| VV |  | "6.np" 10,575*5,34 |  | 56.471 | [13 empty] | VV | 2 | 2 | True | 0 | ROZPOCET
| VV |  | "dle půd. a řezů" | [15 empty] | VV | 2 | 1 | True | 0 | ROZPOCET
| VV |  | 0,51*(24,11+4,905) |  | 14.798 | [13 empty] | VV | 2 | 2 | True | 0 | ROZPOCET
| VV |  | 0,45*(38,665+27,35+7,5+29,575+27,15+6,105) |  | 61.355 | [13 empty] | VV | 2 | 2 | True | 0 | ROZPOCET
| VV |  | "F4 - dle půd. 6.np a řezů" 10,73*3,57 |  | 38.306 | [13 empty] | VV | 2 | 2 | True | 0 | ROZPOCET
| VV |  | "dlepůdorysů, řezů a pohledů" | [15 empty] | VV | 2 | 1 | True | 0 | ROZPOCET
| VV |  | "F02" | [15 empty] | VV | 2 | 1 | True | 0 | ROZPOCET
| VV |  | "na střeše" 13,505*(2,49+0,705)+12,4*2*((2,49+1,135)/2)+(0,79+0,475)*9,025*2+((0,79+0,475)/2)*4,45 |  | 113.746 | [13 empty] | VV | 2 | 2 | True | 0 | ROZPOCET
| VV |  | "fasáda" 3,56*(5,2+5,5+10,1) |  | 74.048 | [13 empty] | VV | 2 | 2 | True | 0 | ROZPOCET
| VV |  | 3,71*24,11-(2,65*1,81+2,15*1,8+1,6*1,8) |  | 77.902 | [13 empty] | VV | 2 | 2 | True | 0 | ROZPOCET
| VV |  | 3,71*(38,65+27,35+7,5+29,575+27,15) |  | 483.135 | [13 empty] | VV | 2 | 2 | True | 0 | ROZPOCET
| VV |  | 3,8*47,38 |  | 180.044 | [13 empty] | VV | 2 | 2 | True | 0 | ROZPOCET
| VV |  | "F6" | [15 empty] | VV | 2 | 1 | True | 0 | ROZPOCET
| VV |  | 3,71*10,11 |  | 37.508 | [13 empty] | VV | 2 | 2 | True | 0 | ROZPOCET
| VV |  | 0,905*4,86*4 |  | 17.593 | [13 empty] | VV | 2 | 2 | True | 0 | ROZPOCET
| VV |  | 0,98*4*4,11*4 |  | 64.445 | [13 empty] | VV | 2 | 2 | True | 0 | ROZPOCET
| VV |  | 100 |  | 100 | [13 empty] | VV | 2 | 2 | True | 0 | ROZPOCET
| VV |  | Součet |  | 12448.942 | [13 empty] | VV | 2 | 4 | True | 1 | ROZPOCET
89 | K | 941111211 | Příplatek k lešení řadovému trubkovému lehkému s podlahami š 0,9 m v 10 m za první a ZKD den použití | m2 | 333953.465 |  | 0 | CS ÚRS 2018 01 |  |  | základní |  | 0 | 0 | 0 | 0 | 0 | 4 | K | 2 |  |  |  | ROZPOCET | [5 empty] | 0 | 0 | 0 | 0 | 0 | 1 | 0 | 4 | 1497561007
| PP |  | Montáž lešení řadového trubkového lehkého pracovního s podlahami s provozním zatížením tř. 3 do 200 kg/m2 Příplatek za první a každý další den použití lešení k ceně -1111 | [15 empty] | PP | 2
| VV |  | 914,941*365 'Přepočtené koeficientem množství |  | 333953.465 | [13 empty] | VV | 2 | 2 | False | 1 | ROZPOCET
90 | K | 941111811 | Demontáž lešení řadového trubkového lehkého s podlahami zatížení do 200 kg/m2 š do 0,9 m v do 10 m | m2 | 12448.942 |  | 0 | CS ÚRS 2018 01 |  |  | základní |  | 0 | 0 | 0 | 0 | 0 | 4 | K | 2 |  |  |  | ROZPOCET | [5 empty] | 0 | 0 | 0 | 0 | 0 | 1 | 0 | 4 | -29144741
| PP |  | Demontáž lešení řadového trubkového lehkého pracovního s podlahami s provozním zatížením tř. 3 do 200 kg/m2 šířky tř. W06 od 0,6 do 0,9 m, výšky do 10 m | [15 empty] | PP | 2
91 | K | 949101111 | Lešení pomocné pro objekty pozemních staveb s lešeňovou podlahou v do 1,9 m zatížení do 150 kg/m2 | m2 | 30014.58 |  | 0 | CS ÚRS 2018 01 |  |  | základní |  | 0 | 0.00013 | 3.9019 | 0 | 0 | 4 | K | 2 |  |  |  | ROZPOCET | [5 empty] | 0 | 0 | 0 | 0 | 0 | 1 | 0 | 4 | 50665963
| PP |  | Lešení pomocné pracovní pro objekty pozemních staveb pro zatížení do 150 kg/m2, o výšce lešeňové podlahy do 1,9 m | [15 empty] | PP | 2
| VV |  | podlaha |  | 30014.58 | [13 empty] | VV | 2 | 2 | True | 1 | ROZPOCET
92 | K | 952901111 | Vyčištění budov bytové a občanské výstavby při výšce podlaží do 4 m | m2 | 30014.58 |  | 0 | CS ÚRS 2018 01 |  |  | základní |  | 0 | 4e-05 | 1.2006 | 0 | 0 | 4 | K | 2 |  |  |  | ROZPOCET | [5 empty] | 0 | 0 | 0 | 0 | 0 | 1 | 0 | 4 | -1677810716
| PP |  | Vyčištění budov nebo objektů před předáním do užívání budov bytové nebo občanské výstavby, světlé výšky podlaží do 4 m | [15 empty] | PP | 2
| VV |  | "1.1 Posluchárna" 325,38 |  | 325.38 | [13 empty] | VV | 2 | 2 | True | 0 | ROZPOCET
| VV |  | "1.2 Posluchárna" 368,42 |  | 368.42 | [13 empty] | VV | 2 | 2 | True | 0 | ROZPOCET
| VV |  | "1.3 Posluchárna" 107,63 |  | 107.63 | [13 empty] | VV | 2 | 2 | True | 0 | ROZPOCET
| VV |  | "1.4 Veřejná studovna" 39,9 |  | 39.9 | [13 empty] | VV | 2 | 2 | True | 0 | ROZPOCET
| VV |  | "1.5 Šatna 1" 36,2 |  | 36.2 | [13 empty] | VV | 2 | 2 | True | 0 | ROZPOCET
| VV |  | "1.6 WC Invalidní" 8,4 |  | 8.4 | [13 empty] | VV | 2 | 2 | True | 0 | ROZPOCET
| VV |  | "1.7 Úklid" 9,35 |  | 9.35 | [13 empty] | VV | 2 | 2 | True | 0 | ROZPOCET
| VV |  | "1.8 WC ženy" 77,4 |  | 77.4 | [13 empty] | VV | 2 | 2 | True | 0 | ROZPOCET
| VV |  | "1.9 Sprcha, WC muži" 13,77 |  | 13.77 | [13 empty] | VV | 2 | 2 | True | 0 | ROZPOCET
| VV |  | "1.10 Šatna" 23,35 |  | 23.35 | [13 empty] | VV | 2 | 2 | True | 0 | ROZPOCET
| VV |  | "1.11 Úklid" 6,65 |  | 6.65 | [13 empty] | VV | 2 | 2 | True | 0 | ROZPOCET
| VV |  | "1.12 WC muži" 39,75 |  | 39.75 | [13 empty] | VV | 2 | 2 | True | 0 | ROZPOCET
| VV |  | "1.13 WC Invalidní" 9,25 |  | 9.25 | [13 empty] | VV | 2 | 2 | True | 0 | ROZPOCET
| VV |  | "1.14 Server" 7,34 |  | 7.34 | [13 empty] | VV | 2 | 2 | True | 0 | ROZPOCET
| VV |  | "1.15 Studovna koster" 27,5 |  | 27.5 | [13 empty] | VV | 2 | 2 | True | 0 | ROZPOCET
| VV |  | "1.16 Seminární místnost" 43,37 |  | 43.37 | [13 empty] | VV | 2 | 2 | True | 0 | ROZPOCET
| VV |  | "1.17 Přípravna" 47,15 |  | 47.15 | [13 empty] | VV | 2 | 2 | True | 0 | ROZPOCET
| VV |  | "1.18 Pitevna" 158,9 |  | 158.9 | [13 empty] | VV | 2 | 2 | True | 0 | ROZPOCET
| VV |  | "1.19 Studovna preparátů" 33,35 |  | 33.35 | [13 empty] | VV | 2 | 2 | True | 0 | ROZPOCET
| VV |  | "1.20 Seminární místnost" 33,3 |  | 33.3 | [13 empty] | VV | 2 | 2 | True | 0 | ROZPOCET
| VV |  | "1.21 Seminární místnost" 33,15 |  | 33.15 | [13 empty] | VV | 2 | 2 | True | 0 | ROZPOCET
| VV |  | "1.22 Modely" 27,72 |  | 27.72 | [13 empty] | VV | 2 | 2 | True | 0 | ROZPOCET
| VV |  | "1.23 Příruční sklad modelů" 8,35 |  | 8.35 | [13 empty] | VV | 2 | 2 | True | 0 | ROZPOCET
| VV |  | "1.24 Úklid" 4,25 |  | 4.25 | [13 empty] | VV | 2 | 2 | True | 0 | ROZPOCET
| VV |  | "1.25 Šatna ženy" 18,2 |  | 18.2 | [13 empty] | VV | 2 | 2 | True | 0 | ROZPOCET
| VV |  | "1.26a Šatna muži" 18,2 |  | 18.2 | [13 empty] | VV | 2 | 2 | True | 0 | ROZPOCET
| VV |  | "1.27 Umývárna ženy" 23,03 |  | 23.03 | [13 empty] | VV | 2 | 2 | True | 0 | ROZPOCET
| VV |  | "1.28 Sprcha ženy" 8,65 |  | 8.65 | [13 empty] | VV | 2 | 2 | True | 0 | ROZPOCET
| VV |  | "1.29b Umývárna muži" 23,02 |  | 23.02 | [13 empty] | VV | 2 | 2 | True | 0 | ROZPOCET
| VV |  | "1.29 Sprcha muži" 8,65 |  | 8.65 | [13 empty] | VV | 2 | 2 | True | 0 | ROZPOCET
| VV |  | "1.30 Kolárna" 44,6 |  | 44.6 | [13 empty] | VV | 2 | 2 | True | 0 | ROZPOCET
| VV |  | "1.31 Sprcha invalidní" 7,6 |  | 7.6 | [13 empty] | VV | 2 | 2 | True | 0 | ROZPOCET
| VV |  | "1.32 Sprcha" 8,1 |  | 8.1 | [13 empty] | VV | 2 | 2 | True | 0 | ROZPOCET
| VV |  | "1.33 Recepce" 28,99 |  | 28.99 | [13 empty] | VV | 2 | 2 | True | 0 | ROZPOCET
| VV |  | "1.34 Sprcha" 15,15 |  | 15.15 | [13 empty] | VV | 2 | 2 | True | 0 | ROZPOCET
| VV |  | "1.35 Zázemí recepce" 18,3 |  | 18.3 | [13 empty] | VV | 2 | 2 | True | 0 | ROZPOCET
| VV |  | "1.36 Chodba" 60,79 |  | 60.79 | [13 empty] | VV | 2 | 2 | True | 0 | ROZPOCET
| VV |  | "1.37 Sklad" 17,44 |  | 17.44 | [13 empty] | VV | 2 | 2 | True | 0 | ROZPOCET
| VV |  | "1.38 Pracovna" 23,5 |  | 23.5 | [13 empty] | VV | 2 | 2 | True | 0 | ROZPOCET
| VV |  | "1.39 Pracovna" 19,7 |  | 19.7 | [13 empty] | VV | 2 | 2 | True | 0 | ROZPOCET
| VV |  | "1.40 Pracovna" 19,7 |  | 19.7 | [13 empty] | VV | 2 | 2 | True | 0 | ROZPOCET
| VV |  | "1.41 Sekretariát" 19,7 |  | 19.7 | [13 empty] | VV | 2 | 2 | True | 0 | ROZPOCET
| VV |  | "1.42 Kancelář vedoucího" 23,1 |  | 23.1 | [13 empty] | VV | 2 | 2 | True | 0 | ROZPOCET
| VV |  | "1.43 Pracovna" 19,75 |  | 19.75 | [13 empty] | VV | 2 | 2 | True | 0 | ROZPOCET
| VV |  | "1.44 Pracovna" 19,7 |  | 19.7 | [13 empty] | VV | 2 | 2 | True | 0 | ROZPOCET
| VV |  | "1.45 Zasedací místnost" 26,26 |  | 26.26 | [13 empty] | VV | 2 | 2 | True | 0 | ROZPOCET
| VV |  | "1.46 Čajová kuchyňka" 18,39 |  | 18.39 | [13 empty] | VV | 2 | 2 | True | 0 | ROZPOCET
| VV |  | "1.47 Pracovna" 18,57 |  | 18.57 | [13 empty] | VV | 2 | 2 | True | 0 | ROZPOCET
| VV |  | "1.48 Pracovna" 24,45 |  | 24.45 | [13 empty] | VV | 2 | 2 | True | 0 | ROZPOCET
| VV |  | "1.49 Pracovna" 19,69 |  | 19.69 | [13 empty] | VV | 2 | 2 | True | 0 | ROZPOCET
| VV |  | "1.50 Laborantky" 21,6 |  | 21.6 | [13 empty] | VV | 2 | 2 | True | 0 | ROZPOCET
| VV |  | "1.51 Kultivační laboratoř" 20,59 |  | 20.59 | [13 empty] | VV | 2 | 2 | True | 0 | ROZPOCET
| VV |  | "1.52 Laboratoř výbrusová" 20,65 |  | 20.65 | [13 empty] | VV | 2 | 2 | True | 0 | ROZPOCET
| VV |  | "1.53 Laboratoř krájení" 20,88 |  | 20.88 | [13 empty] | VV | 2 | 2 | True | 0 | ROZPOCET
| VV |  | "1.54 Laboratoř příprava vzorků" 20,69 |  | 20.69 | [13 empty] | VV | 2 | 2 | True | 0 | ROZPOCET
| VV |  | "1.55 Laboratoř histologická" 43,43 |  | 43.43 | [13 empty] | VV | 2 | 2 | True | 0 | ROZPOCET
| VV |  | "1.56 Vzácné plody a embrya" 27,94 |  | 27.94 | [13 empty] | VV | 2 | 2 | True | 0 | ROZPOCET
| VV |  | "1.57 Praktikárna UHE" 39,75 |  | 39.75 | [13 empty] | VV | 2 | 2 | True | 0 | ROZPOCET
| VV |  | "1.58 Sklad" 25,97 |  | 25.97 | [13 empty] | VV | 2 | 2 | True | 0 | ROZPOCET
| VV |  | "1.59 Sklad" 18,09 |  | 18.09 | [13 empty] | VV | 2 | 2 | True | 0 | ROZPOCET
| VV |  | "1.60 Sklad vzorků" 10,89 |  | 10.89 | [13 empty] | VV | 2 | 2 | True | 0 | ROZPOCET
| VV |  | "1.61 Technická místnost" 21,15 |  | 21.15 | [13 empty] | VV | 2 | 2 | True | 0 | ROZPOCET
| VV |  | "1.62 Sklad vzorků" 8,66 |  | 8.66 | [13 empty] | VV | 2 | 2 | True | 0 | ROZPOCET
| VV |  | "1.63 Sprcha" 10,4 |  | 10.4 | [13 empty] | VV | 2 | 2 | True | 0 | ROZPOCET
| VV |  | "1.64 Sprcha" 10,3 |  | 10.3 | [13 empty] | VV | 2 | 2 | True | 0 | ROZPOCET
| VV |  | "1.65 Úklid" 8,8 |  | 8.8 | [13 empty] | VV | 2 | 2 | True | 0 | ROZPOCET
| VV |  | "1.66 WC ženy" 16,87 |  | 16.87 | [13 empty] | VV | 2 | 2 | True | 0 | ROZPOCET
| VV |  | "1.67 WC muži" 24,72 |  | 24.72 | [13 empty] | VV | 2 | 2 | True | 0 | ROZPOCET
| VV |  | "1.68 Mikroskopická laboratoř" 15,2 |  | 15.2 | [13 empty] | VV | 2 | 2 | True | 0 | ROZPOCET
| VV |  | "1.69 Mikroskopická laboratoř" 15,2 |  | 15.2 | [13 empty] | VV | 2 | 2 | True | 0 | ROZPOCET
| VV |  | "1.70 Kancelář" 21,69 |  | 21.69 | [13 empty] | VV | 2 | 2 | True | 0 | ROZPOCET
| VV |  | "1.71 Denní místnost" 16,59 |  | 16.59 | [13 empty] | VV | 2 | 2 | True | 0 | ROZPOCET
| VV |  | "1.72 Sklad - přípravna" 10,43 |  | 10.43 | [13 empty] | VV | 2 | 2 | True | 0 | ROZPOCET
| VV |  | "1.73 Sklad baru" 5,98 |  | 5.98 | [13 empty] | VV | 2 | 2 | True | 0 | ROZPOCET
| VV |  | "1.74 Šatna muži" 8,1 |  | 8.1 | [13 empty] | VV | 2 | 2 | True | 0 | ROZPOCET
| VV |  | "1.75 Šatna ženy" 7,93 |  | 7.93 | [13 empty] | VV | 2 | 2 | True | 0 | ROZPOCET
| VV |  | "1.76 Sklad - DKP" 19,06 |  | 19.06 | [13 empty] | VV | 2 | 2 | True | 0 | ROZPOCET
| VV |  | "1.77 Bufet" 365,26 |  | 365.26 | [13 empty] | VV | 2 | 2 | True | 0 | ROZPOCET
| VV |  | "1.78 Vstupní hala" 97,6 |  | 97.6 | [13 empty] | VV | 2 | 2 | True | 0 | ROZPOCET
| VV |  | "1.79 Chodba" 74,37 |  | 74.37 | [13 empty] | VV | 2 | 2 | True | 0 | ROZPOCET
| VV |  | "1.80 Chodba" 53,23 |  | 53.23 | [13 empty] | VV | 2 | 2 | True | 0 | ROZPOCET
| VV |  | "1.81 Chodba" 48,93 |  | 48.93 | [13 empty] | VV | 2 | 2 | True | 0 | ROZPOCET
| VV |  | "1.82 Zádveří" 36 |  | 36 | [13 empty] | VV | 2 | 2 | True | 0 | ROZPOCET
| VV |  | "1.83 Chodba" 175,75 |  | 175.75 | [13 empty] | VV | 2 | 2 | True | 0 | ROZPOCET
| VV |  | "1.84 Špinavé prádlo" 3,87 |  | 3.87 | [13 empty] | VV | 2 | 2 | True | 0 | ROZPOCET
| VV |  | "1.85 Chodba" 403,66 |  | 403.66 | [13 empty] | VV | 2 | 2 | True | 0 | ROZPOCET
| VV |  | "1.86 Čisté prádlo" 3,91 |  | 3.91 | [13 empty] | VV | 2 | 2 | True | 0 | ROZPOCET
| VV |  | "1.87 Sklad posluchárny" 16,21 |  | 16.21 | [13 empty] | VV | 2 | 2 | True | 0 | ROZPOCET
| VV |  | "1.88 Chodba" 20,25 |  | 20.25 | [13 empty] | VV | 2 | 2 | True | 0 | ROZPOCET
| VV |  | "1.89 Šatna 2" 34,85 |  | 34.85 | [13 empty] | VV | 2 | 2 | True | 0 | ROZPOCET
| VV |  | "1.90 Chodba výtahu" 9,35 |  | 9.35 | [13 empty] | VV | 2 | 2 | True | 0 | ROZPOCET
| VV |  | "1.91 Chodba" 39,41 |  | 39.41 | [13 empty] | VV | 2 | 2 | True | 0 | ROZPOCET
| VV |  | "1.92 Chodba" 17,8 |  | 17.8 | [13 empty] | VV | 2 | 2 | True | 0 | ROZPOCET
| VV |  | "1.93 Chodba" 36,45 |  | 36.45 | [13 empty] | VV | 2 | 2 | True | 0 | ROZPOCET
| VV |  | "1.94 WC ženy" 9,95 |  | 9.95 | [13 empty] | VV | 2 | 2 | True | 0 | ROZPOCET
| VV |  | "1.95 WC muži" 9,95 |  | 9.95 | [13 empty] | VV | 2 | 2 | True | 0 | ROZPOCET
| VV |  | "1.96 Sprcha, WC ženy" 13,51 |  | 13.51 | [13 empty] | VV | 2 | 2 | True | 0 | ROZPOCET
| VV |  | "1.97 Úklid" 2,13 |  | 2.13 | [13 empty] | VV | 2 | 2 | True | 0 | ROZPOCET
| VV |  | "1.98 Výdej bufetu" 79,21 |  | 79.21 | [13 empty] | VV | 2 | 2 | True | 0 | ROZPOCET
| VV |  | "1.99 Úklid" 2,03 |  | 2.03 | [13 empty] | VV | 2 | 2 | True | 0 | ROZPOCET
| VV |  | "1.100 Sklad" 8,89 |  | 8.89 | [13 empty] | VV | 2 | 2 | True | 0 | ROZPOCET
| VV |  | "2.1 Chodba" 2,7 |  | 2.7 | [13 empty] | VV | 2 | 2 | True | 0 | ROZPOCET
| VV |  | "2.2 Zádveří" 13,55 |  | 13.55 | [13 empty] | VV | 2 | 2 | True | 0 | ROZPOCET
| VV |  | "2.3 Režie posluchárny" 19,2 |  | 19.2 | [13 empty] | VV | 2 | 2 | True | 0 | ROZPOCET
| VV |  | "2.4 Zádveří" 13,8 |  | 13.8 | [13 empty] | VV | 2 | 2 | True | 0 | ROZPOCET
| VV |  | "2.5 Praktikárna" 40,3 |  | 40.3 | [13 empty] | VV | 2 | 2 | True | 0 | ROZPOCET
| VV |  | "2.6 Úklid" 7,85 |  | 7.85 | [13 empty] | VV | 2 | 2 | True | 0 | ROZPOCET
| VV |  | "2.7 WC muži" 36,55 |  | 36.55 | [13 empty] | VV | 2 | 2 | True | 0 | ROZPOCET
| VV |  | "2.8 WC ženy" 52,95 |  | 52.95 | [13 empty] | VV | 2 | 2 | True | 0 | ROZPOCET
| VV |  | "2.9 Zádveří" 13,45 |  | 13.45 | [13 empty] | VV | 2 | 2 | True | 0 | ROZPOCET
| VV |  | "2.10 Servrovna" 15,9 |  | 15.9 | [13 empty] | VV | 2 | 2 | True | 0 | ROZPOCET
| VV |  | "2.11 Režie posluchárny" 17,15 |  | 17.15 | [13 empty] | VV | 2 | 2 | True | 0 | ROZPOCET
| VV |  | "2.12 Zádveří" 13,4 |  | 13.4 | [13 empty] | VV | 2 | 2 | True | 0 | ROZPOCET
| VV |  | "2.13 Praktikárna" 40,35 |  | 40.35 | [13 empty] | VV | 2 | 2 | True | 0 | ROZPOCET
| VV |  | "2.14 Mikroskopová praktikárna" 38,85 |  | 38.85 | [13 empty] | VV | 2 | 2 | True | 0 | ROZPOCET
| VV |  | "2.15 Studentstká místnost" 24,8 |  | 24.8 | [13 empty] | VV | 2 | 2 | True | 0 | ROZPOCET
| VV |  | "2.16 Pracovna" 34,76 |  | 34.76 | [13 empty] | VV | 2 | 2 | True | 0 | ROZPOCET
| VV |  | "2.17 Kancelář vedoucího" 24,74 |  | 24.74 | [13 empty] | VV | 2 | 2 | True | 0 | ROZPOCET
| VV |  | "2.18 Pracovna" 19,95 |  | 19.95 | [13 empty] | VV | 2 | 2 | True | 0 | ROZPOCET
| VV |  | "2.19 Pracovna" 19,7 |  | 19.7 | [13 empty] | VV | 2 | 2 | True | 0 | ROZPOCET
| VV |  | "2.20 Pracovna" 20,21 |  | 20.21 | [13 empty] | VV | 2 | 2 | True | 0 | ROZPOCET
| VV |  | "2.21 Pracovna" 19,7 |  | 19.7 | [13 empty] | VV | 2 | 2 | True | 0 | ROZPOCET
| VV |  | "2.22 Pracovna" 19,7 |  | 19.7 | [13 empty] | VV | 2 | 2 | True | 0 | ROZPOCET
| VV |  | "2.23 Pracovna" 19,7 |  | 19.7 | [13 empty] | VV | 2 | 2 | True | 0 | ROZPOCET
| VV |  | "2.24 Pracovna" 21,06 |  | 21.06 | [13 empty] | VV | 2 | 2 | True | 0 | ROZPOCET
| VV |  | "2.25 Čajová kuchyňka" 22 |  | 22 | [13 empty] | VV | 2 | 2 | True | 0 | ROZPOCET
| VV |  | "2.26 Příprava na ZK" 16,7 |  | 16.7 | [13 empty] | VV | 2 | 2 | True | 0 | ROZPOCET
| VV |  | "2.27 Sklad" 5,6 |  | 5.6 | [13 empty] | VV | 2 | 2 | True | 0 | ROZPOCET
| VV |  | "2.28 Kancelář vedoucího" 26,49 |  | 26.49 | [13 empty] | VV | 2 | 2 | True | 0 | ROZPOCET
| VV |  | "2.29 Sekretariát" 19,7 |  | 19.7 | [13 empty] | VV | 2 | 2 | True | 0 | ROZPOCET
| VV |  | "2.30 Zasedací místnost/studovna" 26,2 |  | 26.2 | [13 empty] | VV | 2 | 2 | True | 0 | ROZPOCET
| VV |  | "2.31 Pracovna" 20,2 |  | 20.2 | [13 empty] | VV | 2 | 2 | True | 0 | ROZPOCET
| VV |  | "2.32 Pracovna" 19,7 |  | 19.7 | [13 empty] | VV | 2 | 2 | True | 0 | ROZPOCET
| VV |  | "2.33 Pracovna" 20,22 |  | 20.22 | [13 empty] | VV | 2 | 2 | True | 0 | ROZPOCET
| VV |  | "2.34 Pracovna" 19,7 |  | 19.7 | [13 empty] | VV | 2 | 2 | True | 0 | ROZPOCET
| VV |  | "2.35 IFMSA" 20,2 |  | 20.2 | [13 empty] | VV | 2 | 2 | True | 0 | ROZPOCET
| VV |  | "2.36 Čajová kuchyňka" 16,5 |  | 16.5 | [13 empty] | VV | 2 | 2 | True | 0 | ROZPOCET
| VV |  | "2.37 WC muži" 14,15 |  | 14.15 | [13 empty] | VV | 2 | 2 | True | 0 | ROZPOCET
| VV |  | "2.38 WC ženy" 10,25 |  | 10.25 | [13 empty] | VV | 2 | 2 | True | 0 | ROZPOCET
| VV |  | "2.39 Umývárna ženy" 31,22 |  | 31.22 | [13 empty] | VV | 2 | 2 | True | 0 | ROZPOCET
| VV |  | "2.40 WC Invalidní" 8,15 |  | 8.15 | [13 empty] | VV | 2 | 2 | True | 0 | ROZPOCET
| VV |  | "2.41 Sklad" 14,85 |  | 14.85 | [13 empty] | VV | 2 | 2 | True | 0 | ROZPOCET
| VV |  | "2.42 Sklad" 14,85 |  | 14.85 | [13 empty] | VV | 2 | 2 | True | 0 | ROZPOCET
| VV |  | "2.43 Ossarium" 23,1 |  | 23.1 | [13 empty] | VV | 2 | 2 | True | 0 | ROZPOCET
| VV |  | "2.44 Umývárna muži" 9,65 |  | 9.65 | [13 empty] | VV | 2 | 2 | True | 0 | ROZPOCET
| VV |  | "2.45 Umývárna ženy" 9,65 |  | 9.65 | [13 empty] | VV | 2 | 2 | True | 0 | ROZPOCET
| VV |  | "2.46 Úklid" 5,3 |  | 5.3 | [13 empty] | VV | 2 | 2 | True | 0 | ROZPOCET
| VV |  | "2.47 WC muži" 24,25 |  | 24.25 | [13 empty] | VV | 2 | 2 | True | 0 | ROZPOCET
| VV |  | "2.48 WC ženy" 17,35 |  | 17.35 | [13 empty] | VV | 2 | 2 | True | 0 | ROZPOCET
| VV |  | "2.49 Praktikárna" 73,33 |  | 73.33 | [13 empty] | VV | 2 | 2 | True | 0 | ROZPOCET
| VV |  | "2.50 Přípravna" 20,8 |  | 20.8 | [13 empty] | VV | 2 | 2 | True | 0 | ROZPOCET
| VV |  | "2.51 Laboratoř" 25,98 |  | 25.98 | [13 empty] | VV | 2 | 2 | True | 0 | ROZPOCET
| VV |  | "2.52 Pracovna" 19,7 |  | 19.7 | [13 empty] | VV | 2 | 2 | True | 0 | ROZPOCET
| VV |  | "2.53 Pracovna" 19,7 |  | 19.7 | [13 empty] | VV | 2 | 2 | True | 0 | ROZPOCET
| VV |  | "2.54 Pracovna" 20,45 |  | 20.45 | [13 empty] | VV | 2 | 2 | True | 0 | ROZPOCET
| VV |  | "2.55 Sekretariát" 19,75 |  | 19.75 | [13 empty] | VV | 2 | 2 | True | 0 | ROZPOCET
| VV |  | "2.56 Kancelář vedoucího" 27,15 |  | 27.15 | [13 empty] | VV | 2 | 2 | True | 0 | ROZPOCET
| VV |  | "2.57 Čajová kuchyňka" 29,3 |  | 29.3 | [13 empty] | VV | 2 | 2 | True | 0 | ROZPOCET
| VV |  | "2.58 Příruční sklad" 21,24 |  | 21.24 | [13 empty] | VV | 2 | 2 | True | 0 | ROZPOCET
| VV |  | "2.59 WC ženy" 16,88 |  | 16.88 | [13 empty] | VV | 2 | 2 | True | 0 | ROZPOCET
| VV |  | "2.60 WC muži" 20,86 |  | 20.86 | [13 empty] | VV | 2 | 2 | True | 0 | ROZPOCET
| VV |  | "2.61 Úklid" 8,8 |  | 8.8 | [13 empty] | VV | 2 | 2 | True | 0 | ROZPOCET
| VV |  | "2.62 Umývárna muži" 16,7 |  | 16.7 | [13 empty] | VV | 2 | 2 | True | 0 | ROZPOCET
| VV |  | "2.63 Umývárna ženy" 16,9 |  | 16.9 | [13 empty] | VV | 2 | 2 | True | 0 | ROZPOCET
| VV |  | "2.64 Zasedací místnost/studovna" 25,15 |  | 25.15 | [13 empty] | VV | 2 | 2 | True | 0 | ROZPOCET
| VV |  | "2.65 Pracovna" 20,8 |  | 20.8 | [13 empty] | VV | 2 | 2 | True | 0 | ROZPOCET
| VV |  | "2.66 Laboratoř" 26,18 |  | 26.18 | [13 empty] | VV | 2 | 2 | True | 0 | ROZPOCET
| VV |  | "2.67 Laboratoř" 25,94 |  | 25.94 | [13 empty] | VV | 2 | 2 | True | 0 | ROZPOCET
| VV |  | "2.68 Přípravna" 20,52 |  | 20.52 | [13 empty] | VV | 2 | 2 | True | 0 | ROZPOCET
| VV |  | "2.69 Laboratoř" 26,12 |  | 26.12 | [13 empty] | VV | 2 | 2 | True | 0 | ROZPOCET
| VV |  | "2.70 Laboratoř" 25,9 |  | 25.9 | [13 empty] | VV | 2 | 2 | True | 0 | ROZPOCET
| VV |  | "2.71 Laboratoř" 26,14 |  | 26.14 | [13 empty] | VV | 2 | 2 | True | 0 | ROZPOCET
| VV |  | "2.72 Přípravna" 20,55 |  | 20.55 | [13 empty] | VV | 2 | 2 | True | 0 | ROZPOCET
| VV |  | "2.73 Laboratoř" 26,01 |  | 26.01 | [13 empty] | VV | 2 | 2 | True | 0 | ROZPOCET
| VV |  | "2.74 Laboratoř" 26 |  | 26 | [13 empty] | VV | 2 | 2 | True | 0 | ROZPOCET
| VV |  | "2.75 Archiv" 18,1 |  | 18.1 | [13 empty] | VV | 2 | 2 | True | 0 | ROZPOCET
| VV |  | "2.76 Stipendia" 19,4 |  | 19.4 | [13 empty] | VV | 2 | 2 | True | 0 | ROZPOCET
| VV |  | "2.77 WC muži" 28,35 |  | 28.35 | [13 empty] | VV | 2 | 2 | True | 0 | ROZPOCET
| VV |  | "2.78 WC Invalidní" 8,55 |  | 8.55 | [13 empty] | VV | 2 | 2 | True | 0 | ROZPOCET
| VV |  | "2.79 Úklid centrální" 11 |  | 11 | [13 empty] | VV | 2 | 2 | True | 0 | ROZPOCET
| VV |  | "2.80 Šatna studentů" 21,22 |  | 21.22 | [13 empty] | VV | 2 | 2 | True | 0 | ROZPOCET
| VV |  | "2.81 Šatna studentů" 21,48 |  | 21.48 | [13 empty] | VV | 2 | 2 | True | 0 | ROZPOCET
| VV |  | "2.82 WC ženy" 11,6 |  | 11.6 | [13 empty] | VV | 2 | 2 | True | 0 | ROZPOCET
| VV |  | "2.83 Technická místnost" 31,3 |  | 31.3 | [13 empty] | VV | 2 | 2 | True | 0 | ROZPOCET
| VV |  | "2.84 Příruční sklad" 12,88 |  | 12.88 | [13 empty] | VV | 2 | 2 | True | 0 | ROZPOCET
| VV |  | "2.85 Laboratoř" 12,84 |  | 12.84 | [13 empty] | VV | 2 | 2 | True | 0 | ROZPOCET
| VV |  | "2.86 Podatelna" 18,91 |  | 18.91 | [13 empty] | VV | 2 | 2 | True | 0 | ROZPOCET
| VV |  | "2.87 Zahraniční styky" 29,47 |  | 29.47 | [13 empty] | VV | 2 | 2 | True | 0 | ROZPOCET
| VV |  | "2.88 Věda a výzkum" 29,95 |  | 29.95 | [13 empty] | VV | 2 | 2 | True | 0 | ROZPOCET
| VV |  | "2.89 Tajemník" 29,34 |  | 29.34 | [13 empty] | VV | 2 | 2 | True | 0 | ROZPOCET
| VV |  | "2.90 Sekretariát" 29,34 |  | 29.34 | [13 empty] | VV | 2 | 2 | True | 0 | ROZPOCET
| VV |  | "2.91 Děkan" 42,84 |  | 42.84 | [13 empty] | VV | 2 | 2 | True | 0 | ROZPOCET
| VV |  | "2.92 Externisté" 23,63 |  | 23.63 | [13 empty] | VV | 2 | 2 | True | 0 | ROZPOCET
| VV |  | "2.93 Sklad" 8,43 |  | 8.43 | [13 empty] | VV | 2 | 2 | True | 0 | ROZPOCET
| VV |  | "2.94 Čajová kuchyňka" 19,62 |  | 19.62 | [13 empty] | VV | 2 | 2 | True | 0 | ROZPOCET
| VV |  | "2.95 Jednací místnost" 37,86 |  | 37.86 | [13 empty] | VV | 2 | 2 | True | 0 | ROZPOCET
| VV |  | "2.96 Kancelář studijních proděkanů" 27,98 |  | 27.98 | [13 empty] | VV | 2 | 2 | True | 0 | ROZPOCET
| VV |  | "2.98 Referát bezpečnosti a ochrany zdraví při práci" 18,91 |  | 18.91 | [13 empty] | VV | 2 | 2 | True | 0 | ROZPOCET
| VV |  | "2.99 Auditor, Právník" 40,23 |  | 40.23 | [13 empty] | VV | 2 | 2 | True | 0 | ROZPOCET
| VV |  | "2.101 Metodik infosystémů" 19,66 |  | 19.66 | [13 empty] | VV | 2 | 2 | True | 0 | ROZPOCET
| VV |  | "2.102 Sklad" 13,86 |  | 13.86 | [13 empty] | VV | 2 | 2 | True | 0 | ROZPOCET
| VV |  | "2.103 Sklad" 10,75 |  | 10.75 | [13 empty] | VV | 2 | 2 | True | 0 | ROZPOCET
| VV |  | "2.104 Sklad" 13,74 |  | 13.74 | [13 empty] | VV | 2 | 2 | True | 0 | ROZPOCET
| VV |  | "2.105 WC ženy" 8,92 |  | 8.92 | [13 empty] | VV | 2 | 2 | True | 0 | ROZPOCET
| VV |  | "2.106 WC muži" 11,06 |  | 11.06 | [13 empty] | VV | 2 | 2 | True | 0 | ROZPOCET
| VV |  | "2.107 Úklid" 2,2 |  | 2.2 | [13 empty] | VV | 2 | 2 | True | 0 | ROZPOCET
| VV |  | "2.108 Archiv" 37,4 |  | 37.4 | [13 empty] | VV | 2 | 2 | True | 0 | ROZPOCET
| VV |  | "2.109 Jednací místnost" 32,87 |  | 32.87 | [13 empty] | VV | 2 | 2 | True | 0 | ROZPOCET
| VV |  | "2.110 Chodba" 122,26 |  | 122.26 | [13 empty] | VV | 2 | 2 | True | 0 | ROZPOCET
| VV |  | "2.111 Chodba" 140,37 |  | 140.37 | [13 empty] | VV | 2 | 2 | True | 0 | ROZPOCET
| VV |  | "2.112 Chodba" 53,78 |  | 53.78 | [13 empty] | VV | 2 | 2 | True | 0 | ROZPOCET
| VV |  | "2.113 Chodba" 129,4 |  | 129.4 | [13 empty] | VV | 2 | 2 | True | 0 | ROZPOCET
| VV |  | "2.114 Chodba" 19,4 |  | 19.4 | [13 empty] | VV | 2 | 2 | True | 0 | ROZPOCET
| VV |  | "2.115 Chodba" 256,44 |  | 256.44 | [13 empty] | VV | 2 | 2 | True | 0 | ROZPOCET
| VV |  | "2.116 Chodba" 198,75 |  | 198.75 | [13 empty] | VV | 2 | 2 | True | 0 | ROZPOCET
| VV |  | "2.117 Tlumočnice" 13,7 |  | 13.7 | [13 empty] | VV | 2 | 2 | True | 0 | ROZPOCET
| VV |  | "2.118 Tlumočnice" 12 |  | 12 | [13 empty] | VV | 2 | 2 | True | 0 | ROZPOCET
| VV |  | "2.119 Sklad" 6,49 |  | 6.49 | [13 empty] | VV | 2 | 2 | True | 0 | ROZPOCET
| VV |  | "2.120 Chodba" 36,46 |  | 36.46 | [13 empty] | VV | 2 | 2 | True | 0 | ROZPOCET
| VV |  | "2.121 Chodba" 17,8 |  | 17.8 | [13 empty] | VV | 2 | 2 | True | 0 | ROZPOCET
| VV |  | "2.122 Sprcha" 4,89 |  | 4.89 | [13 empty] | VV | 2 | 2 | True | 0 | ROZPOCET
| VV |  | "2.123 Chodba" 30,23 |  | 30.23 | [13 empty] | VV | 2 | 2 | True | 0 | ROZPOCET
| VV |  | "2.124 Chodba" 24,7 |  | 24.7 | [13 empty] | VV | 2 | 2 | True | 0 | ROZPOCET
| VV |  | "2.125 Chodba výtahu" 9,35 |  | 9.35 | [13 empty] | VV | 2 | 2 | True | 0 | ROZPOCET
| VV |  | "2.126 Chodba" 74,51 |  | 74.51 | [13 empty] | VV | 2 | 2 | True | 0 | ROZPOCET
| VV |  | "3.1 WC ženy" 12,3 |  | 12.3 | [13 empty] | VV | 2 | 2 | True | 0 | ROZPOCET
| VV |  | "3.2 Čajová kuchyňka" 19,5 |  | 19.5 | [13 empty] | VV | 2 | 2 | True | 0 | ROZPOCET
| VV |  | "3.3 Praktikárna" 35 |  | 35 | [13 empty] | VV | 2 | 2 | True | 0 | ROZPOCET
| VV |  | "3.4 Praktikárna" 35,02 |  | 35.02 | [13 empty] | VV | 2 | 2 | True | 0 | ROZPOCET
| VV |  | "3.5 WC ženy" 25,8 |  | 25.8 | [13 empty] | VV | 2 | 2 | True | 0 | ROZPOCET
| VV |  | "3.6 WC muži" 22,86 |  | 22.86 | [13 empty] | VV | 2 | 2 | True | 0 | ROZPOCET
| VV |  | "3.7 Chodba" 11,6 |  | 11.6 | [13 empty] | VV | 2 | 2 | True | 0 | ROZPOCET
| VV |  | "3.8 Server" 9,4 |  | 9.4 | [13 empty] | VV | 2 | 2 | True | 0 | ROZPOCET
| VV |  | "3.9 Úklid" 6,5 |  | 6.5 | [13 empty] | VV | 2 | 2 | True | 0 | ROZPOCET
| VV |  | "3.10 Jednací místnost" 23,05 |  | 23.05 | [13 empty] | VV | 2 | 2 | True | 0 | ROZPOCET
| VV |  | "3.11 Pracovna" 16,05 |  | 16.05 | [13 empty] | VV | 2 | 2 | True | 0 | ROZPOCET
| VV |  | "3.12 Recepce" 34 |  | 34 | [13 empty] | VV | 2 | 2 | True | 0 | ROZPOCET
| VV |  | "3.13 Příruční sklad/archiv" 17,3 |  | 17.3 | [13 empty] | VV | 2 | 2 | True | 0 | ROZPOCET
| VV |  | "3.14 Pracovna" 16,25 |  | 16.25 | [13 empty] | VV | 2 | 2 | True | 0 | ROZPOCET
| VV |  | "3.15 Praktikárna" 44,25 |  | 44.25 | [13 empty] | VV | 2 | 2 | True | 0 | ROZPOCET
| VV |  | "3.16 Studentská laboratoř" 105,11 |  | 105.11 | [13 empty] | VV | 2 | 2 | True | 0 | ROZPOCET
| VV |  | "3.17 Praktikárna UCH" 34,45 |  | 34.45 | [13 empty] | VV | 2 | 2 | True | 0 | ROZPOCET
| VV |  | "3.18 Praktikárna UCH" 34,35 |  | 34.35 | [13 empty] | VV | 2 | 2 | True | 0 | ROZPOCET
| VV |  | "3.19 Příruční sklad přístrojů" 18,54 |  | 18.54 | [13 empty] | VV | 2 | 2 | True | 0 | ROZPOCET
| VV |  | "3.20 Studentská laboratoř" 91,55 |  | 91.55 | [13 empty] | VV | 2 | 2 | True | 0 | ROZPOCET
| VV |  | "3.21 Přípravna" 19,23 |  | 19.23 | [13 empty] | VV | 2 | 2 | True | 0 | ROZPOCET
| VV |  | "3.22 Studentská laboratoř" 94,97 |  | 94.97 | [13 empty] | VV | 2 | 2 | True | 0 | ROZPOCET
| VV |  | "3.23 Studentská laboratoř" 198,74 |  | 198.74 | [13 empty] | VV | 2 | 2 | True | 0 | ROZPOCET
| VV |  | "3.24 Přípravna" 20 |  | 20 | [13 empty] | VV | 2 | 2 | True | 0 | ROZPOCET
| VV |  | "3.25 Technická místnost" 21,4 |  | 21.4 | [13 empty] | VV | 2 | 2 | True | 0 | ROZPOCET
| VV |  | "3.26 Chodba" 115,67 |  | 115.67 | [13 empty] | VV | 2 | 2 | True | 0 | ROZPOCET
| VV |  | "3.27 Příruční sklad chemikálií" 17,67 |  | 17.67 | [13 empty] | VV | 2 | 2 | True | 0 | ROZPOCET
| VV |  | "3.28 Přípravna" 19,53 |  | 19.53 | [13 empty] | VV | 2 | 2 | True | 0 | ROZPOCET
| VV |  | "3.29 WC ženy" 22,05 |  | 22.05 | [13 empty] | VV | 2 | 2 | True | 0 | ROZPOCET
| VV |  | "3.30 WC Invalidní" 8,15 |  | 8.15 | [13 empty] | VV | 2 | 2 | True | 0 | ROZPOCET
| VV |  | "3.31 Šatna muži" 20,9 |  | 20.9 | [13 empty] | VV | 2 | 2 | True | 0 | ROZPOCET
| VV |  | "3.32 Šatna ženy" 20,87 |  | 20.87 | [13 empty] | VV | 2 | 2 | True | 0 | ROZPOCET
| VV |  | "3.33 Umývárna muži" 25,3 |  | 25.3 | [13 empty] | VV | 2 | 2 | True | 0 | ROZPOCET
| VV |  | "3.34 Umývárna ženy" 25,06 |  | 25.06 | [13 empty] | VV | 2 | 2 | True | 0 | ROZPOCET
| VV |  | "3.35 WC ženy" 10,35 |  | 10.35 | [13 empty] | VV | 2 | 2 | True | 0 | ROZPOCET
| VV |  | "3.36 WC muži" 10,32 |  | 10.32 | [13 empty] | VV | 2 | 2 | True | 0 | ROZPOCET
| VV |  | "3.37 Zasedací místnost" 27,7 |  | 27.7 | [13 empty] | VV | 2 | 2 | True | 0 | ROZPOCET
| VV |  | "3.38 Studovna" 23,35 |  | 23.35 | [13 empty] | VV | 2 | 2 | True | 0 | ROZPOCET
| VV |  | "3.39 Pracovna" 19 |  | 19 | [13 empty] | VV | 2 | 2 | True | 0 | ROZPOCET
| VV |  | "3.40 Pracovna" 19 |  | 19 | [13 empty] | VV | 2 | 2 | True | 0 | ROZPOCET
| VV |  | "3.41 Pracovna" 19 |  | 19 | [13 empty] | VV | 2 | 2 | True | 0 | ROZPOCET
| VV |  | "3.42 Pracovna" 18,96 |  | 18.96 | [13 empty] | VV | 2 | 2 | True | 0 | ROZPOCET
| VV |  | "3.43 Pracovna" 19,15 |  | 19.15 | [13 empty] | VV | 2 | 2 | True | 0 | ROZPOCET
| VV |  | "3.44 Pracovna" 18,85 |  | 18.85 | [13 empty] | VV | 2 | 2 | True | 0 | ROZPOCET
| VV |  | "3.45 Pracovna" 20 |  | 20 | [13 empty] | VV | 2 | 2 | True | 0 | ROZPOCET
| VV |  | "3.47 Čajová kuchyňka" 21,11 |  | 21.11 | [13 empty] | VV | 2 | 2 | True | 0 | ROZPOCET
| VV |  | "3.48 Kancelář vedoucího" 24,21 |  | 24.21 | [13 empty] | VV | 2 | 2 | True | 0 | ROZPOCET
| VV |  | "3.49 Sekretariát" 19,2 |  | 19.2 | [13 empty] | VV | 2 | 2 | True | 0 | ROZPOCET
| VV |  | "3.50 Laboratoř TK" 25,36 |  | 25.36 | [13 empty] | VV | 2 | 2 | True | 0 | ROZPOCET
| VV |  | "3.51 Přípravna TK" 17,58 |  | 17.58 | [13 empty] | VV | 2 | 2 | True | 0 | ROZPOCET
| VV |  | "3.52 Přípravna MB" 17,6 |  | 17.6 | [13 empty] | VV | 2 | 2 | True | 0 | ROZPOCET
| VV |  | "3.53 LAboratoř MB" 25,37 |  | 25.37 | [13 empty] | VV | 2 | 2 | True | 0 | ROZPOCET
| VV |  | "3.54 Laboratoř HPLC" 20,06 |  | 20.06 | [13 empty] | VV | 2 | 2 | True | 0 | ROZPOCET
| VV |  | "3.55 Laborantky" 24,53 |  | 24.53 | [13 empty] | VV | 2 | 2 | True | 0 | ROZPOCET
| VV |  | "3.56 Laborantky" 24,5 |  | 24.5 | [13 empty] | VV | 2 | 2 | True | 0 | ROZPOCET
| VV |  | "3.57 Chemická laboratoř" 42,55 |  | 42.55 | [13 empty] | VV | 2 | 2 | True | 0 | ROZPOCET
| VV |  | "3.58 Centrální sklad chemikálií" 25,32 |  | 25.32 | [13 empty] | VV | 2 | 2 | True | 0 | ROZPOCET
| VV |  | "3.59 Centrální úklid" 8,55 |  | 8.55 | [13 empty] | VV | 2 | 2 | True | 0 | ROZPOCET
| VV |  | "3.60 Chodba" 20,85 |  | 20.85 | [13 empty] | VV | 2 | 2 | True | 0 | ROZPOCET
| VV |  | "3.61 WC muži" 25,25 |  | 25.25 | [13 empty] | VV | 2 | 2 | True | 0 | ROZPOCET
| VV |  | "3.62 WC Invalidní" 8,45 |  | 8.45 | [13 empty] | VV | 2 | 2 | True | 0 | ROZPOCET
| VV |  | "3.63 Mrazáky/lednice" 28,43 |  | 28.43 | [13 empty] | VV | 2 | 2 | True | 0 | ROZPOCET
| VV |  | "3.64 Temná komora" 9,02 |  | 9.02 | [13 empty] | VV | 2 | 2 | True | 0 | ROZPOCET
| VV |  | "3.65 WC ženy" 11,6 |  | 11.6 | [13 empty] | VV | 2 | 2 | True | 0 | ROZPOCET
| VV |  | "3.66 Příruční sklad spotřebního materiálu" 29,15 |  | 29.15 | [13 empty] | VV | 2 | 2 | True | 0 | ROZPOCET
| VV |  | "3.67 Sklad skla" 16,6 |  | 16.6 | [13 empty] | VV | 2 | 2 | True | 0 | ROZPOCET
| VV |  | "3.68 Pícka" 11,22 |  | 11.22 | [13 empty] | VV | 2 | 2 | True | 0 | ROZPOCET
| VV |  | "3.69 Umývárna ženy" 16,9 |  | 16.9 | [13 empty] | VV | 2 | 2 | True | 0 | ROZPOCET
| VV |  | "3.70 Umývárna muži" 16,67 |  | 16.67 | [13 empty] | VV | 2 | 2 | True | 0 | ROZPOCET
| VV |  | "3.71 Úklid" 8,8 |  | 8.8 | [13 empty] | VV | 2 | 2 | True | 0 | ROZPOCET
| VV |  | "3.72 WC ženy" 13,58 |  | 13.58 | [13 empty] | VV | 2 | 2 | True | 0 | ROZPOCET
| VV |  | "3.73 WC muži" 20,51 |  | 20.51 | [13 empty] | VV | 2 | 2 | True | 0 | ROZPOCET
| VV |  | "3.74 Osobní a mzdové oddělení" 27,23 |  | 27.23 | [13 empty] | VV | 2 | 2 | True | 0 | ROZPOCET
| VV |  | "3.75 Osobní a mzdové oddělení" 27,53 |  | 27.53 | [13 empty] | VV | 2 | 2 | True | 0 | ROZPOCET
| VV |  | "3.76 Ekonomické oddělení" 27,53 |  | 27.53 | [13 empty] | VV | 2 | 2 | True | 0 | ROZPOCET
| VV |  | "3.77 Ekonomické oddělení" 31,16 |  | 31.16 | [13 empty] | VV | 2 | 2 | True | 0 | ROZPOCET
| VV |  | "3.78 Vedoucí ekonomického oddělení" 29,53 |  | 29.53 | [13 empty] | VV | 2 | 2 | True | 0 | ROZPOCET
| VV |  | "3.79 EO pokladna" 18,15 |  | 18.15 | [13 empty] | VV | 2 | 2 | True | 0 | ROZPOCET
| VV |  | "3.80 Čajová kuchyňka" 19,19 |  | 19.19 | [13 empty] | VV | 2 | 2 | True | 0 | ROZPOCET
| VV |  | "3.81 Projektové a grantové VaVpl" 35,34 |  | 35.34 | [13 empty] | VV | 2 | 2 | True | 0 | ROZPOCET
| VV |  | "3.82 Projektové a grantové centrum" 18,51 |  | 18.51 | [13 empty] | VV | 2 | 2 | True | 0 | ROZPOCET
| VV |  | "3.83 Chodba" 51,1 |  | 51.1 | [13 empty] | VV | 2 | 2 | True | 0 | ROZPOCET
| VV |  | "3.84 Projektové a grantové centrum" 16,79 |  | 16.79 | [13 empty] | VV | 2 | 2 | True | 0 | ROZPOCET
| VV |  | "3.85 Projektové a grantové centrum" 18,45 |  | 18.45 | [13 empty] | VV | 2 | 2 | True | 0 | ROZPOCET
| VV |  | "3.86 Specializační vzdělávání" 18,45 |  | 18.45 | [13 empty] | VV | 2 | 2 | True | 0 | ROZPOCET
| VV |  | "3.87 PR redakce" 18,6 |  | 18.6 | [13 empty] | VV | 2 | 2 | True | 0 | ROZPOCET
| VV |  | "3.88 WC ženy" 8,92 |  | 8.92 | [13 empty] | VV | 2 | 2 | True | 0 | ROZPOCET
| VV |  | "3.89 WC muži" 11,06 |  | 11.06 | [13 empty] | VV | 2 | 2 | True | 0 | ROZPOCET
| VV |  | "3.90 Sprcha" 4,89 |  | 4.89 | [13 empty] | VV | 2 | 2 | True | 0 | ROZPOCET
| VV |  | "3.91 Úklid" 2,2 |  | 2.2 | [13 empty] | VV | 2 | 2 | True | 0 | ROZPOCET
| VV |  | "3.92 Archiv" 37,4 |  | 37.4 | [13 empty] | VV | 2 | 2 | True | 0 | ROZPOCET
| VV |  | "3.93 Jednací místnost" 31,45 |  | 31.45 | [13 empty] | VV | 2 | 2 | True | 0 | ROZPOCET
| VV |  | "3.94 Chodba" 106,78 |  | 106.78 | [13 empty] | VV | 2 | 2 | True | 0 | ROZPOCET
| VV |  | "3.95 Chodba" 27,55 |  | 27.55 | [13 empty] | VV | 2 | 2 | True | 0 | ROZPOCET
| VV |  | "3.96 Chodba" 51,73 |  | 51.73 | [13 empty] | VV | 2 | 2 | True | 0 | ROZPOCET
| VV |  | "3.97 Chodba" 214,85 |  | 214.85 | [13 empty] | VV | 2 | 2 | True | 0 | ROZPOCET
| VV |  | "3.98 Chodba" 18,5 |  | 18.5 | [13 empty] | VV | 2 | 2 | True | 0 | ROZPOCET
| VV |  | "3.99 Chodba" 199,16 |  | 199.16 | [13 empty] | VV | 2 | 2 | True | 0 | ROZPOCET
| VV |  | "3.100 Chodba" 12,32 |  | 12.32 | [13 empty] | VV | 2 | 2 | True | 0 | ROZPOCET
| VV |  | "3.101 Chodba" 33,05 |  | 33.05 | [13 empty] | VV | 2 | 2 | True | 0 | ROZPOCET
| VV |  | "3.102 Chodba" 31,65 |  | 31.65 | [13 empty] | VV | 2 | 2 | True | 0 | ROZPOCET
| VV |  | "4.1 WC ženy" 12,3 |  | 12.3 | [13 empty] | VV | 2 | 2 | True | 0 | ROZPOCET
| VV |  | "4.2 Čajová kuchyňka" 20,1 |  | 20.1 | [13 empty] | VV | 2 | 2 | True | 0 | ROZPOCET
| VV |  | "4.3 WC muži" 13,3 |  | 13.3 | [13 empty] | VV | 2 | 2 | True | 0 | ROZPOCET
| VV |  | "4.4 Sprcha" 12,75 |  | 12.75 | [13 empty] | VV | 2 | 2 | True | 0 | ROZPOCET
| VV |  | "4.5 Tisková místnost" 19,85 |  | 19.85 | [13 empty] | VV | 2 | 2 | True | 0 | ROZPOCET
| VV |  | "4.6 Studovna" 24,45 |  | 24.45 | [13 empty] | VV | 2 | 2 | True | 0 | ROZPOCET
| VV |  | "4.7 Studovna" 21,8 |  | 21.8 | [13 empty] | VV | 2 | 2 | True | 0 | ROZPOCET
| VV |  | "4.8 Knihovna" 25 |  | 25 | [13 empty] | VV | 2 | 2 | True | 0 | ROZPOCET
| VV |  | "4.9 WC ženy" 29,5 |  | 29.5 | [13 empty] | VV | 2 | 2 | True | 0 | ROZPOCET
| VV |  | "4.10 WC muži" 22,85 |  | 22.85 | [13 empty] | VV | 2 | 2 | True | 0 | ROZPOCET
| VV |  | "4.11 Úklid" 6,5 |  | 6.5 | [13 empty] | VV | 2 | 2 | True | 0 | ROZPOCET
| VV |  | "4.12 Server" 4,44 |  | 4.44 | [13 empty] | VV | 2 | 2 | True | 0 | ROZPOCET
| VV |  | "4.13 Chodba" 11,4 |  | 11.4 | [13 empty] | VV | 2 | 2 | True | 0 | ROZPOCET
| VV |  | "4.14 Kancelář vedoucího" 26,3 |  | 26.3 | [13 empty] | VV | 2 | 2 | True | 0 | ROZPOCET
| VV |  | "4.15 Pracovna" 20,85 |  | 20.85 | [13 empty] | VV | 2 | 2 | True | 0 | ROZPOCET
| VV |  | "4.16 Pracovna" 19,8 |  | 19.8 | [13 empty] | VV | 2 | 2 | True | 0 | ROZPOCET
| VV |  | "4.17 Pracovna" 19,8 |  | 19.8 | [13 empty] | VV | 2 | 2 | True | 0 | ROZPOCET
| VV |  | "4.18 Pracovna" 19,8 |  | 19.8 | [13 empty] | VV | 2 | 2 | True | 0 | ROZPOCET
| VV |  | "4.19 Pracovna" 19,8 |  | 19.8 | [13 empty] | VV | 2 | 2 | True | 0 | ROZPOCET
| VV |  | "4.20 Pracovna" 20 |  | 20 | [13 empty] | VV | 2 | 2 | True | 0 | ROZPOCET
| VV |  | "4.21 Centrum služeb pro seniory" 25,8 |  | 25.8 | [13 empty] | VV | 2 | 2 | True | 0 | ROZPOCET
| VV |  | "4.22 Centrum služeb pro studenty" 25,2 |  | 25.2 | [13 empty] | VV | 2 | 2 | True | 0 | ROZPOCET
| VV |  | "4.23 Vyšetřovací cvičební sálek" 22,75 |  | 22.75 | [13 empty] | VV | 2 | 2 | True | 0 | ROZPOCET
| VV |  | "4.24 Sklad potravin" 10,6 |  | 10.6 | [13 empty] | VV | 2 | 2 | True | 0 | ROZPOCET
| VV |  | "4.25 Výuková kuchyně" 29,15 |  | 29.15 | [13 empty] | VV | 2 | 2 | True | 0 | ROZPOCET
| VV |  | "4.26 Výuková tělocvična" 34,4 |  | 34.4 | [13 empty] | VV | 2 | 2 | True | 0 | ROZPOCET
| VV |  | "4.27 Praktikárna UH" 34,4 |  | 34.4 | [13 empty] | VV | 2 | 2 | True | 0 | ROZPOCET
| VV |  | "4.28 Praktikárna UTL" 30,35 |  | 30.35 | [13 empty] | VV | 2 | 2 | True | 0 | ROZPOCET
| VV |  | "4.29 Praktikárna UTL" 30,4 |  | 30.4 | [13 empty] | VV | 2 | 2 | True | 0 | ROZPOCET
| VV |  | "4.30 Knihovna" 23,72 |  | 23.72 | [13 empty] | VV | 2 | 2 | True | 0 | ROZPOCET
| VV |  | "4.31 Čajová kuchyňka" 19,6 |  | 19.6 | [13 empty] | VV | 2 | 2 | True | 0 | ROZPOCET
| VV |  | "4.32 Pracovna UTL" 20,6 |  | 20.6 | [13 empty] | VV | 2 | 2 | True | 0 | ROZPOCET
| VV |  | "4.33 Kancelář vedoucího" 23,7 |  | 23.7 | [13 empty] | VV | 2 | 2 | True | 0 | ROZPOCET
| VV |  | "4.34 Sekretariát" 19,5 |  | 19.5 | [13 empty] | VV | 2 | 2 | True | 0 | ROZPOCET
| VV |  | "4.35 Pracovna UTL" 19,6 |  | 19.6 | [13 empty] | VV | 2 | 2 | True | 0 | ROZPOCET
| VV |  | "4.36 Pracovna UTL" 19,6 |  | 19.6 | [13 empty] | VV | 2 | 2 | True | 0 | ROZPOCET
| VV |  | "4.37 Ambulance obecná" 43,7 |  | 43.7 | [13 empty] | VV | 2 | 2 | True | 0 | ROZPOCET
| VV |  | "4.38 Ambulance zátěžová" 43,6 |  | 43.6 | [13 empty] | VV | 2 | 2 | True | 0 | ROZPOCET
| VV |  | "4.39 Sklad" 12,82 |  | 12.82 | [13 empty] | VV | 2 | 2 | True | 0 | ROZPOCET
| VV |  | "4.40 Šatna muži" 34 |  | 34 | [13 empty] | VV | 2 | 2 | True | 0 | ROZPOCET
| VV |  | "4.41 WC muži" 20,45 |  | 20.45 | [13 empty] | VV | 2 | 2 | True | 0 | ROZPOCET
| VV |  | "4.42 WC ženy" 14,84 |  | 14.84 | [13 empty] | VV | 2 | 2 | True | 0 | ROZPOCET
| VV |  | "4.43 Úklid" 5,2 |  | 5.2 | [13 empty] | VV | 2 | 2 | True | 0 | ROZPOCET
| VV |  | "4.44 Šatna studentů" 21,2 |  | 21.2 | [13 empty] | VV | 2 | 2 | True | 0 | ROZPOCET
| VV |  | "4.45 Šatna studentů" 21,2 |  | 21.2 | [13 empty] | VV | 2 | 2 | True | 0 | ROZPOCET
| VV |  | "4.46 Čekárna" 22 |  | 22 | [13 empty] | VV | 2 | 2 | True | 0 | ROZPOCET
| VV |  | "4.47 Šatna ženy" 34,33 |  | 34.33 | [13 empty] | VV | 2 | 2 | True | 0 | ROZPOCET
| VV |  | "4.48 WC Invalidní" 8,15 |  | 8.15 | [13 empty] | VV | 2 | 2 | True | 0 | ROZPOCET
| VV |  | "4.49 WC ženy" 24,35 |  | 24.35 | [13 empty] | VV | 2 | 2 | True | 0 | ROZPOCET
| VV |  | "4.50 Zasedací místnost/studovna" 27,45 |  | 27.45 | [13 empty] | VV | 2 | 2 | True | 0 | ROZPOCET
| VV |  | "4.51 Pracovna" 19,25 |  | 19.25 | [13 empty] | VV | 2 | 2 | True | 0 | ROZPOCET
| VV |  | "4.52 Sklad" 6,76 |  | 6.76 | [13 empty] | VV | 2 | 2 | True | 0 | ROZPOCET
| VV |  | "4.53 Pracovna" 19,2 |  | 19.2 | [13 empty] | VV | 2 | 2 | True | 0 | ROZPOCET
| VV |  | "4.54 Pracovna" 19,2 |  | 19.2 | [13 empty] | VV | 2 | 2 | True | 0 | ROZPOCET
| VV |  | "4.55 Pracovna" 19,2 |  | 19.2 | [13 empty] | VV | 2 | 2 | True | 0 | ROZPOCET
| VV |  | "4.56 Sekretariát" 19,34 |  | 19.34 | [13 empty] | VV | 2 | 2 | True | 0 | ROZPOCET
| VV |  | "4.57 Mikroskop" 6,6 |  | 6.6 | [13 empty] | VV | 2 | 2 | True | 0 | ROZPOCET
| VV |  | "4.58 Kancelář vedoucího" 22,66 |  | 22.66 | [13 empty] | VV | 2 | 2 | True | 0 | ROZPOCET
| VV |  | "4.59 Pracovna" 20 |  | 20 | [13 empty] | VV | 2 | 2 | True | 0 | ROZPOCET
| VV |  | "4.60 Čajová kuchyňka" 19,55 |  | 19.55 | [13 empty] | VV | 2 | 2 | True | 0 | ROZPOCET
| VV |  | "4.61 Spánková laboratoř" 17,4 |  | 17.4 | [13 empty] | VV | 2 | 2 | True | 0 | ROZPOCET
| VV |  | "4.62 Buněčná laboratoř" 20 |  | 20 | [13 empty] | VV | 2 | 2 | True | 0 | ROZPOCET
| VV |  | "4.63 Chodba" 85,62 |  | 85.62 | [13 empty] | VV | 2 | 2 | True | 0 | ROZPOCET
| VV |  | "4.64 Laboratoř chemická" 43,9 |  | 43.9 | [13 empty] | VV | 2 | 2 | True | 0 | ROZPOCET
| VV |  | "4.65 Laboratoř spektrometrie" 19,75 |  | 19.75 | [13 empty] | VV | 2 | 2 | True | 0 | ROZPOCET
| VV |  | "4.66 Kompresovna" 6,71 |  | 6.71 | [13 empty] | VV | 2 | 2 | True | 0 | ROZPOCET
| VV |  | "4.67 Vyšetřovna" 35 |  | 35 | [13 empty] | VV | 2 | 2 | True | 0 | ROZPOCET
| VV |  | "4.68 Čekárna" 22,5 |  | 22.5 | [13 empty] | VV | 2 | 2 | True | 0 | ROZPOCET
| VV |  | "4.69 Vyšetřovna" 34,85 |  | 34.85 | [13 empty] | VV | 2 | 2 | True | 0 | ROZPOCET
| VV |  | "4.70 Laboratoř pro kardiorespirační zdatnosti" 26,4 |  | 26.4 | [13 empty] | VV | 2 | 2 | True | 0 | ROZPOCET
| VV |  | "4.71 WC muži" 25 |  | 25 | [13 empty] | VV | 2 | 2 | True | 0 | ROZPOCET
| VV |  | "4.72 WC Invalidní" 8,5 |  | 8.5 | [13 empty] | VV | 2 | 2 | True | 0 | ROZPOCET
| VV |  | "4.73 Úklid centrální" 11 |  | 11 | [13 empty] | VV | 2 | 2 | True | 0 | ROZPOCET
| VV |  | "4.74 Šatna studentů" 21,8 |  | 21.8 | [13 empty] | VV | 2 | 2 | True | 0 | ROZPOCET
| VV |  | "4.75 Šatna studentů" 21,5 |  | 21.5 | [13 empty] | VV | 2 | 2 | True | 0 | ROZPOCET
| VV |  | "4.76 WC" 11,9 |  | 11.9 | [13 empty] | VV | 2 | 2 | True | 0 | ROZPOCET
| VV |  | "4.77 Sklad" 13,76 |  | 13.76 | [13 empty] | VV | 2 | 2 | True | 0 | ROZPOCET
| VV |  | "4.78 WC ženy" 11,1 |  | 11.1 | [13 empty] | VV | 2 | 2 | True | 0 | ROZPOCET
| VV |  | "4.79 WC muži" 11 |  | 11 | [13 empty] | VV | 2 | 2 | True | 0 | ROZPOCET
| VV |  | "4.80 Sklad" 10,45 |  | 10.45 | [13 empty] | VV | 2 | 2 | True | 0 | ROZPOCET
| VV |  | "4.81 Mrazící boxy" 10,45 |  | 10.45 | [13 empty] | VV | 2 | 2 | True | 0 | ROZPOCET
| VV |  | "4.82 Sklad" 11,61 |  | 11.61 | [13 empty] | VV | 2 | 2 | True | 0 | ROZPOCET
| VV |  | "4.83 Sklad chemie" 13,1 |  | 13.1 | [13 empty] | VV | 2 | 2 | True | 0 | ROZPOCET
| VV |  | "4.84 Sprcha" 16,9 |  | 16.9 | [13 empty] | VV | 2 | 2 | True | 0 | ROZPOCET
| VV |  | "4.85 Sprcha" 17 |  | 17 | [13 empty] | VV | 2 | 2 | True | 0 | ROZPOCET
| VV |  | "4.86 Úklid" 8,8 |  | 8.8 | [13 empty] | VV | 2 | 2 | True | 0 | ROZPOCET
| VV |  | "4.87 WC ženy" 13,6 |  | 13.6 | [13 empty] | VV | 2 | 2 | True | 0 | ROZPOCET
| VV |  | "4.88 WC muži" 20,51 |  | 20.51 | [13 empty] | VV | 2 | 2 | True | 0 | ROZPOCET
| VV |  | "4.89 Zatemněná ovladovna" 6,8 |  | 6.8 | [13 empty] | VV | 2 | 2 | True | 0 | ROZPOCET
| VV |  | "4.90 Chodba" 108,4 |  | 108.4 | [13 empty] | VV | 2 | 2 | True | 0 | ROZPOCET
| VV |  | "4.91 Chodba" 89,7 |  | 89.7 | [13 empty] | VV | 2 | 2 | True | 0 | ROZPOCET
| VV |  | "4.92 Chodba" 181,51 |  | 181.51 | [13 empty] | VV | 2 | 2 | True | 0 | ROZPOCET
| VV |  | "4.93 Chodba" 72,62 |  | 72.62 | [13 empty] | VV | 2 | 2 | True | 0 | ROZPOCET
| VV |  | "4.94 Chodba" 59,16 |  | 59.16 | [13 empty] | VV | 2 | 2 | True | 0 | ROZPOCET
| VV |  | "4.95 Chodba" 37,51 |  | 37.51 | [13 empty] | VV | 2 | 2 | True | 0 | ROZPOCET
| VV |  | "4.96 Chodba" 17,3 |  | 17.3 | [13 empty] | VV | 2 | 2 | True | 0 | ROZPOCET
| VV |  | "4.97 Chodba" 30,3 |  | 30.3 | [13 empty] | VV | 2 | 2 | True | 0 | ROZPOCET
| VV |  | "4.98 Chodba" 41 |  | 41 | [13 empty] | VV | 2 | 2 | True | 0 | ROZPOCET
| VV |  | "5.1 WC ženy" 12,3 |  | 12.3 | [13 empty] | VV | 2 | 2 | True | 0 | ROZPOCET
| VV |  | "5.2 Čajová kuchyňka" 20,1 |  | 20.1 | [13 empty] | VV | 2 | 2 | True | 0 | ROZPOCET
| VV |  | "5.3 Sprcha" 12,75 |  | 12.75 | [13 empty] | VV | 2 | 2 | True | 0 | ROZPOCET
| VV |  | "5.4 WC muži" 13,3 |  | 13.3 | [13 empty] | VV | 2 | 2 | True | 0 | ROZPOCET
| VV |  | "5.5 Grafik" 19,85 |  | 19.85 | [13 empty] | VV | 2 | 2 | True | 0 | ROZPOCET
| VV |  | "5.6 Pracovna CIT" 19,8 |  | 19.8 | [13 empty] | VV | 2 | 2 | True | 0 | ROZPOCET
| VV |  | "5.7 Pracovna CIT" 19,79 |  | 19.79 | [13 empty] | VV | 2 | 2 | True | 0 | ROZPOCET
| VV |  | "5.8 AVC sklad" 23,56 |  | 23.56 | [13 empty] | VV | 2 | 2 | True | 0 | ROZPOCET
| VV |  | "5.9 Sklad CIT" 20,14 |  | 20.14 | [13 empty] | VV | 2 | 2 | True | 0 | ROZPOCET
| VV |  | "5.10 WC ženy" 29 |  | 29 | [13 empty] | VV | 2 | 2 | True | 0 | ROZPOCET
| VV |  | "5.11 WC muži" 22,86 |  | 22.86 | [13 empty] | VV | 2 | 2 | True | 0 | ROZPOCET
| VV |  | "5.12 Úklid" 6,5 |  | 6.5 | [13 empty] | VV | 2 | 2 | True | 0 | ROZPOCET
| VV |  | "5.13 Server" 4,44 |  | 4.44 | [13 empty] | VV | 2 | 2 | True | 0 | ROZPOCET
| VV |  | "5.14 Chodba" 11,7 |  | 11.7 | [13 empty] | VV | 2 | 2 | True | 0 | ROZPOCET
| VV |  | "5.15 Kancelář vedoucího" 25,8 |  | 25.8 | [13 empty] | VV | 2 | 2 | True | 0 | ROZPOCET
| VV |  | "5.16 Sklad a instalace" 23 |  | 23 | [13 empty] | VV | 2 | 2 | True | 0 | ROZPOCET
| VV |  | "5.17 Pracovníci akademici" 32,4 |  | 32.4 | [13 empty] | VV | 2 | 2 | True | 0 | ROZPOCET
| VV |  | "5.18 AVC ateliér" 25,4 |  | 25.4 | [13 empty] | VV | 2 | 2 | True | 0 | ROZPOCET
| VV |  | "5.19 Technici PC" 25 |  | 25 | [13 empty] | VV | 2 | 2 | True | 0 | ROZPOCET
| VV |  | "5.20 AVC pracovna" 26,6 |  | 26.6 | [13 empty] | VV | 2 | 2 | True | 0 | ROZPOCET
| VV |  | "5.21 Praktikárna" 39 |  | 39 | [13 empty] | VV | 2 | 2 | True | 0 | ROZPOCET
| VV |  | "5.22 Praktikárna" 34,45 |  | 34.45 | [13 empty] | VV | 2 | 2 | True | 0 | ROZPOCET
| VV |  | "5.23 Praktikárna" 34,15 |  | 34.15 | [13 empty] | VV | 2 | 2 | True | 0 | ROZPOCET
| VV |  | "5.24 Praktikárna" 35 |  | 35 | [13 empty] | VV | 2 | 2 | True | 0 | ROZPOCET
| VV |  | "5.25 Přípravna virtuální reality" 18,2 |  | 18.2 | [13 empty] | VV | 2 | 2 | True | 0 | ROZPOCET
| VV |  | "5.26 Praktikárna virtuální reality" 25,45 |  | 25.45 | [13 empty] | VV | 2 | 2 | True | 0 | ROZPOCET
| VV |  | "5.27 Počítačová praktikárna" 36,4 |  | 36.4 | [13 empty] | VV | 2 | 2 | True | 0 | ROZPOCET
| VV |  | "5.28 Režie počítačových praktikáren" 25,11 |  | 25.11 | [13 empty] | VV | 2 | 2 | True | 0 | ROZPOCET
| VV |  | "5.29 Počítačová praktikárna" 43,6 |  | 43.6 | [13 empty] | VV | 2 | 2 | True | 0 | ROZPOCET
| VV |  | "5.30 WC Invalidní" 8,15 |  | 8.15 | [13 empty] | VV | 2 | 2 | True | 0 | ROZPOCET
| VV |  | "5.31 WC ženy" 24,35 |  | 24.35 | [13 empty] | VV | 2 | 2 | True | 0 | ROZPOCET
| VV |  | "5.32 Chodba" 49 |  | 49 | [13 empty] | VV | 2 | 2 | True | 0 | ROZPOCET
| VV |  | "5.33 Pracovna" 19,25 |  | 19.25 | [13 empty] | VV | 2 | 2 | True | 0 | ROZPOCET
| VV |  | "5.34 Pracovna" 19,2 |  | 19.2 | [13 empty] | VV | 2 | 2 | True | 0 | ROZPOCET
| VV |  | "5.35 Pracovna" 19,2 |  | 19.2 | [13 empty] | VV | 2 | 2 | True | 0 | ROZPOCET
| VV |  | "5.36 Pracovna" 19,2 |  | 19.2 | [13 empty] | VV | 2 | 2 | True | 0 | ROZPOCET
| VV |  | "5.37 Pracovna" 19,15 |  | 19.15 | [13 empty] | VV | 2 | 2 | True | 0 | ROZPOCET
| VV |  | "5.38 Sekretariát" 19,3 |  | 19.3 | [13 empty] | VV | 2 | 2 | True | 0 | ROZPOCET
| VV |  | "5.39 Kancelář vedoucího" 22,1 |  | 22.1 | [13 empty] | VV | 2 | 2 | True | 0 | ROZPOCET
| VV |  | "5.40 Kancelář vedoucího" 21,7 |  | 21.7 | [13 empty] | VV | 2 | 2 | True | 0 | ROZPOCET
| VV |  | "5.41 Čajová kuchyňka" 37,06 |  | 37.06 | [13 empty] | VV | 2 | 2 | True | 0 | ROZPOCET
| VV |  | "5.42 Sklad" 19,45 |  | 19.45 | [13 empty] | VV | 2 | 2 | True | 0 | ROZPOCET
| VV |  | "5.43 Sprcha" 12,65 |  | 12.65 | [13 empty] | VV | 2 | 2 | True | 0 | ROZPOCET
| VV |  | "5.45 Pracovna" 30,2 |  | 30.2 | [13 empty] | VV | 2 | 2 | True | 0 | ROZPOCET
| VV |  | "5.46 Úklid" 11,15 |  | 11.15 | [13 empty] | VV | 2 | 2 | True | 0 | ROZPOCET
| VV |  | "5.47 Velín" 262,75 |  | 262.75 | [13 empty] | VV | 2 | 2 | True | 0 | ROZPOCET
| VV |  | "5.48 Knihovna" 30,8 |  | 30.8 | [13 empty] | VV | 2 | 2 | True | 0 | ROZPOCET
| VV |  | "5.49 Studovna" 26,9 |  | 26.9 | [13 empty] | VV | 2 | 2 | True | 0 | ROZPOCET
| VV |  | "5.50 WC muži" 18,65 |  | 18.65 | [13 empty] | VV | 2 | 2 | True | 0 | ROZPOCET
| VV |  | "5.51 WC ženy" 16,7 |  | 16.7 | [13 empty] | VV | 2 | 2 | True | 0 | ROZPOCET
| VV |  | "5.52 WC Invalidní" 8,5 |  | 8.5 | [13 empty] | VV | 2 | 2 | True | 0 | ROZPOCET
| VV |  | "5.53 WC muži" 25,1 |  | 25.1 | [13 empty] | VV | 2 | 2 | True | 0 | ROZPOCET
| VV |  | "5.54 Úklid centrální" 8,4 |  | 8.4 | [13 empty] | VV | 2 | 2 | True | 0 | ROZPOCET
| VV |  | "5.55 Chodba" 59,4 |  | 59.4 | [13 empty] | VV | 2 | 2 | True | 0 | ROZPOCET
| VV |  | "5.56 Chodba" 108,64 |  | 108.64 | [13 empty] | VV | 2 | 2 | True | 0 | ROZPOCET
| VV |  | "5.57 Chodba" 81,9 |  | 81.9 | [13 empty] | VV | 2 | 2 | True | 0 | ROZPOCET
| VV |  | "5.58 Chodba" 92,35 |  | 92.35 | [13 empty] | VV | 2 | 2 | True | 0 | ROZPOCET
| VV |  | "5.59 Chodba" 38,7 |  | 38.7 | [13 empty] | VV | 2 | 2 | True | 0 | ROZPOCET
| VV |  | "5.60 Chodba" 17,9 |  | 17.9 | [13 empty] | VV | 2 | 2 | True | 0 | ROZPOCET
| VV |  | "5.61 Chodba" 86,16 |  | 86.16 | [13 empty] | VV | 2 | 2 | True | 0 | ROZPOCET
| VV |  | "6.1 Strojovna chlazení" 92 |  | 92 | [13 empty] | VV | 2 | 2 | True | 0 | ROZPOCET
| VV |  | "6.2 Chodba" 133,5 |  | 133.5 | [13 empty] | VV | 2 | 2 | True | 0 | ROZPOCET
| VV |  | "6.3 WC Invalidní" 8,3 |  | 8.3 | [13 empty] | VV | 2 | 2 | True | 0 | ROZPOCET
| VV |  | "6.4 WC ženy" 22,7 |  | 22.7 | [13 empty] | VV | 2 | 2 | True | 0 | ROZPOCET
| VV |  | "6.5 Praktikárna" 34,45 |  | 34.45 | [13 empty] | VV | 2 | 2 | True | 0 | ROZPOCET
| VV |  | "6.6 Praktikárna" 34,45 |  | 34.45 | [13 empty] | VV | 2 | 2 | True | 0 | ROZPOCET
| VV |  | "6.7 WC Invalidní" 8,5 |  | 8.5 | [13 empty] | VV | 2 | 2 | True | 0 | ROZPOCET
| VV |  | "6.8 WC muži" 24,9 |  | 24.9 | [13 empty] | VV | 2 | 2 | True | 0 | ROZPOCET
| VV |  | "6.9 Úklid" 9,12 |  | 9.12 | [13 empty] | VV | 2 | 2 | True | 0 | ROZPOCET
| VV |  | "6.10 Praktikárna funkčních modelů" 39,5 |  | 39.5 | [13 empty] | VV | 2 | 2 | True | 0 | ROZPOCET
| VV |  | "6.11 Strojovna VZT" 95,8 |  | 95.8 | [13 empty] | VV | 2 | 2 | True | 0 | ROZPOCET
| VV |  | "6.12 Chodba výtahu" 23,44 |  | 23.44 | [13 empty] | VV | 2 | 2 | True | 0 | ROZPOCET
| VV |  | "6.13 Chodba" 11,97 |  | 11.97 | [13 empty] | VV | 2 | 2 | True | 0 | ROZPOCET
| VV |  | "S1.1 Dílna kovoobrábění" 43,79 |  | 43.79 | [13 empty] | VV | 2 | 2 | True | 0 | ROZPOCET
| VV |  | "S1.2 Chodba" 124,72 |  | 124.72 | [13 empty] | VV | 2 | 2 | True | 0 | ROZPOCET
| VV |  | "S1.3 Garáž dodávky 2" 30,5 |  | 30.5 | [13 empty] | VV | 2 | 2 | True | 0 | ROZPOCET
| VV |  | "S1.4 Lakovna" 24,85 |  | 24.85 | [13 empty] | VV | 2 | 2 | True | 0 | ROZPOCET
| VV |  | "S1.5 Svařovna" 22,27 |  | 22.27 | [13 empty] | VV | 2 | 2 | True | 0 | ROZPOCET
| VV |  | "S1.6 WC ženy" 15,4 |  | 15.4 | [13 empty] | VV | 2 | 2 | True | 0 | ROZPOCET
| VV |  | "S1.7 Úklid" 6,62 |  | 6.62 | [13 empty] | VV | 2 | 2 | True | 0 | ROZPOCET
| VV |  | "S1.8 Skladnice" 17,44 |  | 17.44 | [13 empty] | VV | 2 | 2 | True | 0 | ROZPOCET
| VV |  | "S1.9 Denní místnost" 22,26 |  | 22.26 | [13 empty] | VV | 2 | 2 | True | 0 | ROZPOCET
| VV |  | "S1.10 Sklad 1" 50 |  | 50 | [13 empty] | VV | 2 | 2 | True | 0 | ROZPOCET
| VV |  | "S1.11 Sklad 2" 33,27 |  | 33.27 | [13 empty] | VV | 2 | 2 | True | 0 | ROZPOCET
| VV |  | "S1.12 Kompresorovna" 14,1 |  | 14.1 | [13 empty] | VV | 2 | 2 | True | 0 | ROZPOCET
| VV |  | "S1.13 Údržba malíři" 24,12 |  | 24.12 | [13 empty] | VV | 2 | 2 | True | 0 | ROZPOCET
| VV |  | "S1.14 Údržba elektro" 28,36 |  | 28.36 | [13 empty] | VV | 2 | 2 | True | 0 | ROZPOCET
| VV |  | "S1.15 Sklad hořlavin" 27 |  | 27 | [13 empty] | VV | 2 | 2 | True | 0 | ROZPOCET
| VV |  | "S1.16 Sklad tlakových lahví" 18,5 |  | 18.5 | [13 empty] | VV | 2 | 2 | True | 0 | ROZPOCET
| VV |  | "S1.17 Sklad nápojů" 12,84 |  | 12.84 | [13 empty] | VV | 2 | 2 | True | 0 | ROZPOCET
| VV |  | "S1.18 WC muži" 17,48 |  | 17.48 | [13 empty] | VV | 2 | 2 | True | 0 | ROZPOCET
| VV |  | "S1.19 Odpadové hospodářství" 74,3 |  | 74.3 | [13 empty] | VV | 2 | 2 | True | 0 | ROZPOCET
| VV |  | "S1.20 Sklad" 29,57 |  | 29.57 | [13 empty] | VV | 2 | 2 | True | 0 | ROZPOCET
| VV |  | "S1.21 Garáž dodávky 1" 30,5 |  | 30.5 | [13 empty] | VV | 2 | 2 | True | 0 | ROZPOCET
| VV |  | "S1.22 Pracovna údržby a řidičů" 23,2 |  | 23.2 | [13 empty] | VV | 2 | 2 | True | 0 | ROZPOCET
| VV |  | "S1.23 Šatna externí zaměstnanci" 33,75 |  | 33.75 | [13 empty] | VV | 2 | 2 | True | 0 | ROZPOCET
| VV |  | "S1.24 Šatna externí zaměstnanci" 29,7 |  | 29.7 | [13 empty] | VV | 2 | 2 | True | 0 | ROZPOCET
| VV |  | "S1.25 Šatna externí zaměstnanci" 26,1 |  | 26.1 | [13 empty] | VV | 2 | 2 | True | 0 | ROZPOCET
| VV |  | "S1.26 Šatna externí zaměstnanci" 25,56 |  | 25.56 | [13 empty] | VV | 2 | 2 | True | 0 | ROZPOCET
| VV |  | "S1.27 Úklid" 11,3 |  | 11.3 | [13 empty] | VV | 2 | 2 | True | 0 | ROZPOCET
| VV |  | "S1.28 WC muži" 37,7 |  | 37.7 | [13 empty] | VV | 2 | 2 | True | 0 | ROZPOCET
| VV |  | "S1.29 WC ženy" 49,31 |  | 49.31 | [13 empty] | VV | 2 | 2 | True | 0 | ROZPOCET
| VV |  | "S1.30 WC Invalidní" 8,5 |  | 8.5 | [13 empty] | VV | 2 | 2 | True | 0 | ROZPOCET
| VV |  | "S1.31 WC Invalidní" 8,5 |  | 8.5 | [13 empty] | VV | 2 | 2 | True | 0 | ROZPOCET
| VV |  | "S1.32 Laboratoř I - špinavá" 28,54 |  | 28.54 | [13 empty] | VV | 2 | 2 | True | 0 | ROZPOCET
| VV |  | "S1.33 Laboratoř II - čistá" 23 |  | 23 | [13 empty] | VV | 2 | 2 | True | 0 | ROZPOCET
| VV |  | "S1.34 Sprcha" 14,4 |  | 14.4 | [13 empty] | VV | 2 | 2 | True | 0 | ROZPOCET
| VV |  | "S1.35 Chodba" 19,14 |  | 19.14 | [13 empty] | VV | 2 | 2 | True | 0 | ROZPOCET
| VV |  | "S1.36 Přípravna mikroskopie" 26,98 |  | 26.98 | [13 empty] | VV | 2 | 2 | True | 0 | ROZPOCET
| VV |  | "S1.37 Mikroskopie" 26,36 |  | 26.36 | [13 empty] | VV | 2 | 2 | True | 0 | ROZPOCET
| VV |  | "S1.38 Technická místnost" 19,53 |  | 19.53 | [13 empty] | VV | 2 | 2 | True | 0 | ROZPOCET
| VV |  | "S1.39 Sklad preparátů I" 26,49 |  | 26.49 | [13 empty] | VV | 2 | 2 | True | 0 | ROZPOCET
| VV |  | "S1.40 Sklad preparátů II" 26,42 |  | 26.42 | [13 empty] | VV | 2 | 2 | True | 0 | ROZPOCET
| VV |  | "S1.41 Sklad chemikálií" 18,61 |  | 18.61 | [13 empty] | VV | 2 | 2 | True | 0 | ROZPOCET
| VV |  | "S1.42 Sklad skla" 19,59 |  | 19.59 | [13 empty] | VV | 2 | 2 | True | 0 | ROZPOCET
| VV |  | "S1.43 Macerace" 55,5 |  | 55.5 | [13 empty] | VV | 2 | 2 | True | 0 | ROZPOCET
| VV |  | "S1.44 Sprcha" 3,15 |  | 3.15 | [13 empty] | VV | 2 | 2 | True | 0 | ROZPOCET
| VV |  | "S1.45 Sklad nástřikových hmot" 16,5 |  | 16.5 | [13 empty] | VV | 2 | 2 | True | 0 | ROZPOCET
| VV |  | "S1.46 Sklad rakví" 11,52 |  | 11.52 | [13 empty] | VV | 2 | 2 | True | 0 | ROZPOCET
| VV |  | "S1.47 Příjem" 27,55 |  | 27.55 | [13 empty] | VV | 2 | 2 | True | 0 | ROZPOCET
| VV |  | "S1.48 Sklad preparátů III" 16,01 |  | 16.01 | [13 empty] | VV | 2 | 2 | True | 0 | ROZPOCET
| VV |  | "S1.49 WC ženy" 9,7 |  | 9.7 | [13 empty] | VV | 2 | 2 | True | 0 | ROZPOCET
| VV |  | "S1.50 WC muži" 14,04 |  | 14.04 | [13 empty] | VV | 2 | 2 | True | 0 | ROZPOCET
| VV |  | "S1.51 Pracovna sanitáři" 22,59 |  | 22.59 | [13 empty] | VV | 2 | 2 | True | 0 | ROZPOCET
| VV |  | "S1.52 Úklid" 6,19 |  | 6.19 | [13 empty] | VV | 2 | 2 | True | 0 | ROZPOCET
| VV |  | "S1.53 Centrální sklad knih" 117,17 |  | 117.17 | [13 empty] | VV | 2 | 2 | True | 0 | ROZPOCET
| VV |  | "S1.54 Šatna" 26,61 |  | 26.61 | [13 empty] | VV | 2 | 2 | True | 0 | ROZPOCET
| VV |  | "S1.55 WC ženy" 37,2 |  | 37.2 | [13 empty] | VV | 2 | 2 | True | 0 | ROZPOCET
| VV |  | "S1.56 WC muži" 25,48 |  | 25.48 | [13 empty] | VV | 2 | 2 | True | 0 | ROZPOCET
| VV |  | "S1.57 Vstup do skladu" 11,38 |  | 11.38 | [13 empty] | VV | 2 | 2 | True | 0 | ROZPOCET
| VV |  | "S1.58 Volný výběr 1" 112,42 |  | 112.42 | [13 empty] | VV | 2 | 2 | True | 0 | ROZPOCET
| VV |  | "S1.59 Noční studovna" 28,01 |  | 28.01 | [13 empty] | VV | 2 | 2 | True | 0 | ROZPOCET
| VV |  | "S1.60 Kolektivní studovna" 29,35 |  | 29.35 | [13 empty] | VV | 2 | 2 | True | 0 | ROZPOCET
| VV |  | "S1.61 Místnost pro tichou práci" 9,6 |  | 9.6 | [13 empty] | VV | 2 | 2 | True | 0 | ROZPOCET
| VV |  | "S1.62 Místnost pro tichou práci" 9,1 |  | 9.1 | [13 empty] | VV | 2 | 2 | True | 0 | ROZPOCET
| VV |  | "S1.63 Místnost pro tichou práci" 9,3 |  | 9.3 | [13 empty] | VV | 2 | 2 | True | 0 | ROZPOCET
| VV |  | "S1.64 Hovorna" 8,44 |  | 8.44 | [13 empty] | VV | 2 | 2 | True | 0 | ROZPOCET
| VV |  | "S1.65 Místnost pro tichou práci" 9,6 |  | 9.6 | [13 empty] | VV | 2 | 2 | True | 0 | ROZPOCET
| VV |  | "S1.66 Místnost pro tichou práci" 9,1 |  | 9.1 | [13 empty] | VV | 2 | 2 | True | 0 | ROZPOCET
| VV |  | "S1.67 Místnost pro tichou práci" 9,3 |  | 9.3 | [13 empty] | VV | 2 | 2 | True | 0 | ROZPOCET
| VV |  | "S1.68 Místnost pro tichou práci" 34,2 |  | 34.2 | [13 empty] | VV | 2 | 2 | True | 0 | ROZPOCET
| VV |  | "S1.69 Kopírování/skartování" 15,4 |  | 15.4 | [13 empty] | VV | 2 | 2 | True | 0 | ROZPOCET
| VV |  | "S1.70 Školící a prezentační místnost" 39,92 |  | 39.92 | [13 empty] | VV | 2 | 2 | True | 0 | ROZPOCET
| VV |  | "S1.71 Kopírování" 16,8 |  | 16.8 | [13 empty] | VV | 2 | 2 | True | 0 | ROZPOCET
| VV |  | "S1.72 Pracovna" 21,1 |  | 21.1 | [13 empty] | VV | 2 | 2 | True | 0 | ROZPOCET
| VV |  | "S1.73 Sekretariát" 19,7 |  | 19.7 | [13 empty] | VV | 2 | 2 | True | 0 | ROZPOCET
| VV |  | "S1.74 Kancelář a vedoucího" 25,14 |  | 25.14 | [13 empty] | VV | 2 | 2 | True | 0 | ROZPOCET
| VV |  | "S1.75 Pracovna" 17,96 |  | 17.96 | [13 empty] | VV | 2 | 2 | True | 0 | ROZPOCET
| VV |  | "S1.76 Pracovna" 19,45 |  | 19.45 | [13 empty] | VV | 2 | 2 | True | 0 | ROZPOCET
| VV |  | "S1.77 Jednací místnost" 27,36 |  | 27.36 | [13 empty] | VV | 2 | 2 | True | 0 | ROZPOCET
| VV |  | "S1.78 Pracovna" 21,1 |  | 21.1 | [13 empty] | VV | 2 | 2 | True | 0 | ROZPOCET
| VV |  | "S1.79 Pracovna" 19,7 |  | 19.7 | [13 empty] | VV | 2 | 2 | True | 0 | ROZPOCET
| VV |  | "S1.80 Pracovna" 21,1 |  | 21.1 | [13 empty] | VV | 2 | 2 | True | 0 | ROZPOCET
| VV |  | "S1.81 Čajová kuchyňka" 20,4 |  | 20.4 | [13 empty] | VV | 2 | 2 | True | 0 | ROZPOCET
| VV |  | "S1.82 WC ženy" 17 |  | 17 | [13 empty] | VV | 2 | 2 | True | 0 | ROZPOCET
| VV |  | "S1.83 WC muži" 24,7 |  | 24.7 | [13 empty] | VV | 2 | 2 | True | 0 | ROZPOCET
| VV |  | "S1.84 Úklid" 9 |  | 9 | [13 empty] | VV | 2 | 2 | True | 0 | ROZPOCET
| VV |  | "S1.85 Sprcha" 14,7 |  | 14.7 | [13 empty] | VV | 2 | 2 | True | 0 | ROZPOCET
| VV |  | "S1.86 Studená kuchyně" 23,04 |  | 23.04 | [13 empty] | VV | 2 | 2 | True | 0 | ROZPOCET
| VV |  | "S1.87 Šéfkuchař" 4,83 |  | 4.83 | [13 empty] | VV | 2 | 2 | True | 0 | ROZPOCET
| VV |  | "S1.88 Těsto" 36,71 |  | 36.71 | [13 empty] | VV | 2 | 2 | True | 0 | ROZPOCET
| VV |  | "S1.89 Sklad pečiva" 5,7 |  | 5.7 | [13 empty] | VV | 2 | 2 | True | 0 | ROZPOCET
| VV |  | "S1.90 Příjem" 22,17 |  | 22.17 | [13 empty] | VV | 2 | 2 | True | 0 | ROZPOCET
| VV |  | "S1.91 Výdej" 235,17 |  | 235.17 | [13 empty] | VV | 2 | 2 | True | 0 | ROZPOCET
| VV |  | "S1.92 Mytí stolního nádobí" 47,87 |  | 47.87 | [13 empty] | VV | 2 | 2 | True | 0 | ROZPOCET
| VV |  | "S1.93 Jídelna" 452,72 |  | 452.72 | [13 empty] | VV | 2 | 2 | True | 0 | ROZPOCET
| VV |  | "S1.95 Chodba" 10,72 |  | 10.72 | [13 empty] | VV | 2 | 2 | True | 0 | ROZPOCET
| VV |  | "S1.96 Chodba" 75,56 |  | 75.56 | [13 empty] | VV | 2 | 2 | True | 0 | ROZPOCET
| VV |  | "S1.97 Vstupní hala" 58,13 |  | 58.13 | [13 empty] | VV | 2 | 2 | True | 0 | ROZPOCET
| VV |  | "S1.98 Vstupní hala" 102,45 |  | 102.45 | [13 empty] | VV | 2 | 2 | True | 0 | ROZPOCET
| VV |  | "S1.99 Chodba" 34,44 |  | 34.44 | [13 empty] | VV | 2 | 2 | True | 0 | ROZPOCET
| VV |  | "S1.100 Chodba" 44,11 |  | 44.11 | [13 empty] | VV | 2 | 2 | True | 0 | ROZPOCET
| VV |  | "S1.101 Chodba" 24,26 |  | 24.26 | [13 empty] | VV | 2 | 2 | True | 0 | ROZPOCET
| VV |  | "S1.102 Servrovna" 14,5 |  | 14.5 | [13 empty] | VV | 2 | 2 | True | 0 | ROZPOCET
| VV |  | "S1.103 Chodba výtahu" 17,68 |  | 17.68 | [13 empty] | VV | 2 | 2 | True | 0 | ROZPOCET
| VV |  | "S1.104 Šoker" 13,32 |  | 13.32 | [13 empty] | VV | 2 | 2 | True | 0 | ROZPOCET
| VV |  | "S1.105 Varna" 62,59 |  | 62.59 | [13 empty] | VV | 2 | 2 | True | 0 | ROZPOCET
| VV |  | "S1.106 Úklid" 2,91 |  | 2.91 | [13 empty] | VV | 2 | 2 | True | 0 | ROZPOCET
| VV |  | "S1.107 Sklad zeleniny" 8,09 |  | 8.09 | [13 empty] | VV | 2 | 2 | True | 0 | ROZPOCET
| VV |  | "S1.108 Hrubá příprava" 5,58 |  | 5.58 | [13 empty] | VV | 2 | 2 | True | 0 | ROZPOCET
| VV |  | "S1.109 Čistá příprava" 30,72 |  | 30.72 | [13 empty] | VV | 2 | 2 | True | 0 | ROZPOCET
| VV |  | "S1.110 Volný výběr 2" 71,1 |  | 71.1 | [13 empty] | VV | 2 | 2 | True | 0 | ROZPOCET
| VV |  | "S1.111 Mytí vozíků" 3,13 |  | 3.13 | [13 empty] | VV | 2 | 2 | True | 0 | ROZPOCET
| VV |  | "S1.112 Sklad odpadků" 0 |  | 0 | [13 empty] | VV | 2 | 2 | True | 0 | ROZPOCET
| VV |  | "S1.113 Chodba" 33,36 |  | 33.36 | [13 empty] | VV | 2 | 2 | True | 0 | ROZPOCET
| VV |  | "S1.114 Chodba" 35,3 |  | 35.3 | [13 empty] | VV | 2 | 2 | True | 0 | ROZPOCET
| VV |  | "S1.115 Sklad konzerv" 9,03 |  | 9.03 | [13 empty] | VV | 2 | 2 | True | 0 | ROZPOCET
| VV |  | "S1.116 Mytí kuchyňského nádobí" 14,17 |  | 14.17 | [13 empty] | VV | 2 | 2 | True | 0 | ROZPOCET
| VV |  | "S1.117 Suchý sklad" 23,49 |  | 23.49 | [13 empty] | VV | 2 | 2 | True | 0 | ROZPOCET
| VV |  | "S1.118 Úklidový stroj" 8,84 |  | 8.84 | [13 empty] | VV | 2 | 2 | True | 0 | ROZPOCET
| VV |  | "S1.119 DKP" 7,59 |  | 7.59 | [13 empty] | VV | 2 | 2 | True | 0 | ROZPOCET
| VV |  | "S1.120 Skladník" 5,87 |  | 5.87 | [13 empty] | VV | 2 | 2 | True | 0 | ROZPOCET
| VV |  | "S1.121 Rozvaděč" 3,94 |  | 3.94 | [13 empty] | VV | 2 | 2 | True | 0 | ROZPOCET
| VV |  | "S1.122 Chodba" 51,7 |  | 51.7 | [13 empty] | VV | 2 | 2 | True | 0 | ROZPOCET
| VV |  | "S1.123 Sklad" 9,11 |  | 9.11 | [13 empty] | VV | 2 | 2 | True | 0 | ROZPOCET
| VV |  | "S1.124 Chodba" 17,8 |  | 17.8 | [13 empty] | VV | 2 | 2 | True | 0 | ROZPOCET
| VV |  | "S2.1 Sklad" 42,02 |  | 42.02 | [13 empty] | VV | 2 | 2 | True | 0 | ROZPOCET
| VV |  | "S2.2 Sklad" 36,45 |  | 36.45 | [13 empty] | VV | 2 | 2 | True | 0 | ROZPOCET
| VV |  | "S2.3 Sklad" 34,32 |  | 34.32 | [13 empty] | VV | 2 | 2 | True | 0 | ROZPOCET
| VV |  | "S2.4 Garáž" 2377,38 |  | 2377.38 | [13 empty] | VV | 2 | 2 | True | 0 | ROZPOCET
| VV |  | "S2.5 Sklad" 42,1 |  | 42.1 | [13 empty] | VV | 2 | 2 | True | 0 | ROZPOCET
| VV |  | "S2.6 Centrální servnovna" 42,03 |  | 42.03 | [13 empty] | VV | 2 | 2 | True | 0 | ROZPOCET
| VV |  | "S2.7 Sklad" 29,7 |  | 29.7 | [13 empty] | VV | 2 | 2 | True | 0 | ROZPOCET
| VV |  | "S2.8 Archiv" 30,7 |  | 30.7 | [13 empty] | VV | 2 | 2 | True | 0 | ROZPOCET
| VV |  | "S2.9 Sklad" 24 |  | 24 | [13 empty] | VV | 2 | 2 | True | 0 | ROZPOCET
| VV |  | "S2.10 Sklad" 24,3 |  | 24.3 | [13 empty] | VV | 2 | 2 | True | 0 | ROZPOCET
| VV |  | "S2.11 Sklad" 24,3 |  | 24.3 | [13 empty] | VV | 2 | 2 | True | 0 | ROZPOCET
| VV |  | "S2.12 Strojovna VZT" 33 |  | 33 | [13 empty] | VV | 2 | 2 | True | 0 | ROZPOCET
| VV |  | "S2.13 Likvidace infekční vody" 19,8 |  | 19.8 | [13 empty] | VV | 2 | 2 | True | 0 | ROZPOCET
| VV |  | "S2.14 Strojovna VZT" 248,63 |  | 248.63 | [13 empty] | VV | 2 | 2 | True | 0 | ROZPOCET
| VV |  | "S2.15 Garáž osobní" 18,1 |  | 18.1 | [13 empty] | VV | 2 | 2 | True | 0 | ROZPOCET
| VV |  | "S2.16 Garáž osobní" 18,1 |  | 18.1 | [13 empty] | VV | 2 | 2 | True | 0 | ROZPOCET
| VV |  | "S2.17 Garáž osobní" 18,1 |  | 18.1 | [13 empty] | VV | 2 | 2 | True | 0 | ROZPOCET
| VV |  | "S2.18 Garáž osobní" 18,1 |  | 18.1 | [13 empty] | VV | 2 | 2 | True | 0 | ROZPOCET
| VV |  | "S2.19 Výměníková stanice" 468,6 |  | 468.6 | [13 empty] | VV | 2 | 2 | True | 0 | ROZPOCET
| VV |  | "S2.20 Čištění garáží" 17,61 |  | 17.61 | [13 empty] | VV | 2 | 2 | True | 0 | ROZPOCET
| VV |  | "S2.21 Vstupní chodba" 48,74 |  | 48.74 | [13 empty] | VV | 2 | 2 | True | 0 | ROZPOCET
| VV |  | "S2.22 Transformátorovna" 47,95 |  | 47.95 | [13 empty] | VV | 2 | 2 | True | 0 | ROZPOCET
| VV |  | "S2.23 Centrální úklid" 13,66 |  | 13.66 | [13 empty] | VV | 2 | 2 | True | 0 | ROZPOCET
| VV |  | "S2.24 Chodba" 17,58 |  | 17.58 | [13 empty] | VV | 2 | 2 | True | 0 | ROZPOCET
| VV |  | "S2.25 Rozvodna NN" 17,24 |  | 17.24 | [13 empty] | VV | 2 | 2 | True | 0 | ROZPOCET
| VV |  | "S2.26 Chodba" 21,4 |  | 21.4 | [13 empty] | VV | 2 | 2 | True | 0 | ROZPOCET
| VV |  | "S2.27 Zádveří" 13,46 |  | 13.46 | [13 empty] | VV | 2 | 2 | True | 0 | ROZPOCET
| VV |  | "S2.28 Chodba" 60,52 |  | 60.52 | [13 empty] | VV | 2 | 2 | True | 0 | ROZPOCET
| VV |  | "S2.29 Sklad" 49,1 |  | 49.1 | [13 empty] | VV | 2 | 2 | True | 0 | ROZPOCET
| VV |  | "S2.30 Rozvodna SOZ" 9,8 |  | 9.8 | [13 empty] | VV | 2 | 2 | True | 0 | ROZPOCET
| VV |  | "S2.31 Úklid" 6,75 |  | 6.75 | [13 empty] | VV | 2 | 2 | True | 0 | ROZPOCET
| VV |  | "S2.32 Chodba" 30,26 |  | 30.26 | [13 empty] | VV | 2 | 2 | True | 0 | ROZPOCET
| VV |  | "S2.33 Chodba" 43,6 |  | 43.6 | [13 empty] | VV | 2 | 2 | True | 0 | ROZPOCET
| VV |  | "S2.34 Chodba" 17,92 |  | 17.92 | [13 empty] | VV | 2 | 2 | True | 0 | ROZPOCET
| VV |  | "S2.35 Nika pro RS" 9,1 |  | 9.1 | [13 empty] | VV | 2 | 2 | True | 0 | ROZPOCET
| VV |  | "S2.36 Chodba k trafostanici" 27,55 |  | 27.55 | [13 empty] | VV | 2 | 2 | True | 0 | ROZPOCET
| VV |  | "S2.37 Anglický dvorek" 79,4 |  | 79.4 | [13 empty] | VV | 2 | 2 | True | 0 | ROZPOCET
| VV |  | "S2.38 Rozvodna NN" 13,53 |  | 13.53 | [13 empty] | VV | 2 | 2 | True | 0 | ROZPOCET
| VV |  | "S2.40 Garáž" 83,88 |  | 83.88 | [13 empty] | VV | 2 | 2 | True | 0 | ROZPOCET
| VV |  | "S2.49 Garáž" 37,75 |  | 37.75 | [13 empty] | VV | 2 | 2 | True | 0 | ROZPOCET
| VV |  | "S2.49 Garáž" 35,33 |  | 35.33 | [13 empty] | VV | 2 | 2 | True | 0 | ROZPOCET
| VV |  | "S2.50 Prostor pod posluchárnou" 48,25 |  | 48.25 | [13 empty] | VV | 2 | 2 | True | 0 | ROZPOCET
| VV |  | "S2.51 Šachta" 53,6 |  | 53.6 | [13 empty] | VV | 2 | 2 | True | 0 | ROZPOCET
| VV |  | "S3.1 Sklad knih 1 s filtrem" 50,45 |  | 50.45 | [13 empty] | VV | 2 | 2 | True | 0 | ROZPOCET
| VV |  | "S3.2 Sklad" 50,74 |  | 50.74 | [13 empty] | VV | 2 | 2 | True | 0 | ROZPOCET
| VV |  | "S3.3 Zádveří" 8,18 |  | 8.18 | [13 empty] | VV | 2 | 2 | True | 0 | ROZPOCET
| VV |  | "S3.4 Vstupní chodba" 38,13 |  | 38.13 | [13 empty] | VV | 2 | 2 | True | 0 | ROZPOCET
| VV |  | "S3.5 CBS" 12,36 |  | 12.36 | [13 empty] | VV | 2 | 2 | True | 0 | ROZPOCET
| VV |  | "S3.6 Sklad" 17,22 |  | 17.22 | [13 empty] | VV | 2 | 2 | True | 0 | ROZPOCET
| VV |  | "S3.7 Garáž" 448,38 |  | 448.38 | [13 empty] | VV | 2 | 2 | True | 0 | ROZPOCET
| VV |  | "S3.8 LAPOL" 19,21 |  | 19.21 | [13 empty] | VV | 2 | 2 | True | 0 | ROZPOCET
| VV |  | "S3.9 Sklad knih 2 s filtrem" 44,62 |  | 44.62 | [13 empty] | VV | 2 | 2 | True | 0 | ROZPOCET
| VV |  | "S3.10 Chodba výtahu" 10,27 |  | 10.27 | [13 empty] | VV | 2 | 2 | True | 0 | ROZPOCET
| VV |  | "S3.11 Rozvaděč" 13,35 |  | 13.35 | [13 empty] | VV | 2 | 2 | True | 0 | ROZPOCET
| VV |  | "SCH1 Schodiště" 33,63 |  | 33.63 | [13 empty] | VV | 2 | 2 | True | 0 | ROZPOCET
| VV |  | "SCH2 Schodiště" 566,9 |  | 566.9 | [13 empty] | VV | 2 | 2 | True | 0 | ROZPOCET
| VV |  | "SCH3 Schodiště" 452,62 |  | 452.62 | [13 empty] | VV | 2 | 2 | True | 0 | ROZPOCET
| VV |  | "SCH4 Schodiště" 358,93 |  | 358.93 | [13 empty] | VV | 2 | 2 | True | 0 | ROZPOCET
| VV |  | "SCH5 Schodiště" 478,77 |  | 478.77 | [13 empty] | VV | 2 | 2 | True | 0 | ROZPOCET
| VV |  | "V1 Výtah" 311,35 |  | 311.35 | [13 empty] | VV | 2 | 2 | True | 0 | ROZPOCET
| VV |  | "V2 Výtah" 311,35 |  | 311.35 | [13 empty] | VV | 2 | 2 | True | 0 | ROZPOCET
| VV |  | "V3 Výtah" 311,35 |  | 311.35 | [13 empty] | VV | 2 | 2 | True | 0 | ROZPOCET
| VV |  | "V4 Výtah" 311,35 |  | 311.35 | [13 empty] | VV | 2 | 2 | True | 0 | ROZPOCET
| VV |  | "V5 Výtah" 366,15 |  | 366.15 | [13 empty] | VV | 2 | 2 | True | 0 | ROZPOCET
| VV |  | "V6 Výtah" 95,09 |  | 95.09 | [13 empty] | VV | 2 | 2 | True | 0 | ROZPOCET
| VV |  | "V7 Výtah" 3,5 |  | 3.5 | [13 empty] | VV | 2 | 2 | True | 0 | ROZPOCET
| VV |  | "Š01 Šachta" 129,49 |  | 129.49 | [13 empty] | VV | 2 | 2 | True | 0 | ROZPOCET
| VV |  | "Š02 Šachta" 283,78 |  | 283.78 | [13 empty] | VV | 2 | 2 | True | 0 | ROZPOCET
| VV |  | "Š02b Šachta" 16,23 |  | 16.23 | [13 empty] | VV | 2 | 2 | True | 0 | ROZPOCET
| VV |  | "Š03 Šachta" 131,38 |  | 131.38 | [13 empty] | VV | 2 | 2 | True | 0 | ROZPOCET
| VV |  | "Š03b Šachta" 6,3 |  | 6.3 | [13 empty] | VV | 2 | 2 | True | 0 | ROZPOCET
| VV |  | "Š04 Šachta" 8,84 |  | 8.84 | [13 empty] | VV | 2 | 2 | True | 0 | ROZPOCET
| VV |  | "Š05 Šachta" 7,26 |  | 7.26 | [13 empty] | VV | 2 | 2 | True | 0 | ROZPOCET
| VV |  | "Š06 Šachta" 567,6 |  | 567.6 | [13 empty] | VV | 2 | 2 | True | 0 | ROZPOCET
| VV |  | "Š07a Šachta" 423,99 |  | 423.99 | [13 empty] | VV | 2 | 2 | True | 0 | ROZPOCET
| VV |  | "Š07b Šachta" 5,9 |  | 5.9 | [13 empty] | VV | 2 | 2 | True | 0 | ROZPOCET
| VV |  | "Š08 Šachta" 8,17 |  | 8.17 | [13 empty] | VV | 2 | 2 | True | 0 | ROZPOCET
| VV |  | "Š09a Šachta" 10,86 |  | 10.86 | [13 empty] | VV | 2 | 2 | True | 0 | ROZPOCET
| VV |  | "Š09b Šachta" 2,81 |  | 2.81 | [13 empty] | VV | 2 | 2 | True | 0 | ROZPOCET
| VV |  | "Š11 Šachta" 6,64 |  | 6.64 | [13 empty] | VV | 2 | 2 | True | 0 | ROZPOCET
| VV |  | "Š12 Šachta" 0,72 |  | 0.72 | [13 empty] | VV | 2 | 2 | True | 0 | ROZPOCET
| VV |  | "Š18 Šachta" 1,12 |  | 1.12 | [13 empty] | VV | 2 | 2 | True | 0 | ROZPOCET
| VV |  | "Š18b Šachta" 0,58 |  | 0.58 | [13 empty] | VV | 2 | 2 | True | 0 | ROZPOCET
| VV |  | "Š19 Šachta" 1,4 |  | 1.4 | [13 empty] | VV | 2 | 2 | True | 0 | ROZPOCET
| VV |  | "Š19b Šachta" 0,3 |  | 0.3 | [13 empty] | VV | 2 | 2 | True | 0 | ROZPOCET
| VV |  | "Š20 Šachta" 1,2 |  | 1.2 | [13 empty] | VV | 2 | 2 | True | 0 | ROZPOCET
| VV |  | "Š20b Šachta" 2,46 |  | 2.46 | [13 empty] | VV | 2 | 2 | True | 0 | ROZPOCET
| VV |  | "Š21 Šachta" 3,85 |  | 3.85 | [13 empty] | VV | 2 | 2 | True | 0 | ROZPOCET
| VV |  | "Š23 Šachta" 45,22 |  | 45.22 | [13 empty] | VV | 2 | 2 | True | 0 | ROZPOCET
| VV |  | "Š24 Šachta" 0,32 |  | 0.32 | [13 empty] | VV | 2 | 2 | True | 0 | ROZPOCET
| VV |  | "Š28 Šachta" 4,27 |  | 4.27 | [13 empty] | VV | 2 | 2 | True | 0 | ROZPOCET
| VV |  | "Š30 Šachta" 9,79 |  | 9.79 | [13 empty] | VV | 2 | 2 | True | 0 | ROZPOCET
| VV |  | "Š31 Šachta" 212,74 |  | 212.74 | [13 empty] | VV | 2 | 2 | True | 0 | ROZPOCET
| VV |  | "Š33 Šachta" 5,98 |  | 5.98 | [13 empty] | VV | 2 | 2 | True | 0 | ROZPOCET
| VV |  | "Š34a Šachta" 16,2 |  | 16.2 | [13 empty] | VV | 2 | 2 | True | 0 | ROZPOCET
| VV |  | "Š34b Šachta" 1,4 |  | 1.4 | [13 empty] | VV | 2 | 2 | True | 0 | ROZPOCET
| VV | podlaha | Součet |  | 30014.58 | [13 empty] | VV | 2 | 4 | True | 1 | ROZPOCET
93 | K | 953R00001.1 | D+M plastových revizních dvířek ZTI, vel 15x30 cm, do SDK konstrukce stěny V.32.a dle tabulky ostatních výrobků | ks | 212 |  | 0 | R položka |  |  | základní |  | 0 | 0.0005 | 0.106 | 0 | 0 | 4 | K | 2 |  |  |  | ROZPOCET | [5 empty] | 0 | 0 | 0 | 0 | 0 | 1 | 0 | 4 | 1298252650
| PP |  | D+M plastových revizních dvířek ZTI, vel 15x30 cm, do SDK konstrukce stěny V.32.a dle tabulky ostatních výrobků | [15 empty] | PP | 2
94 | K | 953R00001.2 | D+M plastových revizních dvířek ZTI, vel 30x30 cm, do SDK konstrukce stěny V.32.b dle tabulky ostatních výrobků | ks | 36 |  | 0 | R položka |  |  | základní |  | 0 | 0.0005 | 0.018 | 0 | 0 | 4 | K | 2 |  |  |  | ROZPOCET | [5 empty] | 0 | 0 | 0 | 0 | 0 | 1 | 0 | 4 | -624888591
| PP |  | D+M plastových revizních dvířek ZTI, vel 30x30 cm, do SDK konstrukce stěny V.32.b dle tabulky ostatních výrobků | [15 empty] | PP | 2
95 | K | 953R00001.3 | D+M plastových revizních dvířek ZTI, vel 50x50 cm, do SDK konstrukce stěny V.32.c dle tabulky ostatních výrobků | ks | 5 |  | 0 | R položka |  |  | základní |  | 0 | 0.0007 | 0.0035 | 0 | 0 | 4 | K | 2 |  |  |  | ROZPOCET | [5 empty] | 0 | 0 | 0 | 0 | 0 | 1 | 0 | 4 | 901903722
| PP |  | D+M plastových revizních dvířek ZTI, vel 50x50 cm, do SDK konstrukce stěny V.32.c dle tabulky ostatních výrobků | [15 empty] | PP | 2
96 | K | 953R00001.4 | D+M plastových revizních dvířek ZTI, vel 40x30 cm, do SDK konstrukce stěny V.32.d dle tabulky ostatních výrobků | ks | 1 |  | 0 | R položka |  |  | základní |  | 0 | 0.0007 | 0.0007 | 0 | 0 | 4 | K | 2 |  |  |  | ROZPOCET | [5 empty] | 0 | 0 | 0 | 0 | 0 | 1 | 0 | 4 | -672582470
| PP |  | D+M plastových revizních dvířek ZTI, vel 40x30 cm, do SDK konstrukce stěny V.32.d dle tabulky ostatních výrobků | [15 empty] | PP | 2
97 | K | 953R00001.5 | D+M plastových revizních dvířek ZTI, vel 40x40 cm, do SDK konstrukce stěny V.32.e dle tabulky ostatních výrobků | ks | 4 |  | 0 | R položka |  |  | základní |  | 0 | 0.0007 | 0.0028 | 0 | 0 | 4 | K | 2 |  |  |  | ROZPOCET | [5 empty] | 0 | 0 | 0 | 0 | 0 | 1 | 0 | 4 | 1169455721
| PP |  | D+M plastových revizních dvířek ZTI, vel 40x40 cm, do SDK konstrukce stěny V.32.e dle tabulky ostatních výrobků | [15 empty] | PP | 2
98 | K | 953R00001.6 | D+M plastových revizních dvířek ZTI, vel 50x40 cm, do SDK konstrukce stěny V.32.f dle tabulky ostatních výrobků | ks | 1 |  | 0 | R položka |  |  | základní |  | 0 | 0.0007 | 0.0007 | 0 | 0 | 4 | K | 2 |  |  |  | ROZPOCET | [5 empty] | 0 | 0 | 0 | 0 | 0 | 1 | 0 | 4 | 401568143
| PP |  | D+M plastových revizních dvířek ZTI, vel 50x40 cm, do SDK konstrukce stěny V.32.f dle tabulky ostatních výrobků | [15 empty] | PP | 2
99 | K | 953R00002 | D+M plastových revizních dvířek ZTI, vel. 30x40 cm do SDK konstrukce V.33 dle tabulky ostatních výrobků | ks | 11 |  | 0 | R položka |  |  | základní |  | 0 | 0.0005 | 0.0055 | 0 | 0 | 4 | K | 2 |  |  |  | ROZPOCET | [5 empty] | 0 | 0 | 0 | 0 | 0 | 1 | 0 | 4 | 1902998375
| PP |  | D+M plastových revizních dvířek ZTI, vel. 30x40 cm do SDK konstrukce V.33 dle tabulky ostatních výrobků | [15 empty] | PP | 2
100 | K | 953R00002.1 | D+M plastových revizních dvířek ZTI, vel 50x50 cm, do konstrukce podhledu V.33.a dle tabulky ostatních výrobků | ks | 52 |  | 0 | R položka |  |  | základní |  | 0 | 0.0007 | 0.0364 | 0 | 0 | 4 | K | 2 |  |  |  | ROZPOCET | [5 empty] | 0 | 0 | 0 | 0 | 0 | 1 | 0 | 4 | 1662219612
| PP |  | D+M plastových revizních dvířek ZTI, vel 50x50 cm, do konstrukce podhledu V.33.a dle tabulky ostatních výrobků | [15 empty] | PP | 2
101 | K | 953R00002.2 | D+M plastových revizních dvířek ZTI, vel 30x30 cm, do konstrukce podhledu V.33.b dle tabulky ostatních výrobků | ks | 34 |  | 0 | R položka |  |  | základní |  | 0 | 0.0005 | 0.017 | 0 | 0 | 4 | K | 2 |  |  |  | ROZPOCET | [5 empty] | 0 | 0 | 0 | 0 | 0 | 1 | 0 | 4 | -1404552622
| PP |  | D+M plastových revizních dvířek ZTI, vel 30x30 cm, do konstrukce podhledu V.33.b dle tabulky ostatních výrobků | [15 empty] | PP | 2
102 | K | 953R00003 | D+M čistící zóny II, interiérová čistící rohož vč. rámu V.34 dle tabulky ostatních výrobků | m2 | 102.7 |  | 0 | R položka |  |  | základní |  | 0 | 0.014 | 1.4378 | 0 | 0 | 4 | K | 2 |  |  |  | ROZPOCET | [5 empty] | 0 | 0 | 0 | 0 | 0 | 1 | 0 | 4 | -1729871145
| PP |  | D+M čistící zóny II, interiérová čistící rohož vč. rámu V.34 dle tabulky ostatních výrobků | [15 empty] | PP | 2
| VV |  | "dle tabulky ostatních výrobků, šířka x délka x počet" | [15 empty] | VV | 2 | 1 | True | 0 | ROZPOCET
| VV |  | "V.34a" 10,0*6,85*1 |  | 68.5 | [13 empty] | VV | 2 | 2 | True | 0 | ROZPOCET
| VV |  | "V.34c" 4,45*3,0*1 |  | 13.35 | [13 empty] | VV | 2 | 2 | True | 0 | ROZPOCET
| VV |  | "V.34d" 1,65*1,0*1 |  | 1.65 | [13 empty] | VV | 2 | 2 | True | 0 | ROZPOCET
| VV |  | "V.34f" 1,6*1,0*1 |  | 1.6 | [13 empty] | VV | 2 | 2 | True | 0 | ROZPOCET
| VV |  | "V.34g" 0,9*1,0*1 |  | 0.9 | [13 empty] | VV | 2 | 2 | True | 0 | ROZPOCET
| VV |  | "V.34i" 2,0*1,65*1 |  | 3.3 | [13 empty] | VV | 2 | 2 | True | 0 | ROZPOCET
| VV |  | "V.34j" 1,5*1,0*4 |  | 6 | [13 empty] | VV | 2 | 2 | True | 0 | ROZPOCET
| VV |  | "V.34k" 7,4*1 |  | 7.4 | [13 empty] | VV | 2 | 2 | True | 0 | ROZPOCET
| VV |  | Součet |  | 102.7 | [13 empty] | VV | 2 | 4 | True | 1 | ROZPOCET
103 | K | 953R00004 | D+M čistící zóny III, interiérová čistící rohož vč. rámu V.35 dle tabulky ostatních výrobků | m2 | 17.14 |  | 0 | R položka |  |  | základní |  | 0 | 0.014 | 0.23996 | 0 | 0 | 4 | K | 2 |  |  |  | ROZPOCET | [5 empty] | 0 | 0 | 0 | 0 | 0 | 1 | 0 | 4 | 1046982856
| PP |  | D+M čistící zóny III, interiérová čistící rohož vč. rámu V.35 dle tabulky ostatních výrobků | [15 empty] | PP | 2
| VV |  | "dle tabulky ostatních výrobků, šířka x délka x počet" | [15 empty] | VV | 2 | 1 | True | 0 | ROZPOCET
| VV |  | "V.35a" 4,7*2,7*1 |  | 12.69 | [13 empty] | VV | 2 | 2 | True | 0 | ROZPOCET
| VV |  | "V.35b" 4,45*1,0*1 |  | 4.45 | [13 empty] | VV | 2 | 2 | True | 0 | ROZPOCET
| VV |  | Součet |  | 17.14 | [13 empty] | VV | 2 | 4 | True | 1 | ROZPOCET
104 | K | 953R00005 | D+M čistící zóny I, exteriérová čistící rohož vč. rámu V.36 dle tabulky ostatních výrobků | m2 | 24.6 |  | 0 | R položka |  |  | základní |  | 0 | 0.016 | 0.3936 | 0 | 0 | 4 | K | 2 |  |  |  | ROZPOCET | [5 empty] | 0 | 0 | 0 | 0 | 0 | 1 | 0 | 4 | 1129827118
| PP |  | D+M čistící zóny I, exteriérová čistící rohož vč. rámu V.36 dle tabulky ostatních výrobků | [15 empty] | PP | 2
| VV |  | "dle tabulky ostatních výrobků, šířka x délka x počet" | [15 empty] | VV | 2 | 1 | True | 0 | ROZPOCET
| VV |  | "V.36a" 4,7*2,0*1 |  | 9.4 | [13 empty] | VV | 2 | 2 | True | 0 | ROZPOCET
| VV |  | "V.36b" 4,85*1,0*1 |  | 4.85 | [13 empty] | VV | 2 | 2 | True | 0 | ROZPOCET
| VV |  | "V.36c" 2,7*2,0*1 |  | 5.4 | [13 empty] | VV | 2 | 2 | True | 0 | ROZPOCET
| VV |  | "V.36d" 1,65*1,0*3 |  | 4.95 | [13 empty] | VV | 2 | 2 | True | 0 | ROZPOCET
| VV |  | Součet |  | 24.6 | [13 empty] | VV | 2 | 4 | True | 1 | ROZPOCET
105 | K | 953R00006.1 | D+M pažnice pro EL. V.39 dle tabulky ostatních výrobků | ks | 6 |  | 0 | R položka |  |  | základní |  | 0 | 0.005 | 0.03 | 0 | 0 | 4 | K | 2 |  |  |  | ROZPOCET | [5 empty] | 0 | 0 | 0 | 0 | 0 | 1 | 0 | 4 | -1807314948
| PP |  | D+M pažnice pro EL. V.39 dle tabulky ostatních výrobků | [15 empty] | PP | 2
106 | K | 953R00006.2 | D+M pažnice pro PLYN V.39 dle tabulky ostatních výrobků | ks | 2 |  | 0 | R položka |  |  | základní |  | 0 | 0.005 | 0.01 | 0 | 0 | 4 | K | 2 |  |  |  | ROZPOCET | [5 empty] | 0 | 0 | 0 | 0 | 0 | 1 | 0 | 4 | 701000709
| PP |  | D+M pažnice pro PLYN V.39 dle tabulky ostatních výrobků | [15 empty] | PP | 2
107 | K | 953R00006.3 | D+M pažnice pro ZTI ᴓ potrubí 25 mm V.39 dle tabulky ostatních výrobků | ks | 2 |  | 0 | R položka |  |  | základní |  | 0 | 0.001 | 0.002 | 0 | 0 | 4 | K | 2 |  |  |  | ROZPOCET | [5 empty] | 0 | 0 | 0 | 0 | 0 | 1 | 0 | 4 | -161026019
| PP |  | D+M pažnice pro ZTI ᴓ potrubí 25 mm V.39 dle tabulky ostatních výrobků | [15 empty] | PP | 2
108 | K | 953R00006.4 | D+M pažnice pro ZTI ᴓ potrubí 32 mm V.39 dle tabulky ostatních výrobků | ks | 4 |  | 0 | R položka |  |  | základní |  | 0 | 0.001 | 0.004 | 0 | 0 | 4 | K | 2 |  |  |  | ROZPOCET | [5 empty] | 0 | 0 | 0 | 0 | 0 | 1 | 0 | 4 | -233463688
| PP |  | D+M pažnice pro ZTI ᴓ potrubí 32 mm V.39 dle tabulky ostatních výrobků | [15 empty] | PP | 2
109 | K | 953R00006.5 | D+M pažnice pro ZTI ᴓ potrubí 40 mm V.39 dle tabulky ostatních výrobků | ks | 2 |  | 0 | R položka |  |  | základní |  | 0 | 0.001 | 0.002 | 0 | 0 | 4 | K | 2 |  |  |  | ROZPOCET | [5 empty] | 0 | 0 | 0 | 0 | 0 | 1 | 0 | 4 | -426525287
| PP |  | D+M pažnice pro ZTI ᴓ potrubí 40 mm V.39 dle tabulky ostatních výrobků | [15 empty] | PP | 2
110 | K | 953R00006.6 | D+M pažnice pro ZTI ᴓ potrubí 90 mm V.39 dle tabulky ostatních výrobků | ks | 2 |  | 0 | R položka |  |  | základní |  | 0 | 0.002 | 0.004 | 0 | 0 | 4 | K | 2 |  |  |  | ROZPOCET | [5 empty] | 0 | 0 | 0 | 0 | 0 | 1 | 0 | 4 | 1858360973
| PP |  | D+M pažnice pro ZTI ᴓ potrubí 90 mm V.39 dle tabulky ostatních výrobků | [15 empty] | PP | 2
111 | K | 953R00006.7 | D+M pažnice pro ZTI ᴓ potrubí 110 mm V.39 dle tabulky ostatních výrobků | ks | 10 |  | 0 | R položka |  |  | základní |  | 0 | 0.002 | 0.02 | 0 | 0 | 4 | K | 2 |  |  |  | ROZPOCET | [5 empty] | 0 | 0 | 0 | 0 | 0 | 1 | 0 | 4 | -1189740690
| PP |  | D+M pažnice pro ZTI ᴓ potrubí 110 mm V.39 dle tabulky ostatních výrobků | [15 empty] | PP | 2
112 | K | 953R00006.8 | D+M pažnice pro ZTI ᴓ potrubí 125 mm V.39 dle tabulky ostatních výrobků | ks | 10 |  | 0 | R položka |  |  | základní |  | 0 | 0.003 | 0.03 | 0 | 0 | 4 | K | 2 |  |  |  | ROZPOCET | [5 empty] | 0 | 0 | 0 | 0 | 0 | 1 | 0 | 4 | 906075163
| PP |  | D+M pažnice pro ZTI ᴓ potrubí 125 mm V.39 dle tabulky ostatních výrobků | [15 empty] | PP | 2
113 | K | 953R00006.9 | D+M pažnice pro ZTI ᴓ potrubí 140 mm V.39 dle tabulky ostatních výrobků | ks | 2 |  | 0 | R položka |  |  | základní |  | 0 | 0.004 | 0.008 | 0 | 0 | 4 | K | 2 |  |  |  | ROZPOCET | [5 empty] | 0 | 0 | 0 | 0 | 0 | 1 | 0 | 4 | -1727096199
| PP |  | D+M pažnice pro ZTI ᴓ potrubí 140 mm V.39 dle tabulky ostatních výrobků | [15 empty] | PP | 2
114 | K | 953R00006.10 | D+M pažnice pro ZTI ᴓ potrubí 150 mm V.39 dle tabulky ostatních výrobků | ks | 4 |  | 0 | R položka |  |  | základní |  | 0 | 0.0055 | 0.022 | 0 | 0 | 4 | K | 2 |  |  |  | ROZPOCET | [5 empty] | 0 | 0 | 0 | 0 | 0 | 1 | 0 | 4 | -1622593659
| PP |  | D+M pažnice pro ZTI ᴓ potrubí 150 mm V.39 dle tabulky ostatních výrobků | [15 empty] | PP | 2
115 | K | 953R00006.11 | D+M pažnice pro ZTI ᴓ potrubí 160 mm V.39 dle tabulky ostatních výrobků | ks | 5 |  | 0 | R položka |  |  | základní |  | 0 | 0.0072 | 0.036 | 0 | 0 | 4 | K | 2 |  |  |  | ROZPOCET | [5 empty] | 0 | 0 | 0 | 0 | 0 | 1 | 0 | 4 | -38188959
| PP |  | D+M pažnice pro ZTI ᴓ potrubí 160 mm V.39 dle tabulky ostatních výrobků | [15 empty] | PP | 2
116 | K | 953R00006.12 | D+M pažnice pro ZTI ᴓ potrubí 200 mm V.39 dle tabulky ostatních výrobků | ks | 11 |  | 0 | R položka |  |  | základní |  | 0 | 0.01 | 0.11 | 0 | 0 | 4 | K | 2 |  |  |  | ROZPOCET | [5 empty] | 0 | 0 | 0 | 0 | 0 | 1 | 0 | 4 | -776095497
| PP |  | D+M pažnice pro ZTI ᴓ potrubí 200 mm V.39 dle tabulky ostatních výrobků | [15 empty] | PP | 2
117 | K | 953R00006.13 | D+M pažnice pro ZTI ᴓ potrubí 250 mm V.39 dle tabulky ostatních výrobků | ks | 5 |  | 0 | R položka |  |  | základní |  | 0 | 0.0135 | 0.0675 | 0 | 0 | 4 | K | 2 |  |  |  | ROZPOCET | [5 empty] | 0 | 0 | 0 | 0 | 0 | 1 | 0 | 4 | 1244334690
| PP |  | D+M pažnice pro ZTI ᴓ potrubí 250 mm V.39 dle tabulky ostatních výrobků | [15 empty] | PP | 2
118 | K | 953R00007.1 | D+M kruhového těsnění v pažnici pro El. V.40 dle tabulky ostatních výrobků | ks | 6 |  | 0 | R položka |  |  | základní |  | 0 | 0.01 | 0.06 | 0 | 0 | 4 | K | 2 |  |  |  | ROZPOCET | [5 empty] | 0 | 0 | 0 | 0 | 0 | 1 | 0 | 4 | -370930068
| PP |  | D+M kruhového těsnění v pažnici pro El. V.40 dle tabulky ostatních výrobků | [15 empty] | PP | 2
119 | K | 953R00007.2 | D+M kruhového těsnění v pažnici pro PLYN V.40 dle tabulky ostatních výrobků | ks | 2 |  | 0 | R položka |  |  | základní |  | 0 | 0.01 | 0.02 | 0 | 0 | 4 | K | 2 |  |  |  | ROZPOCET | [5 empty] | 0 | 0 | 0 | 0 | 0 | 1 | 0 | 4 | -2038353279
| PP |  | D+M kruhového těsnění v pažnici pro PLYN V.40 dle tabulky ostatních výrobků | [15 empty] | PP | 2
120 | K | 953R00007.3 | D+M kruhového těsnění v pažnici pro ZTI ᴓ potrubí 25 mm V.40 dle tabulky ostatních výrobků | ks | 2 |  | 0 | R položka |  |  | základní |  | 0 | 0.001 | 0.002 | 0 | 0 | 4 | K | 2 |  |  |  | ROZPOCET | [5 empty] | 0 | 0 | 0 | 0 | 0 | 1 | 0 | 4 | -358087455
| PP |  | D+M kruhového těsnění v pažnici pro ZTI ᴓ potrubí 25 mm V.40 dle tabulky ostatních výrobků | [15 empty] | PP | 2
121 | K | 953R00007.4 | D+M kruhového těsnění v pažnici pro ZTI ᴓ potrubí 32 mm V.40 dle tabulky ostatních výrobků | ks | 4 |  | 0 | R položka |  |  | základní |  | 0 | 0.001 | 0.004 | 0 | 0 | 4 | K | 2 |  |  |  | ROZPOCET | [5 empty] | 0 | 0 | 0 | 0 | 0 | 1 | 0 | 4 | -53219489
| PP |  | D+M kruhového těsnění v pažnici pro ZTI ᴓ potrubí 32 mm V.40 dle tabulky ostatních výrobků | [15 empty] | PP | 2
122 | K | 953R00007.5 | D+M kruhového těsnění v pažnici pro ZTI ᴓ potrubí 40 mm V.40 dle tabulky ostatních výrobků | ks | 2 |  | 0 | R položka |  |  | základní |  | 0 | 0.002 | 0.004 | 0 | 0 | 4 | K | 2 |  |  |  | ROZPOCET | [5 empty] | 0 | 0 | 0 | 0 | 0 | 1 | 0 | 4 | -527971959
| PP |  | D+M kruhového těsnění v pažnici pro ZTI ᴓ potrubí 40 mm V.40 dle tabulky ostatních výrobků | [15 empty] | PP | 2
123 | K | 953R00007.6 | D+M kruhového těsnění v pažnici pro ZTI ᴓ potrubí 90 mm V.40 dle tabulky ostatních výrobků | ks | 2 |  | 0 | R položka |  |  | základní |  | 0 | 0.002 | 0.004 | 0 | 0 | 4 | K | 2 |  |  |  | ROZPOCET | [5 empty] | 0 | 0 | 0 | 0 | 0 | 1 | 0 | 4 | 1021585838
| PP |  | D+M kruhového těsnění v pažnici pro ZTI ᴓ potrubí 90 mm V.40 dle tabulky ostatních výrobků | [15 empty] | PP | 2
124 | K | 953R00007.7 | D+M kruhového těsnění v pažnici pro ZTI ᴓ potrubí 110 mm V.40 dle tabulky ostatních výrobků | ks | 10 |  | 0 | R položka |  |  | základní |  | 0 | 0.0025 | 0.025 | 0 | 0 | 4 | K | 2 |  |  |  | ROZPOCET | [5 empty] | 0 | 0 | 0 | 0 | 0 | 1 | 0 | 4 | 2020711256
| PP |  | D+M kruhového těsnění v pažnici pro ZTI ᴓ potrubí 110 mm V.40 dle tabulky ostatních výrobků | [15 empty] | PP | 2
125 | K | 953R00007.8 | D+M kruhového těsnění v pažnici pro ZTI ᴓ potrubí 125 mm V.40 dle tabulky ostatních výrobků | ks | 10 |  | 0 | R položka |  |  | základní |  | 0 | 0.0025 | 0.025 | 0 | 0 | 4 | K | 2 |  |  |  | ROZPOCET | [5 empty] | 0 | 0 | 0 | 0 | 0 | 1 | 0 | 4 | -714914782
| PP |  | D+M kruhového těsnění v pažnici pro ZTI ᴓ potrubí 125 mm V.40 dle tabulky ostatních výrobků | [15 empty] | PP | 2
126 | K | 953R00007.9 | D+M kruhového těsnění v pažnici pro ZTI ᴓ potrubí 140 mm V.40 dle tabulky ostatních výrobků | ks | 2 |  | 0 | R položka |  |  | základní |  | 0 | 0.003 | 0.006 | 0 | 0 | 4 | K | 2 |  |  |  | ROZPOCET | [5 empty] | 0 | 0 | 0 | 0 | 0 | 1 | 0 | 4 | -766976019
| PP |  | D+M kruhového těsnění v pažnici pro ZTI ᴓ potrubí 140 mm V.40 dle tabulky ostatních výrobků | [15 empty] | PP | 2
127 | K | 953R00007.10 | D+M kruhového těsnění v pažnici pro ZTI ᴓ potrubí 150 mm V.40 dle tabulky ostatních výrobků | ks | 4 |  | 0 | R položka |  |  | základní |  | 0 | 0.003 | 0.012 | 0 | 0 | 4 | K | 2 |  |  |  | ROZPOCET | [5 empty] | 0 | 0 | 0 | 0 | 0 | 1 | 0 | 4 | -1428129800
| PP |  | D+M kruhového těsnění v pažnici pro ZTI ᴓ potrubí 150 mm V.40 dle tabulky ostatních výrobků | [15 empty] | PP | 2
128 | K | 953R00007.11 | D+M kruhového těsnění v pažnici pro ZTI ᴓ potrubí 160 mm V.40 dle tabulky ostatních výrobků | ks | 5 |  | 0 | R položka |  |  | základní |  | 0 | 0.005 | 0.025 | 0 | 0 | 4 | K | 2 |  |  |  | ROZPOCET | [5 empty] | 0 | 0 | 0 | 0 | 0 | 1 | 0 | 4 | 1072819587
| PP |  | D+M kruhového těsnění v pažnici pro ZTI ᴓ potrubí 160 mm V.40 dle tabulky ostatních výrobků | [15 empty] | PP | 2
129 | K | 953R00007.12 | D+M kruhového těsnění v pažnici pro ZTI ᴓ potrubí 200 mm V.40 dle tabulky ostatních výrobků | ks | 11 |  | 0 | R položka |  |  | základní |  | 0 | 0.012 | 0.132 | 0 | 0 | 4 | K | 2 |  |  |  | ROZPOCET | [5 empty] | 0 | 0 | 0 | 0 | 0 | 1 | 0 | 4 | -1506281608
| PP |  | D+M kruhového těsnění v pažnici pro ZTI ᴓ potrubí 200 mm V.40 dle tabulky ostatních výrobků | [15 empty] | PP | 2
130 | K | 953R00007.13 | D+M kruhového těsnění v pažnici pro ZTI ᴓ potrubí 250 mm V.40 dle tabulky ostatních výrobků | ks | 5 |  | 0 | R položka |  |  | základní |  | 0 | 0.015 | 0.075 | 0 | 0 | 4 | K | 2 |  |  |  | ROZPOCET | [5 empty] | 0 | 0 | 0 | 0 | 0 | 1 | 0 | 4 | 1938324548
| PP |  | D+M kruhového těsnění v pažnici pro ZTI ᴓ potrubí 250 mm V.40 dle tabulky ostatních výrobků | [15 empty] | PP | 2
131 | K | 953R00019 | D+M VAK těsnící průchodky kabelů+spona ᴓ 125 mm V.42 dle tabulky ostatních výrobků | ks | 2 |  | 0 | R položka |  |  | základní |  | 0 | 0.003 | 0.006 | 0 | 0 | 4 | K | 2 |  |  |  | ROZPOCET | [5 empty] | 0 | 0 | 0 | 0 | 0 | 1 | 0 | 4 | -113801242
| PP |  | D+M VAK těsnící průchodky kabelů+spona ᴓ 125 mm V.42 dle tabulky ostatních výrobků | [15 empty] | PP | 2
132 | K | 953R00020 | D+M VAK těsnící průchodky kabelů+spona ᴓ 150 mm V.43 dle tabulky ostatních výrobků | ks | 2 |  | 0 | R položka |  |  | základní |  | 0 | 0.0045 | 0.009 | 0 | 0 | 4 | K | 2 |  |  |  | ROZPOCET | [5 empty] | 0 | 0 | 0 | 0 | 0 | 1 | 0 | 4 | 1613345110
| PP |  | D+M VAK těsnící průchodky kabelů+spona ᴓ 150 mm V.43 dle tabulky ostatních výrobků | [15 empty] | PP | 2
133 | K | 953R00021 | D+M kabelové průchodky 3x ᴓ 60 mm s ucpávkou a víkem V.44 dle tabulky ostatních výrobků | ks | 3 |  | 0 | R položka |  |  | základní |  | 0 | 0.004 | 0.012 | 0 | 0 | 4 | K | 2 |  |  |  | ROZPOCET | [5 empty] | 0 | 0 | 0 | 0 | 0 | 1 | 0 | 4 | -1948087620
| PP |  | D+M kabelové průchodky 3x ᴓ 60 mm s ucpávkou a víkem V.44 dle tabulky ostatních výrobků | [15 empty] | PP | 2
134 | K | 953R00022 | D+M kabelové průchodky 440 x 220 mm s ucpávkou a víkem V.45 dle tabulky ostatních výrobků | ks | 2 |  | 0 | R položka |  |  | základní |  | 0 | 0.006 | 0.012 | 0 | 0 | 4 | K | 2 |  |  |  | ROZPOCET | [5 empty] | 0 | 0 | 0 | 0 | 0 | 1 | 0 | 4 | -518562573
| PP |  | D+M kabelové průchodky 440 x 220 mm s ucpávkou a víkem V.45 dle tabulky ostatních výrobků | [15 empty] | PP | 2
135 | K | 953R00023 | D+M kabelové průchodky 440 x 220 mm s ucpávkou a víkem V.46 dle tabulky ostatních výrobků | ks | 2 |  | 0 | R položka |  |  | základní |  | 0 | 0.006 | 0.012 | 0 | 0 | 4 | K | 2 |  |  |  | ROZPOCET | [5 empty] | 0 | 0 | 0 | 0 | 0 | 1 | 0 | 4 | -509059234
| PP |  | D+M kabelové průchodky 440 x 220 mm s ucpávkou a víkem V.46 dle tabulky ostatních výrobků | [15 empty] | PP | 2
136 | K | 953R00024 | D+M kabelové průchodky s ucpávkou a víkem V.47 dle tabulky ostatních výrobků | ks | 2 |  | 0 | R položka |  |  | základní |  | 0 | 0.0025 | 0.005 | 0 | 0 | 4 | K | 2 |  |  |  | ROZPOCET | [5 empty] | 0 | 0 | 0 | 0 | 0 | 1 | 0 | 4 | -288297637
| PP |  | D+M kabelové průchodky s ucpávkou a víkem V.47 dle tabulky ostatních výrobků | [15 empty] | PP | 2
137 | K | 953R00025 | D+M kabelové průchodky mm s ucpávkou a víkem V.50 dle tabulky ostatních výrobků | ks | 8 |  | 0 | R položka |  |  | základní |  | 0 | 0.0025 | 0.02 | 0 | 0 | 4 | K | 2 |  |  |  | ROZPOCET | [5 empty] | 0 | 0 | 0 | 0 | 0 | 1 | 0 | 4 | 1419565280
| PP |  | D+M kabelové průchodky mm s ucpávkou a víkem V.50 dle tabulky ostatních výrobků | [15 empty] | PP | 2
138 | K | 953R00026 | D+M podlahové dilatační lišty v garážích V.52 dle tabulky ostatních výrobků | m | 60.5 |  | 0 | R položka |  |  | základní |  | 0 | 0.0075 | 0.45375 | 0 | 0 | 4 | K | 2 |  |  |  | ROZPOCET | [5 empty] | 0 | 0 | 0 | 0 | 0 | 1 | 0 | 4 | -313621236
| PP |  | D+M podlahové dilatační lišty v garážích V.52 dle tabulky ostatních výrobků | [15 empty] | PP | 2
139 | K | 953R00027 | D+M podlahové dilatační lišty podlah z PVC V.53 dle tabulky ostatních výrobků | m | 91.3 |  | 0 | R položka |  |  | základní |  | 0 | 0.0005 | 0.04565 | 0 | 0 | 4 | K | 2 |  |  |  | ROZPOCET | [5 empty] | 0 | 0 | 0 | 0 | 0 | 1 | 0 | 4 | 957571966
| PP |  | D+M podlahové dilatační lišty podlah z PVC V.53 dle tabulky ostatních výrobků | [15 empty] | PP | 2
140 | K | 953R00028 | D+M podlahové dilatační lišty podlah teraco V.54 dle tabulky ostatních výrobků | m | 84 |  | 0 | R položka |  |  | základní |  | 0 | 0.0005 | 0.042 | 0 | 0 | 4 | K | 2 |  |  |  | ROZPOCET | [5 empty] | 0 | 0 | 0 | 0 | 0 | 1 | 0 | 4 | 1807546207
| PP |  | D+M podlahové dilatační lišty podlah teraco V.54 dle tabulky ostatních výrobků | [15 empty] | PP | 2
141 | K | 953R00029 | D+M dilatační lišty SDK stěn a stropů V.55 dle tabulky ostatních výrobků | m | 100 |  | 0 | R položka |  |  | základní |  | 0 | 0.0002 | 0.02 | 0 | 0 | 4 | K | 2 |  |  |  | ROZPOCET | [5 empty] | 0 | 0 | 0 | 0 | 0 | 1 | 0 | 4 | 9328424
| PP |  | D+M dilatační lišty SDK stěn a stropů V.55 dle tabulky ostatních výrobků | [15 empty] | PP | 2
142 | K | 953R00030 | D+M dilatační lišty ŽB stěn a stropů V.56 dle tabulky ostatních výrobků | m | 254 |  | 0 | R položka |  |  | základní |  | 0 | 0.0001 | 0.0254 | 0 | 0 | 4 | K | 2 |  |  |  | ROZPOCET | [5 empty] | 0 | 0 | 0 | 0 | 0 | 1 | 0 | 4 | 340914540
| PP |  | D+M dilatační lišty ŽB stěn a stropů V.56 dle tabulky ostatních výrobků | [15 empty] | PP | 2
143 | K | 953R00031 | D+M dilatační lišty SDK podhledů V.57 dle tabulky ostatních výrobků | m | 31 |  | 0 | R položka |  |  | základní |  | 0 | 0.0001 | 0.0031 | 0 | 0 | 4 | K | 2 |  |  |  | ROZPOCET | [5 empty] | 0 | 0 | 0 | 0 | 0 | 1 | 0 | 4 | -1164133443
| PP |  | D+M dilatační lišty SDK podhledů V.57 dle tabulky ostatních výrobků | [15 empty] | PP | 2
144 | K | 953R00032 | D+M dilatační lišty KZS V.58 dle tabulky ostatních výrobků | m | 23.8 |  | 0 | R položka |  |  | základní |  | 0 | 0.0001 | 0.00238 | 0 | 0 | 4 | K | 2 |  |  |  | ROZPOCET | [5 empty] | 0 | 0 | 0 | 0 | 0 | 1 | 0 | 4 | -1862874193
| PP |  | D+M dilatační lišty KZS V.58 dle tabulky ostatních výrobků | [15 empty] | PP | 2
145 | K | 953R00033 | D+M podlahové dilatační lišty v garážích V.59 dle tabulky ostatních výrobků | m | 17 |  | 0 | R položka |  |  | základní |  | 0 | 0.0075 | 0.1275 | 0 | 0 | 4 | K | 2 |  |  |  | ROZPOCET | [5 empty] | 0 | 0 | 0 | 0 | 0 | 1 | 0 | 4 | -709496694
| PP |  | D+M podlahové dilatační lišty v garážích V.59 dle tabulky ostatních výrobků | [15 empty] | PP | 2
146 | K | 953R00034 | D+M podlahové dilatační lišty v potěru V.60 dle tabulky ostatních výrobků | m | 3.1 |  | 0 | R položka |  |  | základní |  | 0 | 0.0002 | 0.00062 | 0 | 0 | 4 | K | 2 |  |  |  | ROZPOCET | [5 empty] | 0 | 0 | 0 | 0 | 0 | 1 | 0 | 4 | 1952245989
| PP |  | D+M podlahové dilatační lišty v potěru V.60 dle tabulky ostatních výrobků | [15 empty] | PP | 2
147 | K | 953R00035 | D+M světelného 3D nápisu vč. loga, konstrukce a kotvení V.61 dle tabulky ostatních výrobků | ks | 1 |  | 0 | R položka |  |  | základní |  | 0 | 0.2 | 0.2 | 0 | 0 | 4 | K | 2 |  |  |  | ROZPOCET | [5 empty] | 0 | 0 | 0 | 0 | 0 | 1 | 0 | 4 | 683523724
| PP |  | D+M světelného 3D nápisu vč. loga, konstrukce a kotvení V.61 dle tabulky ostatních výrobků | [15 empty] | PP | 2
148 | K | 953R00036 | D+M revizních dvířek do podhledu, 60x60 cm v.62 dle tabulky ostatních výrobků | ks | 11 |  | 0 | R položka |  |  | základní |  | 0 | 0.0015 | 0.0165 | 0 | 0 | 4 | K | 2 |  |  |  | ROZPOCET | [5 empty] | 0 | 0 | 0 | 0 | 0 | 1 | 0 | 4 | -443200607
| PP |  | D+M revizních dvířek do podhledu, 60x60 cm v.62 dle tabulky ostatních výrobků | [15 empty] | PP | 2
149 | K | 953R00037 | D+M revizních dvířek s PO do SDK, 60x60 cm v.62a dle tabulky ostatních výrobků | ks | 12 |  | 0 | R položka |  |  | základní |  | 0 | 0.002 | 0.024 | 0 | 0 | 4 | K | 2 |  |  |  | ROZPOCET | [5 empty] | 0 | 0 | 0 | 0 | 0 | 1 | 0 | 4 | -352155128
| PP |  | D+M revizních dvířek s PO do SDK, 60x60 cm v.62a dle tabulky ostatních výrobků | [15 empty] | PP | 2
150 | K | 953R00038 | D+M revizních dvířek do SDK, 40x40 cm v.63 dle tabulky ostatních výrobků | ks | 11 |  | 0 | R položka |  |  | základní |  | 0 | 0.001 | 0.011 | 0 | 0 | 4 | K | 2 |  |  |  | ROZPOCET | [5 empty] | 0 | 0 | 0 | 0 | 0 | 1 | 0 | 4 | -1236605313
| PP |  | D+M revizních dvířek do SDK, 40x40 cm v.63 dle tabulky ostatních výrobků | [15 empty] | PP | 2
151 | K | 953R00039 | D+M revizních dvířek do podhledu, 60x60 cm v.64 dle tabulky ostatních výrobků | ks | 26 |  | 0 | R položka |  |  | základní |  | 0 | 0.0015 | 0.039 | 0 | 0 | 4 | K | 2 |  |  |  | ROZPOCET | [5 empty] | 0 | 0 | 0 | 0 | 0 | 1 | 0 | 4 | -2012501113
| PP |  | D+M revizních dvířek do podhledu, 60x60 cm v.64 dle tabulky ostatních výrobků | [15 empty] | PP | 2
152 | K | 955R00001 | D+M PHP PG6/21A vč. revize | ks | 164 |  | 0 | R položka |  |  | základní |  | 0 | 0.008 | 1.312 | 0 | 0 | 4 | K | 2 |  |  |  | ROZPOCET | [5 empty] | 0 | 0 | 0 | 0 | 0 | 1 | 0 | 4 | -1047571830
| PP |  | D+M PHP PG6/21A vč. revize | [15 empty] | PP | 2
| VV |  | "dle tablky PHP TZ PBŘ" 164 |  | 164 | [13 empty] | VV | 2 | 2 | True | 1 | ROZPOCET
153 | K | 955R00002 | D+M PHP PG6/21A/183 B vč. revize | ks | 12 |  | 0 | R položka |  |  | základní |  | 0 | 0.008 | 0.096 | 0 | 0 | 4 | K | 2 |  |  |  | ROZPOCET | [5 empty] | 0 | 0 | 0 | 0 | 0 | 1 | 0 | 4 | -819810169
| PP |  | D+M PHP PG6/21A/183 B vč. revize | [15 empty] | PP | 2
| VV |  | "dle tablky PHP TZ PBŘ" 12 |  | 12 | [13 empty] | VV | 2 | 2 | True | 1 | ROZPOCET
154 | K | 955R00003 | D+M PHP Tf6 vč. revize | ks | 1 |  | 0 | R položka |  |  | základní |  | 0 | 0.008 | 0.008 | 0 | 0 | 4 | K | 2 |  |  |  | ROZPOCET | [5 empty] | 0 | 0 | 0 | 0 | 0 | 1 | 0 | 4 | -1426783472
| PP |  | D+M PHP Tf6 vč. revize | [15 empty] | PP | 2
| VV |  | "dle tablky PHP TZ PBŘ" 1 |  | 1 | [13 empty] | VV | 2 | 2 | True | 1 | ROZPOCET
155 | K | 955R00004 | D+M PHP S5/55B, C vč. revize | ks | 2 |  | 0 | R položka |  |  | základní |  | 0 | 0.008 | 0.016 | 0 | 0 | 4 | K | 2 |  |  |  | ROZPOCET | [5 empty] | 0 | 0 | 0 | 0 | 0 | 1 | 0 | 4 | -1479631761
| PP |  | D+M PHP S5/55B, C vč. revize | [15 empty] | PP | 2
| VV |  | "dle tablky PHP TZ PBŘ" 2 |  | 2 | [13 empty] | VV | 2 | 2 | True | 1 | ROZPOCET
156 | K | 955R00005 | D+M PHP PG6/34A/183 B vč. revize | ks | 4 |  | 0 | R položka |  |  | základní |  | 0 | 0.008 | 0.032 | 0 | 0 | 4 | K | 2 |  |  |  | ROZPOCET | [5 empty] | 0 | 0 | 0 | 0 | 0 | 1 | 0 | 4 | -1559075476
| PP |  | D+M PHP PG6/34A/183 B vč. revize | [15 empty] | PP | 2
| VV |  | "dle tablky PHP TZ PBŘ" 4 |  | 4 | [13 empty] | VV | 2 | 2 | True | 1 | ROZPOCET
157 | K | 955R00006 | D+M PHP PG6 183 B vč. revize | ks | 1 |  | 0 | R položka |  |  | základní |  | 0 | 0.008 | 0.008 | 0 | 0 | 4 | K | 2 |  |  |  | ROZPOCET | [5 empty] | 0 | 0 | 0 | 0 | 0 | 1 | 0 | 4 | 176372012
| PP |  | D+M PHP PG6 183 B vč. revize | [15 empty] | PP | 2
| VV |  | "dle tablky PHP TZ PBŘ" 1 |  | 1 | [13 empty] | VV | 2 | 2 | True | 1 | ROZPOCET
| D | 997 | Přesun sutě |  |  |  | 0 | [5 empty] | 0 |  | 0 |  | 0 | 1 | D | 1 |  |  |  | ROZPOCET | [11 empty] | 0
158 | K | 997013120 | Vnitrostaveništní doprava suti a vybouraných hmot pro budovy v do 36 m s použitím mechanizace | t | 168.9 |  | 0 | CS ÚRS 2018 01 |  |  | základní |  | 0 | 0 | 0 | 0 | 0 | 4 | K | 2 |  |  |  | ROZPOCET | [5 empty] | 0 | 0 | 0 | 0 | 0 | 1 | 0 | 4 | -406343361
| PP |  | Vnitrostaveništní doprava suti a vybouraných hmot vodorovně do 50 m svisle s použitím mechanizace pro budovy a haly výšky přes 30 do 36 m | [15 empty] | PP | 2
| VV |  | směsný+pb+žb+izolace |  | 168.9 | [13 empty] | VV | 2 | 2 | True | 1 | ROZPOCET
159 | K | 997013501 | Odvoz suti a vybouraných hmot na skládku nebo meziskládku do 1 km se složením | t | 168.9 |  | 0 | CS ÚRS 2018 01 |  |  | základní |  | 0 | 0 | 0 | 0 | 0 | 4 | K | 2 |  |  |  | ROZPOCET | [5 empty] | 0 | 0 | 0 | 0 | 0 | 1 | 0 | 4 | -1488794468
| PP |  | Odvoz suti a vybouraných hmot na skládku nebo meziskládku se složením, na vzdálenost do 1 km | [15 empty] | PP | 2
| VV |  | směsný+pb+žb+izolace |  | 168.9 | [13 empty] | VV | 2 | 2 | True | 1 | ROZPOCET
160 | K | 997013509 | Příplatek k odvozu suti a vybouraných hmot na skládku ZKD 1 km přes 1 km | t | 1857.9 |  | 0 | CS ÚRS 2018 01 |  |  | základní |  | 0 | 0 | 0 | 0 | 0 | 4 | K | 2 |  |  |  | ROZPOCET | [5 empty] | 0 | 0 | 0 | 0 | 0 | 1 | 0 | 4 | -1773448697
| PP |  | Odvoz suti a vybouraných hmot na skládku nebo meziskládku se složením, na vzdálenost Příplatek k ceně za každý další i započatý 1 km přes 1 km | [15 empty] | PP | 2
| VV |  | směsný+pb+žb+izolace |  | 168.9 | [13 empty] | VV | 2 | 2 | True | 1 | ROZPOCET
| VV |  | 168,9*11 'Přepočtené koeficientem množství |  | 1857.9 | [13 empty] | VV | 2 | 2 | False | 1 | ROZPOCET
161 | K | 997013801 | Poplatek za uložení na skládce (skládkovné) stavebního odpadu betonového kód odpadu 170 101 | t | 11 |  | 0 | CS ÚRS 2018 01 |  |  | základní |  | 0 | 0 | 0 | 0 | 0 | 4 | K | 2 |  |  |  | ROZPOCET | [5 empty] | 0 | 0 | 0 | 0 | 0 | 1 | 0 | 4 | -1025860467
| PP |  | Poplatek za uložení stavebního odpadu na skládce (skládkovné) z prostého betonu zatříděného do Katalogu odpadů pod kódem 170 101 | [15 empty] | PP | 2
| VV | pb | "odborný odhad" 5*2,2 |  | 11 | [13 empty] | VV | 2 | 2 | True | 1 | ROZPOCET
162 | K | 997013802 | Poplatek za uložení na skládce (skládkovné) stavebního odpadu železobetonového kód odpadu 170 101 | t | 7.5 |  | 0 | CS ÚRS 2018 01 |  |  | základní |  | 0 | 0 | 0 | 0 | 0 | 4 | K | 2 |  |  |  | ROZPOCET | [5 empty] | 0 | 0 | 0 | 0 | 0 | 1 | 0 | 4 | -504904821
| PP |  | Poplatek za uložení stavebního odpadu na skládce (skládkovné) z armovaného betonu zatříděného do Katalogu odpadů pod kódem 170 101 | [15 empty] | PP | 2
| VV | žb | "odborný odhad" 3*2,5 |  | 7.5 | [13 empty] | VV | 2 | 2 | True | 1 | ROZPOCET
163 | K | 997013814 | Poplatek za uložení na skládce (skládkovné) stavebního odpadu izolací kód odpadu 170 604 | t | 0.4 |  | 0 | CS ÚRS 2018 01 |  |  | základní |  | 0 | 0 | 0 | 0 | 0 | 4 | K | 2 |  |  |  | ROZPOCET | [5 empty] | 0 | 0 | 0 | 0 | 0 | 1 | 0 | 4 | 67572007
| PP |  | Poplatek za uložení stavebního odpadu na skládce (skládkovné) z izolačních materiálů zatříděného do Katalogu odpadů pod kódem 170 604 | [15 empty] | PP | 2
| VV | izolace | "odborný odhad" 0,04*10 |  | 0.4 | [13 empty] | VV | 2 | 2 | True | 1 | ROZPOCET
164 | K | 997013831 | Poplatek za uložení na skládce (skládkovné) stavebního odpadu směsného kód odpadu 170 904 | t | 150 |  | 0 | CS ÚRS 2018 01 |  |  | základní |  | 0 | 0 | 0 | 0 | 0 | 4 | K | 2 |  |  |  | ROZPOCET | [5 empty] | 0 | 0 | 0 | 0 | 0 | 1 | 0 | 4 | -209715381
| PP |  | Poplatek za uložení stavebního odpadu na skládce (skládkovné) směsného stavebního a demoličního zatříděného do Katalogu odpadů pod kódem 170 904 | [15 empty] | PP | 2
| VV | směsný | "odborný odhad" 150 |  | 150 | [13 empty] | VV | 2 | 2 | True | 1 | ROZPOCET
| D | 998 | Přesun hmot |  |  |  | 0 | [5 empty] | 0 |  | 0 |  | 0 | 1 | D | 1 |  |  |  | ROZPOCET | [11 empty] | 0
165 | K | 998011004 | Přesun hmot pro budovy zděné v do 36 m | t | 16089.975 |  | 0 | CS ÚRS 2018 01 |  |  | základní |  | 0 | 0 | 0 | 0 | 0 | 4 | K | 2 |  |  |  | ROZPOCET | [5 empty] | 0 | 0 | 0 | 0 | 0 | 1 | 0 | 4 | 1807266524
| PP |  | Přesun hmot pro budovy občanské výstavby, bydlení, výrobu a služby s nosnou svislou konstrukcí zděnou z cihel, tvárnic nebo kamene vodorovná dopravní vzdálenost do 100 m pro budovy výšky přes 24 do 36 m | [15 empty] | PP | 2
| D | PSV | Práce a dodávky PSV |  |  |  | 0 | [5 empty] | 0 |  | 3061.8749 |  | 0 | 2 | D | 0 |  |  |  | ROZPOCET | [11 empty] | 0
| D | 711 | Izolace proti vodě, vlhkosti a plynům |  |  |  | 0 | [5 empty] | 0 |  | 53.776 |  | 0 | 2 | D | 1 |  |  |  | ROZPOCET | [11 empty] | 0
166 | K | 711111001 | Provedení izolace proti zemní vlhkosti vodorovné za studena nátěrem penetračním | m2 | 194.29 |  | 0 | CS ÚRS 2018 01 |  |  | základní |  | 0 | 0 | 0 | 0 | 0 | 16 | K | 2 |  |  |  | ROZPOCET | [5 empty] | 0 | 0 | 0 | 0 | 0 | 1 | 0 | 16 | -1573811341
| PP |  | Provedení izolace proti zemní vlhkosti natěradly a tmely za studena na ploše vodorovné V nátěrem penetračním | [15 empty] | PP | 2
| VV |  | P22+P35 |  | 194.29 | [13 empty] | VV | 2 | 2 | True | 1 | ROZPOCET
167 | M | 111631500 | lak asfaltový penetrační | t | 0.068 |  | 0 | CS ÚRS 2018 01 |  |  | základní |  | 0 | 1 | 0.068 | 0 | 0 | 32 | M | 2 |  |  |  | ROZPOCET | [5 empty] | 0 | 0 | 0 | 0 | 0 | 1 | 0 | 16 | 1282476253
| PP |  | lak asfaltový penetrační | [15 empty] | PP | 2
| VV |  | 194,29*0,00035 'Přepočtené koeficientem množství |  | 0.068 | [13 empty] | VV | 2 | 2 | False | 1 | ROZPOCET
168 | K | 711112001 | Provedení izolace proti zemní vlhkosti svislé za studena nátěrem penetračním | m2 | 1265.688 |  | 0 | CS ÚRS 2018 01 |  |  | základní |  | 0 | 0 | 0 | 0 | 0 | 16 | K | 2 |  |  |  | ROZPOCET | [5 empty] | 0 | 0 | 0 | 0 | 0 | 1 | 0 | 16 | 1048683313
| PP |  | Provedení izolace proti zemní vlhkosti natěradly a tmely za studena na ploše svislé S nátěrem penetračním | [15 empty] | PP | 2
| VV |  | "dle půdorysů a řezů podzemních podlaží" | [15 empty] | VV | 2 | 1 | True | 0 | ROZPOCET
| VV |  | "SP1" | [15 empty] | VV | 2 | 1 | True | 0 | ROZPOCET
| VV |  | 34,86*2,9 |  | 101.094 | [13 empty] | VV | 2 | 2 | True | 0 | ROZPOCET
| VV |  | "SP2" | [15 empty] | VV | 2 | 1 | True | 0 | ROZPOCET
| VV |  | 46,49*7,59 |  | 352.859 | [13 empty] | VV | 2 | 2 | True | 0 | ROZPOCET
| VV |  | 15,8*3,16 |  | 49.928 | [13 empty] | VV | 2 | 2 | True | 0 | ROZPOCET
| VV |  | (9,32+18,31+9,32)*2,54 |  | 93.853 | [13 empty] | VV | 2 | 2 | True | 0 | ROZPOCET
| VV |  | (18,31+4,18*2+18,31)*1,53 |  | 68.819 | [13 empty] | VV | 2 | 2 | True | 0 | ROZPOCET
| VV |  | 26,825*1,5 |  | 40.238 | [13 empty] | VV | 2 | 2 | True | 0 | ROZPOCET
| VV |  | 47,38*1,0 |  | 47.38 | [13 empty] | VV | 2 | 2 | True | 0 | ROZPOCET
| VV |  | 16,874*4,45 |  | 75.089 | [13 empty] | VV | 2 | 2 | True | 0 | ROZPOCET
| VV |  | "SP3" | [15 empty] | VV | 2 | 1 | True | 0 | ROZPOCET
| VV |  | (54,92+8,26+8,26)*5,205+1,5*(36,86+6,195) |  | 436.428 | [13 empty] | VV | 2 | 2 | True | 0 | ROZPOCET
| VV |  | Součet |  | 1265.688 | [13 empty] | VV | 2 | 4 | True | 1 | ROZPOCET
169 | M | 111631500.1 | lak asfaltový ALP/9 (MJ t) bal 9 kg | t | 0.443 |  | 0 | R položka |  |  | základní |  | 0 | 1 | 0.443 | 0 | 0 | 32 | M | 2 |  |  |  | ROZPOCET | [5 empty] | 0 | 0 | 0 | 0 | 0 | 1 | 0 | 16 | 1947658357
| PP |  | lak asfaltový penetrační (MJ t) bal 9 kg | [15 empty] | PP | 2
| P |  | Poznámka k položce: Spotřeba 0,3-0,4kg/m2 dle povrchu, ředidlo technický benzín | [15 empty] | P | 2
| VV |  | 1265,688*0,00035 'Přepočtené koeficientem množství |  | 0.443 | [13 empty] | VV | 2 | 2 | False | 1 | ROZPOCET
170 | K | 711131101 | Provedení izolace proti zemní vlhkosti pásy na sucho vodorovné AIP nebo tkaninou | m2 | 111.74 |  | 0 | CS ÚRS 2018 01 |  |  | základní |  | 0 | 0 | 0 | 0 | 0 | 16 | K | 2 |  |  |  | ROZPOCET | [5 empty] | 0 | 0 | 0 | 0 | 0 | 1 | 0 | 16 | 1128749960
| PP |  | Provedení izolace proti zemní vlhkosti pásy na sucho AIP nebo tkaniny na ploše vodorovné V | [15 empty] | PP | 2
171 | M | 693111490 | geotextilie netkaná PP 500g/m2 | m2 | 128.501 |  | 0 | CS ÚRS 2018 01 |  |  | základní |  | 0 | 0.0005 | 0.064251 | 0 | 0 | 32 | M | 2 |  |  |  | ROZPOCET | [5 empty] | 0 | 0 | 0 | 0 | 0 | 1 | 0 | 16 | 1736056175
| PP |  | geotextilie netkaná PP 500g/m2 | [15 empty] | PP | 2
| VV |  | P22 |  | 111.74 | [13 empty] | VV | 2 | 2 | True | 1 | ROZPOCET
| VV |  | 111,74*1,15 'Přepočtené koeficientem množství |  | 128.501 | [13 empty] | VV | 2 | 2 | False | 1 | ROZPOCET
172 | K | 711141559 | Provedení izolace proti zemní vlhkosti pásy přitavením vodorovné NAIP | m2 | 458.87 |  | 0 | CS ÚRS 2018 01 |  |  | základní |  | 0 | 0.0004 | 0.18355 | 0 | 0 | 16 | K | 2 |  |  |  | ROZPOCET | [5 empty] | 0 | 0 | 0 | 0 | 0 | 1 | 0 | 16 | 147684797
| PP |  | Provedení izolace proti zemní vlhkosti pásy přitavením NAIP na ploše vodorovné V | [15 empty] | PP | 2
173 | M | 62832135R | pás těžký asfaltovaný SBS modifikovaný s PES rohoží tl. 4,0 mm | m2 | 263.85 |  | 0 | R položka |  |  | základní |  | 0 | 0.0042 | 1.1082 | 0 | 0 | 32 | M | 2 |  |  |  | ROZPOCET | [5 empty] | 0 | 0 | 0 | 0 | 0 | 1 | 0 | 16 | 1008280669
| PP |  | pás těžký asfaltovaný SBS modifikovaný s PES rohoží tl. 4,0 mm s jemným minerálním posypem, souč. prostupu radonu 2,3x10^(-11) m2/s, Broof(t3) | [15 empty] | PP | 2
| P |  | Poznámka k položce: referenční standard VEDASPRINT MINERAL | [15 empty] | P | 2
| VV |  | P22+P22obvod*0,3+P35+P35obvod*0,3 |  | 229.435 | [13 empty] | VV | 2 | 2 | True | 1 | ROZPOCET
| VV |  | 229,435*1,15 'Přepočtené koeficientem množství |  | 263.85 | [13 empty] | VV | 2 | 2 | False | 1 | ROZPOCET
174 | M | 62832136R | pás těžký asfaltový SBS modifikovaný se skelnou tkaninou tl. 4,0 mm s jemným posypem | m2 | 263.85 |  | 0 | R položka |  |  | základní |  | 0 | 0.0042 | 1.1082 | 0 | 0 | 32 | M | 2 |  |  |  | ROZPOCET | [5 empty] | 0 | 0 | 0 | 0 | 0 | 1 | 0 | 16 | 573550938
| PP |  | pás těžký asfaltový SMS modifikovaný se skleněnou rohoží 200g/m2, tl. 4,0 mm s jemným posypem | [15 empty] | PP | 2
| P |  | Poznámka k položce: např. VEDATECT PYE G200 S4 MINERAL | [15 empty] | P | 2
| VV |  | P22+P22obvod*0,3+P35+P35obvod*0,3 |  | 229.435 | [13 empty] | VV | 2 | 2 | True | 1 | ROZPOCET
| VV |  | 229,435*1,15 'Přepočtené koeficientem množství |  | 263.85 | [13 empty] | VV | 2 | 2 | False | 1 | ROZPOCET
175 | K | 711142559 | Provedení izolace proti zemní vlhkosti pásy přitavením svislé NAIP | m2 | 1265.688 |  | 0 | CS ÚRS 2018 01 |  |  | základní |  | 0 | 0.0004 | 0.50628 | 0 | 0 | 16 | K | 2 |  |  |  | ROZPOCET | [5 empty] | 0 | 0 | 0 | 0 | 0 | 1 | 0 | 16 | 630255036
| PP |  | Provedení izolace proti zemní vlhkosti pásy přitavením NAIP na ploše svislé S | [15 empty] | PP | 2
176 | M | 628331590 | pás těžký asfaltovaný G 200 S40 | m2 | 1518.826 |  | 0 | CS ÚRS 2018 01 |  |  | základní |  | 0 | 0.0045 | 6.8347 | 0 | 0 | 32 | M | 2 |  |  |  | ROZPOCET | [5 empty] | 0 | 0 | 0 | 0 | 0 | 1 | 0 | 16 | 1816452615
| PP |  | pás těžký asfaltovaný G 200 S40 | [15 empty] | PP | 2
| VV |  | 1265,688*1,2 'Přepočtené koeficientem množství |  | 1518.826 | [13 empty] | VV | 2 | 2 | False | 1 | ROZPOCET
177 | K | 71116153R | Drenážní nopová HDPE fólie s integrovanou geotextilií ukončená do systémové lišty, vč. | m2 | 1379.257 |  | 0 | R položka |  |  | základní |  | 0 | 0.00054 | 0.7448 | 0 | 0 | 16 | K | 2 |  |  |  | ROZPOCET | [5 empty] | 0 | 0 | 0 | 0 | 0 | 1 | 0 | 16 | -1408014253
| PP |  | Izolace nopovými foliemi na ploše svislé i vodorovné drenážní a ochranný systém pro spodní stavbu s filtrační textilií, zatížitelnost 90 kN/m2 | [15 empty] | PP | 2
| VV |  | "SP1" 1379,257 |  | 1379.257 | [13 empty] | VV | 2 | 2 | True | 1 | ROZPOCET
178 | K | 711193121 | Izolace proti zemní vlhkosti na vodorovné ploše těsnicí kaší minerální | m2 | 1669.053 |  | 0 | CS ÚRS 2018 01 |  |  | základní |  | 0 | 0.0035 | 5.8417 | 0 | 0 | 16 | K | 2 |  |  |  | ROZPOCET | [5 empty] | 0 | 0 | 0 | 0 | 0 | 1 | 0 | 16 | -2143307099
| PP |  | Izolace proti zemní vlhkosti ostatní těsnicí kaší flexibilní minerální na ploše vodorovné V | [15 empty] | PP | 2
| VV |  | P8+P8obvod*0,15 |  | 1669.053 | [13 empty] | VV | 2 | 2 | True | 1 | ROZPOCET
179 | K | 711193131 | Izolace proti zemní vlhkosti na svislé ploše těsnicí kaší minerální | m2 | 55.41 |  | 0 | CS ÚRS 2018 01 |  |  | základní |  | 0 | 0.0035 | 0.19393 | 0 | 0 | 16 | K | 2 |  |  |  | ROZPOCET | [5 empty] | 0 | 0 | 0 | 0 | 0 | 1 | 0 | 16 | -2137799452
| PP |  | Izolace proti zemní vlhkosti ostatní těsnicí kaší flexibilní minerální na ploše svislé S | [15 empty] | PP | 2
| VV |  | PU_1 |  | 55.41 | [13 empty] | VV | 2 | 2 | True | 1 | ROZPOCET
180 | K | 711461103 | Provedení izolace proti tlakové vodě vodorovné fólií přilepenou v plné ploše | m2 | 13278.8 |  | 0 | CS ÚRS 2018 01 |  |  | základní |  | 0 | 0.00077 | 10.2247 | 0 | 0 | 16 | K | 2 |  |  |  | ROZPOCET | [5 empty] | 0 | 0 | 0 | 0 | 0 | 1 | 0 | 16 | -1916712946
| PP |  | Provedení izolace proti povrchové a podpovrchové tlakové vodě fóliemi na ploše vodorovné V přilepenou v plné ploše | [15 empty] | PP | 2
| VV |  | "izolace spodní stavby - dle půdorysu - výpočet v cad" 6639,4*2 |  | 13278.8 | [13 empty] | VV | 2 | 2 | True | 1 | ROZPOCET
181 | M | 28322080R | zemní izolační fólie | m2 | 15270.62 |  | 0 | R položka |  |  | základní |  | 0 | 0.0013 | 19.8518 | 0 | 0 | 32 | M | 2 |  |  |  | ROZPOCET | [5 empty] | 0 | 0 | 0 | 0 | 0 | 1 | 0 | 16 | 1255980383
| PP |  | fólie zemní hydroizolační | [15 empty] | PP | 2
| P |  | Poznámka k položce: separační LDPE fólie min. tl. 0,8mm pro umožnění smrštění desky (náběhy a šachty v desce doplnit EPS tl.60mm) | [15 empty] | P | 2
| VV |  | 13278,8*1,15 'Přepočtené koeficientem množství |  | 15270.62 | [13 empty] | VV | 2 | 2 | False | 1 | ROZPOCET
182 | K | 711491171 | Provedení izolace proti tlakové vodě vodorovné z textilií vrstva podkladní | m2 | 6639.4 |  | 0 | CS ÚRS 2018 01 |  |  | základní |  | 0 | 0 | 0 | 0 | 0 | 16 | K | 2 |  |  |  | ROZPOCET | [5 empty] | 0 | 0 | 0 | 0 | 0 | 1 | 0 | 16 | 1768662139
| PP |  | Provedení izolace proti povrchové a podpovrchové tlakové vodě ostatní na ploše vodorovné V z textilií, vrstva podkladní | [15 empty] | PP | 2
183 | K | 711491172 | Provedení izolace proti tlakové vodě vodorovné z textilií vrstva ochranná | m2 | 6639.4 |  | 0 | CS ÚRS 2018 01 |  |  | základní |  | 0 | 0 | 0 | 0 | 0 | 16 | K | 2 |  |  |  | ROZPOCET | [5 empty] | 0 | 0 | 0 | 0 | 0 | 1 | 0 | 16 | 643112909
| PP |  | Provedení izolace proti povrchové a podpovrchové tlakové vodě ostatní na ploše vodorovné V z textilií, vrstva ochranná | [15 empty] | PP | 2
184 | M | 69311062R | Geotextilie např. GEODRAIN 300 g/m2 | m2 | 13942.74 |  | 0 | R položka |  |  | základní |  | 0 | 0.0003 | 4.1828 | 0 | 0 | 32 | M | 2 |  |  |  | ROZPOCET | [5 empty] | 0 | 0 | 0 | 0 | 0 | 1 | 0 | 16 | -1409094820
| PP |  | Geotextilie např. GEODRAIN 300 g/m2 | [15 empty] | PP | 2
| VV |  | 13278,8*1,05 'Přepočtené koeficientem množství |  | 13942.74 | [13 empty] | VV | 2 | 2 | False | 1 | ROZPOCET
185 | K | 711791183 | Izolace proti vodě těsnění vodorovných dilatačních spár impregnovanými provazci | m | 2158.95 |  | 0 | CS ÚRS 2018 01 |  |  | základní |  | 0 | 0.001 | 2.1589 | 0 | 0 | 16 | K | 2 |  |  |  | ROZPOCET | [5 empty] | 0 | 0 | 0 | 0 | 0 | 1 | 0 | 16 | -405434644
| PP |  | Provedení detailů dilatačních spár-těsnění impregnovanými provazci na ploše vodorovné V | [15 empty] | PP | 2
| VV |  | P8obvod |  | 2158.95 | [13 empty] | VV | 2 | 2 | True | 1 | ROZPOCET
186 | M | 283766160 | provazec těsnící z pěnového polyetylénu D 12 mm 6 šňůr | m | 2374.845 |  | 0 | CS ÚRS 2018 01 |  |  | základní |  | 0 | 0.00011 | 0.26123 | 0 | 0 | 32 | M | 2 |  |  |  | ROZPOCET | [5 empty] | 0 | 0 | 0 | 0 | 0 | 1 | 0 | 16 | 1334917342
| PP |  | provazec těsnící z pěnového polyetylénu D 12 mm 6 šňůr | [15 empty] | PP | 2
| VV |  | 2158,95*1,1 'Přepočtené koeficientem množství |  | 2374.845 | [13 empty] | VV | 2 | 2 | False | 1 | ROZPOCET
187 | K | 998711103 | Přesun hmot tonážní pro izolace proti vodě, vlhkosti a plynům v objektech výšky do 60 m | t | 53.776 |  | 0 | CS ÚRS 2018 01 |  |  | základní |  | 0 | 0 | 0 | 0 | 0 | 16 | K | 2 |  |  |  | ROZPOCET | [5 empty] | 0 | 0 | 0 | 0 | 0 | 1 | 0 | 16 | -1866648674
| PP |  | Přesun hmot pro izolace proti vodě, vlhkosti a plynům stanovený z hmotnosti přesunovaného materiálu vodorovná dopravní vzdálenost do 50 m v objektech výšky přes 12 do 60 m | [15 empty] | PP | 2
188 | K | 998711181 | Příplatek k přesunu hmot tonážní 711 prováděný bez použití mechanizace | t | 53.776 |  | 0 | CS ÚRS 2018 01 |  |  | základní |  | 0 | 0 | 0 | 0 | 0 | 16 | K | 2 |  |  |  | ROZPOCET | [5 empty] | 0 | 0 | 0 | 0 | 0 | 1 | 0 | 16 | 2023261345
| PP |  | Přesun hmot pro izolace proti vodě, vlhkosti a plynům stanovený z hmotnosti přesunovaného materiálu Příplatek k cenám za přesun prováděný bez použití mechanizace pro jakoukoliv výšku objektu | [15 empty] | PP | 2
| D | 712 | Povlakové krytiny |  |  |  | 0 | [5 empty] | 0 |  | 374.9366 |  | 0 | 2 | D | 1 |  |  |  | ROZPOCET | [11 empty] | 0
189 | K | 712311101 | Provedení povlakové krytiny střech do 10° za studena lakem penetračním nebo asfaltovým | m2 | 6771.52 |  | 0 | CS ÚRS 2018 01 |  |  | základní |  | 0 | 0 | 0 | 0 | 0 | 16 | K | 2 |  |  |  | ROZPOCET | [5 empty] | 0 | 0 | 0 | 0 | 0 | 1 | 0 | 16 | -1258060612
| PP |  | Provedení povlakové krytiny střech plochých do 10° natěradly a tmely za studena nátěrem lakem penetračním nebo asfaltovým | [15 empty] | PP | 2
| VV |  | "dle půdorysů a řezů" | [15 empty] | VV | 2 | 1 | True | 0 | ROZPOCET
| VV |  | "S01" | [15 empty] | VV | 2 | 1 | True | 0 | ROZPOCET
| VV |  | "6.np" 405,85+615,31-(3,895*1,395+2,7*3,945+2,3*0,8) |  | 1003.235 | [13 empty] | VV | 2 | 2 | True | 0 | ROZPOCET
| VV |  | "stř." 32,895*17,0+7,35*15,6+5,46*8,91-12,495*12,4 |  | 567.586 | [13 empty] | VV | 2 | 2 | True | 0 | ROZPOCET
| VV |  | Mezisoučet |  | 1570.821 | [13 empty] | VV | 2 | 3 | True | 0 | ROZPOCET
| VV |  | "S02" | [15 empty] | VV | 2 | 1 | True | 0 | ROZPOCET
| VV |  | "1.np" 18,495*10,5 |  | 194.198 | [13 empty] | VV | 2 | 2 | True | 0 | ROZPOCET
| VV |  | "5.np" 276,42+228,422 |  | 504.842 | [13 empty] | VV | 2 | 2 | True | 0 | ROZPOCET
| VV |  | Mezisoučet |  | 699.04 | [13 empty] | VV | 2 | 3 | True | 0 | ROZPOCET
| VV |  | "S03" | [15 empty] | VV | 2 | 1 | True | 0 | ROZPOCET
| VV |  | "2.np-4.np+5.np" 75,53*3+49,5*2 |  | 325.59 | [13 empty] | VV | 2 | 2 | True | 0 | ROZPOCET
| VV |  | Mezisoučet |  | 325.59 | [13 empty] | VV | 2 | 3 | True | 0 | ROZPOCET
| VV |  | "S04" | [15 empty] | VV | 2 | 1 | True | 0 | ROZPOCET
| VV |  | "1.np" 10,255*18,1 |  | 185.616 | [13 empty] | VV | 2 | 2 | True | 0 | ROZPOCET
| VV |  | Mezisoučet |  | 185.616 | [13 empty] | VV | 2 | 3 | True | 0 | ROZPOCET
| VV |  | "S05" 863,846 |  | 863.846 | [13 empty] | VV | 2 | 2 | True | 0 | ROZPOCET
| VV |  | "S05b" 143 |  | 143 | [13 empty] | VV | 2 | 2 | True | 0 | ROZPOCET
| VV |  | Mezisoučet |  | 1006.846 | [13 empty] | VV | 2 | 3 | True | 0 | ROZPOCET
| VV |  | "S06" 17,0*48,805-(11,325*6,675+2,3*7,65*3) |  | 701.306 | [13 empty] | VV | 2 | 2 | True | 0 | ROZPOCET
| VV |  | Mezisoučet |  | 701.306 | [13 empty] | VV | 2 | 3 | True | 0 | ROZPOCET
| VV |  | "S07" ((16,303+26,75)/2)*36-3,75*8,324 |  | 743.739 | [13 empty] | VV | 2 | 2 | True | 0 | ROZPOCET
| VV |  | Mezisoučet |  | 743.739 | [13 empty] | VV | 2 | 3 | True | 0 | ROZPOCET
| VV |  | "S08 - diesel" | [15 empty] | VV | 2 | 1 | True | 0 | ROZPOCET
| VV |  | "S08" 4,3*1,43*2 |  | 12.298 | [13 empty] | VV | 2 | 2 | True | 0 | ROZPOCET
| VV |  | Mezisoučet |  | 12.298 | [13 empty] | VV | 2 | 3 | True | 0 | ROZPOCET
| VV |  | "S09" 16,335*10,1 |  | 164.984 | [13 empty] | VV | 2 | 2 | True | 0 | ROZPOCET
| VV |  | Mezisoučet |  | 164.984 | [13 empty] | VV | 2 | 3 | True | 0 | ROZPOCET
| VV |  | "S11" 33,5+27*1,6 |  | 76.7 | [13 empty] | VV | 2 | 2 | True | 0 | ROZPOCET
| VV |  | Mezisoučet |  | 76.7 | [13 empty] | VV | 2 | 3 | True | 0 | ROZPOCET
| VV |  | "atiky" | [15 empty] | VV | 2 | 1 | True | 0 | ROZPOCET
| VV |  | 2,19*(82,9+18,28)*2 |  | 443.168 | [13 empty] | VV | 2 | 2 | True | 0 | ROZPOCET
| VV |  | 1,15*(6,0*2+10,255+7,7*2+16,91+6,77+11,825+6,77+35,4+40,4+20,06+18,56+20,5+32,005+3,3+27,42+37,0+38,885+27,555+16,475+55,8+13,0+27,12*4+13,505*2) |  | 692.047 | [13 empty] | VV | 2 | 2 | True | 0 | ROZPOCET
| VV |  | 13,4*2*1,15 |  | 30.82 | [13 empty] | VV | 2 | 2 | True | 0 | ROZPOCET
| VV |  | Mezisoučet |  | 1166.035 | [13 empty] | VV | 2 | 3 | True | 0 | ROZPOCET
| VV |  | "světlíky" (4,45+9,025)*2*0,18+(13,4+13,505)*2*0,48 |  | 30.68 | [13 empty] | VV | 2 | 2 | True | 0 | ROZPOCET
| VV |  | "styk střechy s fasádou" 0,22*(36,6+27,16*4+19,545+31,995+6,385+6,385+40,635+18,8+8,085+18,725+6,375*2+4,2*2+1,7*2+4,3*2+3,1*2+(3,01+1,51)*2) |  | 75.721 | [13 empty] | VV | 2 | 2 | True | 0 | ROZPOCET
| VV |  | 0,22*((7,45+2,61)*2+(6,515+11,025)*2) |  | 12.144 | [13 empty] | VV | 2 | 2 | True | 0 | ROZPOCET
| VV |  | Mezisoučet |  | 118.545 | [13 empty] | VV | 2 | 3 | True | 0 | ROZPOCET
| VV |  | Součet |  | 6771.52 | [13 empty] | VV | 2 | 4 | True | 1 | ROZPOCET
190 | M | 111631500.2 | lak asfaltový ALP/9 (MJ t) bal 9 kg | t | 2.031 |  | 0 | R položka |  |  | základní |  | 0 | 1 | 2.031 | 0 | 0 | 32 | M | 2 |  |  |  | ROZPOCET | [5 empty] | 0 | 0 | 0 | 0 | 0 | 1 | 0 | 16 | 1304969124
| PP |  | lak asfaltový penetrační (MJ t) bal 9 kg | [15 empty] | PP | 2
| P |  | Poznámka k položce: Spotřeba 0,3-0,4kg/m2 dle povrchu, ředidlo technický benzín Asfaltová penetrace podkladu za studena zpracovatelná např.VEDAG BV EXTRA | [15 empty] | P | 2
| VV |  | 6771,52*0,0003 'Přepočtené koeficientem množství |  | 2.031 | [13 empty] | VV | 2 | 2 | False | 1 | ROZPOCET
191 | K | 712331111 | Provedení povlakové krytiny střech do 10° podkladní vrstvy pásy na sucho samolepící | m2 | 4112.373 |  | 0 | CS ÚRS 2018 01 |  |  | základní |  | 0 | 0 | 0 | 0 | 0 | 16 | K | 2 |  |  |  | ROZPOCET | [5 empty] | 0 | 0 | 0 | 0 | 0 | 1 | 0 | 16 | 740647095
| PP |  | Provedení povlakové krytiny střech plochých do 10° pásy na sucho podkladní samolepící asfaltový pás | [15 empty] | PP | 2
| VV |  | "dle půdorysů a řezů" | [15 empty] | VV | 2 | 1 | True | 0 | ROZPOCET
| VV |  | "6.np" 405,85+615,31-(3,895*1,395+2,7*3,945+2,3*0,8) |  | 1003.235 | [13 empty] | VV | 2 | 2 | True | 0 | ROZPOCET
| VV |  | "stř." 32,895*17,0+7,35*15,6+5,46*8,91-12,495*12,4 |  | 567.586 | [13 empty] | VV | 2 | 2 | True | 0 | ROZPOCET
| VV |  | "S03" 325,59 |  | 325.59 | [13 empty] | VV | 2 | 2 | True | 0 | ROZPOCET
| VV |  | "S04" 185,616 |  | 185.616 | [13 empty] | VV | 2 | 2 | True | 0 | ROZPOCET
| VV |  | "S06" 701,306 |  | 701.306 | [13 empty] | VV | 2 | 2 | True | 0 | ROZPOCET
| VV |  | "atiky" 1166,035 |  | 1166.035 | [13 empty] | VV | 2 | 2 | True | 0 | ROZPOCET
| VV |  | "světlíky" (4,45+9,025)*2*0,18+(13,4+13,505)*2*0,48 |  | 30.68 | [13 empty] | VV | 2 | 2 | True | 0 | ROZPOCET
| VV |  | "styk střechy s fasádou" 0,22*(36,6+27,16*4+19,545+31,995+6,385+6,385+40,635+18,8+8,085+18,725+6,375*2+4,2*2+1,7*2+4,3*2+3,1*2+(3,01+1,51)*2) |  | 75.721 | [13 empty] | VV | 2 | 2 | True | 0 | ROZPOCET
| VV |  | 0,22*((7,45+2,61)*2+(6,515+11,025)*2) |  | 12.144 | [13 empty] | VV | 2 | 2 | True | 0 | ROZPOCET
| VV |  | "S12" 4,2*1,7+3,01*1,51+7,45*2,61+4,3*3,1 |  | 44.46 | [13 empty] | VV | 2 | 2 | True | 0 | ROZPOCET
| VV |  | Součet |  | 4112.373 | [13 empty] | VV | 2 | 4 | True | 1 | ROZPOCET
192 | M | 628662800 | pás asfaltový modifikovaný za studena samolepící tl. 3 mm na polystyren | m2 | 4729.229 |  | 0 | CS ÚRS 2018 01 |  |  | základní |  | 0 | 0.003 | 14.1877 | 0 | 0 | 32 | M | 2 |  |  |  | ROZPOCET | [5 empty] | 0 | 0 | 0 | 0 | 0 | 1 | 0 | 16 | 1284073490
| PP |  | pás asfaltový modifikovaný za studena samolepící tl. 3 mm na polystyren | [15 empty] | PP | 2
| VV |  | 4112,373*1,15 'Přepočtené koeficientem množství |  | 4729.229 | [13 empty] | VV | 2 | 2 | False | 1 | ROZPOCET
193 | K | 712341559 | Provedení povlakové krytiny střech do 10° pásy NAIP přitavením v plné ploše | m2 | 15024.127 |  | 0 | CS ÚRS 2018 01 |  |  | základní |  | 0 | 0.00088 | 13.2212 | 0 | 0 | 16 | K | 2 |  |  |  | ROZPOCET | [5 empty] | 0 | 0 | 0 | 0 | 0 | 1 | 0 | 16 | -1469499886
| PP |  | Provedení povlakové krytiny střech plochých do 10° pásy přitavením NAIP v plné ploše | [15 empty] | PP | 2
| VV |  | "dle půdorysů a řezů" | [15 empty] | VV | 2 | 1 | True | 0 | ROZPOCET
| VV |  | "S01" | [15 empty] | VV | 2 | 1 | True | 0 | ROZPOCET
| VV |  | "6.np" (405,85+615,31-(3,895*1,395+2,7*3,945+2,3*0,8))*2 |  | 2006.47 | [13 empty] | VV | 2 | 2 | True | 0 | ROZPOCET
| VV |  | "stř." (32,895*17,0+7,35*15,6+5,46*8,91-12,495*12,4)*2 |  | 1135.171 | [13 empty] | VV | 2 | 2 | True | 0 | ROZPOCET
| VV |  | "S02" | [15 empty] | VV | 2 | 1 | True | 0 | ROZPOCET
| VV |  | 699,04*3 |  | 2097.12 | [13 empty] | VV | 2 | 2 | True | 0 | ROZPOCET
| VV |  | "S03" 325,59*2 |  | 651.18 | [13 empty] | VV | 2 | 2 | True | 0 | ROZPOCET
| VV |  | "S04" 185,616*2 |  | 371.232 | [13 empty] | VV | 2 | 2 | True | 0 | ROZPOCET
| VV |  | "S05" 863,846*2 |  | 1727.692 | [13 empty] | VV | 2 | 2 | True | 0 | ROZPOCET
| VV |  | "S05b" 143*2 |  | 286 | [13 empty] | VV | 2 | 2 | True | 0 | ROZPOCET
| VV |  | "S06" (829,685-(11,325*6,675+2,3*7,65*3))*2 |  | 1402.611 | [13 empty] | VV | 2 | 2 | True | 0 | ROZPOCET
| VV |  | "S07" 743,739*3 |  | 2231.217 | [13 empty] | VV | 2 | 2 | True | 0 | ROZPOCET
| VV |  | "S08" 4,3*1,43*3 |  | 18.447 | [13 empty] | VV | 2 | 2 | True | 0 | ROZPOCET
| VV |  | "S09" 164,984*2 |  | 329.968 | [13 empty] | VV | 2 | 2 | True | 0 | ROZPOCET
| VV |  | "S11" (33,5+27*1,6)*2 |  | 153.4 | [13 empty] | VV | 2 | 2 | True | 0 | ROZPOCET
| VV |  | "atiky" 1166,035*2 |  | 2332.07 | [13 empty] | VV | 2 | 2 | True | 0 | ROZPOCET
| VV |  | "světlíky" ((4,45+9,025)*2*0,18+(13,4+13,505)*2*0,48)*2 |  | 61.36 | [13 empty] | VV | 2 | 2 | True | 0 | ROZPOCET
| VV |  | "styk střechy s fasádou" 0,22*(36,6+27,16*4+19,545+31,995+6,385+6,385+40,635+18,8+8,085+18,725+6,375*2+4,2*2+1,7*2+4,3*2+3,1*2+(3,01+1,51)*2)*2 |  | 151.441 | [13 empty] | VV | 2 | 2 | True | 0 | ROZPOCET
| VV |  | 0,22*((7,45+2,61)*2+(6,515+11,025)*2)*2 |  | 24.288 | [13 empty] | VV | 2 | 2 | True | 0 | ROZPOCET
| VV |  | "S12" 4,2*1,7+3,01*1,51+7,45*2,61+4,3*3,1 |  | 44.46 | [13 empty] | VV | 2 | 2 | True | 0 | ROZPOCET
| VV |  | Součet |  | 15024.127 | [13 empty] | VV | 2 | 4 | True | 1 | ROZPOCET
194 | M | 62852259R | SBS modifik. asfaltový pás plošně natavovaný tl.4,2mm s břidličným posypem s PES rohoží 180g/m2, např.VEDAG VEDASPRINT, Broof(t3) | m2 | 5946.698 |  | 0 | R položka |  |  | základní |  | 0 | 0.0069 | 41.0322 | 0 | 0 | 32 | M | 2 |  |  |  | ROZPOCET | [5 empty] | 0 | 0 | 0 | 0 | 0 | 1 | 0 | 16 | -1546966820
| PP |  | SBS modifik. asfaltový pás plošně natavovaný tl.4,2mm s břidličným posypem s PES rohoží 180g/m2, např.VEDAG VEDASPRINT, Broof(t3) | [15 empty] | PP | 2
| VV |  | "S01" 1570,821*1,15 |  | 1806.444 | [13 empty] | VV | 2 | 2 | True | 0 | ROZPOCET
| VV |  | "S03" 325,59*1,15 |  | 374.429 | [13 empty] | VV | 2 | 2 | True | 0 | ROZPOCET
| VV |  | "S04" 185,616*1,15 |  | 213.458 | [13 empty] | VV | 2 | 2 | True | 0 | ROZPOCET
| VV |  | "S05" 863,846*1,15 |  | 993.423 | [13 empty] | VV | 2 | 2 | True | 0 | ROZPOCET
| VV |  | "S06" 701,306*1,15 |  | 806.502 | [13 empty] | VV | 2 | 2 | True | 0 | ROZPOCET
| VV |  | "S08" 18,447*1,15 |  | 21.214 | [13 empty] | VV | 2 | 2 | True | 0 | ROZPOCET
| VV |  | "S09" 164,984*1,15 |  | 189.732 | [13 empty] | VV | 2 | 2 | True | 0 | ROZPOCET
| VV |  | "atiky" 1166,035*1,2 |  | 1399.242 | [13 empty] | VV | 2 | 2 | True | 0 | ROZPOCET
| VV |  | "světlíky" ((4,45+9,025)*2*0,18+(13,4+13,505)*2*0,48)*1,2 |  | 36.816 | [13 empty] | VV | 2 | 2 | True | 0 | ROZPOCET
| VV |  | "styk střechy s fasádou" 0,22*(36,6+27,16*4+19,545+31,995+6,385+6,385+40,635+18,8+8,085+18,725+6,375*2+4,2*2+1,7*2+4,3*2+3,1*2+(3,01+1,51)*2)*1,2 |  | 90.865 | [13 empty] | VV | 2 | 2 | True | 0 | ROZPOCET
| VV |  | 0,22*((7,45+2,61)*2+(6,515+11,025)*2)*1,2 |  | 14.573 | [13 empty] | VV | 2 | 2 | True | 0 | ROZPOCET
| VV |  | Součet |  | 5946.698 | [13 empty] | VV | 2 | 4 | True | 1 | ROZPOCET
195 | M | 62836114R | Parozábrana a provizorní hydroizolační vrstva, SBS modifikovaný pás s hliníkovou vložkou, tl.4mm např.VEDAG VEDAGARD AL-V4E | m2 | 6422.739 |  | 0 | R položka |  |  | základní |  | 0 | 0.0042 | 26.9755 | 0 | 0 | 32 | M | 2 |  |  |  | ROZPOCET | [5 empty] | 0 | 0 | 0 | 0 | 0 | 1 | 0 | 16 | -1864025264
| PP |  | Parozábrana a provizorní hydroizolační vrstva, SBS modifikovaný pás s hliníkovou vložkou, tl.4mm např.VEDAG VEDAGARD AL-V4E | [15 empty] | PP | 2
| VV |  | "S01" 1570,821*1,15 |  | 1806.444 | [13 empty] | VV | 2 | 2 | True | 0 | ROZPOCET
| VV |  | "S02" 699,04*1,15 |  | 803.896 | [13 empty] | VV | 2 | 2 | True | 0 | ROZPOCET
| VV |  | "S03" 325,59*1,15 |  | 374.429 | [13 empty] | VV | 2 | 2 | True | 0 | ROZPOCET
| VV |  | "S04" 185,616*1,15 |  | 213.458 | [13 empty] | VV | 2 | 2 | True | 0 | ROZPOCET
| VV |  | "S06" 701,306*1,15 |  | 806.502 | [13 empty] | VV | 2 | 2 | True | 0 | ROZPOCET
| VV |  | "S07" 743,739*1,15 |  | 855.3 | [13 empty] | VV | 2 | 2 | True | 0 | ROZPOCET
| VV |  | "S08" 18,447*1,15 |  | 21.214 | [13 empty] | VV | 2 | 2 | True | 0 | ROZPOCET
| VV |  | "atiky" 1166,035*1,2 |  | 1399.242 | [13 empty] | VV | 2 | 2 | True | 0 | ROZPOCET
| VV |  | "světlíky" ((4,45+9,025)*2*0,18+(13,4+13,505)*2*0,48)*1,2 |  | 36.816 | [13 empty] | VV | 2 | 2 | True | 0 | ROZPOCET
| VV |  | "styk střechy s fasádou" 0,22*(36,6+27,16*4+19,545+31,995+6,385+6,385+40,635+18,8+8,085+18,725+6,375*2+4,2*2+1,7*2+4,3*2+3,1*2+(3,01+1,51)*2)*1,2 |  | 90.865 | [13 empty] | VV | 2 | 2 | True | 0 | ROZPOCET
| VV |  | 0,22*((7,45+2,61)*2+(6,515+11,025)*2)*1,2 |  | 14.573 | [13 empty] | VV | 2 | 2 | True | 0 | ROZPOCET
| VV |  | Součet |  | 6422.739 | [13 empty] | VV | 2 | 4 | True | 1 | ROZPOCET
196 | M | 62833159R | BS modifik. asfaltový pás plošně natavený tl.4mm se skelnou tkanou vložkou např. VEDATECT PYE G 200 S4 | m2 | 3083.265 |  | 0 | R položka |  |  | základní |  | 0 | 0.0045 | 13.8747 | 0 | 0 | 32 | M | 2 |  |  |  | ROZPOCET | [5 empty] | 0 | 0 | 0 | 0 | 0 | 1 | 0 | 16 | 458322127
| PP |  | BS modifik. asfaltový pás plošně natavený tl.4mm se skelnou tkanou vložkou např. VEDATECT PYE G 200 S4 | [15 empty] | PP | 2
| VV |  | "S02" 699,04*1,15 |  | 803.896 | [13 empty] | VV | 2 | 2 | True | 0 | ROZPOCET
| VV |  | "S05" 863,846*1,15 |  | 993.423 | [13 empty] | VV | 2 | 2 | True | 0 | ROZPOCET
| VV |  | "S05b" 143 |  | 143 | [13 empty] | VV | 2 | 2 | True | 0 | ROZPOCET
| VV |  | "S07" 743,739*1,15 |  | 855.3 | [13 empty] | VV | 2 | 2 | True | 0 | ROZPOCET
| VV |  | "S08" 18,447*1,15 |  | 21.214 | [13 empty] | VV | 2 | 2 | True | 0 | ROZPOCET
| VV |  | "S09" 164,984*1,15 |  | 189.732 | [13 empty] | VV | 2 | 2 | True | 0 | ROZPOCET
| VV |  | "S11" 33,5+27*1,6 |  | 76.7 | [13 empty] | VV | 2 | 2 | True | 0 | ROZPOCET
| VV |  | Součet |  | 3083.265 | [13 empty] | VV | 2 | 4 | True | 1 | ROZPOCET
197 | M | 62833160R | SBS modifik. asfaltový pás plošně natavovaný min. tl.5mm s břidličným posypem (S12) | m2 | 51.129 |  | 0 | R položka |  |  | základní |  | 0 | 0.0045 | 0.23008 | 0 | 0 | 32 | M | 2 |  |  |  | ROZPOCET | [5 empty] | 0 | 0 | 0 | 0 | 0 | 1 | 0 | 16 | 325697361
| PP |  | BS modifik. asfaltový pás plošně natavený tl.4mm se skelnou tkanou vložkou např. VEDATECT PYE G 200 S4 | [15 empty] | PP | 2
| VV |  | 44,46 |  | 44.46 | [13 empty] | VV | 2 | 2 | True | 1 | ROZPOCET
| VV |  | 44,46*1,15 'Přepočtené koeficientem množství |  | 51.129 | [13 empty] | VV | 2 | 2 | False | 1 | ROZPOCET
198 | M | 62833161R | SBS modifik. asfaltový pás plošně natavovaný s atestem FLL (do zelených střech) min. tl.5mm např. VEDAFLOR WS-X | m2 | 2160.73 |  | 0 | R položka |  |  | základní |  | 0 | 0.0045 | 9.7233 | 0 | 0 | 32 | M | 2 |  |  |  | ROZPOCET | [5 empty] | 0 | 0 | 0 | 0 | 0 | 1 | 0 | 16 | 1445701765
| PP |  | SBS modifik. asfaltový pás plošně natavovaný s atestem FLL (do zelených střech) min. tl.5mm např. VEDAFLOR WS-X | [15 empty] | PP | 2
| VV |  | "S02" 699,04*1,15 |  | 803.896 | [13 empty] | VV | 2 | 2 | True | 0 | ROZPOCET
| VV |  | "S05b" 143 |  | 143 | [13 empty] | VV | 2 | 2 | True | 0 | ROZPOCET
| VV |  | "S07" 743,739*1,15 |  | 855.3 | [13 empty] | VV | 2 | 2 | True | 0 | ROZPOCET
| VV |  | "S11" 33,5+27*1,6 |  | 76.7 | [13 empty] | VV | 2 | 2 | True | 0 | ROZPOCET
| VV |  | Součet |  | 1878.896 | [13 empty] | VV | 2 | 4 | True | 1 | ROZPOCET
| VV |  | 1878,896*1,15 'Přepočtené koeficientem množství |  | 2160.73 | [13 empty] | VV | 2 | 2 | False | 1 | ROZPOCET
199 | K | 71236340R | Provedení povlak krytiny mechanicky kotvenou | m2 | 44.46 |  | 0 | R položka |  |  | základní |  | 0 | 5e-05 | 0.002223 | 0 | 0 | 16 | K | 2 |  |  |  | ROZPOCET | [5 empty] | 0 | 0 | 0 | 0 | 0 | 1 | 0 | 16 | -1846813496
| PP |  | Provedení povlakové krytiny střech plochých do 10 st. s mechanicky kotvenou izolací včetně položení fólie a horkovzdušného svaření tl. tepelné izolace do 100 mm budovy výšky do 18 m, kotvené do betonu nebo pórobetonu vnitřní plocha | [15 empty] | PP | 2
| VV |  | "S12" 4,2*1,7+3,01*1,51+7,45*2,61+4,3*3,1 |  | 44.46 | [13 empty] | VV | 2 | 2 | True | 1 | ROZPOCET
200 | M | 62833158R | SBS modifik. asfaltový pás se skelnou tkanou vložkou mechanicky kotvený tl.4mm | m2 | 51.129 |  | 0 | R položka |  |  | základní |  | 0 | 0.0045 | 0.23008 | 0 | 0 | 32 | M | 2 |  |  |  | ROZPOCET | [5 empty] | 0 | 0 | 0 | 0 | 0 | 1 | 0 | 16 | -410037255
| PP |  | pás těžký asfaltovaný G 200 S 40 | [15 empty] | PP | 2
| VV |  | 44,46*1,15 'Přepočtené koeficientem množství |  | 51.129 | [13 empty] | VV | 2 | 2 | False | 1 | ROZPOCET
201 | K | 712391172 | Provedení povlakové krytiny střech do 10° ochranné textilní vrstvy | m2 | 511.206 |  | 0 | CS ÚRS 2018 01 |  |  | základní |  | 0 | 0 | 0 | 0 | 0 | 16 | K | 2 |  |  |  | ROZPOCET | [5 empty] | 0 | 0 | 0 | 0 | 0 | 1 | 0 | 16 | -863759426
| PP |  | Provedení povlakové krytiny střech plochých do 10° -ostatní práce provedení vrstvy textilní ochranné | [15 empty] | PP | 2
| VV |  | "S03" 325,59 |  | 325.59 | [13 empty] | VV | 2 | 2 | True | 0 | ROZPOCET
| VV |  | "S04" 185,616 |  | 185.616 | [13 empty] | VV | 2 | 2 | True | 0 | ROZPOCET
| VV |  | Součet |  | 511.206 | [13 empty] | VV | 2 | 4 | True | 1 | ROZPOCET
202 | M | 69311041R | Separační textilie netkaná 100%PES 300g/m2 | m2 | 374.429 |  | 0 | R položka |  |  | základní |  | 0 | 0.0003 | 0.11233 | 0 | 0 | 32 | M | 2 |  |  |  | ROZPOCET | [5 empty] | 0 | 0 | 0 | 0 | 0 | 1 | 0 | 16 | -1359734260
| PP |  | Separační textilie netkaná 100%PES 300g/m2 | [15 empty] | PP | 2
| VV |  | 325,59*1,15 'Přepočtené koeficientem množství |  | 374.429 | [13 empty] | VV | 2 | 2 | False | 1 | ROZPOCET
203 | M | 693110430 | geotextilie netkaná PES 500 g/m2 | m2 | 213.458 |  | 0 | CS ÚRS 2018 01 |  |  | základní |  | 0 | 0.0005 | 0.10673 | 0 | 0 | 32 | M | 2 |  |  |  | ROZPOCET | [5 empty] | 0 | 0 | 0 | 0 | 0 | 1 | 0 | 16 | 364736712
| PP |  | geotextilie netkaná PES 500 g/m2 | [15 empty] | PP | 2
| VV |  | 185,616*1,15 'Přepočtené koeficientem množství |  | 213.458 | [13 empty] | VV | 2 | 2 | False | 1 | ROZPOCET
204 | K | 712771101 | Provedení ochranné vrstvy z textilií nebo rohoží volně s přesahem vegetační střechy sklon do 5° | m2 | 1662.479 |  | 0 | CS ÚRS 2018 01 |  |  | základní |  | 0 | 0 | 0 | 0 | 0 | 16 | K | 2 |  |  |  | ROZPOCET | [5 empty] | 0 | 0 | 0 | 0 | 0 | 1 | 0 | 16 | 2078324164
| PP |  | Provedení ochranné vrstvy vegetační střechy proti prorůstání kořenů, proti mechanickému poškození hydroizolace z textilií nebo rohoží volně kladených s přesahem, sklon střechy do 5° | [15 empty] | PP | 2
| VV |  | "S02" 699,04 |  | 699.04 | [13 empty] | VV | 2 | 2 | True | 0 | ROZPOCET
| VV |  | "S05b" 143 |  | 143 | [13 empty] | VV | 2 | 2 | True | 0 | ROZPOCET
| VV |  | "S07" 743,739 |  | 743.739 | [13 empty] | VV | 2 | 2 | True | 0 | ROZPOCET
| VV |  | "S11" 33,5+27*1,6 |  | 76.7 | [13 empty] | VV | 2 | 2 | True | 0 | ROZPOCET
| VV |  | Součet |  | 1662.479 | [13 empty] | VV | 2 | 4 | True | 1 | ROZPOCET
205 | M | 69334106R | Ochranná vodoakumulační netkaná textilie zpevněná vpichováním 100%PES, plošná hmotnost 900g/m² | m2 | 1911.851 |  | 0 | R položka |  |  | základní |  | 0 | 0.00095 | 1.8163 | 0 | 0 | 32 | M | 2 |  |  |  | ROZPOCET | [5 empty] | 0 | 0 | 0 | 0 | 0 | 1 | 0 | 16 | 1639568868
| PP |  | Ochranná vodoakumulační netkaná textilie zpevněná vpichováním 100%PES, plošná hmotnost 900g/m² | [15 empty] | PP | 2
| VV |  | 1662,479*1,15 'Přepočtené koeficientem množství |  | 1911.851 | [13 empty] | VV | 2 | 2 | False | 1 | ROZPOCET
206 | K | 712771271 | Provedení filtrační vrstvy vegetační střechy z textilií sklon do 5° | m2 | 1619.279 |  | 0 | CS ÚRS 2018 01 |  |  | základní |  | 0 | 0 | 0 | 0 | 0 | 16 | K | 2 |  |  |  | ROZPOCET | [5 empty] | 0 | 0 | 0 | 0 | 0 | 1 | 0 | 16 | -168639922
| PP |  | Provedení filtrační vrstvy vegetační střechy z textilií kladených volně s přesahem, sklon střechy do 5° | [15 empty] | PP | 2
| VV |  | "S02" 699,04 |  | 699.04 | [13 empty] | VV | 2 | 2 | True | 0 | ROZPOCET
| VV |  | "S05b" 143 |  | 143 | [13 empty] | VV | 2 | 2 | True | 0 | ROZPOCET
| VV |  | "S07" 743,739 |  | 743.739 | [13 empty] | VV | 2 | 2 | True | 0 | ROZPOCET
| VV |  | "S11" 33,5 |  | 33.5 | [13 empty] | VV | 2 | 2 | True | 0 | ROZPOCET
| VV |  | Součet |  | 1619.279 | [13 empty] | VV | 2 | 4 | True | 1 | ROZPOCET
207 | M | 693343100 | geotextilie filtrační vegetačních střech 105 g/m2, tl 1,1 mm, PP | m2 | 1781.207 |  | 0 | CS ÚRS 2018 01 |  |  | základní |  | 0 | 0.0001 | 0.17812 | 0 | 0 | 32 | M | 2 |  |  |  | ROZPOCET | [5 empty] | 0 | 0 | 0 | 0 | 0 | 1 | 0 | 16 | 940924514
| PP |  | geotextilie filtrační vegetačních střech 105 g/m2, tl 1,1 mm, PP | [15 empty] | PP | 2
| VV |  | 1619,279*1,1 'Přepočtené koeficientem množství |  | 1781.207 | [13 empty] | VV | 2 | 2 | False | 1 | ROZPOCET
208 | K | 712771333 | Provedení hydroakumulační vrstvy z nopových fólií s přesahem vegetační střechy sklon do 5° | m2 | 1619.279 |  | 0 | CS ÚRS 2018 01 |  |  | základní |  | 0 | 0 | 0 | 0 | 0 | 16 | K | 2 |  |  |  | ROZPOCET | [5 empty] | 0 | 0 | 0 | 0 | 0 | 1 | 0 | 16 | 45016379
| PP |  | Provedení hydroakumulační vrstvy vegetační střechy z plastových nopových fólií s perforací, kladených volně s přesahem, sklon střechy do 5° | [15 empty] | PP | 2
209 | M | 693341530 | fólie drenážní nopová vegetačních střech tl 40 mm, HDPE | m2 | 1587.057 |  | 0 | CS ÚRS 2018 01 |  |  | základní |  | 0 | 0.0023 | 3.6502 | 0 | 0 | 32 | M | 2 |  |  |  | ROZPOCET | [5 empty] | 0 | 0 | 0 | 0 | 0 | 1 | 0 | 16 | -1652236563
| PP |  | fólie drenážní nopová vegetačních střech tl 40 mm, HDPE | [15 empty] | PP | 2
| VV |  | "S02" 699,04 |  | 699.04 | [13 empty] | VV | 2 | 2 | True | 0 | ROZPOCET
| VV |  | "S07" 743,739 |  | 743.739 | [13 empty] | VV | 2 | 2 | True | 0 | ROZPOCET
| VV |  | Součet |  | 1442.779 | [13 empty] | VV | 2 | 4 | True | 1 | ROZPOCET
| VV |  | 1442,779*1,1 'Přepočtené koeficientem množství |  | 1587.057 | [13 empty] | VV | 2 | 2 | False | 1 | ROZPOCET
1189 | M | 69334011 | fólie drenážní nopová vegetačních střech 1425 g/m2, tl 60 mm | m2 | 194.15 |  | 0 | CS ÚRS 2018 01 |  |  | základní |  | 0 | 0.00142 | 0.27569 | 0 | 0 | 32 | M | 2 |  |  |  | ROZPOCET | [5 empty] | 0 | 0 | 0 | 0 | 0 | 1 | 0 | 16 | -1515527939
| PP |  | fólie drenážní nopová vegetačních střech 1425 g/m2, tl 60 mm | [15 empty] | PP | 2
| VV |  | "S05b" 143 |  | 143 | [13 empty] | VV | 2 | 2 | True | 0 | ROZPOCET
| VV |  | "S11" 33,5 |  | 33.5 | [13 empty] | VV | 2 | 2 | True | 0 | ROZPOCET
| VV |  | Součet |  | 176.5 | [13 empty] | VV | 2 | 4 | True | 1 | ROZPOCET
| VV |  | 176,5*1,1 'Přepočtené koeficientem množství |  | 194.15 | [13 empty] | VV | 2 | 2 | False | 1 | ROZPOCET
210 | K | 712771401 | Provedení vegetační vrstvy ze substrátu tloušťky do 100 mm vegetační střechy sklon do 5° | m2 | 743.739 |  | 0 | CS ÚRS 2018 01 |  |  | základní |  | 0 | 0 | 0 | 0 | 0 | 16 | K | 2 |  |  |  | ROZPOCET | [5 empty] | 0 | 0 | 0 | 0 | 0 | 1 | 0 | 16 | -537903264
| PP |  | Provedení vegetační vrstvy vegetační střechy ze substrátu, tloušťky do 100 mm, sklon střechy do 5° | [15 empty] | PP | 2
| VV |  | "S07" 743,739 |  | 743.739 | [13 empty] | VV | 2 | 2 | True | 1 | ROZPOCET
211 | K | 712771411 | Provedení vegetační vrstvy ze substrátu tloušťky do 200 mm vegetační střechy sklon do 5° | m2 | 699.04 |  | 0 | CS ÚRS 2018 01 |  |  | základní |  | 0 | 0 | 0 | 0 | 0 | 16 | K | 2 |  |  |  | ROZPOCET | [5 empty] | 0 | 0 | 0 | 0 | 0 | 1 | 0 | 16 | -1372794606
| PP |  | Provedení vegetační vrstvy vegetační střechy ze substrátu, tloušťky přes 100 do 200 mm, sklon střechy do 5° | [15 empty] | PP | 2
| VV |  | "S02" 699,04 |  | 699.04 | [13 empty] | VV | 2 | 2 | True | 1 | ROZPOCET
1190 | K | 712771431 | Provedení vegetační vrstvy ze substrátu tloušťky přes 300 mm vegetační střechy sklon do 5° | m3 | 201.21 |  | 0 | CS ÚRS 2018 01 |  |  | základní |  | 0 | 0 | 0 | 0 | 0 | 16 | K | 2 |  |  |  | ROZPOCET | [5 empty] | 0 | 0 | 0 | 0 | 0 | 1 | 0 | 16 | 1119150995
| PP |  | Provedení vegetační vrstvy vegetační střechy ze substrátu, tloušťky přes 300 mm, sklon střechy do 5° | [15 empty] | PP | 2
| VV |  | "dle půdorysů a řezů" | [15 empty] | VV | 2 | 1 | True | 0 | ROZPOCET
| VV |  | "S5b" 143*(0,99+0,15) |  | 163.02 | [13 empty] | VV | 2 | 2 | True | 0 | ROZPOCET
| VV |  | "S11" 33,5*(0,99+0,15) |  | 38.19 | [13 empty] | VV | 2 | 2 | True | 0 | ROZPOCET
| VV |  | Součet |  | 201.21 | [13 empty] | VV | 2 | 4 | True | 1 | ROZPOCET
212 | M | 103212250 | substrát vegetačních střech extenzivní s nízkým obsahem organické složky | m3 | 329.719 |  | 0 | CS ÚRS 2018 01 |  |  | základní |  | 0 | 0.75 | 247.2893 | 0 | 0 | 32 | M | 2 |  |  |  | ROZPOCET | [5 empty] | 0 | 0 | 0 | 0 | 0 | 1 | 0 | 16 | 990166854
| PP |  | substrát vegetačních střech extenzivní s nízkým obsahem organické složky | [15 empty] | PP | 2
| VV |  | "dle půdorysů a řezů" | [15 empty] | VV | 2 | 1 | True | 0 | ROZPOCET
| VV |  | "S02" 699,04*0,12 |  | 83.885 | [13 empty] | VV | 2 | 2 | True | 0 | ROZPOCET
| VV |  | "S5b" 143*(0,99+0,15) |  | 163.02 | [13 empty] | VV | 2 | 2 | True | 0 | ROZPOCET
| VV |  | "S07" 743,739*0,06 |  | 44.624 | [13 empty] | VV | 2 | 2 | True | 0 | ROZPOCET
| VV |  | "S11" 33,5*(0,99+0,15) |  | 38.19 | [13 empty] | VV | 2 | 2 | True | 0 | ROZPOCET
| VV |  | Součet |  | 329.719 | [13 empty] | VV | 2 | 4 | True | 1 | ROZPOCET
213 | K | 998712104 | Přesun hmot tonážní tonážní pro krytiny povlakové v objektech v do 36 m | t | 374.937 |  | 0 | CS ÚRS 2018 01 |  |  | základní |  | 0 | 0 | 0 | 0 | 0 | 16 | K | 2 |  |  |  | ROZPOCET | [5 empty] | 0 | 0 | 0 | 0 | 0 | 1 | 0 | 16 | -16889861
| PP |  | Přesun hmot pro povlakové krytiny stanovený z hmotnosti přesunovaného materiálu vodorovná dopravní vzdálenost do 50 m v objektech výšky přes 24 do 36 m | [15 empty] | PP | 2
| D | 713 | Izolace tepelné |  |  |  | 0 | [5 empty] | 0 |  | 185.0328 |  | 0 | 2 | D | 1 |  |  |  | ROZPOCET | [11 empty] | 0
214 | K | 713121111 | Montáž izolace tepelné podlah volně kladenými rohožemi, pásy, dílci, deskami 1 vrstva | m2 | 40496.56 |  | 0 | CS ÚRS 2018 01 |  |  | základní |  | 0 | 0 | 0 | 0 | 0 | 16 | K | 2 |  |  |  | ROZPOCET | [5 empty] | 0 | 0 | 0 | 0 | 0 | 1 | 0 | 16 | -1562806315
| PP |  | Montáž tepelné izolace podlah rohožemi, pásy, deskami, dílci, bloky (izolační materiál ve specifikaci) kladenými volně jednovrstvá | [15 empty] | PP | 2
215 | M | 283756730 | deska pro kročejový útlum tl 30mm | m2 | 19551.199 |  | 0 | CS ÚRS 2018 01 |  |  | základní |  | 0 | 0.00046 | 8.9936 | 0 | 0 | 32 | M | 2 |  |  |  | ROZPOCET | [5 empty] | 0 | 0 | 0 | 0 | 0 | 1 | 0 | 16 | 545644751
| PP |  | deska pro kročejový útlum tl 30mm | [15 empty] | PP | 2
| VV |  | P1+P2+P3+P6+P8+P11+P13+P4A+P4B+P5A+P5B+P9+P12+P23+P24+P27+P33+P38+P41+P14B |  | 18799.23 | [13 empty] | VV | 2 | 2 | True | 1 | ROZPOCET
| VV |  | 18799,23*1,04 'Přepočtené koeficientem množství |  | 19551.199 | [13 empty] | VV | 2 | 2 | False | 1 | ROZPOCET
216 | M | 283759220 | deska EPS 200 pro trvalé zatížení v tlaku (max. 3600 kg/m2) tl 60mm | m2 | 11098.131 |  | 0 | CS ÚRS 2018 01 |  |  | základní |  | 0 | 0.0021 | 23.3061 | 0 | 0 | 32 | M | 2 |  |  |  | ROZPOCET | [5 empty] | 0 | 0 | 0 | 0 | 0 | 1 | 0 | 16 | -1944571436
| PP |  | deska EPS 200 pro trvalé zatížení v tlaku (max. 3600 kg/m2) tl 60mm | [15 empty] | PP | 2
| VV |  | P1+P2+P3+P13+P24+P26+P28+P41+P14B |  | 10671.28 | [13 empty] | VV | 2 | 2 | True | 1 | ROZPOCET
| VV |  | 10671,28*1,04 'Přepočtené koeficientem množství |  | 11098.131 | [13 empty] | VV | 2 | 2 | False | 1 | ROZPOCET
217 | M | 283759630 | deska EPS 200 pro trvalé zatížení v tlaku (max. 3600 kg/m2) tl 200mm | m2 | 974.043 |  | 0 | CS ÚRS 2018 01 |  |  | základní |  | 0 | 0.007 | 6.8183 | 0 | 0 | 32 | M | 2 |  |  |  | ROZPOCET | [5 empty] | 0 | 0 | 0 | 0 | 0 | 1 | 0 | 16 | 2066480241
| PP |  | deska EPS 200 pro trvalé zatížení v tlaku (max. 3600 kg/m2) tl 200mm | [15 empty] | PP | 2
| VV |  | P10+P15C+P38 |  | 936.58 | [13 empty] | VV | 2 | 2 | True | 1 | ROZPOCET
| VV |  | 936,58*1,04 'Přepočtené koeficientem množství |  | 974.043 | [13 empty] | VV | 2 | 2 | False | 1 | ROZPOCET
218 | M | 283759210 | deska EPS 200 pro trvalé zatížení v tlaku tl 50mm | m2 | 8354.798 |  | 0 | CS ÚRS 2018 01 |  |  | základní |  | 0 | 0.00175 | 14.6209 | 0 | 0 | 32 | M | 2 |  |  |  | ROZPOCET | [5 empty] | 0 | 0 | 0 | 0 | 0 | 1 | 0 | 16 | -1472264644
| PP |  | deska EPS 200 pro trvalé zatížení v tlaku tl 50mm | [15 empty] | PP | 2
| VV |  | P6+P8+P11+P15A+P5A+P9+P12+P23+P27+P33 |  | 8033.46 | [13 empty] | VV | 2 | 2 | True | 1 | ROZPOCET
| VV |  | 8033,46*1,04 'Přepočtené koeficientem množství |  | 8354.798 | [13 empty] | VV | 2 | 2 | False | 1 | ROZPOCET
219 | M | 283759200 | deska EPS 200 pro trvalé zatížení v tlaku (max. 3600 kg/m2) tl 40mm | m2 | 923.894 |  | 0 | CS ÚRS 2018 01 |  |  | základní |  | 0 | 0.0014 | 1.2935 | 0 | 0 | 32 | M | 2 |  |  |  | ROZPOCET | [5 empty] | 0 | 0 | 0 | 0 | 0 | 1 | 0 | 16 | 535473605
| PP |  | deska EPS 200 pro trvalé zatížení v tlaku (max. 3600 kg/m2) tl 40mm | [15 empty] | PP | 2
| VV |  | P11+P4A |  | 888.36 | [13 empty] | VV | 2 | 2 | True | 1 | ROZPOCET
| VV |  | 888,36*1,04 'Přepočtené koeficientem množství |  | 923.894 | [13 empty] | VV | 2 | 2 | False | 1 | ROZPOCET
220 | M | 283759190 | deska EPS 200 pro trvalé zatížení v tlaku (max. 3600 kg/m2) tl 30mm | m2 | 853.424 |  | 0 | CS ÚRS 2018 01 |  |  | základní |  | 0 | 0.00105 | 0.8961 | 0 | 0 | 32 | M | 2 |  |  |  | ROZPOCET | [5 empty] | 0 | 0 | 0 | 0 | 0 | 1 | 0 | 16 | -1451041532
| PP |  | deska EPS 200 pro trvalé zatížení v tlaku (max. 3600 kg/m2) tl 30mm | [15 empty] | PP | 2
| VV |  | P5B |  | 820.6 | [13 empty] | VV | 2 | 2 | True | 1 | ROZPOCET
| VV |  | 820,6*1,04 'Přepočtené koeficientem množství |  | 853.424 | [13 empty] | VV | 2 | 2 | False | 1 | ROZPOCET
221 | M | 283759180 | deska EPS 200 pro trvalé zatížení v tlaku (max. 3600 kg/m2) tl 20mm | m2 | 360.932 |  | 0 | CS ÚRS 2018 01 |  |  | základní |  | 0 | 0.0007 | 0.25265 | 0 | 0 | 32 | M | 2 |  |  |  | ROZPOCET | [5 empty] | 0 | 0 | 0 | 0 | 0 | 1 | 0 | 16 | 1864537661
| PP |  | deska EPS 200 pro trvalé zatížení v tlaku (max. 3600 kg/m2) tl 20mm | [15 empty] | PP | 2
| VV |  | P4B |  | 347.05 | [13 empty] | VV | 2 | 2 | True | 1 | ROZPOCET
| VV |  | 347,05*1,04 'Přepočtené koeficientem množství |  | 360.932 | [13 empty] | VV | 2 | 2 | False | 1 | ROZPOCET
222 | K | 713121111 | Montáž izolace tepelné podlah volně kladenými rohožemi, pásy, dílci, deskami 1 vrstva | m2 | 1409.8 |  | 0 | CS ÚRS 2018 01 |  |  | základní |  | 0 | 0 | 0 | 0 | 0 | 16 | K | 2 |  |  |  | ROZPOCET | [5 empty] | 0 | 0 | 0 | 0 | 0 | 1 | 0 | 16 | -622888273
| PP |  | Montáž tepelné izolace podlah rohožemi, pásy, deskami, dílci, bloky (izolační materiál ve specifikaci) kladenými volně jednovrstvá | [15 empty] | PP | 2
| VV |  | P18+P19+P31+P32+P34+P35+P39+P40 |  | 1409.8 | [13 empty] | VV | 2 | 2 | True | 1 | ROZPOCET
223 | M | 283764080 | deska z polystyrénu XPS s pevností 500 kPa, hrana polodrážková λ=0,035 m3 | m3 | 59.523 |  | 0 | CS ÚRS 2018 01 |  |  | základní |  | 0 | 0.032 | 1.9047 | 0 | 0 | 32 | M | 2 |  |  |  | ROZPOCET | [5 empty] | 0 | 0 | 0 | 0 | 0 | 1 | 0 | 16 | -976564858
| PP |  | deska z polystyrénu XPS s pevností 500 kPa, hrana polodrážková λ=0,035 m3 | [15 empty] | PP | 2
| VV |  | P18*0,06+P19*0,06+P39*0,2+P40*0,1 |  | 56.154 | [13 empty] | VV | 2 | 2 | True | 1 | ROZPOCET
| VV |  | 56,154*1,06 'Přepočtené koeficientem množství |  | 59.523 | [13 empty] | VV | 2 | 2 | False | 1 | ROZPOCET
224 | M | 283764000 | deska z extrudovaného polystyrénu STYRODUR 3035 CS- 1250 x 600 | m3 | 78.183 |  | 0 | R položka |  |  | základní |  | 0 | 0.032 | 2.5019 | 0 | 0 | 32 | M | 2 |  |  |  | ROZPOCET | [5 empty] | 0 | 0 | 0 | 0 | 0 | 1 | 0 | 16 | 1196039894
| PP |  | deska z polystyrénu XPS zpevněná, hrana polodrážková lambda 0,033 [W/mK] 1250 x 600 mm | [15 empty] | PP | 2
| VV |  | P31*0,06+P32*0,06+P34*0,06+P35*0,18 |  | 67.985 | [13 empty] | VV | 2 | 2 | True | 1 | ROZPOCET
| VV |  | 67,985*1,15 'Přepočtené koeficientem množství |  | 78.183 | [13 empty] | VV | 2 | 2 | False | 1 | ROZPOCET
225 | K | 713131141 | Montáž izolace tepelné stěn a základů lepením celoplošně rohoží, pásů, dílců, desek | m2 | 3828.431 |  | 0 | CS ÚRS 2018 01 |  |  | základní |  | 0 | 0.006 | 22.9706 | 0 | 0 | 16 | K | 2 |  |  |  | ROZPOCET | [5 empty] | 0 | 0 | 0 | 0 | 0 | 1 | 0 | 16 | -1607492442
| PP |  | Montáž tepelné izolace stěn rohožemi, pásy, deskami, dílci, bloky (izolační materiál ve specifikaci) lepením celoplošně | [15 empty] | PP | 2
| VV |  | "dle půdorysů a řezů podzemních podlaží" | [15 empty] | VV | 2 | 1 | True | 0 | ROZPOCET
| VV |  | "SP1" | [15 empty] | VV | 2 | 1 | True | 0 | ROZPOCET
| VV |  | 10,1*6,485 |  | 65.499 | [13 empty] | VV | 2 | 2 | True | 0 | ROZPOCET
| VV |  | (70,71-10,1)*5,86 |  | 355.175 | [13 empty] | VV | 2 | 2 | True | 0 | ROZPOCET
| VV |  | 45,86*5,86 |  | 268.74 | [13 empty] | VV | 2 | 2 | True | 0 | ROZPOCET
| VV |  | (71,94-45,86)*3,6 |  | 93.888 | [13 empty] | VV | 2 | 2 | True | 0 | ROZPOCET
| VV |  | 13,95*3,16 |  | 44.082 | [13 empty] | VV | 2 | 2 | True | 0 | ROZPOCET
| VV |  | 47,4*2,26 |  | 107.124 | [13 empty] | VV | 2 | 2 | True | 0 | ROZPOCET
| VV |  | 2,28*2*3,8 |  | 17.328 | [13 empty] | VV | 2 | 2 | True | 0 | ROZPOCET
| VV |  | 2,66*1,54 |  | 4.096 | [13 empty] | VV | 2 | 2 | True | 0 | ROZPOCET
| VV |  | 17,71*0,2+26,62*0,8 |  | 24.838 | [13 empty] | VV | 2 | 2 | True | 0 | ROZPOCET
| VV |  | (2,875+3,535+2,45)*1,88 |  | 16.657 | [13 empty] | VV | 2 | 2 | True | 0 | ROZPOCET
| VV |  | 26,825*2,75 |  | 73.769 | [13 empty] | VV | 2 | 2 | True | 0 | ROZPOCET
| VV |  | (8,08+40,74+8,08+5,485+10,185)*3,0 |  | 217.71 | [13 empty] | VV | 2 | 2 | True | 0 | ROZPOCET
| VV |  | "schodiště" 0,28*(8,2*2+4,86*2) |  | 7.314 | [13 empty] | VV | 2 | 2 | True | 0 | ROZPOCET
| VV |  | 0,28*(43,725+10,565+9,185+1,0) |  | 18.053 | [13 empty] | VV | 2 | 2 | True | 0 | ROZPOCET
| VV |  | "šachty" 1,6*4*0,5*11 |  | 35.2 | [13 empty] | VV | 2 | 2 | True | 0 | ROZPOCET
| VV |  | "výtah" 1,88*(3,475+3,475+3,61*2)+0,28*(4,115+4,115+3,0) |  | 29.784 | [13 empty] | VV | 2 | 2 | True | 0 | ROZPOCET
| VV |  | Mezisoučet |  | 1379.257 | [13 empty] | VV | 2 | 3 | True | 0 | ROZPOCET
| VV |  | "SP2" | [15 empty] | VV | 2 | 1 | True | 0 | ROZPOCET
| VV |  | 46,49*7,59 |  | 352.859 | [13 empty] | VV | 2 | 2 | True | 0 | ROZPOCET
| VV |  | 15,8*3,16 |  | 49.928 | [13 empty] | VV | 2 | 2 | True | 0 | ROZPOCET
| VV |  | (9,32+18,31+9,32)*2,54 |  | 93.853 | [13 empty] | VV | 2 | 2 | True | 0 | ROZPOCET
| VV |  | (18,31+4,18*2+18,31)*1,53 |  | 68.819 | [13 empty] | VV | 2 | 2 | True | 0 | ROZPOCET
| VV |  | 26,825*1,5 |  | 40.238 | [13 empty] | VV | 2 | 2 | True | 0 | ROZPOCET
| VV |  | 47,38*1,0 |  | 47.38 | [13 empty] | VV | 2 | 2 | True | 0 | ROZPOCET
| VV |  | 16,874*4,45 |  | 75.089 | [13 empty] | VV | 2 | 2 | True | 0 | ROZPOCET
| VV |  | Mezisoučet |  | 728.166 | [13 empty] | VV | 2 | 3 | True | 0 | ROZPOCET
| VV |  | "SP3" | [15 empty] | VV | 2 | 1 | True | 0 | ROZPOCET
| VV |  | (54,92+8,26+8,26)*5,205+1,5*(36,86+6,195) |  | 436.428 | [13 empty] | VV | 2 | 2 | True | 0 | ROZPOCET
| VV |  | Mezisoučet |  | 436.428 | [13 empty] | VV | 2 | 3 | True | 0 | ROZPOCET
| VV |  | "atiky" | [15 empty] | VV | 2 | 1 | True | 0 | ROZPOCET
| VV |  | 2,19*(82,9+18,28)*2 |  | 443.168 | [13 empty] | VV | 2 | 2 | True | 0 | ROZPOCET
| VV |  | 1,15*(6,0*2+10,255+7,7*2+16,91+6,77+11,825+6,77+35,4+40,4+20,06+18,56+20,5+32,005+3,3+27,42+37,0+38,885+27,555+16,475+55,8+13,0+27,12*4+13,505*2) |  | 692.047 | [13 empty] | VV | 2 | 2 | True | 0 | ROZPOCET
| VV |  | 13,4*2*1,15 |  | 30.82 | [13 empty] | VV | 2 | 2 | True | 0 | ROZPOCET
| VV |  | Mezisoučet |  | 1166.035 | [13 empty] | VV | 2 | 3 | True | 0 | ROZPOCET
| VV |  | "světlíky" (4,45+9,025)*2*0,18+(13,4+13,505)*2*0,48 |  | 30.68 | [13 empty] | VV | 2 | 2 | True | 0 | ROZPOCET
| VV |  | "styk střechy s fasádou" 0,22*(36,6+27,16*4+19,545+31,995+6,385+6,385+40,635+18,8+8,085+18,725+6,375*2+4,2*2+1,7*2+4,3*2+3,1*2+(3,01+1,51)*2) |  | 75.721 | [13 empty] | VV | 2 | 2 | True | 0 | ROZPOCET
| VV |  | 0,22*((7,45+2,61)*2+(6,515+11,025)*2) |  | 12.144 | [13 empty] | VV | 2 | 2 | True | 0 | ROZPOCET
| VV |  | Mezisoučet |  | 118.545 | [13 empty] | VV | 2 | 3 | True | 0 | ROZPOCET
| VV |  | Součet |  | 3828.431 | [13 empty] | VV | 2 | 4 | True | 1 | ROZPOCET
226 | M | 28375991R | deska z pěnového polystyrenu 1000 x 500 x 150 mm | m2 | 1189.356 |  | 0 | R položka |  |  | základní |  | 0 | 0.0048 | 5.7089 | 0 | 0 | 32 | M | 2 |  |  |  | ROZPOCET | [5 empty] | 0 | 0 | 0 | 0 | 0 | 1 | 0 | 16 | -1278921750
| PP |  | deska z pěnového polystyrenu pro trvalé zatížení v tlaku (max. 3000 kg/m2) 1000 x 500 x 160 mm | [15 empty] | PP | 2
| P |  | Poznámka k položce: lambda=0,035 [W / m K] | [15 empty] | P | 2
| VV |  | 1166,035*1,02 'Přepočtené koeficientem množství |  | 1189.356 | [13 empty] | VV | 2 | 2 | False | 1 | ROZPOCET
227 | M | 283759160 | deska z pěnového polystyrenu 1000 x 500 x 1000 mm | m3 | 38.693 |  | 0 | R položka |  |  | základní |  | 0 | 0.025 | 0.96732 | 0 | 0 | 32 | M | 2 |  |  |  | ROZPOCET | [5 empty] | 0 | 0 | 0 | 0 | 0 | 1 | 0 | 16 | 1916964930
| PP |  | deska z pěnového polystyrenu pro trvalé zatížení v tlaku (max. 3000 kg/m2) 1000 x 500 x 1000 mm | [15 empty] | PP | 2
| P |  | Poznámka k položce: lambda=0,035 [W / m K] | [15 empty] | P | 2
| VV |  | 118,545*0,32*1,02 |  | 38.693 | [13 empty] | VV | 2 | 2 | True | 1 | ROZPOCET
228 | M | 283764080.2 | deska z polystyrénu XPS s pevností 500 kPa, hrana polodrážková lambda 0,035 [W/mK] 1250 x 600 mm | m3 | 520.824 |  | 0 | R položka |  |  | základní |  | 0 | 0.032 | 16.6664 | 0 | 0 | 32 | M | 2 |  |  |  | ROZPOCET | [5 empty] | 0 | 0 | 0 | 0 | 0 | 1 | 0 | 16 | -1328154601
| PP |  | deska z polystyrénu XPS s pevností 500 kPa, hrana polodrážková lambda 0,035 [W/mK] 1250 x 600 mm | [15 empty] | PP | 2
| P |  | Poznámka k položce: Tepelná izolace z extrudovaného polystyrenu nenasákavého pro spodní stavbu např. XPS STYRODUR s hladkým povrchem, pero+drážka, λ=0,035W/mK, 500kPa při 10% deformaci, dlouhodobá nasákavost do 3%. Desly lepeny celoplošně k podkladu PU lepidlem (pro tlakovou vodu nanést včetně hran) | [15 empty] | P | 2
| VV |  | 510,611716591892*1,02 'Přepočtené koeficientem množství |  | 520.824 | [13 empty] | VV | 2 | 2 | False | 1 | ROZPOCET
229 | K | 713131151 | Montáž izolace tepelné stěn a základů volně vloženými rohožemi, pásy, dílci, deskami 1 vrstva | m2 | 94.79 |  | 0 | CS ÚRS 2018 01 |  |  | základní |  | 0 | 0 | 0 | 0 | 0 | 16 | K | 2 |  |  |  | ROZPOCET | [5 empty] | 0 | 0 | 0 | 0 | 0 | 1 | 0 | 16 | 551758206
| PP |  | Montáž tepelné izolace stěn rohožemi, pásy, deskami, dílci, bloky (izolační materiál ve specifikaci) vložením jednovrstvě | [15 empty] | PP | 2
| VV |  | W43 |  | 94.79 | [13 empty] | VV | 2 | 2 | True | 1 | ROZPOCET
230 | M | 63140326 | deska izolační minerální kontaktních fasád kolmé vlákno λ=0,041 200x1200x150mm | m2 | 98.582 |  | 0 | CS ÚRS 2018 01 |  |  | základní |  | 0 | 0.01148 | 1.1317 | 0 | 0 | 32 | M | 2 |  |  |  | ROZPOCET | [5 empty] | 0 | 0 | 0 | 0 | 0 | 1 | 0 | 16 | 839025075
| PP |  | deska izolační minerální kontaktních fasád kolmé vlákno λ=0,041 200x1200x150mm | [15 empty] | PP | 2
| VV |  | 94,79*1,04 'Přepočtené koeficientem množství |  | 98.582 | [13 empty] | VV | 2 | 2 | False | 1 | ROZPOCET
231 | K | 713141131 | Montáž izolace tepelné střech plochých lepené za studena 1 vrstva rohoží, pásů, dílců, desek | m2 | 9461.014 |  | 0 | CS ÚRS 2018 01 |  |  | základní |  | 0 | 0.00116 | 10.9748 | 0 | 0 | 16 | K | 2 |  |  |  | ROZPOCET | [5 empty] | 0 | 0 | 0 | 0 | 0 | 1 | 0 | 16 | -1881282516
| PP |  | Montáž tepelné izolace střech plochých rohožemi, pásy, deskami, dílci, bloky (izolační materiál ve specifikaci) přilepenými za studena zplna, jednovrstvá | [15 empty] | PP | 2
| VV |  | "dle půdorysů a řezů - S01" | [15 empty] | VV | 2 | 1 | True | 0 | ROZPOCET
| VV |  | "6.np" (405,85+615,31-(3,895*1,395+2,7*3,945+2,3*0,8))*2 |  | 2006.47 | [13 empty] | VV | 2 | 2 | True | 0 | ROZPOCET
| VV |  | "stř." (32,895*17,0+7,35*15,6+5,46*8,91-12,495*12,4)*2 |  | 1135.171 | [13 empty] | VV | 2 | 2 | True | 0 | ROZPOCET
| VV |  | "S02" 699,04*2 |  | 1398.08 | [13 empty] | VV | 2 | 2 | True | 0 | ROZPOCET
| VV |  | "S03" 325,59*3 |  | 976.77 | [13 empty] | VV | 2 | 2 | True | 0 | ROZPOCET
| VV |  | "S04" 185,616*2 |  | 371.232 | [13 empty] | VV | 2 | 2 | True | 0 | ROZPOCET
| VV |  | "S05" 863,846 |  | 863.846 | [13 empty] | VV | 2 | 2 | True | 0 | ROZPOCET
| VV |  | "S05b" 143 |  | 143 | [13 empty] | VV | 2 | 2 | True | 0 | ROZPOCET
| VV |  | "S06" 701,306 |  | 701.306 | [13 empty] | VV | 2 | 2 | True | 0 | ROZPOCET
| VV |  | "S07" 743,739*2 |  | 1487.478 | [13 empty] | VV | 2 | 2 | True | 0 | ROZPOCET
| VV |  | "S08" 4,3*1,43*2 |  | 12.298 | [13 empty] | VV | 2 | 2 | True | 0 | ROZPOCET
| VV |  | "S09" 164,984 |  | 164.984 | [13 empty] | VV | 2 | 2 | True | 0 | ROZPOCET
| VV |  | "S11" 33,5*2 |  | 67 | [13 empty] | VV | 2 | 2 | True | 0 | ROZPOCET
| VV |  | "S12" 4,2*1,7+3,01*1,51+7,45*2,61+4,3*3,1 |  | 44.46 | [13 empty] | VV | 2 | 2 | True | 0 | ROZPOCET
| VV |  | "S12 - 2x30" (4,2*1,7+3,01*1,51+7,45*2,61+4,3*3,1)*2 |  | 88.919 | [13 empty] | VV | 2 | 2 | True | 0 | ROZPOCET
| VV |  | Součet |  | 9461.014 | [13 empty] | VV | 2 | 4 | True | 1 | ROZPOCET
232 | M | 631482010 | deska izolační minerální provětrávaných fasád λ=0,030 tl 30mm | m2 | 90.698 |  | 0 | CS ÚRS 2018 01 |  |  | základní |  | 0 | 0.0015 | 0.13605 | 0 | 0 | 32 | M | 2 |  |  |  | ROZPOCET | [5 empty] | 0 | 0 | 0 | 0 | 0 | 1 | 0 | 16 | -249784006
| PP |  | deska izolační minerální provětrávaných fasád λ=0,030 tl 30mm | [15 empty] | PP | 2
| VV |  | 88,92 |  | 88.92 | [13 empty] | VV | 2 | 2 | True | 1 | ROZPOCET
| VV |  | 88,92*1,02 'Přepočtené koeficientem množství |  | 90.698 | [13 empty] | VV | 2 | 2 | False | 1 | ROZPOCET
233 | M | 283764100 | deska z extrudovaného polystyrénu STYRODUR 5000 CS- 1250 x 600 | m3 | 104.94 |  | 0 | R položka |  |  | základní |  | 0 | 0.032 | 3.3581 | 0 | 0 | 32 | M | 2 |  |  |  | ROZPOCET | [5 empty] | 0 | 0 | 0 | 0 | 0 | 1 | 0 | 16 | -1073935660
| PP |  | deska z polystyrénu XPS s pevností 700 kPa, hrana polodrážková lambda 0,035 [W/mK] 1250 x 600 mm | [15 empty] | PP | 2
| P |  | Poznámka k položce: Tepelná izolace, XPS, tl.100mm, pevnost v tlaku 500kPa při 10% deformaci, λd=0,035 W/mK, např. STYRODUR 5000CS | [15 empty] | P | 2
| VV |  | "S05" 863,846*0,1*1,02 |  | 88.112 | [13 empty] | VV | 2 | 2 | True | 0 | ROZPOCET
| VV |  | "S09" 164,984*0,1*1,02 |  | 16.828 | [13 empty] | VV | 2 | 2 | True | 0 | ROZPOCET
| VV |  | Součet |  | 104.94 | [13 empty] | VV | 2 | 4 | True | 1 | ROZPOCET
1188 | M | 283764100.1 | deska z polystyrénu XPS s pevností 300 kPa, hrana polodrážková lambda 0,035 [W/mK] 1250 x 600 mm | m3 | 26.887 |  | 0 | R položka |  |  | základní |  | 0 | 0.032 | 0.86038 | 0 | 0 | 32 | M | 2 |  |  |  | ROZPOCET | [5 empty] | 0 | 0 | 0 | 0 | 0 | 1 | 0 | 16 | -2094131254
| PP |  | deska z polystyrénu XPS s pevností 300 kPa, hrana polodrážková lambda 0,035 [W/mK] 1250 x 600 mm | [15 empty] | PP | 2
| P |  | Poznámka k položce: Tepelná izolace, XPS, tl.100mm, pevnost v tlaku 300kPa při 10% deformaci, λd=0,035 W/mK | [15 empty] | P | 2
| VV |  | "S05b" 143*0,1*1,02 |  | 14.586 | [13 empty] | VV | 2 | 2 | True | 0 | ROZPOCET
| VV |  | "S11" 33,5*0,18*2*1,02 |  | 12.301 | [13 empty] | VV | 2 | 2 | True | 0 | ROZPOCET
| VV |  | Součet |  | 26.887 | [13 empty] | VV | 2 | 4 | True | 1 | ROZPOCET
234 | M | 283764000.1 | deska z extrudovaného polystyrénu STYRODUR 3000 CS- 1250 x 600 | m3 | 2.258 |  | 0 | R položka |  |  | základní |  | 0 | 0.032 | 0.072256 | 0 | 0 | 32 | M | 2 |  |  |  | ROZPOCET | [5 empty] | 0 | 0 | 0 | 0 | 0 | 1 | 0 | 16 | -482288436
| PP |  | deska z polystyrénu XPS zpevněná, hrana polodrážková lambda 0,033 [W/mK] 1250 x 600 mm | [15 empty] | PP | 2
| P |  | Poznámka k položce: Tepelná izolace XPS tl. 360mm Kladeno ve dvou vrstvách 180+180mm (celková tl. 360mm), λd=0,033 W/mK, např. STYRODUR 3000CS, pevnost 300kPa, tř. reakce na oheň E, hladká, pero+drážka. | [15 empty] | P | 2
| VV |  | "S08" 4,3*1,43*1,02*0,36 |  | 2.258 | [13 empty] | VV | 2 | 2 | True | 1 | ROZPOCET
235 | M | 283759920 | deska EPS 150 pro trvalé zatížení v tlaku (max. 3000 kg/m2) tl 180mm | m2 | 2943.269 |  | 0 | CS ÚRS 2018 01 |  |  | základní |  | 0 | 0.0054 | 15.8937 | 0 | 0 | 32 | M | 2 |  |  |  | ROZPOCET | [5 empty] | 0 | 0 | 0 | 0 | 0 | 1 | 0 | 16 | 1439850381
| PP |  | deska EPS 150 pro trvalé zatížení v tlaku (max. 3000 kg/m2) tl 180mm | [15 empty] | PP | 2
| VV |  | (699,04*2+743,739*2)*1,02 |  | 2943.269 | [13 empty] | VV | 2 | 2 | True | 1 | ROZPOCET
236 | M | 283759140 | deska EPS 150 pro trvalé zatížení v tlaku (max. 3000 kg/m2) tl 100mm | m2 | 45.349 |  | 0 | CS ÚRS 2018 01 |  |  | základní |  | 0 | 0.003 | 0.13605 | 0 | 0 | 32 | M | 2 |  |  |  | ROZPOCET | [5 empty] | 0 | 0 | 0 | 0 | 0 | 1 | 0 | 16 | 1094260624
| PP |  | deska EPS 150 pro trvalé zatížení v tlaku (max. 3000 kg/m2) tl 100mm | [15 empty] | PP | 2
| VV |  | "S12" 4,2*1,7+3,01*1,51+7,45*2,61+4,3*3,1 |  | 44.46 | [13 empty] | VV | 2 | 2 | True | 1 | ROZPOCET
| VV |  | 44,46*1,02 'Přepočtené koeficientem množství |  | 45.349 | [13 empty] | VV | 2 | 2 | False | 1 | ROZPOCET
237 | M | 283723200 | deska EPS 100 pro trvalé zatížení v tlaku (max. 2000 kg/m2) tl 180mm | m2 | 3204.474 |  | 0 | CS ÚRS 2018 01 |  |  | základní |  | 0 | 0.0045 | 14.4201 | 0 | 0 | 32 | M | 2 |  |  |  | ROZPOCET | [5 empty] | 0 | 0 | 0 | 0 | 0 | 1 | 0 | 16 | -2043425412
| PP |  | deska EPS 100 pro trvalé zatížení v tlaku (max. 2000 kg/m2) tl 180mm | [15 empty] | PP | 2
| VV |  | 3141,641 |  | 3141.641 | [13 empty] | VV | 2 | 2 | True | 1 | ROZPOCET
| VV |  | 3141,641*1,02 'Přepočtené koeficientem množství |  | 3204.474 | [13 empty] | VV | 2 | 2 | False | 1 | ROZPOCET
238 | M | 283723190 | deska EPS 100 pro trvalé zatížení v tlaku (max. 2000 kg/m2) tl 160mm | m2 | 715.332 |  | 0 | CS ÚRS 2018 01 |  |  | základní |  | 0 | 0.004 | 2.8613 | 0 | 0 | 32 | M | 2 |  |  |  | ROZPOCET | [5 empty] | 0 | 0 | 0 | 0 | 0 | 1 | 0 | 16 | -1203058181
| PP |  | deska EPS 100 pro trvalé zatížení v tlaku (max. 2000 kg/m2) tl 160mm | [15 empty] | PP | 2
| VV |  | 701,306 |  | 701.306 | [13 empty] | VV | 2 | 2 | True | 1 | ROZPOCET
| VV |  | 701,306*1,02 'Přepočtené koeficientem množství |  | 715.332 | [13 empty] | VV | 2 | 2 | False | 1 | ROZPOCET
239 | M | 283759630.1 | deska z pěnového polystyrenu EPS 200 S 1000 x 500 x 200 mm | m2 | 332.102 |  | 0 | R položka |  |  | základní |  | 0 | 0.007 | 2.3247 | 0 | 0 | 32 | M | 2 |  |  |  | ROZPOCET | [5 empty] | 0 | 0 | 0 | 0 | 0 | 1 | 0 | 16 | -919776468
| PP |  | deska z pěnového polystyrenu pro trvalé zatížení v tlaku (max. 3600 kg/m2) 1000 x 500 x 200 mm | [15 empty] | PP | 2
| P |  | Poznámka k položce: lambda=0,034 [W / m K] | [15 empty] | P | 2
| VV |  | 325,59 |  | 325.59 | [13 empty] | VV | 2 | 2 | True | 1 | ROZPOCET
| VV |  | 325,59*1,02 'Přepočtené koeficientem množství |  | 332.102 | [13 empty] | VV | 2 | 2 | False | 1 | ROZPOCET
240 | M | 283759620 | deska EPS 200 pro trvalé zatížení v tlaku (max. 3600 kg/m2) tl 180mm | m2 | 378.657 |  | 0 | CS ÚRS 2018 01 |  |  | základní |  | 0 | 0.0063 | 2.3855 | 0 | 0 | 32 | M | 2 |  |  |  | ROZPOCET | [5 empty] | 0 | 0 | 0 | 0 | 0 | 1 | 0 | 16 | 1975650790
| PP |  | deska EPS 200 pro trvalé zatížení v tlaku (max. 3600 kg/m2) tl 180mm | [15 empty] | PP | 2
| VV |  | 371,232 |  | 371.232 | [13 empty] | VV | 2 | 2 | True | 1 | ROZPOCET
| VV |  | 371,232*1,02 'Přepočtené koeficientem množství |  | 378.657 | [13 empty] | VV | 2 | 2 | False | 1 | ROZPOCET
241 | M | 283759600 | deska EPS 200 pro trvalé zatížení v tlaku (max. 3600 kg/m2) tl 140mm | m2 | 332.102 |  | 0 | CS ÚRS 2018 01 |  |  | základní |  | 0 | 0.0049 | 1.6273 | 0 | 0 | 32 | M | 2 |  |  |  | ROZPOCET | [5 empty] | 0 | 0 | 0 | 0 | 0 | 1 | 0 | 16 | -97649216
| PP |  | deska EPS 200 pro trvalé zatížení v tlaku (max. 3600 kg/m2) tl 140mm | [15 empty] | PP | 2
| VV |  | 325,59 |  | 325.59 | [13 empty] | VV | 2 | 2 | True | 1 | ROZPOCET
| VV |  | 325,59*1,02 'Přepočtené koeficientem množství |  | 332.102 | [13 empty] | VV | 2 | 2 | False | 1 | ROZPOCET
242 | M | 283756710 | deska pro kročejový útlum tl 20mm | m2 | 332.102 |  | 0 | CS ÚRS 2018 01 |  |  | základní |  | 0 | 0.00031 | 0.10295 | 0 | 0 | 32 | M | 2 |  |  |  | ROZPOCET | [5 empty] | 0 | 0 | 0 | 0 | 0 | 1 | 0 | 16 | -435721923
| PP |  | deska pro kročejový útlum tl 20mm | [15 empty] | PP | 2
| VV |  | 325,59 |  | 325.59 | [13 empty] | VV | 2 | 2 | True | 1 | ROZPOCET
| VV |  | 325,59*1,02 'Přepočtené koeficientem množství |  | 332.102 | [13 empty] | VV | 2 | 2 | False | 1 | ROZPOCET
243 | K | 713141211 | Montáž izolace tepelné střech plochých volně položené atikový klín | m | 830.94 |  | 0 | CS ÚRS 2018 01 |  |  | základní |  | 0 | 0 | 0 | 0 | 0 | 16 | K | 2 |  |  |  | ROZPOCET | [5 empty] | 0 | 0 | 0 | 0 | 0 | 1 | 0 | 16 | 982702652
| PP |  | Montáž tepelné izolace střech plochých atikovými klíny kladenými volně | [15 empty] | PP | 2
| VV |  | "atika shora - dle půd. n.s. střechy a řezů" | [15 empty] | VV | 2 | 1 | True | 0 | ROZPOCET
| VV |  | "atika shora - dle půd. n.s. střechy a řezů" | [15 empty] | VV | 2 | 1 | True | 0 | ROZPOCET
| VV |  | (82,9+18,28)*2+(6,0*2+10,255+7,7*2+16,91) |  | 256.925 | [13 empty] | VV | 2 | 2 | True | 0 | ROZPOCET
| VV |  | (6,77+11,825+6,77) |  | 25.365 | [13 empty] | VV | 2 | 2 | True | 0 | ROZPOCET
| VV |  | (35,4+40,4+20,06+18,56+20,5+32,005+3,3+27,42+37+38,885+27,555+16,475+55,8+13+27,12*4)+(13,505+13,4)*2 |  | 548.65 | [13 empty] | VV | 2 | 2 | True | 0 | ROZPOCET
| VV |  | Součet |  | 830.94 | [13 empty] | VV | 2 | 4 | True | 1 | ROZPOCET
244 | M | 283761420 | klín izolační z pěnového polystyrenu EPS 150 spádový | m3 | 127.428 |  | 0 | CS ÚRS 2018 01 |  |  | základní |  | 0 | 0.025 | 3.1857 | 0 | 0 | 32 | M | 2 |  |  |  | ROZPOCET | [5 empty] | 0 | 0 | 0 | 0 | 0 | 1 | 0 | 16 | 785362100
| PP |  | klín izolační z pěnového polystyrenu EPS 150 spádový | [15 empty] | PP | 2
| VV |  | "atika shora - dle půd. n.s. střechy a řezů" | [15 empty] | VV | 2 | 1 | True | 0 | ROZPOCET
| VV |  | "atika shora - dle půd. n.s. střechy a řezů" | [15 empty] | VV | 2 | 1 | True | 0 | ROZPOCET
| VV |  | (0,875*(82,9+18,28)*2+0,79*(6,0*2+10,255+7,7*2+16,91))*((0,2+0,16)/2) |  | 39.631 | [13 empty] | VV | 2 | 2 | True | 0 | ROZPOCET
| VV |  | 0,7*(6,77+11,825+6,77)*((0,2+0,16)/2) |  | 3.196 | [13 empty] | VV | 2 | 2 | True | 0 | ROZPOCET
| VV |  | (0,89*(35,4+40,4+20,06+18,56+20,5+32,005+3,3+27,42+37+38,885+27,555+16,475+55,8+13+27,12*4)+0,55*(13,505+13,4)*2)*((0,2+0,16)/2) |  | 84.601 | [13 empty] | VV | 2 | 2 | True | 0 | ROZPOCET
| VV |  | Součet |  | 127.428 | [13 empty] | VV | 2 | 4 | True | 1 | ROZPOCET
245 | K | 713141331 | Montáž izolace tepelné střech plochých lepené za studena zplna, spádová vrstva | m2 | 4943.352 |  | 0 | CS ÚRS 2018 01 |  |  | základní |  | 0 | 0.00116 | 5.7343 | 0 | 0 | 16 | K | 2 |  |  |  | ROZPOCET | [5 empty] | 0 | 0 | 0 | 0 | 0 | 1 | 0 | 16 | 750913819
| PP |  | Montáž tepelné izolace střech plochých spádovými klíny v ploše přilepenými za studena zplna | [15 empty] | PP | 2
| VV |  | "dle půdorysů a řezů" | [15 empty] | VV | 2 | 1 | True | 0 | ROZPOCET
| VV |  | "S01" | [15 empty] | VV | 2 | 1 | True | 0 | ROZPOCET
| VV |  | "6.np" 405,85+615,31-(3,895*1,395+2,7*3,945+2,3*0,8) |  | 1003.235 | [13 empty] | VV | 2 | 2 | True | 0 | ROZPOCET
| VV |  | "stř." 32,895*17,0+7,35*15,6+5,46*8,91-12,495*12,4 |  | 567.586 | [13 empty] | VV | 2 | 2 | True | 0 | ROZPOCET
| VV |  | "S02" 1371,820 |  | 1371.82 | [13 empty] | VV | 2 | 2 | True | 0 | ROZPOCET
| VV |  | "S03" 325,59 |  | 325.59 | [13 empty] | VV | 2 | 2 | True | 0 | ROZPOCET
| VV |  | "S04" 185,616 |  | 185.616 | [13 empty] | VV | 2 | 2 | True | 0 | ROZPOCET
| VV |  | "S06" 701,306 |  | 701.306 | [13 empty] | VV | 2 | 2 | True | 0 | ROZPOCET
| VV |  | "S07" 743,739 |  | 743.739 | [13 empty] | VV | 2 | 2 | True | 0 | ROZPOCET
| VV |  | "S12" 4,2*1,7+3,01*1,51+7,45*2,61+4,3*3,1 |  | 44.46 | [13 empty] | VV | 2 | 2 | True | 0 | ROZPOCET
| VV |  | Součet |  | 4943.352 | [13 empty] | VV | 2 | 4 | True | 1 | ROZPOCET
246 | M | 283761400 | klín izolační z pěnového polystyrenu EPS 70 spádový | m3 | 465.86 |  | 0 | CS ÚRS 2018 01 |  |  | základní |  | 0 | 0.015 | 6.9879 | 0 | 0 | 32 | M | 2 |  |  |  | ROZPOCET | [5 empty] | 0 | 0 | 0 | 0 | 0 | 1 | 0 | 16 | 2008039687
| PP |  | klín izolační z pěnového polystyrenu EPS 70 spádový | [15 empty] | PP | 2
| VV |  | "dle půdorysů a řezů" | [15 empty] | VV | 2 | 1 | True | 0 | ROZPOCET
| VV |  | "S01" | [15 empty] | VV | 2 | 1 | True | 0 | ROZPOCET
| VV |  | "6.np" (405,85+615,31-(3,895*1,395+2,7*3,945+2,3*0,8))*1,02*((0,135+0,04)/2) |  | 89.539 | [13 empty] | VV | 2 | 2 | True | 0 | ROZPOCET
| VV |  | "stř." (32,895*17,0+7,35*15,6+5,46*8,91-12,495*12,4)*1,02*((0,135+0,04)/2) |  | 50.657 | [13 empty] | VV | 2 | 2 | True | 0 | ROZPOCET
| VV |  | "S02" 1371,820*1,02*((0,15+0,04)/2) |  | 132.929 | [13 empty] | VV | 2 | 2 | True | 0 | ROZPOCET
| VV |  | "S03" 325,59*1,02*((0,15+0,04)/2) |  | 31.55 | [13 empty] | VV | 2 | 2 | True | 0 | ROZPOCET
| VV |  | "S04" 185,616*1,02*((0,15+0,04)/2) |  | 17.986 | [13 empty] | VV | 2 | 2 | True | 0 | ROZPOCET
| VV |  | "S06" 701,306*1,02*((0,15+0,04)/2) |  | 67.957 | [13 empty] | VV | 2 | 2 | True | 0 | ROZPOCET
| VV |  | "S07" 743,739*1,02*((0,15+0,04)/2) |  | 72.068 | [13 empty] | VV | 2 | 2 | True | 0 | ROZPOCET
| VV |  | "S12" (4,2*1,7+3,01*1,51+7,45*2,61+4,3*3,1)*1,02*((0,1+0,04)/2) |  | 3.174 | [13 empty] | VV | 2 | 2 | True | 0 | ROZPOCET
| VV |  | Součet |  | 465.86 | [13 empty] | VV | 2 | 4 | True | 1 | ROZPOCET
247 | K | 713191133 | Montáž izolace tepelné podlah, stropů vrchem nebo střech překrytí fólií s přelepeným spojem | m2 | 25823.306 |  | 0 | CS ÚRS 2018 01 |  |  | základní |  | 0 | 1e-05 | 0.25823 | 0 | 0 | 16 | K | 2 |  |  |  | ROZPOCET | [5 empty] | 0 | 0 | 0 | 0 | 0 | 1 | 0 | 16 | 537457
| PP |  | Montáž tepelné izolace stavebních konstrukcí - doplňky a konstrukční součásti podlah, stropů vrchem nebo střech překrytím fólií položenou volně s přelepením spojů | [15 empty] | PP | 2
248 | M | 283233140 | fólie PE FOLDEX PS, tl. 0,2 mm, 2 x 50 m, 100 m2/role | m2 | 28397.859 |  | 0 | R položka |  |  | základní |  | 0 | 0.0002 | 5.6796 | 0 | 0 | 32 | M | 2 |  |  |  | ROZPOCET | [5 empty] | 0 | 0 | 0 | 0 | 0 | 1 | 0 | 16 | -1099896069
| PP |  | fólie PE kluzná, tl. 0,2 mm, 2 x 50 m, 100 m2/role | [15 empty] | PP | 2
| VV |  | P1+P2+P3+P6+P8+P11+P13+P15A+P15Asokl*0,2+P4A+P4B+P5A+P5B+P9+P10+P10obvod*0,15+P12+P15B+P15Bsokl*0,2 |  | 20958.428 | [13 empty] | VV | 2 | 2 | True | 0 | ROZPOCET
| VV |  | P15C+P15Csokl*0,2+P18+P19+(P20+P20obvod*0,2)+(P21+P21obvod*0,2)+(P22+P22obvod*0,2)+P23+P26+P27 |  | 1271.734 | [13 empty] | VV | 2 | 2 | True | 0 | ROZPOCET
| VV |  | P28+P31+P32+P33+P34+P35+P35obvod*0,2+P38+P39+P39obvod*0,2+P40+P41+P24+P24sokl*0,15+P14B+P14Bobvod*0,2 |  | 3586.073 | [13 empty] | VV | 2 | 2 | True | 0 | ROZPOCET
| VV |  | Součet |  | 25816.235 | [13 empty] | VV | 2 | 4 | True | 1 | ROZPOCET
| VV |  | 25816,235*1,1 'Přepočtené koeficientem množství |  | 28397.859 | [13 empty] | VV | 2 | 2 | False | 1 | ROZPOCET
249 | M | 283233140R | Separační LDPE fólie tl.0,3-0,8mm, svařená proti zatečení betonu | m2 | 7.071 |  | 0 |  |  |  | základní |  | 0 | 0.0002 | 0.0014142 | 0 | 0 | 32 | M | 2 |  |  |  | ROZPOCET | [5 empty] | 0 | 0 | 0 | 0 | 0 | 1 | 0 | 16 | 322204073
| PP |  | Separační LDPE fólie tl.0,3-0,8mm, svařená proti zatečení betonu | [15 empty] | PP | 2
| VV |  | "S08" 4,3*1,43*1,15 |  | 7.071 | [13 empty] | VV | 2 | 2 | True | 1 | ROZPOCET
250 | K | 998713104 | Přesun hmot tonážní pro izolace tepelné v objektech v do 36 m | t | 185.033 |  | 0 | CS ÚRS 2018 01 |  |  | základní |  | 0 | 0 | 0 | 0 | 0 | 16 | K | 2 |  |  |  | ROZPOCET | [5 empty] | 0 | 0 | 0 | 0 | 0 | 1 | 0 | 16 | 517975703
| PP |  | Přesun hmot pro izolace tepelné stanovený z hmotnosti přesunovaného materiálu vodorovná dopravní vzdálenost do 50 m v objektech výšky přes 24 m do 36 m | [15 empty] | PP | 2
| D | 714 | Akustická a protiotřesová opatření |  |  |  | 0 | [5 empty] | 0 |  | 7.1603 |  | 0 | 2 | D | 1 |  |  |  | ROZPOCET | [11 empty] | 0
251 | K | 714451011 | Montáž antivibračních rohoží z recyklované pryže celoplošně lepených vodorovně | m2 | 233.32 |  | 0 | CS ÚRS 2018 01 |  |  | základní |  | 0 | 0.00102 | 0.23799 | 0 | 0 | 16 | K | 2 |  |  |  | ROZPOCET | [5 empty] | 0 | 0 | 0 | 0 | 0 | 1 | 0 | 16 | -897926221
| PP |  | Montáž antivibračních rohoží stavebních konstrukcí a strojních zařízení z recyklované pryže celoplošně lepené vodorovně | [15 empty] | PP | 2
252 | M | 27245185R | deska antivibrační ref. výrobce např. sylomer (typ a tl. dle typu DA, upřesnit v dílenské dokumentaci) | m2 | 244.986 |  | 0 | R položka |  |  | základní |  | 0 | 0.017 | 4.1648 | 0 | 0 | 32 | M | 2 |  |  |  | ROZPOCET | [5 empty] | 0 | 0 | 0 | 0 | 0 | 1 | 0 | 16 | 824689444
| PP |  | deska antivibrační ref. výrobce např. sylomer (typ a tl. dle typu DA, upřesnit v dílenské dokumentaci) | [15 empty] | PP | 2
| VV |  | "P10 - 6.NP" 20+6+6+7,3 |  | 39.3 | [13 empty] | VV | 2 | 2 | True | 0 | ROZPOCET
| VV |  | "P20 - 1.PP" P20 |  | 35.64 | [13 empty] | VV | 2 | 2 | True | 0 | ROZPOCET
| VV |  | "P21 - 1.PP" P21 |  | 119.27 | [13 empty] | VV | 2 | 2 | True | 0 | ROZPOCET
| VV |  | "P26 - 4.NP" P26 |  | 20.1 | [13 empty] | VV | 2 | 2 | True | 0 | ROZPOCET
| VV |  | "P28 - 1.PP" P28 |  | 19.01 | [13 empty] | VV | 2 | 2 | True | 0 | ROZPOCET
| VV |  | Součet |  | 233.32 | [13 empty] | VV | 2 | 4 | True | 1 | ROZPOCET
| VV |  | 233,32*1,05 'Přepočtené koeficientem množství |  | 244.986 | [13 empty] | VV | 2 | 2 | False | 1 | ROZPOCET
253 | K | 714R00001 | D+M akustického obkladu stěn vč. kotvení a povrchové úpravy dle PU3 | m2 | 468.94 |  | 0 | R položka |  |  | základní |  | 0 | 0.005 | 2.3447 | 0 | 0 | 16 | K | 2 |  |  |  | ROZPOCET | [5 empty] | 0 | 0 | 0 | 0 | 0 | 1 | 0 | 16 | 103789069
| PP |  | D+M akustického obkladu stěn vč. kotvení a povrchové úpravy dle PU3 | [15 empty] | PP | 2
| P |  | Poznámka k položce: Dle skladby konstrukcí PU3. | [15 empty] | P | 2
| VV |  | "PU3A" | [15 empty] | VV | 2 | 1 | True | 0 | ROZPOCET
| VV |  | "1.1 Posluchárna, plocha obkladu PU3A" 56,87 |  | 56.87 | [13 empty] | VV | 2 | 2 | True | 0 | ROZPOCET
| VV |  | "1.2 Posluchárna, plocha obkladu PU3A" 62,87 |  | 62.87 | [13 empty] | VV | 2 | 2 | True | 0 | ROZPOCET
| VV |  | "1.3 Posluchárna, plocha obkladu PU3A" 16,2 |  | 16.2 | [13 empty] | VV | 2 | 2 | True | 0 | ROZPOCET
| VV |  | "1.57 Praktikárna UHE, plocha obkladu PU3A" 16,2 |  | 16.2 | [13 empty] | VV | 2 | 2 | True | 0 | ROZPOCET
| VV |  | "2.5 Praktikárna, plocha obkladu PU3A" 14,4 |  | 14.4 | [13 empty] | VV | 2 | 2 | True | 0 | ROZPOCET
| VV |  | "2.13 Praktikárna, plocha obkladu PU3A" 16,2 |  | 16.2 | [13 empty] | VV | 2 | 2 | True | 0 | ROZPOCET
| VV |  | "3.3 Praktikárna, plocha obkladu PU3A" 16,2 |  | 16.2 | [13 empty] | VV | 2 | 2 | True | 0 | ROZPOCET
| VV |  | "3.4 Praktikárna, plocha obkladu PU3A" 16,2 |  | 16.2 | [13 empty] | VV | 2 | 2 | True | 0 | ROZPOCET
| VV |  | "3.15 Praktikárna, plocha obkladu PU3A" 16,2 |  | 16.2 | [13 empty] | VV | 2 | 2 | True | 0 | ROZPOCET
| VV |  | "3.17 Praktikárna UCH, plocha obkladu PU3A" 16,2 |  | 16.2 | [13 empty] | VV | 2 | 2 | True | 0 | ROZPOCET
| VV |  | "3.18 Praktikárna UCH, plocha obkladu PU3A" 16,2 |  | 16.2 | [13 empty] | VV | 2 | 2 | True | 0 | ROZPOCET
| VV |  | "4.25 Výuková kuchyně, plocha obkladu PU3B" 16,2 |  | 16.2 | [13 empty] | VV | 2 | 2 | True | 0 | ROZPOCET
| VV |  | "4.28 Praktikárna UTL, plocha obkladu PU3A" 16,2 |  | 16.2 | [13 empty] | VV | 2 | 2 | True | 0 | ROZPOCET
| VV |  | "4.29 Praktikárna UTL, plocha obkladu PU3A" 16,2 |  | 16.2 | [13 empty] | VV | 2 | 2 | True | 0 | ROZPOCET
| VV |  | "5.21 Praktikárna, plocha obkladu PU3A" 16,2 |  | 16.2 | [13 empty] | VV | 2 | 2 | True | 0 | ROZPOCET
| VV |  | "5.22 Praktikárna, plocha obkladu PU3A" 16,2 |  | 16.2 | [13 empty] | VV | 2 | 2 | True | 0 | ROZPOCET
| VV |  | "5.23 Praktikárna, plocha obkladu PU3A" 16,2 |  | 16.2 | [13 empty] | VV | 2 | 2 | True | 0 | ROZPOCET
| VV |  | "5.24 Praktikárna, plocha obkladu PU3A" 16,2 |  | 16.2 | [13 empty] | VV | 2 | 2 | True | 0 | ROZPOCET
| VV |  | "5.29 Počítačová praktikárna, plocha obkladu PU3A" 16,2 |  | 16.2 | [13 empty] | VV | 2 | 2 | True | 0 | ROZPOCET
| VV |  | "6.5 Praktikárna, plocha obkladu PU3A" 16,2 |  | 16.2 | [13 empty] | VV | 2 | 2 | True | 0 | ROZPOCET
| VV |  | "6.6 Praktikárna, plocha obkladu PU3A" 16,2 |  | 16.2 | [13 empty] | VV | 2 | 2 | True | 0 | ROZPOCET
| VV |  | "S1.58 Volný výběr 1, plocha obkladu PU3A" 10,8 |  | 10.8 | [13 empty] | VV | 2 | 2 | True | 0 | ROZPOCET
| VV |  | "S1.68 Místnost pro tichou práci, plocha obkladu PU3A" 16,2 |  | 16.2 | [13 empty] | VV | 2 | 2 | True | 0 | ROZPOCET
| VV |  | "S1.70 Školící a prezentační místnost, plocha obkladu PU3A" 16,2 |  | 16.2 | [13 empty] | VV | 2 | 2 | True | 0 | ROZPOCET
| VV |  | Mezisoučet PU3 |  | 468.94 | [13 empty] | VV | 2 | 3 | True | 0 | ROZPOCET
| VV |  | Součet |  | 468.94 | [13 empty] | VV | 2 | 4 | True | 1 | ROZPOCET
254 | K | 714451011.1 | Montáž antivibračních rohoží z recyklované pryže celoplošně lepených vodorovně | m2 | 12.298 |  | 0 | R položka |  |  | základní |  | 0 | 0.00102 | 0.012544 | 0 | 0 | 16 | K | 2 |  |  |  | ROZPOCET | [5 empty] | 0 | 0 | 0 | 0 | 0 | 1 | 0 | 16 | -116825824
| PP |  | Montáž antivibračních rohoží stavebních konstrukcí a strojních zařízení z recyklované pryže celoplošně lepené vodorovně | [15 empty] | PP | 2
| VV |  | "S08" 1,43*4,3*2 |  | 12.298 | [13 empty] | VV | 2 | 2 | True | 1 | ROZPOCET
255 | M | 27245190R | Antivibrační PU rohož re. výr. např. SYLOMER R tl. 37,5mm (typ a tl. dle typu DA, upřesnit v dílenské dokumentaci) | m2 | 6.456 |  | 0 | R položka |  |  | základní |  | 0 | 0.031 | 0.20014 | 0 | 0 | 32 | M | 2 |  |  |  | ROZPOCET | [5 empty] | 0 | 0 | 0 | 0 | 0 | 1 | 0 | 16 | -845263297
| PP |  | Antivibrační PU rohož re. výr. např. SYLOMER R tl. 37,5mm (typ a tl. dle typu DA, upřesnit v dílenské dokumentaci) | [15 empty] | PP | 2
| VV |  | 6,149 |  | 6.149 | [13 empty] | VV | 2 | 2 | True | 1 | ROZPOCET
| VV |  | 6,149*1,05 'Přepočtené koeficientem množství |  | 6.456 | [13 empty] | VV | 2 | 2 | False | 1 | ROZPOCET
256 | M | 27245191R | Ochranné desky z recyklované pryže pod roznášecí rám DA/VZT. | m2 | 6.456 |  | 0 | R položka |  |  | základní |  | 0 | 0.031 | 0.20014 | 0 | 0 | 32 | M | 2 |  |  |  | ROZPOCET | [5 empty] | 0 | 0 | 0 | 0 | 0 | 1 | 0 | 16 | 110536212
| PP |  | Ochranné desky z recyklované pryže pod roznášecí rám DA/VZT. | [15 empty] | PP | 2
| VV |  | 6,149 |  | 6.149 | [13 empty] | VV | 2 | 2 | True | 1 | ROZPOCET
| VV |  | 6,149*1,05 'Přepočtené koeficientem množství |  | 6.456 | [13 empty] | VV | 2 | 2 | False | 1 | ROZPOCET
257 | K | 998714104 | Přesun hmot tonážní pro akustická a protiotřesová opatření v objektech v do 36 m | t | 7.16 |  | 0 | CS ÚRS 2018 01 |  |  | základní |  | 0 | 0 | 0 | 0 | 0 | 16 | K | 2 |  |  |  | ROZPOCET | [5 empty] | 0 | 0 | 0 | 0 | 0 | 1 | 0 | 16 | 709890509
| PP |  | Přesun hmot pro akustická a protiotřesová opatření stanovený z hmotnosti přesunovaného materiálu vodorovná dopravní vzdálenost do 50 m v objektech výšky přes 24 do 36 m | [15 empty] | PP | 2
258 | K | 998714181 | Příplatek k přesunu hmot tonážní 714 prováděný bez použití mechanizace | t | 7.16 |  | 0 | CS ÚRS 2018 01 |  |  | základní |  | 0 | 0 | 0 | 0 | 0 | 16 | K | 2 |  |  |  | ROZPOCET | [5 empty] | 0 | 0 | 0 | 0 | 0 | 1 | 0 | 16 | -471448963
| PP |  | Přesun hmot pro akustická a protiotřesová opatření stanovený z hmotnosti přesunovaného materiálu Příplatek k cenám za přesun prováděný bez použití mechanizace pro jakoukoliv výšku objektu | [15 empty] | PP | 2
| D | 762 | Konstrukce tesařské |  |  |  | 0 | [5 empty] | 0 |  | 35.4428 |  | 0 | 2 | D | 1 |  |  |  | ROZPOCET | [11 empty] | 0
259 | K | 762341047 | Bednění střech rovných z desek OSB tl 25 mm na pero a drážku šroubovaných na rošt | m2 | 1166.52 |  | 0 | CS ÚRS 2018 01 |  |  | základní |  | 0 | 0.01625 | 18.956 | 0 | 0 | 16 | K | 2 |  |  |  | ROZPOCET | [5 empty] | 0 | 0 | 0 | 0 | 0 | 1 | 0 | 16 | -305950591
| PP |  | Bednění a laťování bednění střech rovných sklonu do 60° s vyřezáním otvorů z dřevoštěpkových desek OSB šroubovaných na rošt na pero a drážku, tloušťky desky 25 mm | [15 empty] | PP | 2
| VV |  | "obklad atiky T001, šířka x délka, prořez 20%" 1,02*100*1,2 |  | 122.4 | [13 empty] | VV | 2 | 2 | True | 0 | ROZPOCET
| VV |  | "obklad atiky T002, šířka x délka, prořez 20%" 0,92*805*1,2 |  | 888.72 | [13 empty] | VV | 2 | 2 | True | 0 | ROZPOCET
| VV |  | "obklad atiky T003, šířka x délka, prořez 20%" 0,7*185*1,2 |  | 155.4 | [13 empty] | VV | 2 | 2 | True | 0 | ROZPOCET
| VV |  | Součet |  | 1166.52 | [13 empty] | VV | 2 | 4 | True | 1 | ROZPOCET
260 | K | 76234104R | Pomocná dřevěná kce (klíny) pod bednění atik, kompletní provedení vč. všech pom. kcí a prvků - dle popisu v pd | m | 2060.852 |  | 0 | R položka |  |  | základní |  | 0 | 0.008 | 16.4868 | 0 | 0 | 16 | K | 2 |  |  |  | ROZPOCET | [5 empty] | 0 | 0 | 0 | 0 | 0 | 1 | 0 | 16 | -943886740
| PP |  | Pomocná dřevěná kce (klíny) pod bednění atik, kompletní provedení vč. všech pom. kcí a prvků - dle popisu v pd | [15 empty] | PP | 2
| VV |  | "obklad atiky T001, délka atiky / 0,5 x šířka + rohy a prořez 6%" 100/0,5*1,02*1,06 |  | 216.24 | [13 empty] | VV | 2 | 2 | True | 0 | ROZPOCET
| VV |  | "obklad atiky T002, délka atiky / 0,5 x šířka + rohy a prořez 6%" 805/0,5*0,92*1,06 |  | 1570.072 | [13 empty] | VV | 2 | 2 | True | 0 | ROZPOCET
| VV |  | "obklad atiky T003, délka atiky / 0,5 x šířka + rohy a prořez 6%" 185/0,5*0,7*1,06 |  | 274.54 | [13 empty] | VV | 2 | 2 | True | 0 | ROZPOCET
| VV |  | Součet |  | 2060.852 | [13 empty] | VV | 2 | 4 | True | 1 | ROZPOCET
261 | K | 998762104 | Přesun hmot tonážní pro kce tesařské v objektech v do 36 m | t | 35.443 |  | 0 | CS ÚRS 2018 01 |  |  | základní |  | 0 | 0 | 0 | 0 | 0 | 16 | K | 2 |  |  |  | ROZPOCET | [5 empty] | 0 | 0 | 0 | 0 | 0 | 1 | 0 | 16 | 2093848244
| PP |  | Přesun hmot pro konstrukce tesařské stanovený z hmotnosti přesunovaného materiálu vodorovná dopravní vzdálenost do 50 m v objektech výšky přes 24 do 36 m | [15 empty] | PP | 2
| D | 763 | Konstrukce suché výstavby |  |  |  | 0 | [5 empty] | 0 |  | 1059.5496 |  | 0 | 2 | D | 1 |  |  |  | ROZPOCET | [11 empty] | 0
262 | K | 76313141R | PD7B+PD16B+PD17B+PD20B - Podhled ze sádrokartonových desek jednoduše opláštěný deskou standardní A, tl. 12,5 mm, bez TI | m2 | 772.621 |  | 0 | R položka |  |  | základní |  | 0 | 0.01223 | 9.4492 | 0 | 0 | 16 | K | 2 |  |  |  | ROZPOCET | [5 empty] | 0 | 0 | 0 | 0 | 0 | 1 | 0 | 16 | -1314377043
| PP |  | PD7B+PD16B+PD17B+PD20B - Podhled ze sádrokartonových desek jednoduše opláštěný deskou standardní A, tl. 12,5 mm, bez TI | [15 empty] | PP | 2
| P |  | Poznámka k položce: - nosná konstrukce z CD profilů 60/27mm zavěšená ve dvou úrovních - zavěšená pomocí závěsů kotvených do stropní konstrukce. - 12,5mm SDK deska 1. V cenách jsou započteny i náklady na tmelení a výztužnou pásku. | [15 empty] | P | 2
| VV |  | "PD7b" | [15 empty] | VV | 2 | 1 | True | 0 | ROZPOCET
| VV |  | "dle tabulky místností" | [15 empty] | VV | 2 | 1 | True | 0 | ROZPOCET
| VV |  | 2025,8-"odpočet PD7A"1600,819 |  | 424.981 | [13 empty] | VV | 2 | 2 | True | 0 | ROZPOCET
| VV |  | "PD16B" | [15 empty] | VV | 2 | 1 | True | 0 | ROZPOCET
| VV |  | "dle tab. místností" | [15 empty] | VV | 2 | 1 | True | 0 | ROZPOCET
| VV |  | 3284,51"odpočet PD16A"-2280,76 |  | 1003.75 | [13 empty] | VV | 2 | 2 | True | 0 | ROZPOCET
| VV |  | "PD17B" | [15 empty] | VV | 2 | 1 | True | 0 | ROZPOCET
| VV |  | "dle tab. místností" | [15 empty] | VV | 2 | 1 | True | 0 | ROZPOCET
| VV |  | 5914,86+2,7+402,14"odpočet PD17a"-5019,82 |  | 1299.88 | [13 empty] | VV | 2 | 2 | True | 0 | ROZPOCET
| VV |  | "PD20B" | [15 empty] | VV | 2 | 1 | True | 0 | ROZPOCET
| VV |  | "dle tab. místností" | [15 empty] | VV | 2 | 1 | True | 0 | ROZPOCET
| VV |  | 741,43-"odpočet PD20A" 606,91 |  | 134.52 | [13 empty] | VV | 2 | 2 | True | 0 | ROZPOCET
| VV |  | "odpočet R1" | [15 empty] | VV | 2 | 1 | True | 0 | ROZPOCET
| VV |  | "Chodba, plocha dle TM" -40,96 |  | -40.96 | [13 empty] | VV | 2 | 2 | True | 0 | ROZPOCET
| VV |  | "Chodba, plocha dle TM" -190,16 |  | -190.16 | [13 empty] | VV | 2 | 2 | True | 0 | ROZPOCET
| VV |  | "Chodba, plocha dle TM" -51,3 |  | -51.3 | [13 empty] | VV | 2 | 2 | True | 0 | ROZPOCET
| VV |  | "Chodba, plocha dle TM" -73,37 |  | -73.37 | [13 empty] | VV | 2 | 2 | True | 0 | ROZPOCET
| VV |  | "Chodba, plocha dle TM" -77,76 |  | -77.76 | [13 empty] | VV | 2 | 2 | True | 0 | ROZPOCET
| VV |  | "Chodba, plocha dle TM" -135,55 |  | -135.55 | [13 empty] | VV | 2 | 2 | True | 0 | ROZPOCET
| VV |  | "Chodba, plocha dle TM" -144,12 |  | -144.12 | [13 empty] | VV | 2 | 2 | True | 0 | ROZPOCET
| VV |  | "Chodba, plocha dle TM" -239,65 |  | -239.65 | [13 empty] | VV | 2 | 2 | True | 0 | ROZPOCET
| VV |  | "Chodba, plocha dle TM" -16,53 |  | -16.53 | [13 empty] | VV | 2 | 2 | True | 0 | ROZPOCET
| VV |  | "Chodba, plocha dle TM" -51,99 |  | -51.99 | [13 empty] | VV | 2 | 2 | True | 0 | ROZPOCET
| VV |  | "Chodba, plocha dle TM" -194,19 |  | -194.19 | [13 empty] | VV | 2 | 2 | True | 0 | ROZPOCET
| VV |  | "Chodba, plocha dle TM" -41,61 |  | -41.61 | [13 empty] | VV | 2 | 2 | True | 0 | ROZPOCET
| VV |  | "Čekárna, plocha dle TM" -29,48 |  | -29.48 | [13 empty] | VV | 2 | 2 | True | 0 | ROZPOCET
| VV |  | "Chodba, plocha dle TM" -81,92 |  | -81.92 | [13 empty] | VV | 2 | 2 | True | 0 | ROZPOCET
| VV |  | "Chodba výtahu, plocha dle TM" -29,78 |  | -29.78 | [13 empty] | VV | 2 | 2 | True | 0 | ROZPOCET
| VV |  | "Chodba, plocha dle TM" -89,05 |  | -89.05 | [13 empty] | VV | 2 | 2 | True | 0 | ROZPOCET
| VV |  | "Režie počítačových praktikáren, plocha dle TM" -22,25 |  | -22.25 | [13 empty] | VV | 2 | 2 | True | 0 | ROZPOCET
| VV |  | "Sklad, plocha dle TM" -19,99 |  | -19.99 | [13 empty] | VV | 2 | 2 | True | 0 | ROZPOCET
| VV |  | "Centrální sklad knih, plocha dle TM" -404,37 |  | -404.37 | [13 empty] | VV | 2 | 2 | True | 0 | ROZPOCET
| VV |  | "Vstup do skladu, plocha dle TM" -7,83 |  | -7.83 | [13 empty] | VV | 2 | 2 | True | 0 | ROZPOCET
| VV |  | "Servrovna, plocha dle TM" -12,72 |  | -12.72 | [13 empty] | VV | 2 | 2 | True | 0 | ROZPOCET
| VV |  | "Centrální úklid, plocha dle TM" -10,79 |  | -10.79 | [13 empty] | VV | 2 | 2 | True | 0 | ROZPOCET
| VV |  | "Kopírování/skartování, plocha dle TM" -13,99 |  | -13.99 | [13 empty] | VV | 2 | 2 | True | 0 | ROZPOCET
| VV |  | "Kopírování, plocha dle TM" -12,79 |  | -12.79 | [13 empty] | VV | 2 | 2 | True | 0 | ROZPOCET
| VV |  | "Centrální servrovna, plocha dle TM" -42,03 |  | -42.03 | [13 empty] | VV | 2 | 2 | True | 0 | ROZPOCET
| VV |  | "Archiv, plocha dle TM" -53,04 |  | -53.04 | [13 empty] | VV | 2 | 2 | True | 0 | ROZPOCET
| VV |  | "Úklid, plocha dle TM" -3,29 |  | -3.29 | [13 empty] | VV | 2 | 2 | True | 0 | ROZPOCET
| VV |  | Součet |  | 772.621 | [13 empty] | VV | 2 | 4 | True | 1 | ROZPOCET
263 | K | 76313142R | PD9B - Podhled ze sádrokartonových desek jednoduše opláštěný deskou standardní A, tl. 12,5 mm, TI tl. 200 mm | m2 | 66 |  | 0 | CS ÚRS 2018 01 |  |  | základní |  | 0 | 0.0158 | 1.0428 | 0 | 0 | 16 | K | 2 |  |  |  | ROZPOCET | [5 empty] | 0 | 0 | 0 | 0 | 0 | 1 | 0 | 16 | -198371333
| PP |  | PD9B - Podhled ze sádrokartonových desek jednoduše opláštěný deskou standardní A, tl. 12,5 mm, TI tl. 200 mm | [15 empty] | PP | 2
| P |  | Poznámka k položce: - Minerální tepelná izolace ze skelných vláken, hydrofobizovaná, tl. 200 mm, λd=0,037 W/mK, tř. reakce na oheň A1, objem. hmotnost max. 50kg/m3. Faktor dif. odporu µ=1-2, objemová hmotnost 15 kg/m3. - nosná konstrukce z CD profilů 60/27mm zavěšená ve dvou úrovních - zavěšená pomocí závěsů kotvených do stropní konstrukce. Nosný rošt je z lakované galvanizované oceli vhodný do prostředí s protikorozní ochranou třídy C3 dle EN ISO 9224-2 - 12,5mm SDK deska V cenách jsou započteny i náklady na tmelení a výztužnou pásku. | [15 empty] | P | 2
| VV |  | "dle tab. místností" 282,72-"odpočet PD9a" 216,72 |  | 66 | [13 empty] | VV | 2 | 2 | True | 1 | ROZPOCET
264 | K | 76313144R | SDK podhled desky 2xDF 12,5 TI 80 mm 40 kg/m3 dvouvrstvá spodní kce profil CD+UD | m2 | 430.025 |  | 0 | R položka |  |  | základní |  | 0 | 0.02923 | 12.5696 | 0 | 0 | 16 | K | 2 |  |  |  | ROZPOCET | [5 empty] | 0 | 0 | 0 | 0 | 0 | 1 | 0 | 16 | 878558166
| PP |  | PD14B - Podhled ze sádrokartonových dvojitě opláštěný deskami protipožárními DF, tl. 2 x 12,5 mm, TI tl. 80 mm 40 kg/m3 | [15 empty] | PP | 2
| P |  | Poznámka k položce: - nosná stropní konstrukce - nosná konstrukce z CD profilů 60/27mm zavěšená ve dvou úrovních - zavěšená pomocí závěsů kotvených do stropní konstrukce, rozteče upevňovacích závěsů max.600mm, osové rozteče hlavních profilů max.750mm, montážních profilů 500mm - Minerální tepelná izolace z čedičových vláken, hydrofobizovaná tl. 2x40 mm (tř. reakce na oheň A1, objem. hmotnost min. 40kg/m3). - 2x12,5mm SDK deska RED V cenách jsou započteny i náklady na tmelení a výztužnou pásku. | [15 empty] | P | 2
| VV |  | "dle tab. místností a půd. podhledů" | [15 empty] | VV | 2 | 1 | True | 0 | ROZPOCET
| VV |  | "2.pp-6.np" 7,295*1,2+5,4*1,8+11,88+11,97+1,0*1,8+1,0*1,8+1,675*1,795+11,97+34,09-(1,8*2,025+8,57*1,8)+12,32+13,11+11,97+1,8*0,675+17,89+1,675*1,8 |  | 135.44 | [13 empty] | VV | 2 | 2 | True | 0 | ROZPOCET
| VV |  | 49,91+1,8*0,675*2+28,58+1,8*0,675+33,15 |  | 115.285 | [13 empty] | VV | 2 | 2 | True | 0 | ROZPOCET
| VV |  | "SCH1" 120,6 |  | 120.6 | [13 empty] | VV | 2 | 2 | True | 0 | ROZPOCET
| VV |  | "SCH2" 20,2 |  | 20.2 | [13 empty] | VV | 2 | 2 | True | 0 | ROZPOCET
| VV |  | "SCH3" 19,4 |  | 19.4 | [13 empty] | VV | 2 | 2 | True | 0 | ROZPOCET
| VV |  | "SCH4" 19,1 |  | 19.1 | [13 empty] | VV | 2 | 2 | True | 0 | ROZPOCET
| VV |  | Součet |  | 430.025 | [13 empty] | VV | 2 | 4 | True | 1 | ROZPOCET
265 | K | 76313145R | SDK podhled deska 1xH2 12,5 bez TI dvouvrstvá spodní kce profil CD+UD | m2 | 1531.578 |  | 0 | R položka |  |  | základní |  | 0 | 0.01254 | 19.206 | 0 | 0 | 16 | K | 2 |  |  |  | ROZPOCET | [5 empty] | 0 | 0 | 0 | 0 | 0 | 1 | 0 | 16 | 858681703
| PP |  | PD12+PD13 - Podhled ze sádrokartonových desek jednoduše opláštěný deskou impregnovanou H2, tl. 12,5 mm, bez TI | [15 empty] | PP | 2
| P |  | Poznámka k položce: - nosná konstrukce z CD profilů 60/27mm zavěšená ve dvou úrovních - zavěšená pomocí závěsů kotvených do stropní konstrukce, rozteče upevňovacích závěsů max.600mm, osové rozteče hlavních profilů max.750mm, montážních profilů 500mm. Nosný rošt je z lakované galvanizované oceli vhodný do prostředí s protikorozní ochranou třídy C3 dle EN ISO 9224-2 - 12,5mm SDK impregnovaná deska GREEN 1. V cenách jsou započteny i náklady na tmelení a výztužnou pásku. | [15 empty] | P | 2
| VV |  | "PD12" | [15 empty] | VV | 2 | 1 | True | 0 | ROZPOCET
| VV |  | "dle tab. místností" 1344,72+2,075*2,66+2,075*2,64 |  | 1355.718 | [13 empty] | VV | 2 | 2 | True | 0 | ROZPOCET
| VV |  | "PD13" | [15 empty] | VV | 2 | 1 | True | 0 | ROZPOCET
| VV |  | 270,5 |  | 270.5 | [13 empty] | VV | 2 | 2 | True | 0 | ROZPOCET
| VV |  | "odpočet R1" | [15 empty] | VV | 2 | 1 | True | 0 | ROZPOCET
| VV |  | "Úklid, plocha dle TM" -3,52 |  | -3.52 | [13 empty] | VV | 2 | 2 | True | 0 | ROZPOCET
| VV |  | "Úklid, plocha dle TM" -2,15 |  | -2.15 | [13 empty] | VV | 2 | 2 | True | 0 | ROZPOCET
| VV |  | "Úklid, plocha dle TM" -4,25 |  | -4.25 | [13 empty] | VV | 2 | 2 | True | 0 | ROZPOCET
| VV |  | "Úklid, plocha dle TM" -4,7 |  | -4.7 | [13 empty] | VV | 2 | 2 | True | 0 | ROZPOCET
| VV |  | "Úklid, plocha dle TM" -3,02 |  | -3.02 | [13 empty] | VV | 2 | 2 | True | 0 | ROZPOCET
| VV |  | "Úklid, plocha dle TM" -1,74 |  | -1.74 | [13 empty] | VV | 2 | 2 | True | 0 | ROZPOCET
| VV |  | "Úklid, plocha dle TM" -4,69 |  | -4.69 | [13 empty] | VV | 2 | 2 | True | 0 | ROZPOCET
| VV |  | "Úklid centrální, plocha dle TM" -7,14 |  | -7.14 | [13 empty] | VV | 2 | 2 | True | 0 | ROZPOCET
| VV |  | "Úklid, plocha dle TM" -2,14 |  | -2.14 | [13 empty] | VV | 2 | 2 | True | 0 | ROZPOCET
| VV |  | "Centrální úklid, plocha dle TM" -4,57 |  | -4.57 | [13 empty] | VV | 2 | 2 | True | 0 | ROZPOCET
| VV |  | "Úklid, plocha dle TM" -4,69 |  | -4.69 | [13 empty] | VV | 2 | 2 | True | 0 | ROZPOCET
| VV |  | "Úklid, plocha dle TM" -1,68 |  | -1.68 | [13 empty] | VV | 2 | 2 | True | 0 | ROZPOCET
| VV |  | "Úklid, plocha dle TM" -2,4 |  | -2.4 | [13 empty] | VV | 2 | 2 | True | 0 | ROZPOCET
| VV |  | "Úklid centrální, plocha dle TM" -7,14 |  | -7.14 | [13 empty] | VV | 2 | 2 | True | 0 | ROZPOCET
| VV |  | "Úklid, plocha dle TM" -4,69 |  | -4.69 | [13 empty] | VV | 2 | 2 | True | 0 | ROZPOCET
| VV |  | "Úklid, plocha dle TM" -2,4 |  | -2.4 | [13 empty] | VV | 2 | 2 | True | 0 | ROZPOCET
| VV |  | "Úklid, plocha dle TM" -7,36 |  | -7.36 | [13 empty] | VV | 2 | 2 | True | 0 | ROZPOCET
| VV |  | "Úklid centrální, plocha dle TM" -4,41 |  | -4.41 | [13 empty] | VV | 2 | 2 | True | 0 | ROZPOCET
| VV |  | "Úklid, plocha dle TM" -4,94 |  | -4.94 | [13 empty] | VV | 2 | 2 | True | 0 | ROZPOCET
| VV |  | "Úklid, plocha dle TM" -2,32 |  | -2.32 | [13 empty] | VV | 2 | 2 | True | 0 | ROZPOCET
| VV |  | "Úklid, plocha dle TM" -7,3 |  | -7.3 | [13 empty] | VV | 2 | 2 | True | 0 | ROZPOCET
| VV |  | "Úklid, plocha dle TM" -2,27 |  | -2.27 | [13 empty] | VV | 2 | 2 | True | 0 | ROZPOCET
| VV |  | "Úklid, plocha dle TM" -5,12 |  | -5.12 | [13 empty] | VV | 2 | 2 | True | 0 | ROZPOCET
| VV |  | Součet |  | 1531.578 | [13 empty] | VV | 2 | 4 | True | 1 | ROZPOCET
266 | K | 76313146R | SDK podhled deska 1xH2 12,5 bez TI dvouvrstvá spodní kce profil CD+UD | m2 | 550.379 |  | 0 | R položka |  |  | základní |  | 0 | 0.01254 | 6.9018 | 0 | 0 | 16 | K | 2 |  |  |  | ROZPOCET | [5 empty] | 0 | 0 | 0 | 0 | 0 | 1 | 0 | 16 | -949915168
| PP |  | PD18B+PD19B+PD21B - Podhled ze sádrokartonových desek jednoduše opláštěný deskou impregnovanou H2, tl. 12,5 mm, bez TI | [15 empty] | PP | 2
| P |  | Poznámka k položce: - nosná konstrukce z CD profilů 60/27mm zavěšená ve dvou úrovních - zavěšená pomocí závěsů kotvených do stropní konstrukce. - 12,5mm SDK deska impregnovaná 1. V cenách jsou započteny i náklady na tmelení a výztužnou pásku. | [15 empty] | P | 2
| VV |  | "PD18B" | [15 empty] | VV | 2 | 1 | True | 0 | ROZPOCET
| VV |  | "dle tab. místností" | [15 empty] | VV | 2 | 1 | True | 0 | ROZPOCET
| VV |  | 683,83-"odpočet PD18A" 524,394 |  | 159.436 | [13 empty] | VV | 2 | 2 | True | 0 | ROZPOCET
| VV |  | "PD19B" | [15 empty] | VV | 2 | 1 | True | 0 | ROZPOCET
| VV |  | "dle tab. místností" | [15 empty] | VV | 2 | 1 | True | 0 | ROZPOCET
| VV |  | 2228,16-"odpočet PD19B" 1926,927 |  | 301.233 | [13 empty] | VV | 2 | 2 | True | 0 | ROZPOCET
| VV |  | "PD21B" | [15 empty] | VV | 2 | 1 | True | 0 | ROZPOCET
| VV |  | "dle tab. místností" | [15 empty] | VV | 2 | 1 | True | 0 | ROZPOCET
| VV |  | 216,16-"odpočet PD21A" 126,45 |  | 89.71 | [13 empty] | VV | 2 | 2 | True | 0 | ROZPOCET
| VV |  | Součet |  | 550.379 | [13 empty] | VV | 2 | 4 | True | 1 | ROZPOCET
267 | K | 763131714 | SDK podhled základní penetrační nátěr | m2 | 5356.453 |  | 0 | CS ÚRS 2018 01 |  |  | základní |  | 0 | 0.0001 | 0.53565 | 0 | 0 | 16 | K | 2 |  |  |  | ROZPOCET | [5 empty] | 0 | 0 | 0 | 0 | 0 | 1 | 0 | 16 | -484051427
| PP |  | Podhled ze sádrokartonových desek ostatní práce a konstrukce na podhledech ze sádrokartonových desek základní penetrační nátěr | [15 empty] | PP | 2
| VV |  | 2863,131+66+250,725+1626,218+550,379 |  | 5356.453 | [13 empty] | VV | 2 | 2 | True | 1 | ROZPOCET
268 | K | 76313506R | Montáž SDK kazetového podhledu z kazet 600x600 mm na zavěšenou viditelnou nosnou konstrukci | m2 | 66.6 |  | 0 | R položka |  |  | základní |  | 0 | 0.00139 | 0.092574 | 0 | 0 | 16 | K | 2 |  |  |  | ROZPOCET | [5 empty] | 0 | 0 | 0 | 0 | 0 | 1 | 0 | 16 | -1106207519
| PP |  | PD6 - M+D - Minerální+sdk podhled, kompletní provedení - dle popisu v pd | [15 empty] | PP | 2
| P |  | Poznámka k položce: - minerální lehká sklená vata 15kg/m3 tl.100mm - zavěšený SDK podhled na roštu z pozinkované oceli, SDK white tl.12,5 mm - zavěšený systémový minerální podhled uložený do FeZn lakovaných proifilů, tl. desky 20 mm, panely s vnitřním jádrem vyrobeným ze skelného vlákna. Např. typ SUPER G A. Viditelný rošt, panely jednotlivě demontovatelné, kalsifikace do třídy 2A a 3A odolnosti vůči mechanickým rázům dle ČSN EN 13964. - Panel je určen pro použití ve školních chodbách, tělocvičnách a obdobném prostředí, kde hrozí riziko mechanického nárazu. Panely se montují na nosný rošt s příložkami proti nárazu, které udržují panely na svém místě. Panely jsou odnímatelné. Systém se skládá z panelů a roštu, hmotnost konstrukce je cca je 4 kg/m2. Kvalita systému je dána instalací nosných prvků včetně příslušenství. Panely mají jádro vyrobené ze skelného vlákna vysoké hustoty na bázi 3RD Technology. Viditelná strana je opatřena vrstvou silné skelné tkaniny a zadní strana panelů je pokryta skelnou tkaninou. Hrany jsou opatřeny základním nátěrem. Rošt je vyroben z pozinkované oceli - Denní stírání prachu a vysávání. Týdenní čištění za mokra. - Bílá 085. Nejbližší barevný vzorek NCS: S 1002-Y. Světelná odrazivost: 78%. - Panely odolávají trvalé relativní vlhkosti prostředí do 95% při 30°C dle odpovídajích norem (EN 13964). Panely je možné použít také ve zvláště náročném prostředí. Prosím kontaktujte náš tým Ecophon pro specifikaci vašeho projektu. - Jádro panelů je testováno a klasifikováno jako nehořlavé podle EN ISO 1182. Systém je klasifikován jako požárně odolný podle NT FIRE 003. A2-s1,d0 | [15 empty] | P | 2
| VV |  | "dle tab. místností" 66,6 |  | 66.6 | [13 empty] | VV | 2 | 2 | True | 1 | ROZPOCET
| VV |  | Součet |  | 66.6 | [13 empty] | VV | 2 | 4 | True | 0 | ROZPOCET
269 | K | 76313507R | Montáž SDK kazetového podhledu z kazet 600x600 mm na zavěšenou viditelnou nosnou konstrukci | m2 | 1582.299 |  | 0 | R položka |  |  | základní |  | 0 | 0.00139 | 2.1994 | 0 | 0 | 16 | K | 2 |  |  |  | ROZPOCET | [5 empty] | 0 | 0 | 0 | 0 | 0 | 1 | 0 | 16 | 933864201
| PP |  | PD7A - M+D - Minerální podhled, kompletní provedení - dle popisu v pd | [15 empty] | PP | 2
| P |  | Poznámka k položce: - zavěšený systémový minerální podhled uložený do FeZn lakovaných proifilů, tl. desky 20 mm, panely s vnitřním jádrem vyrobeným ze skelného vlákna. Např. typ MASTER RIGID DP. Skrytý rošt, panely jednotlivě demontovatelné, mezery mezi panely 2mm a 8mm). - Akustický stropní systém se zvýšenou nárazu vzdorností povrchu třídy 3A, skládající se z pohltivých (alfa) a částečně odrazivých (gamma) panelů. Součinitel zvukové absorpce dle klasifikace EN ISO 11654 (ALFA Panel αw=0,90, αp 125Hz =0,50), (GAMMA Panel αw=0,20, αp 125Hz =0,40). Klasifikace systému dle obsahu těkavých organických sloučenin (Francouzská emisní třída VOC) ISO 16000-6, třída VOC A+. Důležitým prvkem systému jsou zámkové klipy proti nechtěnému vyražení, umožňující že je systém plně demontovatelný. - Systém bude dále doplněn přídavným absorbérem pohlcující především nízké frekvence (EXTRA BASS), pro vylepšení akustického pohodlí. (Basový absorbér αw=0,90, αp 125Hz =0,65). Panely systému mají natřenou rovnou boční hranu, tloušťka panelu 20mm a rozměrem panelu (600x600, 1200x600, 1600x600, 2000x600 a 2400x600 mm). Mezi panely je mezera 8mm, která zdůrazňuje směrovost kazet. V jednom směru je polozapuštěný nosný rastr, ve druhém směru je nosná konstrukce skrytá. Každý panel může být zaklipovaný a stále plně demontovatelný. Nosný rošt je z lakované galvanizované oceli vhodný do suchého prostředí s protikorozní ochranou třídy C1 dle EN ISO 9224-2. Hmotnost celkové konstrukce je cca 4 kg/m². Panely mají nehořlavé vnitřní jádro vyrobené minerální vlny vysoké hustoty s pojivem na rostlinné bázi, třídy A2-s1 d0 dle EN 13501-1. Povrch kazety je pokryt zesílenou skelnou tkaninou v bílé barvě nejbližší barevný vzorek NCS S 0500-N, světelná odrazivost 85%. Koeficient zpětného odrazu je 63 mcd/(m²lx). Lesk < 1. Zadní strana panelu je pokryta přírodně zbarvenou sklovlákennou tkaninou. Panely odolávají trvalé relativní vlhkosti prostředí do 95% při 30°C bez rizika vydouvání, deformace nebo oddělování jednotlivých vrstev (ISO 4611). Údržba systému je možná pomocí vysávání nebo týdenním čištění za mokra. | [15 empty] | P | 2
| VV |  | "dle tab. místností" | [15 empty] | VV | 2 | 1 | True | 0 | ROZPOCET
| VV |  | "1.3,16,19,20,21,57" 12*7,8+13,2*6,0+6,0*8,4+8,4*6,0+7,8*9,0+8,4*9,6 |  | 424.44 | [13 empty] | VV | 2 | 2 | True | 0 | ROZPOCET
| VV |  | "2.5,13,14,49" 11,405*6,0+10,8*6,0+6,6*10,8+8,4*6,0 |  | 254.91 | [13 empty] | VV | 2 | 2 | True | 0 | ROZPOCET
| VV |  | "3.3,4,15,18" 8,4*6,0+8,7*6,0+13,2*6,0+7,2*7,2 |  | 233.64 | [13 empty] | VV | 2 | 2 | True | 0 | ROZPOCET
| VV |  | "4.27,28,29,30" 7,2*7,8+7,8*5,4+7,785*5,4+28,5 |  | 168.819 | [13 empty] | VV | 2 | 2 | True | 0 | ROZPOCET
| VV |  | "5.21,22,23,24,26,27,29" 6,0*10,8+7,55*7,2+7,2*7,2+9,6*6,0+5,4*4,2+73,45+84,12 |  | 408.85 | [13 empty] | VV | 2 | 2 | True | 0 | ROZPOCET
| VV |  | "6.5,6,10" 7,2*7,2+10,8*5,4 |  | 110.16 | [13 empty] | VV | 2 | 2 | True | 0 | ROZPOCET
| VV |  | "odpočet R1" | [15 empty] | VV | 2 | 1 | True | 0 | ROZPOCET
| VV |  | "Příruční sklad/archiv, plocha dle TM" -18,52 |  | -18.52 | [13 empty] | VV | 2 | 2 | True | 0 | ROZPOCET
| VV |  | Součet |  | 1582.299 | [13 empty] | VV | 2 | 4 | True | 1 | ROZPOCET
270 | K | 76313508R | Montáž SDK kazetového podhledu z kazet 600x600 mm na zavěšenou viditelnou nosnou konstrukci | m2 | 226.77 |  | 0 | R položka |  |  | základní |  | 0 | 0.00139 | 0.31521 | 0 | 0 | 16 | K | 2 |  |  |  | ROZPOCET | [5 empty] | 0 | 0 | 0 | 0 | 0 | 1 | 0 | 16 | -335550753
| PP |  | PD8 - M+D - Minerální podhled, kompletní provedení - dle popisu v pd | [15 empty] | PP | 2
| P |  | Poznámka k položce: - minerální lehká sklená vata 15kg/m3 tl.100mm např. ISOVER PIANO - zavěšený podhled na roštu z pozinkované oceli (korozní agresivita C3 dle ČSN EN ISO 9223), cementovláknitá deska tl.12,5 mm. - Širokopásmový pohltivý obklad tl. 50mm, např. typu INDUSTRY MODUS A, kotvený vruty k podhledu. - Akustický stropní systém se součinitelem zvukové absorpce dle klasifikace EN ISO 11654 αw=0,95, αp 125Hz =0,20. Klasifikace systému dle obsahu těkavých organických sloučenin (Francouzská emisní třída VOC) ISO 16000-6, třída VOC A+. Panely jsou instalovány na přímou montáž pomocí těsně instalovaného rastru T24 a přímých konzolí nebo je možné takto vytvořenou konstrukci použít při svěšení na delší závěsy jako klasický podhled. - Panely systému mají rovnou boční hranu, tloušťka panelu je 50 mm a rozměrem panelu (1200x1200mm). Hmotnost celkové konstrukce je do 5 kg/m². Panely mají nehořlavé vnitřní jádro vyrobené z minerální vlny vysoké hustoty s pojivem na rostlinné bázi, třídy A2-s1 d0 dle EN 13501-1. Povrch kazety je pokryt skelnou tkaninou v bílé, černé nebo nature barvě. Zadní strana panelu je pokryta přírodně zbarvenou sklovlákennou tkaninou. Panely odolávají trvalé relativní vlhkosti prostředí do 95% při 30°C bez rizika vydouvání, deformace nebo oddělování jednotlivých vrstev (ISO 4611). Údržba systému je možná pomocí vysávání nebo stíráním prachu. | [15 empty] | P | 2
| VV |  | "dle tab. místností" | [15 empty] | VV | 2 | 1 | True | 0 | ROZPOCET
| VV |  | 226,77 |  | 226.77 | [13 empty] | VV | 2 | 2 | True | 1 | ROZPOCET
271 | K | 76313509R | Montáž SDK kazetového podhledu z kazet 600x600 mm na zavěšenou viditelnou nosnou konstrukci | m2 | 216.72 |  | 0 | R položka |  |  | základní |  | 0 | 0.00139 | 0.30124 | 0 | 0 | 16 | K | 2 |  |  |  | ROZPOCET | [5 empty] | 0 | 0 | 0 | 0 | 0 | 1 | 0 | 16 | 863064464
| PP |  | PD9A - M+D - Minerální podhled, kompletní provedení - dle popisu v pd | [15 empty] | PP | 2
| P |  | Poznámka k položce: - Minerální tepelná izolace ze skelných vláken, hydrofobizovaná, tl. 200 mm, λd=0,037 W/mK, tř. reakce na oheň A1, objem. hmotnost max. 50kg/m3. Faktor dif. odporu µ=1-2, objemová hmotnost 15 kg/m3. - zavěšený minerální podhled na roštu z FeZn lakovaných profilů, panely tl.20 mm, panely s vnitřním jádrem vyrobeným ze skelného vlákna např. typ Focus Ds. - Panely jednotlivě demontovatelné. - Rozměry dle požadavku architekta (viz výkresy podhledů a interiéru), panely XL 1800X600MM - Akustický stropní systém se součinitelem zvukové absorpce dle klasifikace EN ISO 11654 αw=0,90, αp 125Hz =0,50, artikulační třída šíření zvuku na vzdálenost AC 180. Obsah CO2 max 4 kg CO₂ equiv/m2 vycházející z EPD v souladu s normou ISO 14025 / EN 15804. Klasifikace systému dle obsahu těkavých organických sloučenin (Francouzská emisní třída VOC) ISO 16000-6, třída VOC A+. Důležitým systémovým prvkem pro zachování rovinnosti je vymezovací V profil. - Systém je snadno montován a demontován se spodní instalací desek. Panely systému mají skryté boční hrany zapuštěny 15 mm pod rastr, tloušťka panelu 20 mm a rozměrem panelu (600x600, 1200 až 2400 x600 nebo 1200x1200 mm). Nosný rošt je z lakované galvanizované oceli vhodný do suchého prostředí s protikorozní ochranou třídy C1 dle EN ISO 9224-2. Hmotnost celkové konstrukce je do 4 kg/m². Panely mají nehořlavé vnitřní jádro vyrobené minerální vlny vysoké hustoty s pojivem na rostlinné bázi, třídy A2-s1 d0 dle EN 13501-1. Povrch kazety je pokryt skelnou tkaninou v bílé barvě nejbližší barevný vzorek NCS S 0500-N, světelná odrazivost 85%. Koeficient zpětného odrazu je 63 mcd/(m²lx). Lesk < 1. Zadní strana panelu je pokryta přírodně zbarvenou sklovlákennou tkaninou. Panely odolávají trvalé relativní vlhkosti prostředí do 95% při 30°C bez rizika vydouvání, deformace nebo oddělování jednotlivých vrstev (ISO 4611). Údržba systému je možná pomocí vysávání nebo týdenním čištění za mokra. Panely zajištěny klipy proti větru. | [15 empty] | P | 2
| VV |  | "dle tab. místností" | [15 empty] | VV | 2 | 1 | True | 0 | ROZPOCET
| VV |  | "5.5,6,7,15,17,18,19,20" 6,6*2,4*3+5,4*6,0+8,4*6,0+4,8*6,0*3 |  | 216.72 | [13 empty] | VV | 2 | 2 | True | 1 | ROZPOCET
272 | K | 76313510R | Montáž SDK kazetového podhledu z kazet 600x600 mm na zavěšenou viditelnou nosnou konstrukci | m2 | 66.83 |  | 0 | R položka |  |  | základní |  | 0 | 0.00139 | 0.092894 | 0 | 0 | 16 | K | 2 |  |  |  | ROZPOCET | [5 empty] | 0 | 0 | 0 | 0 | 0 | 1 | 0 | 16 | -1955816354
| PP |  | PD10 - M+D - Minerální+sdk podhled, kompletní provedení - dle popisu v pd | [15 empty] | PP | 2
| P |  | Poznámka k položce: - minerální lehká sklená vata 15kg/m3 tl.100mm - zavěšený SDK podhled na roštu z pozinkované oceli, SDK white tl.12,5 mm - zavěšený systémový minerální podhled uložený do FeZn lakovaných proifilů, tl. desky 20 mm, panely s vnitřním jádrem vyrobeným ze skelného vlákna. Např. typ MASTER RIGID DP. Skrytý rošt, panely jednotlivě demontovatelné, mezery mezi panely 2mm a 8mm). - Akustický stropní systém se zvýšenou nárazu vzdorností povrchu třídy 3A, skládající se z pohltivých (alfa) a částečně odrazivých (gamma) panelů. Součinitel zvukové absorpce dle klasifikace EN ISO 11654 (ALFA Panel αw=0,90, αp 125Hz =0,50), (GAMMA Panel αw=0,20, αp 125Hz =0,40). Klasifikace systému dle obsahu těkavých organických sloučenin (Francouzská emisní třída VOC) ISO 16000-6, třída VOC A+. Důležitým prvkem systému jsou zámkové klipy proti nechtěnému vyražení, umožňující že je systém plně demontovatelný. - Systém bude dále doplněn přídavným absorbérem pohlcující především nízké frekvence, pro vylepšení akustického pohodlí. (Basový absorbér αw=0,90, αp 125Hz =0,65). Panely systému mají natřenou rovnou boční hranu, tloušťka panelu 20mm a rozměrem panelu (600x600, 1200x600, 1600x600, 2000x600 a 2400x600 mm). Mezi panely je mezera 8mm, která zdůrazňuje směrovost kazet. V jednom směru je polozapuštěný nosný rastr, ve druhém směru je nosná konstrukce skrytá. Každý panel může být zaklipovaný a stále plně demontovatelný. Nosný rošt je z lakované galvanizované oceli vhodný do suchého prostředí s protikorozní ochranou třídy C1 dle EN ISO 9224-2. Hmotnost celkové konstrukce je cca 4 kg/m². Panely mají nehořlavé vnitřní jádro vyrobené minerální vlny vysoké hustoty s pojivem na rostlinné bázi, třídy A2-s1 d0 dle EN 13501-1. Povrch kazety je pokryt zesílenou skelnou tkaninou v bílé barvě nejbližší barevný vzorek NCS S 0500-N, světelná odrazivost 85%. Koeficient zpětného odrazu je 63 mcd/(m²lx). Lesk < 1. Zadní strana panelu je pokryta přírodně zbarvenou sklovlákennou tkaninou. Panely odolávají trvalé relativní vlhkosti prostředí do 95% při 30°C bez rizika vydouvání, deformace nebo oddělování jednotlivých vrstev (ISO 4611). Údržba systému je možná pomocí vysávání nebo týdenním čištění za mokra. | [15 empty] | P | 2
| VV |  | "dle tab. místností" 66,83 |  | 66.83 | [13 empty] | VV | 2 | 2 | True | 1 | ROZPOCET
| VV |  | Součet |  | 66.83 | [13 empty] | VV | 2 | 4 | True | 0 | ROZPOCET
273 | K | 76313511R | Montáž SDK kazetového podhledu z kazet 600x600 mm na zavěšenou viditelnou nosnou konstrukci | m2 | 1372.79 |  | 0 | R položka |  |  | základní |  | 0 | 0.00139 | 1.9082 | 0 | 0 | 16 | K | 2 |  |  |  | ROZPOCET | [5 empty] | 0 | 0 | 0 | 0 | 0 | 1 | 0 | 16 | -639406585
| PP |  | PD11 - M+D - Minerální podhled, kompletní provedení - dle popisu v pd | [15 empty] | PP | 2
| P |  | Poznámka k položce: - Minerální tepelná izolace ze skelných vláken, hydrofobizovaná, tl. 200 mm, λd=0,037 W/mK, tř. reakce na oheň A1, objem. hmotnost max. 50kg/m3. Faktor dif. odporu µ=1-2, objemová hmotnost 15 kg/m3. - Zavěšený podhled na roštu z pozinkované oceli (korozní agresivita C3 dle ČSN EN ISO 9223), cementovláknitá deska tl.12,5 mm s dlouhodobou odolností proti vysoké relativní vlhkosti - Širokopásmový pohltivý minerální obklad tl. 50mm, např. typ INDUSTRY, kotvený vruty k podhledu. | [15 empty] | P | 2
| VV |  | "dle tab. místností" 1372,79 |  | 1372.79 | [13 empty] | VV | 2 | 2 | True | 1 | ROZPOCET
274 | K | 76313514R | Montáž SDK kazetového podhledu z kazet 600x600 mm na zavěšenou viditelnou nosnou konstrukci | m2 | 314.944 |  | 0 | R položka |  |  | základní |  | 0 | 0.00139 | 0.43777 | 0 | 0 | 16 | K | 2 |  |  |  | ROZPOCET | [5 empty] | 0 | 0 | 0 | 0 | 0 | 1 | 0 | 16 | 605705596
| PP |  | PD14A - M+D - Minerální podhled, kompletní provedení - dle popisu v pd | [15 empty] | PP | 2
| P |  | Poznámka k položce: - nosná stropní konstrukce - Systémový požární minerální podhled EI30 oboustranně např. F30 UNO. Noniové závěsy dle TP výrobce systému. Minerální panel s požární odolností např. THERMATEX tl. 40mm, panely volně vyjímatelné, nosná konstrukce z širokopatkových profilů šířky 50-100mm, panelové prvky F30 UNO tl.40mm ve formátu 1800x300mm, plošná hmotnost 13-15kg/m2, max. vzdálenost závěsů 650mm - v místě přechodu SDK a minerální podhled použít okrajový FeZn profil 40x30xx1mm upevněný po 300mm na lem z požárního SDK2x12,5mm a vložit zpěňující pásek dle systémového řešení výrobce systému. | [15 empty] | P | 2
| VV |  | "dle tab. místností a půd. podhledů" | [15 empty] | VV | 2 | 1 | True | 0 | ROZPOCET
| VV |  | "1.90+91" 3,97+52,72 |  | 56.69 | [13 empty] | VV | 2 | 2 | True | 0 | ROZPOCET
| VV |  | "1.93" 33,38-(7,295*1,2+5,4*1,8) |  | 14.906 | [13 empty] | VV | 2 | 2 | True | 0 | ROZPOCET
| VV |  | "2.120" 32,7-1*1,8 |  | 30.9 | [13 empty] | VV | 2 | 2 | True | 0 | ROZPOCET
| VV |  | "3.83" 45,34-1*1,8 |  | 43.54 | [13 empty] | VV | 2 | 2 | True | 0 | ROZPOCET
| VV |  | "4.95" 32,46-1,675*1,795 |  | 29.453 | [13 empty] | VV | 2 | 2 | True | 0 | ROZPOCET
| VV |  | "5.59" 1,8*5,025+8,575*1,8 |  | 24.48 | [13 empty] | VV | 2 | 2 | True | 0 | ROZPOCET
| VV |  | "S1.101" 21,69-1,8*0,675 |  | 20.475 | [13 empty] | VV | 2 | 2 | True | 0 | ROZPOCET
| VV |  | "S1.114" 31,25-1,675*1,8 |  | 28.235 | [13 empty] | VV | 2 | 2 | True | 0 | ROZPOCET
| VV |  | "S1.122" 11,97-1,8*0,675 |  | 10.755 | [13 empty] | VV | 2 | 2 | True | 0 | ROZPOCET
| VV |  | "S.2.24" 11,7-1,8*0,675 |  | 10.485 | [13 empty] | VV | 2 | 2 | True | 0 | ROZPOCET
| VV |  | "S2.34" 13,24-1,8*0,675 |  | 12.025 | [13 empty] | VV | 2 | 2 | True | 0 | ROZPOCET
| VV |  | "S2.32" 33 |  | 33 | [13 empty] | VV | 2 | 2 | True | 0 | ROZPOCET
| VV |  | Součet |  | 314.944 | [13 empty] | VV | 2 | 4 | True | 1 | ROZPOCET
275 | K | 76313516R | Montáž SDK kazetového podhledu z kazet 600x600 mm na zavěšenou viditelnou nosnou konstrukci | m2 | 2280.76 |  | 0 | R položka |  |  | základní |  | 0 | 0.00139 | 3.1703 | 0 | 0 | 16 | K | 2 |  |  |  | ROZPOCET | [5 empty] | 0 | 0 | 0 | 0 | 0 | 1 | 0 | 16 | 137589928
| PP |  | PD16A - M+D - Minerální podhled, kompletní provedení - dle popisu v pd | [15 empty] | PP | 2
| P |  | Poznámka k položce: - zavěšený minerální podhled na roštu z FeZn lakovaných profilů, panely tl.20 mm, panely s vnitřním jádrem vyrobeným ze skelného vlákna např. Focus Ds. - Panely jednotlivě demontovatelné. - Rozměry dle požadavku architekta (viz výkresy podhledů a interiéru) - Akustický stropní systém se součinitelem zvukové absorpce dle klasifikace EN ISO 11654 αw=0,90, αp 125Hz =0,50, artikulační třída šíření zvuku na vzdálenost AC 180. Obsah CO2 max 4 kg CO₂ equiv/m2 vycházející z EPD v souladu s normou ISO 14025 / EN 15804. Klasifikace systému dle obsahu těkavých organických sloučenin (Francouzská emisní třída VOC) ISO 16000-6, třída VOC A+. Důležitým systémovým prvkem pro zachování rovinnosti je vymezovací V profil. - Systém je snadno montován a demontován se spodní instalací desek. Panely systému mají skryté boční hrany zapuštěny 15 mm pod rastr, tloušťka panelu 20 mm a rozměrem panelu (600x600, 1200 až 2400 x600 nebo 1200x1200 mm). Nosný rošt je z lakované galvanizované oceli vhodný do suchého prostředí s protikorozní ochranou třídy C1 dle EN ISO 9224-2. Hmotnost celkové konstrukce je do 4 kg/m². Panely mají nehořlavé vnitřní jádro vyrobené minerální vlny vysoké hustoty s pojivem na rostlinné bázi, třídy A2-s1 d0 dle EN 13501-1. Povrch kazety je pokryt skelnou tkaninou v bílé barvě nejbližší barevný vzorek NCS S 0500-N, světelná odrazivost 85%. Koeficient zpětného odrazu je 63 mcd/(m²lx). Lesk < 1. Zadní strana panelu je pokryta přírodně zbarvenou sklovlákennou tkaninou. Panely odolávají trvalé relativní vlhkosti prostředí do 95% při 30°C bez rizika vydouvání, deformace nebo oddělování jednotlivých vrstev (ISO 4611). Údržba systému je možná pomocí vysávání nebo týdenním čištění za mokra. | [15 empty] | P | 2
| VV |  | "dle tab. místností a půdorysů podhledů" | [15 empty] | VV | 2 | 1 | True | 0 | ROZPOCET
| VV |  | "1.4" 10,8*6,6 |  | 71.28 | [13 empty] | VV | 2 | 2 | True | 0 | ROZPOCET
| VV |  | "1.15,35,38-50" 7,2*4,8+3,6*3,6+6,0*3,6+6,0*2,4*5+6,0*3,6+6,0*1,8+4,2*0,6+31,753+13,47+15,47+27,35 |  | 264.083 | [13 empty] | VV | 2 | 2 | True | 0 | ROZPOCET
| VV |  | "2.15-25,28-36,52-57,64,65,76" 7,2*3,0+7,2*7,8+7,2*3,0+6,0*2,4*6+17,526+15,3+32,857+6,0*2,4+6,0*4,8+6,0*2,4*5+3,6*3,0+6,0*2,4*3+6,0*1,8+3,6*0,6+32,83 |  | 466.433 | [13 empty] | VV | 2 | 2 | True | 0 | ROZPOCET
| VV |  | 32,683 |  | 32.683 | [13 empty] | VV | 2 | 2 | True | 0 | ROZPOCET
| VV |  | "3.2,10,11,14,37-45,47,48,49,55,56" 6,0*1,8+3,6*0,6+17,85+3,55*1,9+3,35*1,3+6,0*3,6+4,0*2,4+2,4*3,6+6*6+6*3,6+6*2,4*5+6*3*2+18,77+31,351+6*2,4 |  | 311.871 | [13 empty] | VV | 2 | 2 | True | 0 | ROZPOCET
| VV |  | "4.2,5-8,14-22,31-36,50,51,53-56,58-60,89" 3,55*1,9+3,35*1,3+6,6*2,4+6*3,6+6,6*3+4,2*6+6*4,8+6,6*2,4*6+6*4,8+6,6*4,8+15,24+18,64+29,18+6*2,4*3+6*6 |  | 420.12 | [13 empty] | VV | 2 | 2 | True | 0 | ROZPOCET
| VV |  | 6*2,4*5+6*3,6+15,642+16,02+3*1,2 |  | 128.862 | [13 empty] | VV | 2 | 2 | True | 0 | ROZPOCET
| VV |  | "5.2,28,33-41,45,47,48" 3,55*1,9+3,35*1,3+8,4*1,2+6*2,4*6+6*3,6*2+31,454+2,4*6+3,6*4,8+8,4*3,6+8,4*4,8 |  | 284.474 | [13 empty] | VV | 2 | 2 | True | 0 | ROZPOCET
| VV |  | "S1.8,9,22,51,61-67,69,71-81" 11,688+5,625*3,6+7,8*2,4+4,2*2,4+1,8*1,2*6+6,0*1,2+6,0*1,8+3,6*0,6+6,0*2,4+29,4+12,653+14,6+35,243+6,0*2,4*3 |  | 243.354 | [13 empty] | VV | 2 | 2 | True | 0 | ROZPOCET
| VV |  | "S2.8,6" 10,8*2,4+6,6*4,8 |  | 57.6 | [13 empty] | VV | 2 | 2 | True | 0 | ROZPOCET
| VV |  | Součet |  | 2280.76 | [13 empty] | VV | 2 | 4 | True | 1 | ROZPOCET
276 | K | 76313517R | Montáž SDK kazetového podhledu z kazet 600x600 mm na zavěšenou viditelnou nosnou konstrukci | m2 | 5263.52 |  | 0 | R položka |  |  | základní |  | 0 | 0.00139 | 7.3163 | 0 | 0 | 16 | K | 2 |  |  |  | ROZPOCET | [5 empty] | 0 | 0 | 0 | 0 | 0 | 1 | 0 | 16 | 587326954
| PP |  | PD17A - M+D - Minerální podhled, kompletní provedení - dle popisu v pd | [15 empty] | PP | 2
| P |  | Poznámka k položce: - zavěšený minerální podhled na roštu z FeZn lakovaných profilů, panely tl.20 mm, panely s vnitřním jádrem vyrobeným ze skelného vlákna např. Focus Ds. - Panely jednotlivě demontovatelné. - Rozměry dle požadavku architekta (viz výkresy podhledů a interiéru), panely XL 1800X600MM - Akustický stropní systém se součinitelem zvukové absorpce dle klasifikace EN ISO 11654 αw=0,90, αp 125Hz =0,50, artikulační třída šíření zvuku na vzdálenost AC 180. Obsah CO2 max 4 kg CO₂ equiv/m2 vycházející z EPD v souladu s normou ISO 14025 / EN 15804. Klasifikace systému dle obsahu těkavých organických sloučenin (Francouzská emisní třída VOC) ISO 16000-6, třída VOC A+. Důležitým systémovým prvkem pro zachování rovinnosti je vymezovací V profil. - Systém je snadno montován a demontován se spodní instalací desek. Panely systému mají skryté boční hrany zapuštěny 15 mm pod rastr, tloušťka panelu 20 mm a rozměrem panelu (600x600, 1200 až 2400 x600 nebo 1200x1200 mm). Nosný rošt je z lakované galvanizované oceli vhodný do suchého prostředí s protikorozní ochranou třídy C1 dle EN ISO 9224-2. Hmotnost celkové konstrukce je do 4 kg/m². Panely mají nehořlavé vnitřní jádro vyrobené minerální vlny vysoké hustoty s pojivem na rostlinné bázi, třídy A2-s1 d0 dle EN 13501-1. Povrch kazety je pokryt skelnou tkaninou v bílé barvě nejbližší barevný vzorek NCS S 0500-N, světelná odrazivost 85%. Koeficient zpětného odrazu je 63 mcd/(m²lx). Lesk < 1. Zadní strana panelu je pokryta přírodně zbarvenou sklovlákennou tkaninou. Panely odolávají trvalé relativní vlhkosti prostředí do 95% při 30°C bez rizika vydouvání, deformace nebo oddělování jednotlivých vrstev (ISO 4611). Údržba systému je možná pomocí vysávání nebo týdenním čištění za mokra. | [15 empty] | P | 2
| VV |  | "dle tab. místností a půdorysů podhledů" | [15 empty] | VV | 2 | 1 | True | 0 | ROZPOCET
| VV |  | "1.30,36,56,78,79,80,83,85,88" 32,54+16,8*2,0+9,6*2,35+8,4*2,4+116,22+10,1*2,4+93,562+7,225*1,275+33,545*1,8+6,6*1,2*2+402,14+29,4*1,8 |  | 883.375 | [13 empty] | VV | 2 | 2 | True | 0 | ROZPOCET
| VV |  | "2.1-2,4,9,12,26,43,110-114,116,123-126" 2,7+2,4*3,7+3,725+2,4+3,15*2,4+2,405*3,125+20,91+4,8*4,8+103,5+21*1,8+6,6*1,2+20,4*1,8+6,6*1,2 |  | 270.591 | [13 empty] | VV | 2 | 2 | True | 0 | ROZPOCET
| VV |  | (3,2+138+4,8)*1,8+6,5*1,2*2+42,6*1,8+5,4*2,4+435,33+3,5*1,9+7,75*1,8+3,5*1,9+3,97+31*1,8+5,4*1,8+10,8*1,8 |  | 919.55 | [13 empty] | VV | 2 | 2 | True | 0 | ROZPOCET
| VV |  | "3.7,12,13,26,60,94-98,101,102" 6,0*4,8+3,6*1,2+3,0*3,6+250,37+6,85*1,8+(9+3,55)*1,8+(9+3,9)*1,8+102,77+32,02+16,2*1,8+7,09*17+(36,825+40,8)*1,8 |  | 776.635 | [13 empty] | VV | 2 | 2 | True | 0 | ROZPOCET
| VV |  | 6,6*1,2*2+5,29*1,8+6,0*3,2 |  | 44.562 | [13 empty] | VV | 2 | 2 | True | 0 | ROZPOCET
| VV |  | "4.46,63,68,70,90-94,97" 6,0*3,595+206,43+3,0*(3,6+1,2)+6*4,8+103,5+5,29*1,8+25,16*1,8+6,6*1,2+32,63*1,8+41,9*1,8+6,6*1,2+(6,8+13,8+4,8)*1,8+73,89 |  | 699.114 | [13 empty] | VV | 2 | 2 | True | 0 | ROZPOCET
| VV |  | 7,74*1,8+3,5*1,8 |  | 20.232 | [13 empty] | VV | 2 | 2 | True | 0 | ROZPOCET
| VV |  | "5.32,49,55,56-58,61" 18*1,8+7,2*4,2+73,89+205,45+102,72+36,72*1,8+(8,4+13,8+6,8)*1,8 |  | 562.996 | [13 empty] | VV | 2 | 2 | True | 0 | ROZPOCET
| VV |  | "6.2,12,14" 6*1,8+15,6*1,8+6,6*1,8+14,995*3,5+2,7*0,9 |  | 105.673 | [13 empty] | VV | 2 | 2 | True | 0 | ROZPOCET
| VV |  | "S1.53,96-97,99-100,102" 363,47+12*1,8+15,6*1,8+105,54+50,952+12,72 |  | 582.362 | [13 empty] | VV | 2 | 2 | True | 0 | ROZPOCET
| VV |  | "S2.21,23,33" 97,77+10,79+(9,4+16,25)*1,8 |  | 154.73 | [13 empty] | VV | 2 | 2 | True | 0 | ROZPOCET
| VV |  | "1.85" 401,4 |  | 401.4 | [13 empty] | VV | 2 | 2 | True | 0 | ROZPOCET
| VV |  | "odpočet R1" | [15 empty] | VV | 2 | 1 | True | 0 | ROZPOCET
| VV |  | "Server, plocha dle TM" -5,04 |  | -5.04 | [13 empty] | VV | 2 | 2 | True | 0 | ROZPOCET
| VV |  | "Kolárna, plocha dle TM" -44,6 |  | -44.6 | [13 empty] | VV | 2 | 2 | True | 0 | ROZPOCET
| VV |  | "Chodba, plocha dle TM" -32,57 |  | -32.57 | [13 empty] | VV | 2 | 2 | True | 0 | ROZPOCET
| VV |  | "Chodba, plocha dle TM" -75,49 |  | -75.49 | [13 empty] | VV | 2 | 2 | True | 0 | ROZPOCET
| VV |  | Součet |  | 5263.52 | [13 empty] | VV | 2 | 4 | True | 1 | ROZPOCET
277 | K | 76313518R | Montáž SDK kazetového podhledu z kazet 600x600 mm na zavěšenou viditelnou nosnou konstrukci | m2 | 105.444 |  | 0 | R položka |  |  | základní |  | 0 | 0.00139 | 0.14657 | 0 | 0 | 16 | K | 2 |  |  |  | ROZPOCET | [5 empty] | 0 | 0 | 0 | 0 | 0 | 1 | 0 | 16 | -1987178175
| PP |  | PD18A - M+D - Minerální podhled, kompletní provedení - dle popisu v pd | [15 empty] | PP | 2
| P |  | Poznámka k položce: - zavěšený minerální podhled na roštu z FeZn lakovaných profilů, panely tl.15 mm, panely s vnitřním jádrem vyrobeným ze skelného vlákna např. GEDINA A. - Panely jednotlivě demontovatelné. - Rozměry dle požadavku architekta (viz výkresy podhledů a interiéru) - Akustický stropní systém skládající se z kazet se součinitelem zvukové absorpce dle klasifikace EN ISO 11654 αw=0,95, αp 125Hz =0,45. Artikulační třída, ASTM E1111, ASTM E1110 v hodnotě 190. - Obsah CO2 max 2,2 kg CO₂ equiv/m2 vycházející z EPD v souladu s normou ISO 14025 / EN 15804. Klasifikace systému dle obsahu těkavých organických sloučenin (Francouzská emisní třída VOC) ISO 16000-6, třída VOC A+. - Panely systému mají tloušťku 15mm a rozměry (600x600, 1200x600, 1200x1200 mm). Nosný rošt je z lakované galvanizované oceli vhodný do suchého prostředí s protikorozní ochranou třídy C1 dle EN ISO 9224-2. Hmotnost celkové konstrukce je cca 2.5 kg/m². Panely mají nehořlavé vnitřní jádro vyrobené minerální vlny vysoké hustoty s pojivem na rostlinné bázi, třídy A2-s1 d0 dle EN 13501-1. Viditelný povrch je pokryt skelnou tkaninou v bílé barvě 500 nejbližší barevný vzorek NCS S 0500-N, světelná odrazivost 84%. Zadní strana panelu je pokryta přírodně zbarvenou sklovlákennou tkaninou. Panely odolávají trvalé relativní vlhkosti prostředí do 95% při 30°C bez rizika vydouvání, deformace nebo oddělování jednotlivých vrstev (ISO 4611). Údržba systému je možná pomocí vysávání nebo týdenním čištění za mokra. | [15 empty] | P | 2
| VV |  | "dle tab. místností a půdorysů podhledů" | [15 empty] | VV | 2 | 1 | True | 0 | ROZPOCET
| VV |  | "1.5,10,25,26a,89" 7,8*2,4+3,6*6,75+7,475*6,0+7,805*2,4+3,6*2,4*2 |  | 123.882 | [13 empty] | VV | 2 | 2 | True | 0 | ROZPOCET
| VV |  | "2.27,41,42,75" 2,4*1,2+3,6*2,4*2+2,4*5,4 |  | 33.12 | [13 empty] | VV | 2 | 2 | True | 0 | ROZPOCET
| VV |  | "3.31,32,66,67" 6,75*2,4*2+6*3,6+3*4,2 |  | 66.6 | [13 empty] | VV | 2 | 2 | True | 0 | ROZPOCET
| VV |  | "4.39,77,80,82" 4,8*1,8+3*3+2,4*2,4+3,0*2,4 |  | 30.6 | [13 empty] | VV | 2 | 2 | True | 0 | ROZPOCET
| VV |  | "5.8,9,16,42" 6,6*3,6+6,6*2,395+6*3,615+6*2,4 |  | 75.657 | [13 empty] | VV | 2 | 2 | True | 0 | ROZPOCET
| VV |  | "S1.10,11,54" 113,64+44,21+5,8*6,325 |  | 194.535 | [13 empty] | VV | 2 | 2 | True | 0 | ROZPOCET
| VV |  | "odpočet R1" | [15 empty] | VV | 2 | 1 | True | 0 | ROZPOCET
| VV |  | "Sklad, plocha dle TM" -5,59 |  | -5.59 | [13 empty] | VV | 2 | 2 | True | 0 | ROZPOCET
| VV |  | "Sklad, plocha dle TM" -13,38 |  | -13.38 | [13 empty] | VV | 2 | 2 | True | 0 | ROZPOCET
| VV |  | "Sklad, plocha dle TM" -13,38 |  | -13.38 | [13 empty] | VV | 2 | 2 | True | 0 | ROZPOCET
| VV |  | "Archiv, plocha dle TM" -20,24 |  | -20.24 | [13 empty] | VV | 2 | 2 | True | 0 | ROZPOCET
| VV |  | "Příruční sklad spotřebního materiálu, plocha dle TM" -28,76 |  | -28.76 | [13 empty] | VV | 2 | 2 | True | 0 | ROZPOCET
| VV |  | "Sklad skla, plocha dle TM" -16,45 |  | -16.45 | [13 empty] | VV | 2 | 2 | True | 0 | ROZPOCET
| VV |  | "Sklad, plocha dle TM" -12,82 |  | -12.82 | [13 empty] | VV | 2 | 2 | True | 0 | ROZPOCET
| VV |  | "Sklad, plocha dle TM" -13,76 |  | -13.76 | [13 empty] | VV | 2 | 2 | True | 0 | ROZPOCET
| VV |  | "Sklad, plocha dle TM" -10,45 |  | -10.45 | [13 empty] | VV | 2 | 2 | True | 0 | ROZPOCET
| VV |  | "Sklad, plocha dle TM" -11,61 |  | -11.61 | [13 empty] | VV | 2 | 2 | True | 0 | ROZPOCET
| VV |  | "AVC sklad, plocha dle TM" -33,72 |  | -33.72 | [13 empty] | VV | 2 | 2 | True | 0 | ROZPOCET
| VV |  | "Sklad CIT, plocha dle TM" -22,02 |  | -22.02 | [13 empty] | VV | 2 | 2 | True | 0 | ROZPOCET
| VV |  | "Sklad a instalace, plocha dle TM" -29,46 |  | -29.46 | [13 empty] | VV | 2 | 2 | True | 0 | ROZPOCET
| VV |  | "Sklad a instalace, plocha dle TM" -29,46 |  | -29.46 | [13 empty] | VV | 2 | 2 | True | 0 | ROZPOCET
| VV |  | "Sklad 1, plocha dle TM" -113,64 |  | -113.64 | [13 empty] | VV | 2 | 2 | True | 0 | ROZPOCET
| VV |  | "Sklad 2, plocha dle TM" -44,21 |  | -44.21 | [13 empty] | VV | 2 | 2 | True | 0 | ROZPOCET
| VV |  | Součet |  | 105.444 | [13 empty] | VV | 2 | 4 | True | 1 | ROZPOCET
278 | K | 76313519R | Montáž SDK kazetového podhledu z kazet 600x600 mm na zavěšenou viditelnou nosnou konstrukci | m2 | 1926.927 |  | 0 | R položka |  |  | základní |  | 0 | 0.00139 | 2.6784 | 0 | 0 | 16 | K | 2 |  |  |  | ROZPOCET | [5 empty] | 0 | 0 | 0 | 0 | 0 | 1 | 0 | 16 | 1309962919
| PP |  | PD19A - M+D - Minerální podhled, kompletní provedení - dle popisu v pd | [15 empty] | PP | 2
| P |  | Poznámka k položce: - zavěšený minerální podhled na roštu z FeZn lakovaných profilů, panely tl.20 mm, panely s vnitřním jádrem vyrobeným ze skelného vlákna např. Hygiene Labotec Ds C1. - Panely jednotlivě demontovatelné. - Rozměry dle požadavku architekta (viz výkresy podhledů a interiéru) - Hygienický akustický stropní systém se součinitelem zvukové absorpce dle klasifikace EN ISO 11654 αw=0,85, αp 125Hz =0,55. Klasifikace systému dle obsahu těkavých organických sloučenin (Francouzská emisní třída VOC) ISO 16000-6, třída VOC A+. Důležitým systémovým prvkem pro zachování rovinnosti je vymezovací V profil. - Systém je snadno montován a demontován se spodní instalací desek. Panely systému mají skryté boční hrany zapuštěny 15 mm pod rastr, tloušťka panelu 20 mm a rozměrem panelu (600x600 nebo 1200x600 mm). Nosný rošt je z lakované galvanizované oceli vhodný do suchého prostředí s protikorozní ochranou třídy C1 dle EN ISO 9224-2. Hmotnost celkové konstrukce je do 4 Kg/m². Panely mají nehořlavé vnitřní jádro vyrobené minerální vlny vysoké hustoty s pojivem na rostlinné bázi, třídy A2-s1 d0 dle EN 13501-1. Povrch kazety je pokryt skelnou tkaninou v bílé barvě nejbližší barevný vzorek NCS S 0500-N, světelná odrazivost 85%. Koeficient zpětného odrazu je 63 mcd/(m²lx). Lesk < 1. Zadní strana panelu je pokryta přírodně zbarvenou sklovlákennou tkaninou. Panely odolávají trvalé relativní vlhkosti prostředí do 95% při 30°C bez rizika vydouvání, deformace nebo oddělování jednotlivých vrstev (ISO 4611). Údržba systému je možná pomocí vysávání, týdenním čištění za mokra Čištění párou čtyřikrát ročně. Výrobek je odolný při použití běžných dezinfekčních prostředků a vůči parám peroxidu vodíku. Splňuje požadavky třídy B1,B5 a B10 zóny 4 dle NF S90-351. Emise C02 dle ISO 14025/EN15804 , 2,59 kg eguiv/m2. Plně recyklovatelné. | [15 empty] | P | 2
| VV |  | "dle tab. místností a půdorysů podhledů" | [15 empty] | VV | 2 | 1 | True | 0 | ROZPOCET
| VV |  | "1.17,18,22,37,51-55,58-62,68-69" 37,95+147,994+6*4,2+6*1,8+4,8*2,4+6*2,4+6*2,4+6*2,4+6*6+7,2*1,2+5,4*2,4+4,8*3,6+3,6*2,4+4,8*36+1,2*3+3,6*1,2 |  | 540.904 | [13 empty] | VV | 2 | 2 | True | 0 | ROZPOCET
| VV |  | 4,2*3,075+12,002 |  | 24.917 | [13 empty] | VV | 2 | 2 | True | 0 | ROZPOCET
| VV |  | "2.50,51,58,66-74,83-85" 6,0*2,4+6*3,0+6*3,6+4,8*3,0+4,8*3+6*3,05+6*3+6*3+6*3,425+6*2,4+6*3+6*3+4,2*2,4+4,2*1,2+3,6*2,4+3,6*1,8 |  | 238.29 | [13 empty] | VV | 2 | 2 | True | 0 | ROZPOCET
| VV |  | "3.16,19-25,27-28,50-54,57,58,63,64,68" 10,8*7,8+6*1,2+13,2*6+14,981+84,78+182,16+6*2,4+6*3,6+4,8*2,4*2+6*3+6*1,2*2+6*3+6*2,4+6*5,4+4,8*6+4,8*1,2 |  | 643.361 | [13 empty] | VV | 2 | 2 | True | 0 | ROZPOCET
| VV |  | 6*2,4+3*3+3,6*1,8+4,2*1,8 |  | 37.44 | [13 empty] | VV | 2 | 2 | True | 0 | ROZPOCET
| VV |  | "4.52,57,62,64-66,81,83" 3*1,2+2,4*1,2+6*2,4+6*6+6*2,4+6*6+6*2,4+3*1,2+2,4*2,4+2,4*3 |  | 138.24 | [13 empty] | VV | 2 | 2 | True | 0 | ROZPOCET
| VV |  | "S1.32,33,36-43,46-48" 35,8+25,42+22,955+6*3,6+6*2,4+6*3,6+6*3,0+6*2,4+6*2,4+99,36+2,4*2,4+4,2*2,4 |  | 303.775 | [13 empty] | VV | 2 | 2 | True | 0 | ROZPOCET
| VV |  | Součet |  | 1926.927 | [13 empty] | VV | 2 | 4 | True | 1 | ROZPOCET
279 | K | 76313520R | Montáž SDK kazetového podhledu z kazet 600x600 mm na zavěšenou viditelnou nosnou konstrukci | m2 | 606.91 |  | 0 | R položka |  |  | základní |  | 0 | 0.00139 | 0.8436 | 0 | 0 | 16 | K | 2 |  |  |  | ROZPOCET | [5 empty] | 0 | 0 | 0 | 0 | 0 | 1 | 0 | 16 | -1982072354
| PP |  | PD20A - M+D - Minerální podhled, kompletní provedení - dle popisu v pd | [15 empty] | PP | 2
| P |  | Poznámka k položce: - zavěšený systémový minerální podhled uložený do FeZn lakovaných proifilů, tl. desky 20 mm, panely s vnitřním jádrem vyrobeným ze skelného vlákna. Např. MASTER RIGID DP. Skrytý rošt, panely jednotlivě demontovatelné, mezery mezi panely 2mm a 8mm). - Akustický stropní systém se zvýšenou nárazu vzdorností povrchu třídy 3A, skládající se z pohltivých panelů a nosného rastru. Součinitel zvukové absorpce dle klasifikace EN ISO 11654 αw=0,90, αp 125Hz =0,50. Klasifikace systému dle obsahu těkavých organických sloučenin (Francouzská emisní třída VOC) ISO 16000-6, třída VOC A+. Důležitým prvkem systému jsou zámkové klipy proti nechtěnému vyražení, umožňující že je systém plně demontovatelný. - Panely systému mají natřenou rovnou boční hranu, tloušťka panelu 20mm a rozměrem panelu (600x600, 1200x600, 1600x600, 2000x600 a 2400x600 mm). Mezi panely je mezera 8 mm, která zdůrazňuje směrovost kazet. V jednom směru je polozapuštěný nosný rastr, ve druhém směru je nosná konstrukce skrytá. Každý panel může být zaklipovaný a stále plně demontovatelný. Nosný rošt je z lakované galvanizované oceli vhodný do suchého prostředí s protikorozní ochranou třídy C1 dle EN ISO 9224-2. Hmotnost celkové konstrukce je cca 4 kg/m². Panely mají nehořlavé vnitřní jádro vyrobené minerální vlny vysoké hustoty s pojivem na rostlinné bázi, třídy A2-s1 d0 dle EN 13501-1. Povrch kazety je pokryt zesílenou skelnou tkaninou v bílé barvě nejbližší barevný vzorek NCS S 0500-N, světelná odrazivost 85%. Koeficient zpětného odrazu je 63 mcd/(m²lx). Lesk < 1. Zadní strana panelu je pokryta přírodně zbarvenou sklovlákennou tkaninou. Panely odolávají trvalé relativní vlhkosti prostředí do 95% při 30°C bez rizika vydouvání, deformace nebo oddělování jednotlivých vrstev (ISO 4611). Údržba systému je možná pomocí vysávání nebo týdenním čištění za mokra. | [15 empty] | P | 2
| VV |  | "dle tab. místností a půdorysů podhledů" | [15 empty] | VV | 2 | 1 | True | 0 | ROZPOCET
| VV |  | "S1.58-60,68,70,110" 260,25-(3,9*+1,4+1,8*0,95)+4,2*2,4+4,2*3,6+4,8*2,4+4,8*3,6+8,4*6,0+7,8*1,8+9,0*6,6+177,2-0,55*0,55*4 |  | 606.91 | [13 empty] | VV | 2 | 2 | True | 1 | ROZPOCET
280 | K | 76313521R | Montáž SDK kazetového podhledu z kazet 600x600 mm na zavěšenou viditelnou nosnou konstrukci | m2 | 126.45 |  | 0 | R položka |  |  | základní |  | 0 | 0.00139 | 0.17577 | 0 | 0 | 16 | K | 2 |  |  |  | ROZPOCET | [5 empty] | 0 | 0 | 0 | 0 | 0 | 1 | 0 | 16 | 1823205576
| PP |  | PD21A - M+D - Minerální podhled, kompletní provedení - dle popisu v pd | [15 empty] | PP | 2
| P |  | Poznámka k položce: - zavěšený minerální podhled na roštu z FeZn lakovaných profilů, panely tl.15 mm, panely s vnitřním jádrem vyrobeným ze skelného vlákna např. Hygiene Meditec E C1. - Panely jednotlivě demontovatelné. - Rozměry dle požadavku architekta (viz výkresy podhledů a interiéru) - Hygienický akustický stropní systém se součinitelem zvukové absorpce dle klasifikace EN ISO 11654 αw=1,00 , αp 125Hz =0,45. Obsah CO2 max. 2,6 Kg CO₂ equiv/m2 vycházející z EPD v souladu s normou ISO 14025 / EN 15804. Klasifikace systému dle obsahu těkavých organických sloučenin (Francouzská emisní třída VOC) ISO 16000-6, třída VOC A+. Důležitým parametrem pro zachování udržitelnosti podhledu jsou univerzální klipy držící kazetu v rastru proti jejímu vyražení při čištění. - Panely systému mají natřenou polozapuštěnou boční hranu, tloušťka panelu 15 mm s rozměrem panelu (600x600 mm nebo 1200x600 mm). Polozapuštěný systémový rošt je vyroben z pozinkované oceli, zařazen do korozivní třídy C1 dle EN ISO 12944-2. Hmotnost celkové konstrukce je cca 2,5 Kg/m². Panely mají nehořlavé vnitřní jádro vyrobené minerální vlny vysoké hustoty s pojivem na rostlinné bázi, třídy A2-s1 d0 dle EN 13501-1. Viditelný povrch kazety je pokryt omyvatelnou hygienickou skelnou tkaninou v bílé barvě nejbližší barevný vzorek NCS S 0502-Y, světelná odrazivost 84%. Panely odolávají trvalé relativní vlhkosti prostředí do 95% při 30°C dle (ISO 4611). Povrch má schopnost odolávat nečistotám, je odolným proti běžnému hygienickému čištění, čistění parou 4x ročně a odolává parám peroxidu vodíku. Systém splňuje požadavky klasifikace čisté místnosti dle třídy ISO 5. Systém je klasifikován do tříd B1 a B5 pro zónu 4 dle normy NF S 90-351. | [15 empty] | P | 2
| VV |  | "dle tab. místností a půdorysů podhledů" | [15 empty] | VV | 2 | 1 | True | 0 | ROZPOCET
| VV |  | "4.23,37,38,61,67,69" 6*3,6*2+1,8*1,2+6*3,6+1,8*1,2+9,66+4,8*3,6+3,725*1,2+6*3,6+3,6*1,2 |  | 126.45 | [13 empty] | VV | 2 | 2 | True | 1 | ROZPOCET
281 | K | 76313522R | Montáž SDK kazetového podhledu z kazet 600x600 mm na zavěšenou viditelnou nosnou konstrukci | m2 | 47.1 |  | 0 | R položka |  |  | základní |  | 0 | 0.00139 | 0.065469 | 0 | 0 | 16 | K | 2 |  |  |  | ROZPOCET | [5 empty] | 0 | 0 | 0 | 0 | 0 | 1 | 0 | 16 | -1503975175
| PP |  | PD22 - M+D - Minerální podhled, kompletní provedení - dle popisu v pd | [15 empty] | PP | 2
| P |  | Poznámka k položce: - zavěšený systémový minerální podhled uložený do FeZn lakovaných proifilů, tl. desky 20 mm, panely s vnitřním jádrem vyrobeným ze skelného vlákna. Např. HYGIENE FOODTECH A C3. - Panely jednotlivě demontovatelné. - Rozměry dle požadavku architekta (viz výkresy podhledů a interiéru) - Hygienický akustický stropní systém se součinitelem zvukové absorpce dle klasifikace EN ISO 11654 αw=0,90, αp 125Hz =0,55. Klasifikace systému dle obsahu těkavých organických sloučenin (Francouzská emisní třída VOC) ISO 16000-6, třída VOC A+. Důležitým parametrem pro zachování udržitelnosti podhledu jsou hygienické klipy držící kazetu v rastru proti jejímu vyražení při čištění. - Systém je montován a demontován s horní instalací desek. Panely systému mají natřenou rovnou boční hranu, tloušťka panelu 20mm s rozměrem panelu (600x600 nebo 1200x600). Systémový rošt a komponenty jsou vyrobeny z galvanizované oceli splňující požadavky korozivní třídy C3 dle EN ISO 12944-2. Hmotnost celkové konstrukce je cca 3-4 kg/m². Panely mají nehořlavé vnitřní jádro vyrobené minerální vlny vysoké hustoty s pojivem na rostlinné bázi, třídy A2-s1,d0 dle EN 13501-1. Viditelný povrch kazety je pokryt omyvatelnou hygienickou skelnou tkaninou v bílé barvě nejbližší barevný vzorek NCS S 0502-Y, světelná odrazivost 84%. Panely odolávají trvalé relativní vlhkosti prostředí do 95% při 30°C dle (ISO 4611). Povrch má schopnost odolávat nečistotám, je odolným proti běžnému hygienickému čištění, čistění parou a s možností čištění tlakovou vodou 2x ročně. Systém splňuje požadavky klasifikace čisté místnosti dle třídy ISO 5. Mikrobiologická rezistence systému je třída 0 podle normy ASTM G 21-96. Systém je klasifikován do tříd B1 a B5 pro zónu 4 dle normy NF S 90-351. - Systém splňuje požadavky klasifikace čisté místnosti dle třídy ISO 5. Mikrobiologická rezistence systému je třída 0 podle normy ASTM G 21-96. Systém je klasifikován do tříd B1 a B5 pro zónu 4 dle normy NF S 90-351. Obsah CO2 je 3,6 kg CO₂ equiv/m2 vycházející z EPD v souladu s normou ISO 14025 / EN 15804. | [15 empty] | P | 2
| VV |  | "dle tab. místností" 47,1 |  | 47.1 | [13 empty] | VV | 2 | 2 | True | 1 | ROZPOCET
282 | K | 76313524R | Montáž SDK kazetového podhledu z kazet 600x600 mm na zavěšenou viditelnou nosnou konstrukci | m2 | 562.1 |  | 0 | R položka |  |  | základní |  | 0 | 0.00139 | 0.78132 | 0 | 0 | 16 | K | 2 |  |  |  | ROZPOCET | [5 empty] | 0 | 0 | 0 | 0 | 0 | 1 | 0 | 16 | 1780450410
| PP |  | PD24 - M+D - Minerální podhled, kompletní provedení - dle popisu v pd | [15 empty] | PP | 2
| P |  | Poznámka k položce: - zavěšený systémový minerální podhled uložený do FeZn lakovaných proifilů, tl. desky 20 mm, panely s vnitřním jádrem vyrobeným ze skelného vlákna. Např. MASTER RIGID DP. Skrytý rošt, panely jednotlivě demontovatelné, mezery mezi panely 2mm a 8mm). - Akustický stropní systém se zvýšenou nárazu vzdorností povrchu třídy 3A, skládající se z pohltivých (alfa) a částečně odrazivých (gamma) panelů. Součinitel zvukové absorpce dle klasifikace EN ISO 11654 (ALFA Panel αw=0,90, αp 125Hz =0,50), (GAMMA Panel αw=0,20, αp 125Hz =0,40). Klasifikace systému dle obsahu těkavých organických sloučenin (Francouzská emisní třída VOC) ISO 16000-6, třída VOC A+. Důležitým prvkem systému jsou zámkové klipy proti nechtěnému vyražení, umožňující že je systém plně demontovatelný. - Systém bude dále doplněn přídavným absorbérem pohlcující především nízké frekvence, pro vylepšení akustického pohodlí. (Basový absorbér αw=0,90, αp 125Hz =0,65). Panely systému mají natřenou rovnou boční hranu, tloušťka panelu 20mm a rozměrem panelu (600x600, 1200x600, 1600x600, 2000x600 a 2400x600 mm). Mezi panely je mezera 8mm, která zdůrazňuje směrovost kazet. V jednom směru je polozapuštěný nosný rastr, ve druhém směru je nosná konstrukce skrytá. Každý panel může být zaklipovaný a stále plně demontovatelný. Nosný rošt je z lakované galvanizované oceli vhodný do suchého prostředí s protikorozní ochranou třídy C1 dle EN ISO 9224-2. Hmotnost celkové konstrukce je cca 4 kg/m². Panely mají nehořlavé vnitřní jádro vyrobené minerální vlny vysoké hustoty s pojivem na rostlinné bázi, třídy A2-s1 d0 dle EN 13501-1. Povrch kazety je pokryt zesílenou skelnou tkaninou v bílé barvě nejbližší barevný vzorek NCS S 0500-N, světelná odrazivost 85%. Koeficient zpětného odrazu je 63 mcd/(m²lx). Lesk < 1. Zadní strana panelu je pokryta přírodně zbarvenou sklovlákennou tkaninou. Panely odolávají trvalé relativní vlhkosti prostředí do 95% při 30°C bez rizika vydouvání, deformace nebo oddělování jednotlivých vrstev (ISO 4611). Údržba systému je možná pomocí vysávání nebo týdenním čištění za mokra. | [15 empty] | P | 2
| VV |  | "dle tab. místností" 562,1 |  | 562.1 | [13 empty] | VV | 2 | 2 | True | 1 | ROZPOCET
283 | K | 763164636 | SDK obklad kovových kcí tvaru U š do 1,2 m desky 1xDF 15 | m | 419.63 |  | 0 | CS ÚRS 2018 01 |  |  | základní |  | 0 | 0.01625 | 6.819 | 0 | 0 | 16 | K | 2 |  |  |  | ROZPOCET | [5 empty] | 0 | 0 | 0 | 0 | 0 | 1 | 0 | 16 | -1841798471
| PP |  | Obklad ze sádrokartonových desek konstrukcí kovových včetně ochranných úhelníků ve tvaru U rozvinuté šíře přes 0,6 do 1,2 m, opláštěný deskou protipožární DF, tl. 15 mm | [15 empty] | PP | 2
284 | K | 7631R0001 | SDK příčka W2.A tl. 150 mm dle tabylky skladby konstrukí vč. příslušenství a zákl. penetrace | m2 | 2458.92 |  | 0 | R položka |  |  | základní |  | 0 | 0.0475 | 116.7987 | 0 | 0 | 16 | K | 2 |  |  |  | ROZPOCET | [5 empty] | 0 | 0 | 0 | 0 | 0 | 1 | 0 | 16 | 1760958064
| PP |  | SDK příčka W2.A tl. 150 mm dle tabylky skladby konstrukí vč. příslušenství a zákl. penetrace | [15 empty] | PP | 2
| P |  | Poznámka k položce: Cena zahrnuje provedení všech styků na navazující konstrukce dle danné skladby, provedení prostupů a jejich utěsnění, provedení výztužných a závěsných profilů, dilatace vč. systémových prvků a ostatního příslušenství dle TP daného výrobce. | [15 empty] | P | 2
| VV |  | "1.PP, W2.A, plocha" 17,14 |  | 17.14 | [13 empty] | VV | 2 | 2 | True | 0 | ROZPOCET
| VV |  | "1.PP, W2.A, plocha" 4,89 |  | 4.89 | [13 empty] | VV | 2 | 2 | True | 0 | ROZPOCET
| VV |  | "1.PP, W2.A, plocha" 4,89 |  | 4.89 | [13 empty] | VV | 2 | 2 | True | 0 | ROZPOCET
| VV |  | "1.PP, W2.A, plocha" 25,2 |  | 25.2 | [13 empty] | VV | 2 | 2 | True | 0 | ROZPOCET
| VV |  | "1.PP, W2.A, plocha" 6,07 |  | 6.07 | [13 empty] | VV | 2 | 2 | True | 0 | ROZPOCET
| VV |  | "1.PP, W2.A, plocha" 2,32 |  | 2.32 | [13 empty] | VV | 2 | 2 | True | 0 | ROZPOCET
| VV |  | "1.PP, W2.A, plocha" 25,28 |  | 25.28 | [13 empty] | VV | 2 | 2 | True | 0 | ROZPOCET
| VV |  | "1.PP, W2.A, plocha" 30,42 |  | 30.42 | [13 empty] | VV | 2 | 2 | True | 0 | ROZPOCET
| VV |  | "1.PP, W2.A, plocha" 2,43 |  | 2.43 | [13 empty] | VV | 2 | 2 | True | 0 | ROZPOCET
| VV |  | "1.PP, W2.A, plocha" 9,16 |  | 9.16 | [13 empty] | VV | 2 | 2 | True | 0 | ROZPOCET
| VV |  | "1.PP, W2.A, plocha" 5,13 |  | 5.13 | [13 empty] | VV | 2 | 2 | True | 0 | ROZPOCET
| VV |  | "1.PP, W2.A, plocha" 22,29 |  | 22.29 | [13 empty] | VV | 2 | 2 | True | 0 | ROZPOCET
| VV |  | "1.PP, W2.A, plocha" 1,06 |  | 1.06 | [13 empty] | VV | 2 | 2 | True | 0 | ROZPOCET
| VV |  | "1.PP, W2.A, plocha" 12,97 |  | 12.97 | [13 empty] | VV | 2 | 2 | True | 0 | ROZPOCET
| VV |  | "1.PP, W2.A, plocha" 9,1 |  | 9.1 | [13 empty] | VV | 2 | 2 | True | 0 | ROZPOCET
| VV |  | "1.PP, W2.A, plocha" 9,46 |  | 9.46 | [13 empty] | VV | 2 | 2 | True | 0 | ROZPOCET
| VV |  | "1.PP, W2.A, plocha" 9,46 |  | 9.46 | [13 empty] | VV | 2 | 2 | True | 0 | ROZPOCET
| VV |  | "1.PP, W2.A, plocha" 9,46 |  | 9.46 | [13 empty] | VV | 2 | 2 | True | 0 | ROZPOCET
| VV |  | "1.PP, W2.A, plocha" 9,46 |  | 9.46 | [13 empty] | VV | 2 | 2 | True | 0 | ROZPOCET
| VV |  | "1.NP, W2.A, plocha" 27,02 |  | 27.02 | [13 empty] | VV | 2 | 2 | True | 0 | ROZPOCET
| VV |  | "1.NP, W2.A, plocha" 20,91 |  | 20.91 | [13 empty] | VV | 2 | 2 | True | 0 | ROZPOCET
| VV |  | "1.NP, W2.A, plocha" 61,98 |  | 61.98 | [13 empty] | VV | 2 | 2 | True | 0 | ROZPOCET
| VV |  | "1.NP, W2.A, plocha" 22,53 |  | 22.53 | [13 empty] | VV | 2 | 2 | True | 0 | ROZPOCET
| VV |  | "1.NP, W2.A, plocha" 13,21 |  | 13.21 | [13 empty] | VV | 2 | 2 | True | 0 | ROZPOCET
| VV |  | "1.NP, W2.A, plocha" 9,66 |  | 9.66 | [13 empty] | VV | 2 | 2 | True | 0 | ROZPOCET
| VV |  | "1.NP, W2.A, plocha" 60,2 |  | 60.2 | [13 empty] | VV | 2 | 2 | True | 0 | ROZPOCET
| VV |  | "1.NP, W2.A, plocha" 13,69 |  | 13.69 | [13 empty] | VV | 2 | 2 | True | 0 | ROZPOCET
| VV |  | "1.NP, W2.A, plocha" 31,65 |  | 31.65 | [13 empty] | VV | 2 | 2 | True | 0 | ROZPOCET
| VV |  | "1.NP, W2.A, plocha" 38,04 |  | 38.04 | [13 empty] | VV | 2 | 2 | True | 0 | ROZPOCET
| VV |  | "1.NP, W2.A, plocha" 4,44 |  | 4.44 | [13 empty] | VV | 2 | 2 | True | 0 | ROZPOCET
| VV |  | "1.NP, W2.A, plocha" 5,69 |  | 5.69 | [13 empty] | VV | 2 | 2 | True | 0 | ROZPOCET
| VV |  | "1.NP, W2.A, plocha" 24,86 |  | 24.86 | [13 empty] | VV | 2 | 2 | True | 0 | ROZPOCET
| VV |  | "1.NP, W2.A, plocha" 4,88 |  | 4.88 | [13 empty] | VV | 2 | 2 | True | 0 | ROZPOCET
| VV |  | "1.NP, W2.A, plocha" 12,71 |  | 12.71 | [13 empty] | VV | 2 | 2 | True | 0 | ROZPOCET
| VV |  | "1.NP, W2.A, plocha" 20,07 |  | 20.07 | [13 empty] | VV | 2 | 2 | True | 0 | ROZPOCET
| VV |  | "1.NP, W2.A, plocha" 6,56 |  | 6.56 | [13 empty] | VV | 2 | 2 | True | 0 | ROZPOCET
| VV |  | "1.NP, W2.A, plocha" 25,28 |  | 25.28 | [13 empty] | VV | 2 | 2 | True | 0 | ROZPOCET
| VV |  | "1.NP, W2.A, plocha" 33,62 |  | 33.62 | [13 empty] | VV | 2 | 2 | True | 0 | ROZPOCET
| VV |  | "1.NP, W2.A, plocha" 5,2 |  | 5.2 | [13 empty] | VV | 2 | 2 | True | 0 | ROZPOCET
| VV |  | "1.NP, W2.A, plocha" 3,34 |  | 3.34 | [13 empty] | VV | 2 | 2 | True | 0 | ROZPOCET
| VV |  | "1.NP, W2.A, plocha" 1,76 |  | 1.76 | [13 empty] | VV | 2 | 2 | True | 0 | ROZPOCET
| VV |  | "1.NP, W2.A, plocha" 2,41 |  | 2.41 | [13 empty] | VV | 2 | 2 | True | 0 | ROZPOCET
| VV |  | "1.NP, W2.A, plocha" 4,66 |  | 4.66 | [13 empty] | VV | 2 | 2 | True | 0 | ROZPOCET
| VV |  | "1.NP, W2.A, plocha" 4,38 |  | 4.38 | [13 empty] | VV | 2 | 2 | True | 0 | ROZPOCET
| VV |  | "1.NP, W2.A, plocha" 2,11 |  | 2.11 | [13 empty] | VV | 2 | 2 | True | 0 | ROZPOCET
| VV |  | "1.NP, W2.A, plocha" 50,35 |  | 50.35 | [13 empty] | VV | 2 | 2 | True | 0 | ROZPOCET
| VV |  | "1.NP, W2.A, plocha" 22,77 |  | 22.77 | [13 empty] | VV | 2 | 2 | True | 0 | ROZPOCET
| VV |  | "1.NP, W2.A, plocha" 3,84 |  | 3.84 | [13 empty] | VV | 2 | 2 | True | 0 | ROZPOCET
| VV |  | "1.NP, W2.A, plocha" 7,07 |  | 7.07 | [13 empty] | VV | 2 | 2 | True | 0 | ROZPOCET
| VV |  | "1.NP, W2.A, plocha" 12,44 |  | 12.44 | [13 empty] | VV | 2 | 2 | True | 0 | ROZPOCET
| VV |  | "2.NP, W2.A, plocha" 19,12 |  | 19.12 | [13 empty] | VV | 2 | 2 | True | 0 | ROZPOCET
| VV |  | "2.NP, W2.A, plocha" 0,39 |  | 0.39 | [13 empty] | VV | 2 | 2 | True | 0 | ROZPOCET
| VV |  | "2.NP, W2.A, plocha" 25,28 |  | 25.28 | [13 empty] | VV | 2 | 2 | True | 0 | ROZPOCET
| VV |  | "2.NP, W2.A, plocha" 9,16 |  | 9.16 | [13 empty] | VV | 2 | 2 | True | 0 | ROZPOCET
| VV |  | "2.NP, W2.A, plocha" 1,42 |  | 1.42 | [13 empty] | VV | 2 | 2 | True | 0 | ROZPOCET
| VV |  | "2.NP, W2.A, plocha" 26,84 |  | 26.84 | [13 empty] | VV | 2 | 2 | True | 0 | ROZPOCET
| VV |  | "2.NP, W2.A, plocha" 3,34 |  | 3.34 | [13 empty] | VV | 2 | 2 | True | 0 | ROZPOCET
| VV |  | "2.NP, W2.A, plocha" 8,65 |  | 8.65 | [13 empty] | VV | 2 | 2 | True | 0 | ROZPOCET
| VV |  | "2.NP, W2.A, plocha" 0,39 |  | 0.39 | [13 empty] | VV | 2 | 2 | True | 0 | ROZPOCET
| VV |  | "2.NP, W2.A, plocha" 10,15 |  | 10.15 | [13 empty] | VV | 2 | 2 | True | 0 | ROZPOCET
| VV |  | "2.NP, W2.A, plocha" 10,92 |  | 10.92 | [13 empty] | VV | 2 | 2 | True | 0 | ROZPOCET
| VV |  | "2.NP, W2.A, plocha" 4,42 |  | 4.42 | [13 empty] | VV | 2 | 2 | True | 0 | ROZPOCET
| VV |  | "2.NP, W2.A, plocha" 11,17 |  | 11.17 | [13 empty] | VV | 2 | 2 | True | 0 | ROZPOCET
| VV |  | "2.NP, W2.A, plocha" 46,73 |  | 46.73 | [13 empty] | VV | 2 | 2 | True | 0 | ROZPOCET
| VV |  | "2.NP, W2.A, plocha" 26,54 |  | 26.54 | [13 empty] | VV | 2 | 2 | True | 0 | ROZPOCET
| VV |  | "2.NP, W2.A, plocha" 1,56 |  | 1.56 | [13 empty] | VV | 2 | 2 | True | 0 | ROZPOCET
| VV |  | "2.NP, W2.A, plocha" 4,86 |  | 4.86 | [13 empty] | VV | 2 | 2 | True | 0 | ROZPOCET
| VV |  | "2.NP, W2.A, plocha" 23,17 |  | 23.17 | [13 empty] | VV | 2 | 2 | True | 0 | ROZPOCET
| VV |  | "2.NP, W2.A, plocha" 0,58 |  | 0.58 | [13 empty] | VV | 2 | 2 | True | 0 | ROZPOCET
| VV |  | "2.NP, W2.A, plocha" 41,24 |  | 41.24 | [13 empty] | VV | 2 | 2 | True | 0 | ROZPOCET
| VV |  | "2.NP, W2.A, plocha" 4,88 |  | 4.88 | [13 empty] | VV | 2 | 2 | True | 0 | ROZPOCET
| VV |  | "2.NP, W2.A, plocha" 16,97 |  | 16.97 | [13 empty] | VV | 2 | 2 | True | 0 | ROZPOCET
| VV |  | "2.NP, W2.A, plocha" 8,86 |  | 8.86 | [13 empty] | VV | 2 | 2 | True | 0 | ROZPOCET
| VV |  | "2.NP, W2.A, plocha" 8,31 |  | 8.31 | [13 empty] | VV | 2 | 2 | True | 0 | ROZPOCET
| VV |  | "2.NP, W2.A, plocha" 12,29 |  | 12.29 | [13 empty] | VV | 2 | 2 | True | 0 | ROZPOCET
| VV |  | "2.NP, W2.A, plocha" 32,48 |  | 32.48 | [13 empty] | VV | 2 | 2 | True | 0 | ROZPOCET
| VV |  | "2.NP, W2.A, plocha" 133,68 |  | 133.68 | [13 empty] | VV | 2 | 2 | True | 0 | ROZPOCET
| VV |  | "2.NP, W2.A, plocha" 11,73 |  | 11.73 | [13 empty] | VV | 2 | 2 | True | 0 | ROZPOCET
| VV |  | "3.NP, W2.A, plocha" 27,99 |  | 27.99 | [13 empty] | VV | 2 | 2 | True | 0 | ROZPOCET
| VV |  | "3.NP, W2.A, plocha" 7,9 |  | 7.9 | [13 empty] | VV | 2 | 2 | True | 0 | ROZPOCET
| VV |  | "3.NP, W2.A, plocha" 18,23 |  | 18.23 | [13 empty] | VV | 2 | 2 | True | 0 | ROZPOCET
| VV |  | "3.NP, W2.A, plocha" 18,99 |  | 18.99 | [13 empty] | VV | 2 | 2 | True | 0 | ROZPOCET
| VV |  | "3.NP, W2.A, plocha" 12,43 |  | 12.43 | [13 empty] | VV | 2 | 2 | True | 0 | ROZPOCET
| VV |  | "3.NP, W2.A, plocha" 23,63 |  | 23.63 | [13 empty] | VV | 2 | 2 | True | 0 | ROZPOCET
| VV |  | "3.NP, W2.A, plocha" 22,14 |  | 22.14 | [13 empty] | VV | 2 | 2 | True | 0 | ROZPOCET
| VV |  | "3.NP, W2.A, plocha" 26,44 |  | 26.44 | [13 empty] | VV | 2 | 2 | True | 0 | ROZPOCET
| VV |  | "3.NP, W2.A, plocha" 9,75 |  | 9.75 | [13 empty] | VV | 2 | 2 | True | 0 | ROZPOCET
| VV |  | "3.NP, W2.A, plocha" 25,96 |  | 25.96 | [13 empty] | VV | 2 | 2 | True | 0 | ROZPOCET
| VV |  | "3.NP, W2.A, plocha" 32,23 |  | 32.23 | [13 empty] | VV | 2 | 2 | True | 0 | ROZPOCET
| VV |  | "3.NP, W2.A, plocha" 2,77 |  | 2.77 | [13 empty] | VV | 2 | 2 | True | 0 | ROZPOCET
| VV |  | "3.NP, W2.A, plocha" 2,77 |  | 2.77 | [13 empty] | VV | 2 | 2 | True | 0 | ROZPOCET
| VV |  | "3.NP, W2.A, plocha" 72,7 |  | 72.7 | [13 empty] | VV | 2 | 2 | True | 0 | ROZPOCET
| VV |  | "3.NP, W2.A, plocha" 6,18 |  | 6.18 | [13 empty] | VV | 2 | 2 | True | 0 | ROZPOCET
| VV |  | "3.NP, W2.A, plocha" 8,31 |  | 8.31 | [13 empty] | VV | 2 | 2 | True | 0 | ROZPOCET
| VV |  | "3.NP, W2.A, plocha" 12,29 |  | 12.29 | [13 empty] | VV | 2 | 2 | True | 0 | ROZPOCET
| VV |  | "3.NP, W2.A, plocha" 26,44 |  | 26.44 | [13 empty] | VV | 2 | 2 | True | 0 | ROZPOCET
| VV |  | "3.NP, W2.A, plocha" 2,51 |  | 2.51 | [13 empty] | VV | 2 | 2 | True | 0 | ROZPOCET
| VV |  | "3.NP, W2.A, plocha" 0,77 |  | 0.77 | [13 empty] | VV | 2 | 2 | True | 0 | ROZPOCET
| VV |  | "3.NP, W2.A, plocha" 4,24 |  | 4.24 | [13 empty] | VV | 2 | 2 | True | 0 | ROZPOCET
| VV |  | "3.NP, W2.A, plocha" 18,14 |  | 18.14 | [13 empty] | VV | 2 | 2 | True | 0 | ROZPOCET
| VV |  | "4.NP, W2.A, plocha" 18,12 |  | 18.12 | [13 empty] | VV | 2 | 2 | True | 0 | ROZPOCET
| VV |  | "4.NP, W2.A, plocha" 26,03 |  | 26.03 | [13 empty] | VV | 2 | 2 | True | 0 | ROZPOCET
| VV |  | "4.NP, W2.A, plocha" 9,25 |  | 9.25 | [13 empty] | VV | 2 | 2 | True | 0 | ROZPOCET
| VV |  | "4.NP, W2.A, plocha" 40,54 |  | 40.54 | [13 empty] | VV | 2 | 2 | True | 0 | ROZPOCET
| VV |  | "4.NP, W2.A, plocha" 26,05 |  | 26.05 | [13 empty] | VV | 2 | 2 | True | 0 | ROZPOCET
| VV |  | "4.NP, W2.A, plocha" 19,12 |  | 19.12 | [13 empty] | VV | 2 | 2 | True | 0 | ROZPOCET
| VV |  | "4.NP, W2.A, plocha" 23,34 |  | 23.34 | [13 empty] | VV | 2 | 2 | True | 0 | ROZPOCET
| VV |  | "4.NP, W2.A, plocha" 22,66 |  | 22.66 | [13 empty] | VV | 2 | 2 | True | 0 | ROZPOCET
| VV |  | "4.NP, W2.A, plocha" 12,21 |  | 12.21 | [13 empty] | VV | 2 | 2 | True | 0 | ROZPOCET
| VV |  | "4.NP, W2.A, plocha" 24,1 |  | 24.1 | [13 empty] | VV | 2 | 2 | True | 0 | ROZPOCET
| VV |  | "4.NP, W2.A, plocha" 0,39 |  | 0.39 | [13 empty] | VV | 2 | 2 | True | 0 | ROZPOCET
| VV |  | "4.NP, W2.A, plocha" 4,2 |  | 4.2 | [13 empty] | VV | 2 | 2 | True | 0 | ROZPOCET
| VV |  | "4.NP, W2.A, plocha" 5,48 |  | 5.48 | [13 empty] | VV | 2 | 2 | True | 0 | ROZPOCET
| VV |  | "4.NP, W2.A, plocha" 4,2 |  | 4.2 | [13 empty] | VV | 2 | 2 | True | 0 | ROZPOCET
| VV |  | "4.NP, W2.A, plocha" 69,78 |  | 69.78 | [13 empty] | VV | 2 | 2 | True | 0 | ROZPOCET
| VV |  | "4.NP, W2.A, plocha" 5,28 |  | 5.28 | [13 empty] | VV | 2 | 2 | True | 0 | ROZPOCET
| VV |  | "4.NP, W2.A, plocha" 12,74 |  | 12.74 | [13 empty] | VV | 2 | 2 | True | 0 | ROZPOCET
| VV |  | "4.NP, W2.A, plocha" 14,08 |  | 14.08 | [13 empty] | VV | 2 | 2 | True | 0 | ROZPOCET
| VV |  | "4.NP, W2.A, plocha" 11,48 |  | 11.48 | [13 empty] | VV | 2 | 2 | True | 0 | ROZPOCET
| VV |  | "4.NP, W2.A, plocha" 27,02 |  | 27.02 | [13 empty] | VV | 2 | 2 | True | 0 | ROZPOCET
| VV |  | "4.NP, W2.A, plocha" 8,31 |  | 8.31 | [13 empty] | VV | 2 | 2 | True | 0 | ROZPOCET
| VV |  | "4.NP, W2.A, plocha" 12,29 |  | 12.29 | [13 empty] | VV | 2 | 2 | True | 0 | ROZPOCET
| VV |  | "5.NP, W2.A, plocha" 5,55 |  | 5.55 | [13 empty] | VV | 2 | 2 | True | 0 | ROZPOCET
| VV |  | "5.NP, W2.A, plocha" 14,18 |  | 14.18 | [13 empty] | VV | 2 | 2 | True | 0 | ROZPOCET
| VV |  | "5.NP, W2.A, plocha" 6,14 |  | 6.14 | [13 empty] | VV | 2 | 2 | True | 0 | ROZPOCET
| VV |  | "5.NP, W2.A, plocha" 18,21 |  | 18.21 | [13 empty] | VV | 2 | 2 | True | 0 | ROZPOCET
| VV |  | "5.NP, W2.A, plocha" 4,44 |  | 4.44 | [13 empty] | VV | 2 | 2 | True | 0 | ROZPOCET
| VV |  | "5.NP, W2.A, plocha" 4,44 |  | 4.44 | [13 empty] | VV | 2 | 2 | True | 0 | ROZPOCET
| VV |  | "5.NP, W2.A, plocha" 53,33 |  | 53.33 | [13 empty] | VV | 2 | 2 | True | 0 | ROZPOCET
| VV |  | "5.NP, W2.A, plocha" 4,44 |  | 4.44 | [13 empty] | VV | 2 | 2 | True | 0 | ROZPOCET
| VV |  | "5.NP, W2.A, plocha" 4,88 |  | 4.88 | [13 empty] | VV | 2 | 2 | True | 0 | ROZPOCET
| VV |  | "5.NP, W2.A, plocha" 4,88 |  | 4.88 | [13 empty] | VV | 2 | 2 | True | 0 | ROZPOCET
| VV |  | "5.NP, W2.A, plocha" 11,33 |  | 11.33 | [13 empty] | VV | 2 | 2 | True | 0 | ROZPOCET
| VV |  | "5.NP, W2.A, plocha" 4,82 |  | 4.82 | [13 empty] | VV | 2 | 2 | True | 0 | ROZPOCET
| VV |  | "5.NP, W2.A, plocha" 41,24 |  | 41.24 | [13 empty] | VV | 2 | 2 | True | 0 | ROZPOCET
| VV |  | "5.NP, W2.A, plocha" 8,31 |  | 8.31 | [13 empty] | VV | 2 | 2 | True | 0 | ROZPOCET
| VV |  | "5.NP, W2.A, plocha" 12,29 |  | 12.29 | [13 empty] | VV | 2 | 2 | True | 0 | ROZPOCET
| VV |  | "5.NP, W2.A, plocha" 41,95 |  | 41.95 | [13 empty] | VV | 2 | 2 | True | 0 | ROZPOCET
| VV |  | "5.NP, W2.A, plocha" 9,45 |  | 9.45 | [13 empty] | VV | 2 | 2 | True | 0 | ROZPOCET
| VV |  | "6.NP, W2.A, plocha" 26,63 |  | 26.63 | [13 empty] | VV | 2 | 2 | True | 0 | ROZPOCET
| VV |  | "6.NP, W2.A, plocha" 22,47 |  | 22.47 | [13 empty] | VV | 2 | 2 | True | 0 | ROZPOCET
| VV |  | "6.NP, W2.A, plocha" 45,16 |  | 45.16 | [13 empty] | VV | 2 | 2 | True | 0 | ROZPOCET
| VV |  | "6.NP, W2.A, plocha" 12,74 |  | 12.74 | [13 empty] | VV | 2 | 2 | True | 0 | ROZPOCET
| VV |  | "6.NP, W2.A, plocha" 10,57 |  | 10.57 | [13 empty] | VV | 2 | 2 | True | 0 | ROZPOCET
| VV |  | "6.NP, W2.A, plocha" 12,74 |  | 12.74 | [13 empty] | VV | 2 | 2 | True | 0 | ROZPOCET
| VV |  | "6.NP, W2.A, plocha" 8,31 |  | 8.31 | [13 empty] | VV | 2 | 2 | True | 0 | ROZPOCET
| VV |  | "6.NP, W2.A, plocha" 12,29 |  | 12.29 | [13 empty] | VV | 2 | 2 | True | 0 | ROZPOCET
| VV | W2A | Součet |  | 2458.92 | [13 empty] | VV | 2 | 4 | True | 1 | ROZPOCET
285 | K | 7631R0002 | SDK příčka W2.B tl. 205 mm dle tabylky skladby konstrukí vč. příslušenství a zákl. penetrace | m2 | 32.81 |  | 0 | R položka |  |  | základní |  | 0 | 0.0559 | 1.8341 | 0 | 0 | 16 | K | 2 |  |  |  | ROZPOCET | [5 empty] | 0 | 0 | 0 | 0 | 0 | 1 | 0 | 16 | 856120579
| PP |  | SDK příčka W2.B tl. 205 mm dle tabylky skladby konstrukí vč. příslušenství a zákl. penetrace | [15 empty] | PP | 2
| P |  | Poznámka k položce: Cena zahrnuje provedení všech styků na navazující konstrukce dle danné skladby, provedení prostupů a jejich utěsnění, provedení výztužných a závěsných profilů, dilatace vč. systémových prvků a ostatního příslušenství dle TP daného výrobce. | [15 empty] | P | 2
| VV |  | "4.NP HR, W2.B_UČEBNA-TĚLOCVIČNA" 32,81 |  | 32.81 | [13 empty] | VV | 2 | 2 | True | 0 | ROZPOCET
| VV | W2B | Součet |  | 32.81 | [13 empty] | VV | 2 | 4 | True | 1 | ROZPOCET
286 | K | 7631R0003 | SDK příčka W2.C tl. 175 mm dle tabylky skladby konstrukí vč. příslušenství a zákl. penetrace | m2 | 12.93 |  | 0 | R položka |  |  | základní |  | 0 | 0.0664 | 0.85855 | 0 | 0 | 16 | K | 2 |  |  |  | ROZPOCET | [5 empty] | 0 | 0 | 0 | 0 | 0 | 1 | 0 | 16 | 73102411
| PP |  | SDK příčka W2.C tl. 175 mm dle tabylky skladby konstrukí vč. příslušenství a zákl. penetrace | [15 empty] | PP | 2
| P |  | Poznámka k položce: Cena zahrnuje provedení všech styků na navazující konstrukce dle danné skladby, provedení prostupů a jejich utěsnění, provedení výztužných a závěsných profilů, dilatace vč. systémových prvků a ostatního příslušenství dle TP daného výrobce. | [15 empty] | P | 2
| VV |  | "4.NP HR, W2.C_UČEBNA-HLUČNÁ MÍSTNOST" 12,93 |  | 12.93 | [13 empty] | VV | 2 | 2 | True | 0 | ROZPOCET
| VV | W2C | Součet |  | 12.93 | [13 empty] | VV | 2 | 4 | True | 1 | ROZPOCET
287 | K | 7631R0004 | SDK příčka W2.D tl. 150 mm dle tabylky skladby konstrukí vč. příslušenství a zákl. penetrace | m2 | 84.61 |  | 0 | R položka |  |  | základní |  | 0 | 0.0479 | 4.0528 | 0 | 0 | 16 | K | 2 |  |  |  | ROZPOCET | [5 empty] | 0 | 0 | 0 | 0 | 0 | 1 | 0 | 16 | 630201127
| PP |  | SDK příčka W2.D tl. 150 mm dle tabylky skladby konstrukí vč. příslušenství a zákl. penetrace | [15 empty] | PP | 2
| P |  | Poznámka k položce: Cena zahrnuje provedení všech styků na navazující konstrukce dle danné skladby, provedení prostupů a jejich utěsnění, provedení výztužných a závěsných profilů, dilatace vč. systémových prvků a ostatního příslušenství dle TP daného výrobce. | [15 empty] | P | 2
| VV |  | "1.NP, W2.D, plocha" 14,28 |  | 14.28 | [13 empty] | VV | 2 | 2 | True | 0 | ROZPOCET
| VV |  | "1.NP, W2.D, plocha" 67,2 |  | 67.2 | [13 empty] | VV | 2 | 2 | True | 0 | ROZPOCET
| VV |  | "1.NP, W2.D, plocha" 3,13 |  | 3.13 | [13 empty] | VV | 2 | 2 | True | 0 | ROZPOCET
| VV | W2D | Součet |  | 84.61 | [13 empty] | VV | 2 | 4 | True | 1 | ROZPOCET
288 | K | 7631R0005 | SDK příčka W2.E tl. 150 mm dle tabylky skladby konstrukí vč. příslušenství a zákl. penetrace | m2 | 1804.57 |  | 0 | R položka |  |  | základní |  | 0 | 0.0521 | 94.0181 | 0 | 0 | 16 | K | 2 |  |  |  | ROZPOCET | [5 empty] | 0 | 0 | 0 | 0 | 0 | 1 | 0 | 16 | -917390675
| PP |  | SDK příčka W2.E tl. 150 mm dle tabylky skladby konstrukí vč. příslušenství a zákl. penetrace | [15 empty] | PP | 2
| P |  | Poznámka k položce: Cena zahrnuje provedení všech styků na navazující konstrukce dle danné skladby, provedení prostupů a jejich utěsnění, provedení výztužných a závěsných profilů, dilatace vč. systémových prvků a ostatního příslušenství dle TP daného výrobce. | [15 empty] | P | 2
| VV |  | "1.NP, W2.E, plocha" 18,91 |  | 18.91 | [13 empty] | VV | 2 | 2 | True | 0 | ROZPOCET
| VV |  | "1.NP, W2.E, plocha" 26,25 |  | 26.25 | [13 empty] | VV | 2 | 2 | True | 0 | ROZPOCET
| VV |  | "1.NP, W2.E, plocha" 26,25 |  | 26.25 | [13 empty] | VV | 2 | 2 | True | 0 | ROZPOCET
| VV |  | "1.NP, W2.E, plocha" 26,25 |  | 26.25 | [13 empty] | VV | 2 | 2 | True | 0 | ROZPOCET
| VV |  | "1.NP, W2.E, plocha" 26,25 |  | 26.25 | [13 empty] | VV | 2 | 2 | True | 0 | ROZPOCET
| VV |  | "1.NP, W2.E, plocha" 26,25 |  | 26.25 | [13 empty] | VV | 2 | 2 | True | 0 | ROZPOCET
| VV |  | "1.NP, W2.E, plocha" 34,55 |  | 34.55 | [13 empty] | VV | 2 | 2 | True | 0 | ROZPOCET
| VV |  | "1.NP, W2.E, plocha" 19,78 |  | 19.78 | [13 empty] | VV | 2 | 2 | True | 0 | ROZPOCET
| VV |  | "1.NP, W2.E, plocha" 26,25 |  | 26.25 | [13 empty] | VV | 2 | 2 | True | 0 | ROZPOCET
| VV |  | "1.NP, W2.E, plocha" 26,25 |  | 26.25 | [13 empty] | VV | 2 | 2 | True | 0 | ROZPOCET
| VV |  | "1.NP, W2.E, plocha" 34,16 |  | 34.16 | [13 empty] | VV | 2 | 2 | True | 0 | ROZPOCET
| VV |  | "1.NP, W2.E, plocha" 26,21 |  | 26.21 | [13 empty] | VV | 2 | 2 | True | 0 | ROZPOCET
| VV |  | "1.NP, W2.E, plocha" 3,54 |  | 3.54 | [13 empty] | VV | 2 | 2 | True | 0 | ROZPOCET
| VV |  | "1.NP, W2.E, plocha" 8,49 |  | 8.49 | [13 empty] | VV | 2 | 2 | True | 0 | ROZPOCET
| VV |  | "1.NP, W2.E, plocha" 17,93 |  | 17.93 | [13 empty] | VV | 2 | 2 | True | 0 | ROZPOCET
| VV |  | "1.NP, W2.E, plocha" 25,48 |  | 25.48 | [13 empty] | VV | 2 | 2 | True | 0 | ROZPOCET
| VV |  | "1.NP, W2.E, plocha" 4,05 |  | 4.05 | [13 empty] | VV | 2 | 2 | True | 0 | ROZPOCET
| VV |  | "1.NP, W2.E, plocha" 4,05 |  | 4.05 | [13 empty] | VV | 2 | 2 | True | 0 | ROZPOCET
| VV |  | "1.NP, W2.E, plocha" 14,09 |  | 14.09 | [13 empty] | VV | 2 | 2 | True | 0 | ROZPOCET
| VV |  | "2.NP, W2.E, plocha" 26,05 |  | 26.05 | [13 empty] | VV | 2 | 2 | True | 0 | ROZPOCET
| VV |  | "2.NP, W2.E, plocha" 23,79 |  | 23.79 | [13 empty] | VV | 2 | 2 | True | 0 | ROZPOCET
| VV |  | "2.NP, W2.E, plocha" 26,25 |  | 26.25 | [13 empty] | VV | 2 | 2 | True | 0 | ROZPOCET
| VV |  | "2.NP, W2.E, plocha" 23,8 |  | 23.8 | [13 empty] | VV | 2 | 2 | True | 0 | ROZPOCET
| VV |  | "2.NP, W2.E, plocha" 27,02 |  | 27.02 | [13 empty] | VV | 2 | 2 | True | 0 | ROZPOCET
| VV |  | "2.NP, W2.E, plocha" 26,25 |  | 26.25 | [13 empty] | VV | 2 | 2 | True | 0 | ROZPOCET
| VV |  | "2.NP, W2.E, plocha" 26,25 |  | 26.25 | [13 empty] | VV | 2 | 2 | True | 0 | ROZPOCET
| VV |  | "2.NP, W2.E, plocha" 26,25 |  | 26.25 | [13 empty] | VV | 2 | 2 | True | 0 | ROZPOCET
| VV |  | "2.NP, W2.E, plocha" 26,25 |  | 26.25 | [13 empty] | VV | 2 | 2 | True | 0 | ROZPOCET
| VV |  | "2.NP, W2.E, plocha" 26,25 |  | 26.25 | [13 empty] | VV | 2 | 2 | True | 0 | ROZPOCET
| VV |  | "2.NP, W2.E, plocha" 26,25 |  | 26.25 | [13 empty] | VV | 2 | 2 | True | 0 | ROZPOCET
| VV |  | "2.NP, W2.E, plocha" 26,25 |  | 26.25 | [13 empty] | VV | 2 | 2 | True | 0 | ROZPOCET
| VV |  | "2.NP, W2.E, plocha" 26,25 |  | 26.25 | [13 empty] | VV | 2 | 2 | True | 0 | ROZPOCET
| VV |  | "2.NP, W2.E, plocha" 25,28 |  | 25.28 | [13 empty] | VV | 2 | 2 | True | 0 | ROZPOCET
| VV |  | "2.NP, W2.E, plocha" 25,28 |  | 25.28 | [13 empty] | VV | 2 | 2 | True | 0 | ROZPOCET
| VV |  | "2.NP, W2.E, plocha" 16,16 |  | 16.16 | [13 empty] | VV | 2 | 2 | True | 0 | ROZPOCET
| VV |  | "2.NP, W2.E, plocha" 27,02 |  | 27.02 | [13 empty] | VV | 2 | 2 | True | 0 | ROZPOCET
| VV |  | "2.NP, W2.E, plocha" 28,42 |  | 28.42 | [13 empty] | VV | 2 | 2 | True | 0 | ROZPOCET
| VV |  | "2.NP, W2.E, plocha" 11,87 |  | 11.87 | [13 empty] | VV | 2 | 2 | True | 0 | ROZPOCET
| VV |  | "3.NP, W2.E, plocha" 26,44 |  | 26.44 | [13 empty] | VV | 2 | 2 | True | 0 | ROZPOCET
| VV |  | "3.NP, W2.E, plocha" 25,25 |  | 25.25 | [13 empty] | VV | 2 | 2 | True | 0 | ROZPOCET
| VV |  | "3.NP, W2.E, plocha" 26,83 |  | 26.83 | [13 empty] | VV | 2 | 2 | True | 0 | ROZPOCET
| VV |  | "3.NP, W2.E, plocha" 26,25 |  | 26.25 | [13 empty] | VV | 2 | 2 | True | 0 | ROZPOCET
| VV |  | "3.NP, W2.E, plocha" 33,3 |  | 33.3 | [13 empty] | VV | 2 | 2 | True | 0 | ROZPOCET
| VV |  | "3.NP, W2.E, plocha" 32,72 |  | 32.72 | [13 empty] | VV | 2 | 2 | True | 0 | ROZPOCET
| VV |  | "3.NP, W2.E, plocha" 26,25 |  | 26.25 | [13 empty] | VV | 2 | 2 | True | 0 | ROZPOCET
| VV |  | "3.NP, W2.E, plocha" 26,25 |  | 26.25 | [13 empty] | VV | 2 | 2 | True | 0 | ROZPOCET
| VV |  | "3.NP, W2.E, plocha" 23,65 |  | 23.65 | [13 empty] | VV | 2 | 2 | True | 0 | ROZPOCET
| VV |  | "3.NP, W2.E, plocha" 26,25 |  | 26.25 | [13 empty] | VV | 2 | 2 | True | 0 | ROZPOCET
| VV |  | "3.NP, W2.E, plocha" 23,65 |  | 23.65 | [13 empty] | VV | 2 | 2 | True | 0 | ROZPOCET
| VV |  | "3.NP, W2.E, plocha" 26,25 |  | 26.25 | [13 empty] | VV | 2 | 2 | True | 0 | ROZPOCET
| VV |  | "3.NP, W2.E, plocha" 21,75 |  | 21.75 | [13 empty] | VV | 2 | 2 | True | 0 | ROZPOCET
| VV |  | "3.NP, W2.E, plocha" 19,84 |  | 19.84 | [13 empty] | VV | 2 | 2 | True | 0 | ROZPOCET
| VV |  | "3.NP, W2.E, plocha" 18,12 |  | 18.12 | [13 empty] | VV | 2 | 2 | True | 0 | ROZPOCET
| VV |  | "3.NP, W2.E, plocha" 23,09 |  | 23.09 | [13 empty] | VV | 2 | 2 | True | 0 | ROZPOCET
| VV |  | "3.NP, W2.E, plocha" 8,58 |  | 8.58 | [13 empty] | VV | 2 | 2 | True | 0 | ROZPOCET
| VV |  | "3.NP, W2.E, plocha" 8,58 |  | 8.58 | [13 empty] | VV | 2 | 2 | True | 0 | ROZPOCET
| VV |  | "4.NP, W2.E, plocha" 27,41 |  | 27.41 | [13 empty] | VV | 2 | 2 | True | 0 | ROZPOCET
| VV |  | "4.NP, W2.E, plocha" 27,41 |  | 27.41 | [13 empty] | VV | 2 | 2 | True | 0 | ROZPOCET
| VV |  | "4.NP, W2.E, plocha" 27,41 |  | 27.41 | [13 empty] | VV | 2 | 2 | True | 0 | ROZPOCET
| VV |  | "4.NP, W2.E, plocha" 26,63 |  | 26.63 | [13 empty] | VV | 2 | 2 | True | 0 | ROZPOCET
| VV |  | "4.NP, W2.E, plocha" 25,67 |  | 25.67 | [13 empty] | VV | 2 | 2 | True | 0 | ROZPOCET
| VV |  | "4.NP, W2.E, plocha" 23,95 |  | 23.95 | [13 empty] | VV | 2 | 2 | True | 0 | ROZPOCET
| VV |  | "4.NP, W2.E, plocha" 23,95 |  | 23.95 | [13 empty] | VV | 2 | 2 | True | 0 | ROZPOCET
| VV |  | "4.NP, W2.E, plocha" 25,28 |  | 25.28 | [13 empty] | VV | 2 | 2 | True | 0 | ROZPOCET
| VV |  | "4.NP, W2.E, plocha" 25,28 |  | 25.28 | [13 empty] | VV | 2 | 2 | True | 0 | ROZPOCET
| VV |  | "4.NP, W2.E, plocha" 25,28 |  | 25.28 | [13 empty] | VV | 2 | 2 | True | 0 | ROZPOCET
| VV |  | "5.NP, W2.E, plocha" 23,45 |  | 23.45 | [13 empty] | VV | 2 | 2 | True | 0 | ROZPOCET
| VV |  | "5.NP, W2.E, plocha" 26,63 |  | 26.63 | [13 empty] | VV | 2 | 2 | True | 0 | ROZPOCET
| VV |  | "5.NP, W2.E, plocha" 32,4 |  | 32.4 | [13 empty] | VV | 2 | 2 | True | 0 | ROZPOCET
| VV |  | "5.NP, W2.E, plocha" 32,4 |  | 32.4 | [13 empty] | VV | 2 | 2 | True | 0 | ROZPOCET
| VV |  | "5.NP, W2.E, plocha" 26,25 |  | 26.25 | [13 empty] | VV | 2 | 2 | True | 0 | ROZPOCET
| VV |  | "5.NP, W2.E, plocha" 26,25 |  | 26.25 | [13 empty] | VV | 2 | 2 | True | 0 | ROZPOCET
| VV |  | "5.NP, W2.E, plocha" 32,23 |  | 32.23 | [13 empty] | VV | 2 | 2 | True | 0 | ROZPOCET
| VV |  | "5.NP, W2.E, plocha" 12,74 |  | 12.74 | [13 empty] | VV | 2 | 2 | True | 0 | ROZPOCET
| VV |  | "5.NP, W2.E, plocha" 12,74 |  | 12.74 | [13 empty] | VV | 2 | 2 | True | 0 | ROZPOCET
| VV |  | "6.NP, W2.E, plocha" 32,23 |  | 32.23 | [13 empty] | VV | 2 | 2 | True | 0 | ROZPOCET
| VV | W2E | Součet |  | 1804.57 | [13 empty] | VV | 2 | 4 | True | 1 | ROZPOCET
289 | K | 7631R0006 | SDK příčka W2.F tl. 150 mm dle tabylky skladby konstrukí vč. příslušenství a zákl. penetrace | m2 | 41.28 |  | 0 | R položka |  |  | základní |  | 0 | 0.0501 | 2.0681 | 0 | 0 | 16 | K | 2 |  |  |  | ROZPOCET | [5 empty] | 0 | 0 | 0 | 0 | 0 | 1 | 0 | 16 | -1356972202
| PP |  | SDK příčka W2.F tl. 150 mm dle tabylky skladby konstrukí vč. příslušenství a zákl. penetrace | [15 empty] | PP | 2
| P |  | Poznámka k položce: Cena zahrnuje provedení všech styků na navazující konstrukce dle danné skladby, provedení prostupů a jejich utěsnění, provedení výztužných a závěsných profilů, dilatace vč. systémových prvků a ostatního příslušenství dle TP daného výrobce. | [15 empty] | P | 2
| VV |  | "1.NP, W2.F, plocha" 9,26 |  | 9.26 | [13 empty] | VV | 2 | 2 | True | 0 | ROZPOCET
| VV |  | "1.NP, W2.F, plocha" 7,89 |  | 7.89 | [13 empty] | VV | 2 | 2 | True | 0 | ROZPOCET
| VV |  | "5.NP, W2.F, plocha" 22,39 |  | 22.39 | [13 empty] | VV | 2 | 2 | True | 0 | ROZPOCET
| VV |  | "5.NP, W2.F, plocha" 1,74 |  | 1.74 | [13 empty] | VV | 2 | 2 | True | 0 | ROZPOCET
| VV | W2F | Součet |  | 41.28 | [13 empty] | VV | 2 | 4 | True | 1 | ROZPOCET
290 | K | 7631R0007 | SDK příčka W2.G tl. 150 mm dle tabylky skladby konstrukí vč. příslušenství a zákl. penetrace | m2 | 25.86 |  | 0 | R položka |  |  | základní |  | 0 | 0.0488 | 1.262 | 0 | 0 | 16 | K | 2 |  |  |  | ROZPOCET | [5 empty] | 0 | 0 | 0 | 0 | 0 | 1 | 0 | 16 | 2022823136
| PP |  | SDK příčka W2.G tl. 150 mm dle tabylky skladby konstrukí vč. příslušenství a zákl. penetrace | [15 empty] | PP | 2
| P |  | Poznámka k položce: Cena zahrnuje provedení všech styků na navazující konstrukce dle danné skladby, provedení prostupů a jejich utěsnění, provedení výztužných a závěsných profilů, dilatace vč. systémových prvků a ostatního příslušenství dle TP daného výrobce. | [15 empty] | P | 2
| VV |  | "1.NP HR, W2.G_UČEBNA-KOLÁRNA" 25,86 |  | 25.86 | [13 empty] | VV | 2 | 2 | True | 0 | ROZPOCET
| VV | W2G | Součet |  | 25.86 | [13 empty] | VV | 2 | 4 | True | 1 | ROZPOCET
291 | K | 7631R0008 | SDK příčka W3.A tl. 150 mm dle tabylky skladby konstrukí vč. příslušenství a zákl. penetrace | m2 | 2068.4 |  | 0 | R položka |  |  | základní |  | 0 | 0.0475 | 98.249 | 0 | 0 | 16 | K | 2 |  |  |  | ROZPOCET | [5 empty] | 0 | 0 | 0 | 0 | 0 | 1 | 0 | 16 | -30447057
| PP |  | SDK příčka W3.A tl. 150 mm dle tabylky skladby konstrukí vč. příslušenství a zákl. penetrace | [15 empty] | PP | 2
| P |  | Poznámka k položce: Cena zahrnuje provedení všech styků na navazující konstrukce dle danné skladby, provedení prostupů a jejich utěsnění, provedení výztužných a závěsných profilů, dilatace vč. systémových prvků a ostatního příslušenství dle TP daného výrobce. | [15 empty] | P | 2
| VV |  | "1.PP, W3.A, plocha" 20,82 |  | 20.82 | [13 empty] | VV | 2 | 2 | True | 0 | ROZPOCET
| VV |  | "1.PP, W3.A, plocha" 13,4 |  | 13.4 | [13 empty] | VV | 2 | 2 | True | 0 | ROZPOCET
| VV |  | "1.PP, W3.A, plocha" 9,31 |  | 9.31 | [13 empty] | VV | 2 | 2 | True | 0 | ROZPOCET
| VV |  | "1.PP, W3.A, plocha" 18,63 |  | 18.63 | [13 empty] | VV | 2 | 2 | True | 0 | ROZPOCET
| VV |  | "1.PP, W3.A, plocha" 14,77 |  | 14.77 | [13 empty] | VV | 2 | 2 | True | 0 | ROZPOCET
| VV |  | "1.PP, W3.A, plocha" 43,83 |  | 43.83 | [13 empty] | VV | 2 | 2 | True | 0 | ROZPOCET
| VV |  | "1.PP, W3.A, plocha" 18 |  | 18 | [13 empty] | VV | 2 | 2 | True | 0 | ROZPOCET
| VV |  | "1.PP, W3.A, plocha" 24,9 |  | 24.9 | [13 empty] | VV | 2 | 2 | True | 0 | ROZPOCET
| VV |  | "1.PP, W3.A, plocha" 23,2 |  | 23.2 | [13 empty] | VV | 2 | 2 | True | 0 | ROZPOCET
| VV |  | "1.PP, W3.A, plocha" 25,28 |  | 25.28 | [13 empty] | VV | 2 | 2 | True | 0 | ROZPOCET
| VV |  | "1.PP, W3.A, plocha" 53 |  | 53 | [13 empty] | VV | 2 | 2 | True | 0 | ROZPOCET
| VV |  | "1.NP, W3.A, plocha" 44,82 |  | 44.82 | [13 empty] | VV | 2 | 2 | True | 0 | ROZPOCET
| VV |  | "1.NP, W3.A, plocha" 61,11 |  | 61.11 | [13 empty] | VV | 2 | 2 | True | 0 | ROZPOCET
| VV |  | "1.NP, W3.A, plocha" 10,61 |  | 10.61 | [13 empty] | VV | 2 | 2 | True | 0 | ROZPOCET
| VV |  | "1.NP, W3.A, plocha" 3,86 |  | 3.86 | [13 empty] | VV | 2 | 2 | True | 0 | ROZPOCET
| VV |  | "1.NP, W3.A, plocha" 12,73 |  | 12.73 | [13 empty] | VV | 2 | 2 | True | 0 | ROZPOCET
| VV |  | "1.NP, W3.A, plocha" 12,69 |  | 12.69 | [13 empty] | VV | 2 | 2 | True | 0 | ROZPOCET
| VV |  | "1.NP, W3.A, plocha" 19,67 |  | 19.67 | [13 empty] | VV | 2 | 2 | True | 0 | ROZPOCET
| VV |  | "1.NP, W3.A, plocha" 21,09 |  | 21.09 | [13 empty] | VV | 2 | 2 | True | 0 | ROZPOCET
| VV |  | "1.NP, W3.A, plocha" 25,28 |  | 25.28 | [13 empty] | VV | 2 | 2 | True | 0 | ROZPOCET
| VV |  | "1.NP, W3.A, plocha" 36,19 |  | 36.19 | [13 empty] | VV | 2 | 2 | True | 0 | ROZPOCET
| VV |  | "2.NP, W3.A, plocha" 12,73 |  | 12.73 | [13 empty] | VV | 2 | 2 | True | 0 | ROZPOCET
| VV |  | "2.NP, W3.A, plocha" 7,73 |  | 7.73 | [13 empty] | VV | 2 | 2 | True | 0 | ROZPOCET
| VV |  | "2.NP, W3.A, plocha" 0,39 |  | 0.39 | [13 empty] | VV | 2 | 2 | True | 0 | ROZPOCET
| VV |  | "2.NP, W3.A, plocha" 9,85 |  | 9.85 | [13 empty] | VV | 2 | 2 | True | 0 | ROZPOCET
| VV |  | "2.NP, W3.A, plocha" 25,28 |  | 25.28 | [13 empty] | VV | 2 | 2 | True | 0 | ROZPOCET
| VV |  | "2.NP, W3.A, plocha" 9,96 |  | 9.96 | [13 empty] | VV | 2 | 2 | True | 0 | ROZPOCET
| VV |  | "2.NP, W3.A, plocha" 3,66 |  | 3.66 | [13 empty] | VV | 2 | 2 | True | 0 | ROZPOCET
| VV |  | "2.NP, W3.A, plocha" 12,53 |  | 12.53 | [13 empty] | VV | 2 | 2 | True | 0 | ROZPOCET
| VV |  | "2.NP, W3.A, plocha" 10,03 |  | 10.03 | [13 empty] | VV | 2 | 2 | True | 0 | ROZPOCET
| VV |  | "2.NP, W3.A, plocha" 37,06 |  | 37.06 | [13 empty] | VV | 2 | 2 | True | 0 | ROZPOCET
| VV |  | "2.NP, W3.A, plocha" 12,15 |  | 12.15 | [13 empty] | VV | 2 | 2 | True | 0 | ROZPOCET
| VV |  | "2.NP, W3.A, plocha" 0,28 |  | 0.28 | [13 empty] | VV | 2 | 2 | True | 0 | ROZPOCET
| VV |  | "2.NP, W3.A, plocha" 9,9 |  | 9.9 | [13 empty] | VV | 2 | 2 | True | 0 | ROZPOCET
| VV |  | "2.NP, W3.A, plocha" 5,72 |  | 5.72 | [13 empty] | VV | 2 | 2 | True | 0 | ROZPOCET
| VV |  | "2.NP, W3.A, plocha" 27,19 |  | 27.19 | [13 empty] | VV | 2 | 2 | True | 0 | ROZPOCET
| VV |  | "2.NP, W3.A, plocha" 30,12 |  | 30.12 | [13 empty] | VV | 2 | 2 | True | 0 | ROZPOCET
| VV |  | "2.NP, W3.A, plocha" 3,92 |  | 3.92 | [13 empty] | VV | 2 | 2 | True | 0 | ROZPOCET
| VV |  | "2.NP, W3.A, plocha" 2,32 |  | 2.32 | [13 empty] | VV | 2 | 2 | True | 0 | ROZPOCET
| VV |  | "2.NP, W3.A, plocha" 0,93 |  | 0.93 | [13 empty] | VV | 2 | 2 | True | 0 | ROZPOCET
| VV |  | "2.NP, W3.A, plocha" 71,89 |  | 71.89 | [13 empty] | VV | 2 | 2 | True | 0 | ROZPOCET
| VV |  | "2.NP, W3.A, plocha" 79,29 |  | 79.29 | [13 empty] | VV | 2 | 2 | True | 0 | ROZPOCET
| VV |  | "2.NP, W3.A, plocha" 0,97 |  | 0.97 | [13 empty] | VV | 2 | 2 | True | 0 | ROZPOCET
| VV |  | "2.NP, W3.A, plocha" 23,72 |  | 23.72 | [13 empty] | VV | 2 | 2 | True | 0 | ROZPOCET
| VV |  | "3.NP, W3.A, plocha" 10,91 |  | 10.91 | [13 empty] | VV | 2 | 2 | True | 0 | ROZPOCET
| VV |  | "3.NP, W3.A, plocha" 19,01 |  | 19.01 | [13 empty] | VV | 2 | 2 | True | 0 | ROZPOCET
| VV |  | "3.NP, W3.A, plocha" 22,79 |  | 22.79 | [13 empty] | VV | 2 | 2 | True | 0 | ROZPOCET
| VV |  | "3.NP, W3.A, plocha" 7,12 |  | 7.12 | [13 empty] | VV | 2 | 2 | True | 0 | ROZPOCET
| VV |  | "3.NP, W3.A, plocha" 10,99 |  | 10.99 | [13 empty] | VV | 2 | 2 | True | 0 | ROZPOCET
| VV |  | "3.NP, W3.A, plocha" 26,44 |  | 26.44 | [13 empty] | VV | 2 | 2 | True | 0 | ROZPOCET
| VV |  | "3.NP, W3.A, plocha" 24,26 |  | 24.26 | [13 empty] | VV | 2 | 2 | True | 0 | ROZPOCET
| VV |  | "3.NP, W3.A, plocha" 89,57 |  | 89.57 | [13 empty] | VV | 2 | 2 | True | 0 | ROZPOCET
| VV |  | "3.NP, W3.A, plocha" 18,64 |  | 18.64 | [13 empty] | VV | 2 | 2 | True | 0 | ROZPOCET
| VV |  | "3.NP, W3.A, plocha" 0,96 |  | 0.96 | [13 empty] | VV | 2 | 2 | True | 0 | ROZPOCET
| VV |  | "3.NP, W3.A, plocha" 24,31 |  | 24.31 | [13 empty] | VV | 2 | 2 | True | 0 | ROZPOCET
| VV |  | "3.NP, W3.A, plocha" 9,17 |  | 9.17 | [13 empty] | VV | 2 | 2 | True | 0 | ROZPOCET
| VV |  | "3.NP, W3.A, plocha" 4,43 |  | 4.43 | [13 empty] | VV | 2 | 2 | True | 0 | ROZPOCET
| VV |  | "3.NP, W3.A, plocha" 25,28 |  | 25.28 | [13 empty] | VV | 2 | 2 | True | 0 | ROZPOCET
| VV |  | "4.NP, W3.A, plocha" 6,07 |  | 6.07 | [13 empty] | VV | 2 | 2 | True | 0 | ROZPOCET
| VV |  | "4.NP, W3.A, plocha" 12,05 |  | 12.05 | [13 empty] | VV | 2 | 2 | True | 0 | ROZPOCET
| VV |  | "4.NP, W3.A, plocha" 18,14 |  | 18.14 | [13 empty] | VV | 2 | 2 | True | 0 | ROZPOCET
| VV |  | "4.NP, W3.A, plocha" 13,11 |  | 13.11 | [13 empty] | VV | 2 | 2 | True | 0 | ROZPOCET
| VV |  | "4.NP, W3.A, plocha" 7,22 |  | 7.22 | [13 empty] | VV | 2 | 2 | True | 0 | ROZPOCET
| VV |  | "4.NP, W3.A, plocha" 26,44 |  | 26.44 | [13 empty] | VV | 2 | 2 | True | 0 | ROZPOCET
| VV |  | "4.NP, W3.A, plocha" 19,12 |  | 19.12 | [13 empty] | VV | 2 | 2 | True | 0 | ROZPOCET
| VV |  | "4.NP, W3.A, plocha" 73,95 |  | 73.95 | [13 empty] | VV | 2 | 2 | True | 0 | ROZPOCET
| VV |  | "4.NP, W3.A, plocha" 15,28 |  | 15.28 | [13 empty] | VV | 2 | 2 | True | 0 | ROZPOCET
| VV |  | "4.NP, W3.A, plocha" 25,28 |  | 25.28 | [13 empty] | VV | 2 | 2 | True | 0 | ROZPOCET
| VV |  | "4.NP, W3.A, plocha" 15,35 |  | 15.35 | [13 empty] | VV | 2 | 2 | True | 0 | ROZPOCET
| VV |  | "4.NP, W3.A, plocha" 8,89 |  | 8.89 | [13 empty] | VV | 2 | 2 | True | 0 | ROZPOCET
| VV |  | "4.NP, W3.A, plocha" 4,44 |  | 4.44 | [13 empty] | VV | 2 | 2 | True | 0 | ROZPOCET
| VV |  | "4.NP, W3.A, plocha" 9,47 |  | 9.47 | [13 empty] | VV | 2 | 2 | True | 0 | ROZPOCET
| VV |  | "4.NP, W3.A, plocha" 4,44 |  | 4.44 | [13 empty] | VV | 2 | 2 | True | 0 | ROZPOCET
| VV |  | "4.NP, W3.A, plocha" 25,86 |  | 25.86 | [13 empty] | VV | 2 | 2 | True | 0 | ROZPOCET
| VV |  | "4.NP, W3.A, plocha" 15,79 |  | 15.79 | [13 empty] | VV | 2 | 2 | True | 0 | ROZPOCET
| VV |  | "4.NP, W3.A, plocha" 28,11 |  | 28.11 | [13 empty] | VV | 2 | 2 | True | 0 | ROZPOCET
| VV |  | "4.NP, W3.A, plocha" 17,55 |  | 17.55 | [13 empty] | VV | 2 | 2 | True | 0 | ROZPOCET
| VV |  | "4.NP, W3.A, plocha" 24,63 |  | 24.63 | [13 empty] | VV | 2 | 2 | True | 0 | ROZPOCET
| VV |  | "4.NP, W3.A, plocha" 8,21 |  | 8.21 | [13 empty] | VV | 2 | 2 | True | 0 | ROZPOCET
| VV |  | "4.NP, W3.A, plocha" 27,52 |  | 27.52 | [13 empty] | VV | 2 | 2 | True | 0 | ROZPOCET
| VV |  | "4.NP, W3.A, plocha" 3,77 |  | 3.77 | [13 empty] | VV | 2 | 2 | True | 0 | ROZPOCET
| VV |  | "4.NP, W3.A, plocha" 5,02 |  | 5.02 | [13 empty] | VV | 2 | 2 | True | 0 | ROZPOCET
| VV |  | "4.NP, W3.A, plocha" 1,74 |  | 1.74 | [13 empty] | VV | 2 | 2 | True | 0 | ROZPOCET
| VV |  | "4.NP, W3.A, plocha" 2,89 |  | 2.89 | [13 empty] | VV | 2 | 2 | True | 0 | ROZPOCET
| VV |  | "4.NP, W3.A, plocha" 14,96 |  | 14.96 | [13 empty] | VV | 2 | 2 | True | 0 | ROZPOCET
| VV |  | "4.NP, W3.A, plocha" 6,28 |  | 6.28 | [13 empty] | VV | 2 | 2 | True | 0 | ROZPOCET
| VV |  | "4.NP, W3.A, plocha" 15,83 |  | 15.83 | [13 empty] | VV | 2 | 2 | True | 0 | ROZPOCET
| VV |  | "4.NP, W3.A, plocha" 9,45 |  | 9.45 | [13 empty] | VV | 2 | 2 | True | 0 | ROZPOCET
| VV |  | "4.NP, W3.A, plocha" 3,77 |  | 3.77 | [13 empty] | VV | 2 | 2 | True | 0 | ROZPOCET
| VV |  | "5.NP, W3.A, plocha" 23,35 |  | 23.35 | [13 empty] | VV | 2 | 2 | True | 0 | ROZPOCET
| VV |  | "5.NP, W3.A, plocha" 18,12 |  | 18.12 | [13 empty] | VV | 2 | 2 | True | 0 | ROZPOCET
| VV |  | "5.NP, W3.A, plocha" 6,37 |  | 6.37 | [13 empty] | VV | 2 | 2 | True | 0 | ROZPOCET
| VV |  | "5.NP, W3.A, plocha" 27,02 |  | 27.02 | [13 empty] | VV | 2 | 2 | True | 0 | ROZPOCET
| VV |  | "5.NP, W3.A, plocha" 22,18 |  | 22.18 | [13 empty] | VV | 2 | 2 | True | 0 | ROZPOCET
| VV |  | "5.NP, W3.A, plocha" 25,88 |  | 25.88 | [13 empty] | VV | 2 | 2 | True | 0 | ROZPOCET
| VV |  | "5.NP, W3.A, plocha" 20,74 |  | 20.74 | [13 empty] | VV | 2 | 2 | True | 0 | ROZPOCET
| VV |  | "5.NP, W3.A, plocha" 14,11 |  | 14.11 | [13 empty] | VV | 2 | 2 | True | 0 | ROZPOCET
| VV |  | "5.NP, W3.A, plocha" 4,05 |  | 4.05 | [13 empty] | VV | 2 | 2 | True | 0 | ROZPOCET
| VV |  | "5.NP, W3.A, plocha" 23,76 |  | 23.76 | [13 empty] | VV | 2 | 2 | True | 0 | ROZPOCET
| VV |  | "5.NP, W3.A, plocha" 34,58 |  | 34.58 | [13 empty] | VV | 2 | 2 | True | 0 | ROZPOCET
| VV |  | "5.NP, W3.A, plocha" 20,03 |  | 20.03 | [13 empty] | VV | 2 | 2 | True | 0 | ROZPOCET
| VV |  | "5.NP, W3.A, plocha" 27,41 |  | 27.41 | [13 empty] | VV | 2 | 2 | True | 0 | ROZPOCET
| VV |  | "5.NP, W3.A, plocha" 3,19 |  | 3.19 | [13 empty] | VV | 2 | 2 | True | 0 | ROZPOCET
| VV |  | "5.NP, W3.A, plocha" 26,63 |  | 26.63 | [13 empty] | VV | 2 | 2 | True | 0 | ROZPOCET
| VV |  | "5.NP, W3.A, plocha" 5,05 |  | 5.05 | [13 empty] | VV | 2 | 2 | True | 0 | ROZPOCET
| VV |  | "5.NP, W3.A, plocha" 7,42 |  | 7.42 | [13 empty] | VV | 2 | 2 | True | 0 | ROZPOCET
| VV |  | "5.NP, W3.A, plocha" 10,41 |  | 10.41 | [13 empty] | VV | 2 | 2 | True | 0 | ROZPOCET
| VV |  | "5.NP, W3.A, plocha" 72,39 |  | 72.39 | [13 empty] | VV | 2 | 2 | True | 0 | ROZPOCET
| VV |  | "5.NP, W3.A, plocha" 0,39 |  | 0.39 | [13 empty] | VV | 2 | 2 | True | 0 | ROZPOCET
| VV | W3A | Součet |  | 2068.4 | [13 empty] | VV | 2 | 4 | True | 1 | ROZPOCET
292 | K | 7631R0009 | SDK příčka W3.B tl. 150 mm dle tabylky skladby konstrukí vč. příslušenství a zákl. penetrace | m2 | 1832.78 |  | 0 | R položka |  |  | základní |  | 0 | 0.0504 | 92.3721 | 0 | 0 | 16 | K | 2 |  |  |  | ROZPOCET | [5 empty] | 0 | 0 | 0 | 0 | 0 | 1 | 0 | 16 | -1330667116
| PP |  | SDK příčka W3.B tl. 150 mm dle tabylky skladby konstrukí vč. příslušenství a zákl. penetrace | [15 empty] | PP | 2
| P |  | Poznámka k položce: Cena zahrnuje provedení všech styků na navazující konstrukce dle danné skladby, provedení prostupů a jejich utěsnění, provedení výztužných a závěsných profilů, dilatace vč. systémových prvků a ostatního příslušenství dle TP daného výrobce. | [15 empty] | P | 2
| VV |  | "1.PP, W3.B, plocha" 25,28 |  | 25.28 | [13 empty] | VV | 2 | 2 | True | 0 | ROZPOCET
| VV |  | "1.PP, W3.B, plocha" 24,13 |  | 24.13 | [13 empty] | VV | 2 | 2 | True | 0 | ROZPOCET
| VV |  | "1.PP, W3.B, plocha" 26,25 |  | 26.25 | [13 empty] | VV | 2 | 2 | True | 0 | ROZPOCET
| VV |  | "1.PP, W3.B, plocha" 25,28 |  | 25.28 | [13 empty] | VV | 2 | 2 | True | 0 | ROZPOCET
| VV |  | "1.PP, W3.B, plocha" 26,25 |  | 26.25 | [13 empty] | VV | 2 | 2 | True | 0 | ROZPOCET
| VV |  | "1.PP, W3.B, plocha" 26,25 |  | 26.25 | [13 empty] | VV | 2 | 2 | True | 0 | ROZPOCET
| VV |  | "1.NP, W3.B, plocha" 11,19 |  | 11.19 | [13 empty] | VV | 2 | 2 | True | 0 | ROZPOCET
| VV |  | "1.NP, W3.B, plocha" 26,25 |  | 26.25 | [13 empty] | VV | 2 | 2 | True | 0 | ROZPOCET
| VV |  | "1.NP, W3.B, plocha" 26,25 |  | 26.25 | [13 empty] | VV | 2 | 2 | True | 0 | ROZPOCET
| VV |  | "1.NP, W3.B, plocha" 26,25 |  | 26.25 | [13 empty] | VV | 2 | 2 | True | 0 | ROZPOCET
| VV |  | "1.NP, W3.B, plocha" 25,28 |  | 25.28 | [13 empty] | VV | 2 | 2 | True | 0 | ROZPOCET
| VV |  | "1.NP, W3.B, plocha" 14,67 |  | 14.67 | [13 empty] | VV | 2 | 2 | True | 0 | ROZPOCET
| VV |  | "1.NP, W3.B, plocha" 26,25 |  | 26.25 | [13 empty] | VV | 2 | 2 | True | 0 | ROZPOCET
| VV |  | "1.NP, W3.B, plocha" 25,28 |  | 25.28 | [13 empty] | VV | 2 | 2 | True | 0 | ROZPOCET
| VV |  | "1.NP, W3.B, plocha" 26,25 |  | 26.25 | [13 empty] | VV | 2 | 2 | True | 0 | ROZPOCET
| VV |  | "1.NP, W3.B, plocha" 25,28 |  | 25.28 | [13 empty] | VV | 2 | 2 | True | 0 | ROZPOCET
| VV |  | "2.NP, W3.B, plocha" 25,28 |  | 25.28 | [13 empty] | VV | 2 | 2 | True | 0 | ROZPOCET
| VV |  | "2.NP, W3.B, plocha" 25,28 |  | 25.28 | [13 empty] | VV | 2 | 2 | True | 0 | ROZPOCET
| VV |  | "2.NP, W3.B, plocha" 25,28 |  | 25.28 | [13 empty] | VV | 2 | 2 | True | 0 | ROZPOCET
| VV |  | "2.NP, W3.B, plocha" 25,28 |  | 25.28 | [13 empty] | VV | 2 | 2 | True | 0 | ROZPOCET
| VV |  | "2.NP, W3.B, plocha" 25,28 |  | 25.28 | [13 empty] | VV | 2 | 2 | True | 0 | ROZPOCET
| VV |  | "2.NP, W3.B, plocha" 26,25 |  | 26.25 | [13 empty] | VV | 2 | 2 | True | 0 | ROZPOCET
| VV |  | "2.NP, W3.B, plocha" 25,28 |  | 25.28 | [13 empty] | VV | 2 | 2 | True | 0 | ROZPOCET
| VV |  | "2.NP, W3.B, plocha" 25,28 |  | 25.28 | [13 empty] | VV | 2 | 2 | True | 0 | ROZPOCET
| VV |  | "2.NP, W3.B, plocha" 25,28 |  | 25.28 | [13 empty] | VV | 2 | 2 | True | 0 | ROZPOCET
| VV |  | "2.NP, W3.B, plocha" 25,28 |  | 25.28 | [13 empty] | VV | 2 | 2 | True | 0 | ROZPOCET
| VV |  | "2.NP, W3.B, plocha" 25,28 |  | 25.28 | [13 empty] | VV | 2 | 2 | True | 0 | ROZPOCET
| VV |  | "2.NP, W3.B, plocha" 26,25 |  | 26.25 | [13 empty] | VV | 2 | 2 | True | 0 | ROZPOCET
| VV |  | "2.NP, W3.B, plocha" 25,28 |  | 25.28 | [13 empty] | VV | 2 | 2 | True | 0 | ROZPOCET
| VV |  | "2.NP, W3.B, plocha" 26,25 |  | 26.25 | [13 empty] | VV | 2 | 2 | True | 0 | ROZPOCET
| VV |  | "2.NP, W3.B, plocha" 14,09 |  | 14.09 | [13 empty] | VV | 2 | 2 | True | 0 | ROZPOCET
| VV |  | "2.NP, W3.B, plocha" 26,25 |  | 26.25 | [13 empty] | VV | 2 | 2 | True | 0 | ROZPOCET
| VV |  | "2.NP, W3.B, plocha" 26,56 |  | 26.56 | [13 empty] | VV | 2 | 2 | True | 0 | ROZPOCET
| VV |  | "2.NP, W3.B, plocha" 11,58 |  | 11.58 | [13 empty] | VV | 2 | 2 | True | 0 | ROZPOCET
| VV |  | "2.NP, W3.B, plocha" 0,97 |  | 0.97 | [13 empty] | VV | 2 | 2 | True | 0 | ROZPOCET
| VV |  | "2.NP, W3.B, plocha" 0,97 |  | 0.97 | [13 empty] | VV | 2 | 2 | True | 0 | ROZPOCET
| VV |  | "2.NP, W3.B, plocha" 12,35 |  | 12.35 | [13 empty] | VV | 2 | 2 | True | 0 | ROZPOCET
| VV |  | "2.NP, W3.B, plocha" 0,68 |  | 0.68 | [13 empty] | VV | 2 | 2 | True | 0 | ROZPOCET
| VV |  | "2.NP, W3.B, plocha" 0,68 |  | 0.68 | [13 empty] | VV | 2 | 2 | True | 0 | ROZPOCET
| VV |  | "2.NP, W3.B, plocha" 0,68 |  | 0.68 | [13 empty] | VV | 2 | 2 | True | 0 | ROZPOCET
| VV |  | "2.NP, W3.B, plocha" 0,68 |  | 0.68 | [13 empty] | VV | 2 | 2 | True | 0 | ROZPOCET
| VV |  | "2.NP, W3.B, plocha" 0,75 |  | 0.75 | [13 empty] | VV | 2 | 2 | True | 0 | ROZPOCET
| VV |  | "2.NP, W3.B, plocha" 0,75 |  | 0.75 | [13 empty] | VV | 2 | 2 | True | 0 | ROZPOCET
| VV |  | "2.NP, W3.B, plocha" 0,75 |  | 0.75 | [13 empty] | VV | 2 | 2 | True | 0 | ROZPOCET
| VV |  | "3.NP, W3.B, plocha" 18,05 |  | 18.05 | [13 empty] | VV | 2 | 2 | True | 0 | ROZPOCET
| VV |  | "3.NP, W3.B, plocha" 25,27 |  | 25.27 | [13 empty] | VV | 2 | 2 | True | 0 | ROZPOCET
| VV |  | "3.NP, W3.B, plocha" 25,27 |  | 25.27 | [13 empty] | VV | 2 | 2 | True | 0 | ROZPOCET
| VV |  | "3.NP, W3.B, plocha" 25,27 |  | 25.27 | [13 empty] | VV | 2 | 2 | True | 0 | ROZPOCET
| VV |  | "3.NP, W3.B, plocha" 25,27 |  | 25.27 | [13 empty] | VV | 2 | 2 | True | 0 | ROZPOCET
| VV |  | "3.NP, W3.B, plocha" 25,27 |  | 25.27 | [13 empty] | VV | 2 | 2 | True | 0 | ROZPOCET
| VV |  | "3.NP, W3.B, plocha" 26,25 |  | 26.25 | [13 empty] | VV | 2 | 2 | True | 0 | ROZPOCET
| VV |  | "3.NP, W3.B, plocha" 25,28 |  | 25.28 | [13 empty] | VV | 2 | 2 | True | 0 | ROZPOCET
| VV |  | "3.NP, W3.B, plocha" 19,69 |  | 19.69 | [13 empty] | VV | 2 | 2 | True | 0 | ROZPOCET
| VV |  | "3.NP, W3.B, plocha" 25,27 |  | 25.27 | [13 empty] | VV | 2 | 2 | True | 0 | ROZPOCET
| VV |  | "4.NP, W3.B, plocha" 26,28 |  | 26.28 | [13 empty] | VV | 2 | 2 | True | 0 | ROZPOCET
| VV |  | "4.NP, W3.B, plocha" 27,41 |  | 27.41 | [13 empty] | VV | 2 | 2 | True | 0 | ROZPOCET
| VV |  | "4.NP, W3.B, plocha" 25,07 |  | 25.07 | [13 empty] | VV | 2 | 2 | True | 0 | ROZPOCET
| VV |  | "4.NP, W3.B, plocha" 27,41 |  | 27.41 | [13 empty] | VV | 2 | 2 | True | 0 | ROZPOCET
| VV |  | "4.NP, W3.B, plocha" 27,41 |  | 27.41 | [13 empty] | VV | 2 | 2 | True | 0 | ROZPOCET
| VV |  | "4.NP, W3.B, plocha" 27,41 |  | 27.41 | [13 empty] | VV | 2 | 2 | True | 0 | ROZPOCET
| VV |  | "4.NP, W3.B, plocha" 26,25 |  | 26.25 | [13 empty] | VV | 2 | 2 | True | 0 | ROZPOCET
| VV |  | "4.NP, W3.B, plocha" 25,28 |  | 25.28 | [13 empty] | VV | 2 | 2 | True | 0 | ROZPOCET
| VV |  | "4.NP, W3.B, plocha" 26,25 |  | 26.25 | [13 empty] | VV | 2 | 2 | True | 0 | ROZPOCET
| VV |  | "4.NP, W3.B, plocha" 25,28 |  | 25.28 | [13 empty] | VV | 2 | 2 | True | 0 | ROZPOCET
| VV |  | "4.NP, W3.B, plocha" 26,25 |  | 26.25 | [13 empty] | VV | 2 | 2 | True | 0 | ROZPOCET
| VV |  | "4.NP, W3.B, plocha" 5,07 |  | 5.07 | [13 empty] | VV | 2 | 2 | True | 0 | ROZPOCET
| VV |  | "4.NP, W3.B, plocha" 25,28 |  | 25.28 | [13 empty] | VV | 2 | 2 | True | 0 | ROZPOCET
| VV |  | "4.NP, W3.B, plocha" 26,25 |  | 26.25 | [13 empty] | VV | 2 | 2 | True | 0 | ROZPOCET
| VV |  | "4.NP, W3.B, plocha" 26,25 |  | 26.25 | [13 empty] | VV | 2 | 2 | True | 0 | ROZPOCET
| VV |  | "4.NP, W3.B, plocha" 23,58 |  | 23.58 | [13 empty] | VV | 2 | 2 | True | 0 | ROZPOCET
| VV |  | "4.NP, W3.B, plocha" 5,21 |  | 5.21 | [13 empty] | VV | 2 | 2 | True | 0 | ROZPOCET
| VV |  | "4.NP, W3.B, plocha" 8,49 |  | 8.49 | [13 empty] | VV | 2 | 2 | True | 0 | ROZPOCET
| VV |  | "4.NP, W3.B, plocha" 8,02 |  | 8.02 | [13 empty] | VV | 2 | 2 | True | 0 | ROZPOCET
| VV |  | "5.NP, W3.B, plocha" 27,41 |  | 27.41 | [13 empty] | VV | 2 | 2 | True | 0 | ROZPOCET
| VV |  | "5.NP, W3.B, plocha" 26,28 |  | 26.28 | [13 empty] | VV | 2 | 2 | True | 0 | ROZPOCET
| VV |  | "5.NP, W3.B, plocha" 26,25 |  | 26.25 | [13 empty] | VV | 2 | 2 | True | 0 | ROZPOCET
| VV |  | "5.NP, W3.B, plocha" 26,07 |  | 26.07 | [13 empty] | VV | 2 | 2 | True | 0 | ROZPOCET
| VV |  | "5.NP, W3.B, plocha" 26,25 |  | 26.25 | [13 empty] | VV | 2 | 2 | True | 0 | ROZPOCET
| VV |  | "5.NP, W3.B, plocha" 26,25 |  | 26.25 | [13 empty] | VV | 2 | 2 | True | 0 | ROZPOCET
| VV |  | "5.NP, W3.B, plocha" 26,25 |  | 26.25 | [13 empty] | VV | 2 | 2 | True | 0 | ROZPOCET
| VV |  | "5.NP, W3.B, plocha" 23,59 |  | 23.59 | [13 empty] | VV | 2 | 2 | True | 0 | ROZPOCET
| VV |  | "5.NP, W3.B, plocha" 10 |  | 10 | [13 empty] | VV | 2 | 2 | True | 0 | ROZPOCET
| VV |  | "5.NP, W3.B, plocha" 7,7 |  | 7.7 | [13 empty] | VV | 2 | 2 | True | 0 | ROZPOCET
| VV |  | "5.NP, W3.B, plocha" 34,55 |  | 34.55 | [13 empty] | VV | 2 | 2 | True | 0 | ROZPOCET
| VV |  | "5.NP, W3.B, plocha" 18,2 |  | 18.2 | [13 empty] | VV | 2 | 2 | True | 0 | ROZPOCET
| VV |  | "5.NP, W3.B, plocha" 27,24 |  | 27.24 | [13 empty] | VV | 2 | 2 | True | 0 | ROZPOCET
| VV |  | "5.NP, W3.B, plocha" 26,44 |  | 26.44 | [13 empty] | VV | 2 | 2 | True | 0 | ROZPOCET
| VV | W3B | Součet |  | 1832.78 | [13 empty] | VV | 2 | 4 | True | 1 | ROZPOCET
293 | K | 7631R0010 | SDK příčka W3.C tl. 150 mm dle tabylky skladby konstrukí vč. příslušenství a zákl. penetrace | m2 | 459.61 |  | 0 | R položka |  |  | základní |  | 0 | 0.0654 | 30.0585 | 0 | 0 | 16 | K | 2 |  |  |  | ROZPOCET | [5 empty] | 0 | 0 | 0 | 0 | 0 | 1 | 0 | 16 | 1855066851
| PP |  | SDK příčka W3.C tl. 150 mm dle tabylky skladby konstrukí vč. příslušenství a zákl. penetrace | [15 empty] | PP | 2
| P |  | Poznámka k položce: Cena zahrnuje provedení všech styků na navazující konstrukce dle danné skladby, provedení prostupů a jejich utěsnění, provedení výztužných a závěsných profilů, dilatace vč. systémových prvků a ostatního příslušenství dle TP daného výrobce. | [15 empty] | P | 2
| VV |  | "1.PP, W3.C, plocha" 8,22 |  | 8.22 | [13 empty] | VV | 2 | 2 | True | 0 | ROZPOCET
| VV |  | "1.PP, W3.C, plocha" 25,48 |  | 25.48 | [13 empty] | VV | 2 | 2 | True | 0 | ROZPOCET
| VV |  | "1.PP, W3.C, plocha" 22,7 |  | 22.7 | [13 empty] | VV | 2 | 2 | True | 0 | ROZPOCET
| VV |  | "1.PP, W3.C, plocha" 16,98 |  | 16.98 | [13 empty] | VV | 2 | 2 | True | 0 | ROZPOCET
| VV |  | "1.PP, W3.C, plocha" 17,25 |  | 17.25 | [13 empty] | VV | 2 | 2 | True | 0 | ROZPOCET
| VV |  | "1.PP, W3.C, plocha" 5,98 |  | 5.98 | [13 empty] | VV | 2 | 2 | True | 0 | ROZPOCET
| VV |  | "1.PP, W3.C, plocha" 2,78 |  | 2.78 | [13 empty] | VV | 2 | 2 | True | 0 | ROZPOCET
| VV |  | "1.PP, W3.C, plocha" 7,89 |  | 7.89 | [13 empty] | VV | 2 | 2 | True | 0 | ROZPOCET
| VV |  | "1.PP, W3.C, plocha" 2,78 |  | 2.78 | [13 empty] | VV | 2 | 2 | True | 0 | ROZPOCET
| VV |  | "1.PP, W3.C, plocha" 2,78 |  | 2.78 | [13 empty] | VV | 2 | 2 | True | 0 | ROZPOCET
| VV |  | "1.PP, W3.C, plocha" 2,79 |  | 2.79 | [13 empty] | VV | 2 | 2 | True | 0 | ROZPOCET
| VV |  | "1.PP, W3.C, plocha" 13,34 |  | 13.34 | [13 empty] | VV | 2 | 2 | True | 0 | ROZPOCET
| VV |  | "1.PP, W3.C, plocha" 3,13 |  | 3.13 | [13 empty] | VV | 2 | 2 | True | 0 | ROZPOCET
| VV |  | "2.NP, W3.C, plocha" 17,21 |  | 17.21 | [13 empty] | VV | 2 | 2 | True | 0 | ROZPOCET
| VV |  | "2.NP, W3.C, plocha" 22,53 |  | 22.53 | [13 empty] | VV | 2 | 2 | True | 0 | ROZPOCET
| VV |  | "2.NP, W3.C, plocha" 26,25 |  | 26.25 | [13 empty] | VV | 2 | 2 | True | 0 | ROZPOCET
| VV |  | "2.NP, W3.C, plocha" 25,28 |  | 25.28 | [13 empty] | VV | 2 | 2 | True | 0 | ROZPOCET
| VV |  | "2.NP, W3.C, plocha" 25,98 |  | 25.98 | [13 empty] | VV | 2 | 2 | True | 0 | ROZPOCET
| VV |  | "2.NP, W3.C, plocha" 2,7 |  | 2.7 | [13 empty] | VV | 2 | 2 | True | 0 | ROZPOCET
| VV |  | "3.NP, W3.C, plocha" 23,66 |  | 23.66 | [13 empty] | VV | 2 | 2 | True | 0 | ROZPOCET
| VV |  | "3.NP, W3.C, plocha" 16,87 |  | 16.87 | [13 empty] | VV | 2 | 2 | True | 0 | ROZPOCET
| VV |  | "4.NP, W3.C, plocha" 3,27 |  | 3.27 | [13 empty] | VV | 2 | 2 | True | 0 | ROZPOCET
| VV |  | "4.NP, W3.C, plocha" 26,44 |  | 26.44 | [13 empty] | VV | 2 | 2 | True | 0 | ROZPOCET
| VV |  | "4.NP, W3.C, plocha" 22,68 |  | 22.68 | [13 empty] | VV | 2 | 2 | True | 0 | ROZPOCET
| VV |  | "4.NP, W3.C, plocha" 16,12 |  | 16.12 | [13 empty] | VV | 2 | 2 | True | 0 | ROZPOCET
| VV |  | "5.NP, W3.C, plocha" 14,58 |  | 14.58 | [13 empty] | VV | 2 | 2 | True | 0 | ROZPOCET
| VV |  | "5.NP, W3.C, plocha" 4,63 |  | 4.63 | [13 empty] | VV | 2 | 2 | True | 0 | ROZPOCET
| VV |  | "5.NP, W3.C, plocha" 2,31 |  | 2.31 | [13 empty] | VV | 2 | 2 | True | 0 | ROZPOCET
| VV |  | "5.NP, W3.C, plocha" 25,28 |  | 25.28 | [13 empty] | VV | 2 | 2 | True | 0 | ROZPOCET
| VV |  | "5.NP, W3.C, plocha" 26,44 |  | 26.44 | [13 empty] | VV | 2 | 2 | True | 0 | ROZPOCET
| VV |  | "5.NP, W3.C, plocha" 25,28 |  | 25.28 | [13 empty] | VV | 2 | 2 | True | 0 | ROZPOCET
| VV | W3C | Součet |  | 459.61 | [13 empty] | VV | 2 | 4 | True | 1 | ROZPOCET
294 | K | 7631R0011 | SDK příčka W3.D tl. 150 mm dle tabylky skladby konstrukí vč. příslušenství a zákl. penetrace | m2 | 54.23 |  | 0 | R položka |  |  | základní |  | 0 | 0.0482 | 2.6139 | 0 | 0 | 16 | K | 2 |  |  |  | ROZPOCET | [5 empty] | 0 | 0 | 0 | 0 | 0 | 1 | 0 | 16 | 1832535424
| PP |  | SDK příčka W3.D tl. 150 mm dle tabylky skladby konstrukí vč. příslušenství a zákl. penetrace | [15 empty] | PP | 2
| P |  | Poznámka k položce: Cena zahrnuje provedení všech styků na navazující konstrukce dle danné skladby, provedení prostupů a jejich utěsnění, provedení výztužných a závěsných profilů, dilatace vč. systémových prvků a ostatního příslušenství dle TP daného výrobce. | [15 empty] | P | 2
| VV |  | "4.NP, W3.D, plocha" 8,69 |  | 8.69 | [13 empty] | VV | 2 | 2 | True | 0 | ROZPOCET
| VV |  | "4.NP, W3.D, plocha" 8,69 |  | 8.69 | [13 empty] | VV | 2 | 2 | True | 0 | ROZPOCET
| VV |  | "5.NP, W3.D, plocha" 8,3 |  | 8.3 | [13 empty] | VV | 2 | 2 | True | 0 | ROZPOCET
| VV |  | "5.NP, W3.D, plocha" 7,72 |  | 7.72 | [13 empty] | VV | 2 | 2 | True | 0 | ROZPOCET
| VV |  | "5.NP, W3.D, plocha" 15,06 |  | 15.06 | [13 empty] | VV | 2 | 2 | True | 0 | ROZPOCET
| VV |  | "5.NP, W3.D, plocha" 5,77 |  | 5.77 | [13 empty] | VV | 2 | 2 | True | 0 | ROZPOCET
| VV | W3D | Součet |  | 54.23 | [13 empty] | VV | 2 | 4 | True | 1 | ROZPOCET
295 | K | 7631R0013 | SDK příčka W3.F tl. 150 mm dle tabylky skladby konstrukí vč. příslušenství a zákl. penetrace | m2 | 48.82 |  | 0 | R položka |  |  | základní |  | 0 | 0.0504 | 2.4605 | 0 | 0 | 16 | K | 2 |  |  |  | ROZPOCET | [5 empty] | 0 | 0 | 0 | 0 | 0 | 1 | 0 | 16 | 1838310248
| PP |  | SDK příčka W3.F tl. 150 mm dle tabylky skladby konstrukí vč. příslušenství a zákl. penetrace | [15 empty] | PP | 2
| P |  | Poznámka k položce: Cena zahrnuje provedení všech styků na navazující konstrukce dle danné skladby, provedení prostupů a jejich utěsnění, provedení výztužných a závěsných profilů, dilatace vč. systémových prvků a ostatního příslušenství dle TP daného výrobce. | [15 empty] | P | 2
| VV |  | "4.NP, W3.F, plocha" 9,26 |  | 9.26 | [13 empty] | VV | 2 | 2 | True | 0 | ROZPOCET
| VV |  | "4.NP, W3.F, plocha" 9,26 |  | 9.26 | [13 empty] | VV | 2 | 2 | True | 0 | ROZPOCET
| VV |  | "4.NP, W3.F, plocha" 14,67 |  | 14.67 | [13 empty] | VV | 2 | 2 | True | 0 | ROZPOCET
| VV |  | "4.NP, W3.F, plocha" 15,63 |  | 15.63 | [13 empty] | VV | 2 | 2 | True | 0 | ROZPOCET
| VV | W3F | Součet |  | 48.82 | [13 empty] | VV | 2 | 4 | True | 1 | ROZPOCET
296 | K | 7631R0014 | SDK příčka W4.B tl. 205 mm dle tabylky skladby konstrukí vč. příslušenství a zákl. penetrace | m2 | 80.46 |  | 0 | R položka |  |  | základní |  | 0 | 0.0567 | 4.5621 | 0 | 0 | 16 | K | 2 |  |  |  | ROZPOCET | [5 empty] | 0 | 0 | 0 | 0 | 0 | 1 | 0 | 16 | 1027342731
| PP |  | SDK příčka W4.B tl. 205 mm dle tabylky skladby konstrukí vč. příslušenství a zákl. penetrace | [15 empty] | PP | 2
| P |  | Poznámka k položce: Cena zahrnuje provedení všech styků na navazující konstrukce dle danné skladby, provedení prostupů a jejich utěsnění, provedení výztužných a závěsných profilů, dilatace vč. systémových prvků a ostatního příslušenství dle TP daného výrobce. | [15 empty] | P | 2
| VV |  | "4.NP, W4.B, plocha" 25,28 |  | 25.28 | [13 empty] | VV | 2 | 2 | True | 0 | ROZPOCET
| VV |  | "4.NP, W4.B, plocha" 24,21 |  | 24.21 | [13 empty] | VV | 2 | 2 | True | 0 | ROZPOCET
| VV |  | "4.NP, W4.B, plocha" 25,28 |  | 25.28 | [13 empty] | VV | 2 | 2 | True | 0 | ROZPOCET
| VV |  | "4.NP, W4.B, plocha" 5,69 |  | 5.69 | [13 empty] | VV | 2 | 2 | True | 0 | ROZPOCET
| VV | W4B | Součet |  | 80.46 | [13 empty] | VV | 2 | 4 | True | 1 | ROZPOCET
297 | K | 7631R0015 | SDK příčka W5.A tl. 165 mm dle tabylky skladby konstrukí vč. příslušenství a zákl. penetrace | m2 | 58.43 |  | 0 | R položka |  |  | základní |  | 0 | 0.0881 | 5.1477 | 0 | 0 | 16 | K | 2 |  |  |  | ROZPOCET | [5 empty] | 0 | 0 | 0 | 0 | 0 | 1 | 0 | 16 | -1812396972
| PP |  | SDK příčka W5.A tl. 165 mm dle tabylky skladby konstrukí vč. příslušenství a zákl. penetrace | [15 empty] | PP | 2
| P |  | Poznámka k položce: Cena zahrnuje provedení všech styků na navazující konstrukce dle danné skladby, provedení prostupů a jejich utěsnění, provedení výztužných a závěsných profilů, dilatace vč. systémových prvků a ostatního příslušenství dle TP daného výrobce. | [15 empty] | P | 2
| VV |  | "1.PP, W5.A, plocha" 4,05 |  | 4.05 | [13 empty] | VV | 2 | 2 | True | 0 | ROZPOCET
| VV |  | "1.PP, W5.A, plocha" 2,9 |  | 2.9 | [13 empty] | VV | 2 | 2 | True | 0 | ROZPOCET
| VV |  | "1.PP, W5.A, plocha" 4,44 |  | 4.44 | [13 empty] | VV | 2 | 2 | True | 0 | ROZPOCET
| VV |  | "1.PP, W5.A, plocha" 4,44 |  | 4.44 | [13 empty] | VV | 2 | 2 | True | 0 | ROZPOCET
| VV |  | "1.PP, W5.A, plocha" 8,79 |  | 8.79 | [13 empty] | VV | 2 | 2 | True | 0 | ROZPOCET
| VV |  | "1.PP, W5.A, plocha" 8,52 |  | 8.52 | [13 empty] | VV | 2 | 2 | True | 0 | ROZPOCET
| VV |  | "1.PP, W5.A, plocha" 20,77 |  | 20.77 | [13 empty] | VV | 2 | 2 | True | 0 | ROZPOCET
| VV |  | "1.PP, W5.A, plocha" 0,71 |  | 0.71 | [13 empty] | VV | 2 | 2 | True | 0 | ROZPOCET
| VV |  | "1.PP, W5.A, plocha" 0,71 |  | 0.71 | [13 empty] | VV | 2 | 2 | True | 0 | ROZPOCET
| VV |  | "1.PP, W5.A, plocha" 3,1 |  | 3.1 | [13 empty] | VV | 2 | 2 | True | 0 | ROZPOCET
| VV | W5A | Součet |  | 58.43 | [13 empty] | VV | 2 | 4 | True | 1 | ROZPOCET
298 | K | 7631R0016 | SDK příčka W5.B tl. 165 mm dle tabylky skladby konstrukí vč. příslušenství a zákl. penetrace | m2 | 38.37 |  | 0 | R položka |  |  | základní |  | 0 | 0.0879 | 3.3727 | 0 | 0 | 16 | K | 2 |  |  |  | ROZPOCET | [5 empty] | 0 | 0 | 0 | 0 | 0 | 1 | 0 | 16 | -1494843015
| PP |  | SDK příčka W5.B tl. 165 mm dle tabylky skladby konstrukí vč. příslušenství a zákl. penetrace | [15 empty] | PP | 2
| P |  | Poznámka k položce: Cena zahrnuje provedení všech styků na navazující konstrukce dle danné skladby, provedení prostupů a jejich utěsnění, provedení výztužných a závěsných profilů, dilatace vč. systémových prvků a ostatního příslušenství dle TP daného výrobce. | [15 empty] | P | 2
| VV |  | "1.PP, W5.B, plocha" 31,99 |  | 31.99 | [13 empty] | VV | 2 | 2 | True | 0 | ROZPOCET
| VV |  | "1.PP, W5.B, plocha" 6,38 |  | 6.38 | [13 empty] | VV | 2 | 2 | True | 0 | ROZPOCET
| VV | W5B | Součet |  | 38.37 | [13 empty] | VV | 2 | 4 | True | 1 | ROZPOCET
299 | K | 7631R0017 | SDK příčka W6.A tl. 160 mm dle tabylky skladby konstrukí vč. příslušenství a zákl. penetrace | m2 | 295.85 |  | 0 | R položka |  |  | základní |  | 0 | 0.0899 | 26.5969 | 0 | 0 | 16 | K | 2 |  |  |  | ROZPOCET | [5 empty] | 0 | 0 | 0 | 0 | 0 | 1 | 0 | 16 | -2019712485
| PP |  | SDK příčka W6.A tl. 160 mm dle tabylky skladby konstrukí vč. příslušenství a zákl. penetrace | [15 empty] | PP | 2
| P |  | Poznámka k položce: Cena zahrnuje provedení všech styků na navazující konstrukce dle danné skladby, provedení prostupů a jejich utěsnění, provedení výztužných a závěsných profilů, dilatace vč. systémových prvků a ostatního příslušenství dle TP daného výrobce. | [15 empty] | P | 2
| VV |  | "1.PP, W6.A, plocha" 17,93 |  | 17.93 | [13 empty] | VV | 2 | 2 | True | 0 | ROZPOCET
| VV |  | "1.PP, W6.A, plocha" 25,75 |  | 25.75 | [13 empty] | VV | 2 | 2 | True | 0 | ROZPOCET
| VV |  | "1.PP, W6.A, plocha" 49,3 |  | 49.3 | [13 empty] | VV | 2 | 2 | True | 0 | ROZPOCET
| VV |  | "1.PP, W6.A, plocha" 18,78 |  | 18.78 | [13 empty] | VV | 2 | 2 | True | 0 | ROZPOCET
| VV |  | "1.PP, W6.A, plocha" 3,39 |  | 3.39 | [13 empty] | VV | 2 | 2 | True | 0 | ROZPOCET
| VV |  | "1.PP, W6.A, plocha" 1,3 |  | 1.3 | [13 empty] | VV | 2 | 2 | True | 0 | ROZPOCET
| VV |  | "1.PP, W6.A, plocha" 2,32 |  | 2.32 | [13 empty] | VV | 2 | 2 | True | 0 | ROZPOCET
| VV |  | "2.NP, W6.A, plocha" 16,13 |  | 16.13 | [13 empty] | VV | 2 | 2 | True | 0 | ROZPOCET
| VV |  | "2.NP, W6.A, plocha" 25,48 |  | 25.48 | [13 empty] | VV | 2 | 2 | True | 0 | ROZPOCET
| VV |  | "2.NP, W6.A, plocha" 13,15 |  | 13.15 | [13 empty] | VV | 2 | 2 | True | 0 | ROZPOCET
| VV |  | "3.NP, W6.A, plocha" 17,22 |  | 17.22 | [13 empty] | VV | 2 | 2 | True | 0 | ROZPOCET
| VV |  | "3.NP, W6.A, plocha" 23,31 |  | 23.31 | [13 empty] | VV | 2 | 2 | True | 0 | ROZPOCET
| VV |  | "3.NP, W6.A, plocha" 0,35 |  | 0.35 | [13 empty] | VV | 2 | 2 | True | 0 | ROZPOCET
| VV |  | "3.NP, W6.A, plocha" 29,59 |  | 29.59 | [13 empty] | VV | 2 | 2 | True | 0 | ROZPOCET
| VV |  | "3.NP, W6.A, plocha" 3,68 |  | 3.68 | [13 empty] | VV | 2 | 2 | True | 0 | ROZPOCET
| VV |  | "3.NP, W6.A, plocha" 20,33 |  | 20.33 | [13 empty] | VV | 2 | 2 | True | 0 | ROZPOCET
| VV |  | "3.NP, W6.A, plocha" 5,88 |  | 5.88 | [13 empty] | VV | 2 | 2 | True | 0 | ROZPOCET
| VV |  | "3.NP, W6.A, plocha" 21,96 |  | 21.96 | [13 empty] | VV | 2 | 2 | True | 0 | ROZPOCET
| VV | W6A | Součet |  | 295.85 | [13 empty] | VV | 2 | 4 | True | 1 | ROZPOCET
300 | K | 7631R0018 | SDK příčka W6.B tl. 160 mm dle tabylky skladby konstrukí vč. příslušenství a zákl. penetrace | m2 | 374.06 |  | 0 | R položka |  |  | základní |  | 0 | 0.0791 | 29.5881 | 0 | 0 | 16 | K | 2 |  |  |  | ROZPOCET | [5 empty] | 0 | 0 | 0 | 0 | 0 | 1 | 0 | 16 | 1898863012
| PP |  | SDK příčka W6.B tl. 160 mm dle tabylky skladby konstrukí vč. příslušenství a zákl. penetrace | [15 empty] | PP | 2
| P |  | Poznámka k položce: Cena zahrnuje provedení všech styků na navazující konstrukce dle danné skladby, provedení prostupů a jejich utěsnění, provedení výztužných a závěsných profilů, dilatace vč. systémových prvků a ostatního příslušenství dle TP daného výrobce. | [15 empty] | P | 2
| VV |  | "1.PP, W6.B, plocha" 36,28 |  | 36.28 | [13 empty] | VV | 2 | 2 | True | 0 | ROZPOCET
| VV |  | "1.PP, W6.B, plocha" 12,36 |  | 12.36 | [13 empty] | VV | 2 | 2 | True | 0 | ROZPOCET
| VV |  | "1.PP, W6.B, plocha" 25,24 |  | 25.24 | [13 empty] | VV | 2 | 2 | True | 0 | ROZPOCET
| VV |  | "1.PP, W6.B, plocha" 25,24 |  | 25.24 | [13 empty] | VV | 2 | 2 | True | 0 | ROZPOCET
| VV |  | "1.PP, W6.B, plocha" 17,86 |  | 17.86 | [13 empty] | VV | 2 | 2 | True | 0 | ROZPOCET
| VV |  | "2.NP, W6.B, plocha" 25,28 |  | 25.28 | [13 empty] | VV | 2 | 2 | True | 0 | ROZPOCET
| VV |  | "3.NP, W6.B, plocha" 19,14 |  | 19.14 | [13 empty] | VV | 2 | 2 | True | 0 | ROZPOCET
| VV |  | "3.NP, W6.B, plocha" 25,24 |  | 25.24 | [13 empty] | VV | 2 | 2 | True | 0 | ROZPOCET
| VV |  | "3.NP, W6.B, plocha" 19,15 |  | 19.15 | [13 empty] | VV | 2 | 2 | True | 0 | ROZPOCET
| VV |  | "3.NP, W6.B, plocha" 16,31 |  | 16.31 | [13 empty] | VV | 2 | 2 | True | 0 | ROZPOCET
| VV |  | "3.NP, W6.B, plocha" 2,7 |  | 2.7 | [13 empty] | VV | 2 | 2 | True | 0 | ROZPOCET
| VV |  | "3.NP, W6.B, plocha" 25,25 |  | 25.25 | [13 empty] | VV | 2 | 2 | True | 0 | ROZPOCET
| VV |  | "3.NP, W6.B, plocha" 26,65 |  | 26.65 | [13 empty] | VV | 2 | 2 | True | 0 | ROZPOCET
| VV |  | "3.NP, W6.B, plocha" 11,58 |  | 11.58 | [13 empty] | VV | 2 | 2 | True | 0 | ROZPOCET
| VV |  | "3.NP, W6.B, plocha" 1,78 |  | 1.78 | [13 empty] | VV | 2 | 2 | True | 0 | ROZPOCET
| VV |  | "3.NP, W6.B, plocha" 14,09 |  | 14.09 | [13 empty] | VV | 2 | 2 | True | 0 | ROZPOCET
| VV |  | "3.NP, W6.B, plocha" 2,32 |  | 2.32 | [13 empty] | VV | 2 | 2 | True | 0 | ROZPOCET
| VV |  | "5.NP, W6.B, plocha" 25,07 |  | 25.07 | [13 empty] | VV | 2 | 2 | True | 0 | ROZPOCET
| VV |  | "5.NP, W6.B, plocha" 16,12 |  | 16.12 | [13 empty] | VV | 2 | 2 | True | 0 | ROZPOCET
| VV |  | "5.NP, W6.B, plocha" 26,4 |  | 26.4 | [13 empty] | VV | 2 | 2 | True | 0 | ROZPOCET
| VV | W6B | Součet |  | 374.06 | [13 empty] | VV | 2 | 4 | True | 1 | ROZPOCET
301 | K | 7631R0019 | SDK příčka W6.C tl. 160 mm dle tabylky skladby konstrukí vč. příslušenství a zákl. penetrace | m2 | 29.11 |  | 0 | R položka |  |  | základní |  | 0 | 0.0604 | 1.7582 | 0 | 0 | 16 | K | 2 |  |  |  | ROZPOCET | [5 empty] | 0 | 0 | 0 | 0 | 0 | 1 | 0 | 16 | 912065567
| PP |  | SDK příčka W6.C tl. 160 mm dle tabylky skladby konstrukí vč. příslušenství a zákl. penetrace | [15 empty] | PP | 2
| P |  | Poznámka k položce: Cena zahrnuje provedení všech styků na navazující konstrukce dle danné skladby, provedení prostupů a jejich utěsnění, provedení výztužných a závěsných profilů, dilatace vč. systémových prvků a ostatního příslušenství dle TP daného výrobce. | [15 empty] | P | 2
| VV |  | "1.PP, W6.C, plocha" 2,4 |  | 2.4 | [13 empty] | VV | 2 | 2 | True | 0 | ROZPOCET
| VV |  | "1.PP, W6.C, plocha" 5,6 |  | 5.6 | [13 empty] | VV | 2 | 2 | True | 0 | ROZPOCET
| VV |  | "1.PP, W6.C, plocha" 9,92 |  | 9.92 | [13 empty] | VV | 2 | 2 | True | 0 | ROZPOCET
| VV |  | "1.PP, W6.C, plocha" 11,19 |  | 11.19 | [13 empty] | VV | 2 | 2 | True | 0 | ROZPOCET
| VV | W6C | Součet |  | 29.11 | [13 empty] | VV | 2 | 4 | True | 1 | ROZPOCET
302 | K | 7631R0020 | SDK příčka W7.A tl. 100 mm dle tabylky skladby konstrukí vč. příslušenství a zákl. penetrace | m2 | 1373.52 |  | 0 | R položka |  |  | základní |  | 0 | 0.0443 | 60.8469 | 0 | 0 | 16 | K | 2 |  |  |  | ROZPOCET | [5 empty] | 0 | 0 | 0 | 0 | 0 | 1 | 0 | 16 | -4675372
| PP |  | SDK příčka W7.A tl. 100 mm dle tabylky skladby konstrukí vč. příslušenství a zákl. penetrace | [15 empty] | PP | 2
| P |  | Poznámka k položce: Cena zahrnuje provedení všech styků na navazující konstrukce dle danné skladby, provedení prostupů a jejich utěsnění, provedení výztužných a závěsných profilů, dilatace vč. systémových prvků a ostatního příslušenství dle TP daného výrobce. | [15 empty] | P | 2
| VV |  | "1.PP, W7.A, plocha" 11,23 |  | 11.23 | [13 empty] | VV | 2 | 2 | True | 0 | ROZPOCET
| VV |  | "1.PP, W7.A, plocha" 11,23 |  | 11.23 | [13 empty] | VV | 2 | 2 | True | 0 | ROZPOCET
| VV |  | "1.PP, W7.A, plocha" 14,67 |  | 14.67 | [13 empty] | VV | 2 | 2 | True | 0 | ROZPOCET
| VV |  | "1.PP, W7.A, plocha" 8,68 |  | 8.68 | [13 empty] | VV | 2 | 2 | True | 0 | ROZPOCET
| VV |  | "1.PP, W7.A, plocha" 13,08 |  | 13.08 | [13 empty] | VV | 2 | 2 | True | 0 | ROZPOCET
| VV |  | "1.PP, W7.A, plocha" 8,49 |  | 8.49 | [13 empty] | VV | 2 | 2 | True | 0 | ROZPOCET
| VV |  | "1.PP, W7.A, plocha" 8,49 |  | 8.49 | [13 empty] | VV | 2 | 2 | True | 0 | ROZPOCET
| VV |  | "1.PP, W7.A, plocha" 5,34 |  | 5.34 | [13 empty] | VV | 2 | 2 | True | 0 | ROZPOCET
| VV |  | "1.PP, W7.A, plocha" 6,75 |  | 6.75 | [13 empty] | VV | 2 | 2 | True | 0 | ROZPOCET
| VV |  | "1.PP, W7.A, plocha" 11,19 |  | 11.19 | [13 empty] | VV | 2 | 2 | True | 0 | ROZPOCET
| VV |  | "1.PP, W7.A, plocha" 10,47 |  | 10.47 | [13 empty] | VV | 2 | 2 | True | 0 | ROZPOCET
| VV |  | "1.PP, W7.A, plocha" 7,37 |  | 7.37 | [13 empty] | VV | 2 | 2 | True | 0 | ROZPOCET
| VV |  | "1.PP, W7.A, plocha" 8,11 |  | 8.11 | [13 empty] | VV | 2 | 2 | True | 0 | ROZPOCET
| VV |  | "1.PP, W7.A, plocha" 4,25 |  | 4.25 | [13 empty] | VV | 2 | 2 | True | 0 | ROZPOCET
| VV |  | "1.PP, W7.A, plocha" 6 |  | 6 | [13 empty] | VV | 2 | 2 | True | 0 | ROZPOCET
| VV |  | "1.PP, W7.A, plocha" 5,21 |  | 5.21 | [13 empty] | VV | 2 | 2 | True | 0 | ROZPOCET
| VV |  | "1.PP, W7.A, plocha" 11,38 |  | 11.38 | [13 empty] | VV | 2 | 2 | True | 0 | ROZPOCET
| VV |  | "1.PP, W7.A, plocha" 5,02 |  | 5.02 | [13 empty] | VV | 2 | 2 | True | 0 | ROZPOCET
| VV |  | "1.PP, W7.A, plocha" 4,32 |  | 4.32 | [13 empty] | VV | 2 | 2 | True | 0 | ROZPOCET
| VV |  | "1.PP, W7.A, plocha" 4,92 |  | 4.92 | [13 empty] | VV | 2 | 2 | True | 0 | ROZPOCET
| VV |  | "1.PP, W7.A, plocha" 4,63 |  | 4.63 | [13 empty] | VV | 2 | 2 | True | 0 | ROZPOCET
| VV |  | "1.PP, W7.A, plocha" 9,28 |  | 9.28 | [13 empty] | VV | 2 | 2 | True | 0 | ROZPOCET
| VV |  | "1.PP, W7.A, plocha" 5,81 |  | 5.81 | [13 empty] | VV | 2 | 2 | True | 0 | ROZPOCET
| VV |  | "1.PP, W7.A, plocha" 9,28 |  | 9.28 | [13 empty] | VV | 2 | 2 | True | 0 | ROZPOCET
| VV |  | "1.PP, W7.A, plocha" 5,74 |  | 5.74 | [13 empty] | VV | 2 | 2 | True | 0 | ROZPOCET
| VV |  | "1.PP, W7.A, plocha" 3,08 |  | 3.08 | [13 empty] | VV | 2 | 2 | True | 0 | ROZPOCET
| VV |  | "1.PP, W7.A, plocha" 5,13 |  | 5.13 | [13 empty] | VV | 2 | 2 | True | 0 | ROZPOCET
| VV |  | "1.PP, W7.A, plocha" 5,04 |  | 5.04 | [13 empty] | VV | 2 | 2 | True | 0 | ROZPOCET
| VV |  | "1.PP, W7.A, plocha" 7,14 |  | 7.14 | [13 empty] | VV | 2 | 2 | True | 0 | ROZPOCET
| VV |  | "1.PP, W7.A, plocha" 8,28 |  | 8.28 | [13 empty] | VV | 2 | 2 | True | 0 | ROZPOCET
| VV |  | "1.PP, W7.A, plocha" 8,67 |  | 8.67 | [13 empty] | VV | 2 | 2 | True | 0 | ROZPOCET
| VV |  | "1.PP, W7.A, plocha" 4,34 |  | 4.34 | [13 empty] | VV | 2 | 2 | True | 0 | ROZPOCET
| VV |  | "1.PP, W7.A, plocha" 4,63 |  | 4.63 | [13 empty] | VV | 2 | 2 | True | 0 | ROZPOCET
| VV |  | "1.PP, W7.A, plocha" 6,39 |  | 6.39 | [13 empty] | VV | 2 | 2 | True | 0 | ROZPOCET
| VV |  | "1.PP, W7.A, plocha" 18,17 |  | 18.17 | [13 empty] | VV | 2 | 2 | True | 0 | ROZPOCET
| VV |  | "1.PP, W7.A, plocha" 6,42 |  | 6.42 | [13 empty] | VV | 2 | 2 | True | 0 | ROZPOCET
| VV |  | "1.PP, W7.A, plocha" 10,04 |  | 10.04 | [13 empty] | VV | 2 | 2 | True | 0 | ROZPOCET
| VV |  | "1.PP, W7.A, plocha" 7,14 |  | 7.14 | [13 empty] | VV | 2 | 2 | True | 0 | ROZPOCET
| VV |  | "1.PP, W7.A, plocha" 5,88 |  | 5.88 | [13 empty] | VV | 2 | 2 | True | 0 | ROZPOCET
| VV |  | "1.PP, W7.A, plocha" 4,16 |  | 4.16 | [13 empty] | VV | 2 | 2 | True | 0 | ROZPOCET
| VV |  | "1.NP, W7.A, plocha" 5,32 |  | 5.32 | [13 empty] | VV | 2 | 2 | True | 0 | ROZPOCET
| VV |  | "1.NP, W7.A, plocha" 11,19 |  | 11.19 | [13 empty] | VV | 2 | 2 | True | 0 | ROZPOCET
| VV |  | "1.NP, W7.A, plocha" 2,87 |  | 2.87 | [13 empty] | VV | 2 | 2 | True | 0 | ROZPOCET
| VV |  | "1.NP, W7.A, plocha" 5,98 |  | 5.98 | [13 empty] | VV | 2 | 2 | True | 0 | ROZPOCET
| VV |  | "1.NP, W7.A, plocha" 9,72 |  | 9.72 | [13 empty] | VV | 2 | 2 | True | 0 | ROZPOCET
| VV |  | "1.NP, W7.A, plocha" 6,18 |  | 6.18 | [13 empty] | VV | 2 | 2 | True | 0 | ROZPOCET
| VV |  | "1.NP, W7.A, plocha" 13,16 |  | 13.16 | [13 empty] | VV | 2 | 2 | True | 0 | ROZPOCET
| VV |  | "1.NP, W7.A, plocha" 5,4 |  | 5.4 | [13 empty] | VV | 2 | 2 | True | 0 | ROZPOCET
| VV |  | "1.NP, W7.A, plocha" 9,84 |  | 9.84 | [13 empty] | VV | 2 | 2 | True | 0 | ROZPOCET
| VV |  | "1.NP, W7.A, plocha" 9,72 |  | 9.72 | [13 empty] | VV | 2 | 2 | True | 0 | ROZPOCET
| VV |  | "1.NP, W7.A, plocha" 12,74 |  | 12.74 | [13 empty] | VV | 2 | 2 | True | 0 | ROZPOCET
| VV |  | "1.NP, W7.A, plocha" 7,85 |  | 7.85 | [13 empty] | VV | 2 | 2 | True | 0 | ROZPOCET
| VV |  | "1.NP, W7.A, plocha" 4,46 |  | 4.46 | [13 empty] | VV | 2 | 2 | True | 0 | ROZPOCET
| VV |  | "1.NP, W7.A, plocha" 4,23 |  | 4.23 | [13 empty] | VV | 2 | 2 | True | 0 | ROZPOCET
| VV |  | "1.NP, W7.A, plocha" 3,09 |  | 3.09 | [13 empty] | VV | 2 | 2 | True | 0 | ROZPOCET
| VV |  | "1.NP, W7.A, plocha" 9,26 |  | 9.26 | [13 empty] | VV | 2 | 2 | True | 0 | ROZPOCET
| VV |  | "1.NP, W7.A, plocha" 10,83 |  | 10.83 | [13 empty] | VV | 2 | 2 | True | 0 | ROZPOCET
| VV |  | "1.NP, W7.A, plocha" 10,68 |  | 10.68 | [13 empty] | VV | 2 | 2 | True | 0 | ROZPOCET
| VV |  | "1.NP, W7.A, plocha" 8,39 |  | 8.39 | [13 empty] | VV | 2 | 2 | True | 0 | ROZPOCET
| VV |  | "1.NP, W7.A, plocha" 5,23 |  | 5.23 | [13 empty] | VV | 2 | 2 | True | 0 | ROZPOCET
| VV |  | "1.NP, W7.A, plocha" 5,11 |  | 5.11 | [13 empty] | VV | 2 | 2 | True | 0 | ROZPOCET
| VV |  | "1.NP, W7.A, plocha" 8,69 |  | 8.69 | [13 empty] | VV | 2 | 2 | True | 0 | ROZPOCET
| VV |  | "1.NP, W7.A, plocha" 13,54 |  | 13.54 | [13 empty] | VV | 2 | 2 | True | 0 | ROZPOCET
| VV |  | "1.NP, W7.A, plocha" 3,99 |  | 3.99 | [13 empty] | VV | 2 | 2 | True | 0 | ROZPOCET
| VV |  | "1.NP, W7.A, plocha" 8,1 |  | 8.1 | [13 empty] | VV | 2 | 2 | True | 0 | ROZPOCET
| VV |  | "1.NP, W7.A, plocha" 10,97 |  | 10.97 | [13 empty] | VV | 2 | 2 | True | 0 | ROZPOCET
| VV |  | "1.NP, W7.A, plocha" 10,97 |  | 10.97 | [13 empty] | VV | 2 | 2 | True | 0 | ROZPOCET
| VV |  | "1.NP, W7.A, plocha" 1,36 |  | 1.36 | [13 empty] | VV | 2 | 2 | True | 0 | ROZPOCET
| VV |  | "1.NP, W7.A, plocha" 3,47 |  | 3.47 | [13 empty] | VV | 2 | 2 | True | 0 | ROZPOCET
| VV |  | "2.NP, W7.A, plocha" 10,48 |  | 10.48 | [13 empty] | VV | 2 | 2 | True | 0 | ROZPOCET
| VV |  | "2.NP, W7.A, plocha" 5,1 |  | 5.1 | [13 empty] | VV | 2 | 2 | True | 0 | ROZPOCET
| VV |  | "2.NP, W7.A, plocha" 8,85 |  | 8.85 | [13 empty] | VV | 2 | 2 | True | 0 | ROZPOCET
| VV |  | "2.NP, W7.A, plocha" 12,35 |  | 12.35 | [13 empty] | VV | 2 | 2 | True | 0 | ROZPOCET
| VV |  | "2.NP, W7.A, plocha" 6,58 |  | 6.58 | [13 empty] | VV | 2 | 2 | True | 0 | ROZPOCET
| VV |  | "2.NP, W7.A, plocha" 2,33 |  | 2.33 | [13 empty] | VV | 2 | 2 | True | 0 | ROZPOCET
| VV |  | "2.NP, W7.A, plocha" 7,14 |  | 7.14 | [13 empty] | VV | 2 | 2 | True | 0 | ROZPOCET
| VV |  | "2.NP, W7.A, plocha" 6,37 |  | 6.37 | [13 empty] | VV | 2 | 2 | True | 0 | ROZPOCET
| VV |  | "2.NP, W7.A, plocha" 8,37 |  | 8.37 | [13 empty] | VV | 2 | 2 | True | 0 | ROZPOCET
| VV |  | "2.NP, W7.A, plocha" 7,67 |  | 7.67 | [13 empty] | VV | 2 | 2 | True | 0 | ROZPOCET
| VV |  | "2.NP, W7.A, plocha" 5,98 |  | 5.98 | [13 empty] | VV | 2 | 2 | True | 0 | ROZPOCET
| VV |  | "2.NP, W7.A, plocha" 18,14 |  | 18.14 | [13 empty] | VV | 2 | 2 | True | 0 | ROZPOCET
| VV |  | "2.NP, W7.A, plocha" 15,69 |  | 15.69 | [13 empty] | VV | 2 | 2 | True | 0 | ROZPOCET
| VV |  | "2.NP, W7.A, plocha" 5,32 |  | 5.32 | [13 empty] | VV | 2 | 2 | True | 0 | ROZPOCET
| VV |  | "2.NP, W7.A, plocha" 11,05 |  | 11.05 | [13 empty] | VV | 2 | 2 | True | 0 | ROZPOCET
| VV |  | "2.NP, W7.A, plocha" 9,16 |  | 9.16 | [13 empty] | VV | 2 | 2 | True | 0 | ROZPOCET
| VV |  | "2.NP, W7.A, plocha" 8,97 |  | 8.97 | [13 empty] | VV | 2 | 2 | True | 0 | ROZPOCET
| VV |  | "2.NP, W7.A, plocha" 8,49 |  | 8.49 | [13 empty] | VV | 2 | 2 | True | 0 | ROZPOCET
| VV |  | "2.NP, W7.A, plocha" 8,58 |  | 8.58 | [13 empty] | VV | 2 | 2 | True | 0 | ROZPOCET
| VV |  | "2.NP, W7.A, plocha" 6,39 |  | 6.39 | [13 empty] | VV | 2 | 2 | True | 0 | ROZPOCET
| VV |  | "2.NP, W7.A, plocha" 9,26 |  | 9.26 | [13 empty] | VV | 2 | 2 | True | 0 | ROZPOCET
| VV |  | "2.NP, W7.A, plocha" 5,46 |  | 5.46 | [13 empty] | VV | 2 | 2 | True | 0 | ROZPOCET
| VV |  | "2.NP, W7.A, plocha" 10,11 |  | 10.11 | [13 empty] | VV | 2 | 2 | True | 0 | ROZPOCET
| VV |  | "2.NP, W7.A, plocha" 0,38 |  | 0.38 | [13 empty] | VV | 2 | 2 | True | 0 | ROZPOCET
| VV |  | "2.NP, W7.A, plocha" 5,61 |  | 5.61 | [13 empty] | VV | 2 | 2 | True | 0 | ROZPOCET
| VV |  | "2.NP, W7.A, plocha" 4,25 |  | 4.25 | [13 empty] | VV | 2 | 2 | True | 0 | ROZPOCET
| VV |  | "3.NP, W7.A, plocha" 8,49 |  | 8.49 | [13 empty] | VV | 2 | 2 | True | 0 | ROZPOCET
| VV |  | "3.NP, W7.A, plocha" 0,96 |  | 0.96 | [13 empty] | VV | 2 | 2 | True | 0 | ROZPOCET
| VV |  | "3.NP, W7.A, plocha" 6,96 |  | 6.96 | [13 empty] | VV | 2 | 2 | True | 0 | ROZPOCET
| VV |  | "3.NP, W7.A, plocha" 10,88 |  | 10.88 | [13 empty] | VV | 2 | 2 | True | 0 | ROZPOCET
| VV |  | "3.NP, W7.A, plocha" 7,93 |  | 7.93 | [13 empty] | VV | 2 | 2 | True | 0 | ROZPOCET
| VV |  | "3.NP, W7.A, plocha" 8,69 |  | 8.69 | [13 empty] | VV | 2 | 2 | True | 0 | ROZPOCET
| VV |  | "3.NP, W7.A, plocha" 10,28 |  | 10.28 | [13 empty] | VV | 2 | 2 | True | 0 | ROZPOCET
| VV |  | "3.NP, W7.A, plocha" 10,22 |  | 10.22 | [13 empty] | VV | 2 | 2 | True | 0 | ROZPOCET
| VV |  | "3.NP, W7.A, plocha" 9,33 |  | 9.33 | [13 empty] | VV | 2 | 2 | True | 0 | ROZPOCET
| VV |  | "3.NP, W7.A, plocha" 7,72 |  | 7.72 | [13 empty] | VV | 2 | 2 | True | 0 | ROZPOCET
| VV |  | "3.NP, W7.A, plocha" 4,4 |  | 4.4 | [13 empty] | VV | 2 | 2 | True | 0 | ROZPOCET
| VV |  | "3.NP, W7.A, plocha" 3,9 |  | 3.9 | [13 empty] | VV | 2 | 2 | True | 0 | ROZPOCET
| VV |  | "3.NP, W7.A, plocha" 5,81 |  | 5.81 | [13 empty] | VV | 2 | 2 | True | 0 | ROZPOCET
| VV |  | "3.NP, W7.A, plocha" 4,44 |  | 4.44 | [13 empty] | VV | 2 | 2 | True | 0 | ROZPOCET
| VV |  | "3.NP, W7.A, plocha" 4,25 |  | 4.25 | [13 empty] | VV | 2 | 2 | True | 0 | ROZPOCET
| VV |  | "3.NP, W7.A, plocha" 5,42 |  | 5.42 | [13 empty] | VV | 2 | 2 | True | 0 | ROZPOCET
| VV |  | "3.NP, W7.A, plocha" 8,88 |  | 8.88 | [13 empty] | VV | 2 | 2 | True | 0 | ROZPOCET
| VV |  | "3.NP, W7.A, plocha" 8,7 |  | 8.7 | [13 empty] | VV | 2 | 2 | True | 0 | ROZPOCET
| VV |  | "3.NP, W7.A, plocha" 6,73 |  | 6.73 | [13 empty] | VV | 2 | 2 | True | 0 | ROZPOCET
| VV |  | "3.NP, W7.A, plocha" 6,69 |  | 6.69 | [13 empty] | VV | 2 | 2 | True | 0 | ROZPOCET
| VV |  | "3.NP, W7.A, plocha" 6,58 |  | 6.58 | [13 empty] | VV | 2 | 2 | True | 0 | ROZPOCET
| VV |  | "3.NP, W7.A, plocha" 9,16 |  | 9.16 | [13 empty] | VV | 2 | 2 | True | 0 | ROZPOCET
| VV |  | "3.NP, W7.A, plocha" 8,97 |  | 8.97 | [13 empty] | VV | 2 | 2 | True | 0 | ROZPOCET
| VV |  | "3.NP, W7.A, plocha" 11,19 |  | 11.19 | [13 empty] | VV | 2 | 2 | True | 0 | ROZPOCET
| VV |  | "3.NP, W7.A, plocha" 5,32 |  | 5.32 | [13 empty] | VV | 2 | 2 | True | 0 | ROZPOCET
| VV |  | "3.NP, W7.A, plocha" 9,26 |  | 9.26 | [13 empty] | VV | 2 | 2 | True | 0 | ROZPOCET
| VV |  | "3.NP, W7.A, plocha" 5,59 |  | 5.59 | [13 empty] | VV | 2 | 2 | True | 0 | ROZPOCET
| VV |  | "3.NP, W7.A, plocha" 6 |  | 6 | [13 empty] | VV | 2 | 2 | True | 0 | ROZPOCET
| VV |  | "3.NP, W7.A, plocha" 6 |  | 6 | [13 empty] | VV | 2 | 2 | True | 0 | ROZPOCET
| VV |  | "3.NP, W7.A, plocha" 10,11 |  | 10.11 | [13 empty] | VV | 2 | 2 | True | 0 | ROZPOCET
| VV |  | "4.NP, W7.A, plocha" 6,46 |  | 6.46 | [13 empty] | VV | 2 | 2 | True | 0 | ROZPOCET
| VV |  | "4.NP, W7.A, plocha" 6,46 |  | 6.46 | [13 empty] | VV | 2 | 2 | True | 0 | ROZPOCET
| VV |  | "4.NP, W7.A, plocha" 6,58 |  | 6.58 | [13 empty] | VV | 2 | 2 | True | 0 | ROZPOCET
| VV |  | "4.NP, W7.A, plocha" 10,22 |  | 10.22 | [13 empty] | VV | 2 | 2 | True | 0 | ROZPOCET
| VV |  | "4.NP, W7.A, plocha" 10,28 |  | 10.28 | [13 empty] | VV | 2 | 2 | True | 0 | ROZPOCET
| VV |  | "4.NP, W7.A, plocha" 8,69 |  | 8.69 | [13 empty] | VV | 2 | 2 | True | 0 | ROZPOCET
| VV |  | "4.NP, W7.A, plocha" 18,81 |  | 18.81 | [13 empty] | VV | 2 | 2 | True | 0 | ROZPOCET
| VV |  | "4.NP, W7.A, plocha" 5,34 |  | 5.34 | [13 empty] | VV | 2 | 2 | True | 0 | ROZPOCET
| VV |  | "4.NP, W7.A, plocha" 6,39 |  | 6.39 | [13 empty] | VV | 2 | 2 | True | 0 | ROZPOCET
| VV |  | "4.NP, W7.A, plocha" 6,39 |  | 6.39 | [13 empty] | VV | 2 | 2 | True | 0 | ROZPOCET
| VV |  | "4.NP, W7.A, plocha" 8,85 |  | 8.85 | [13 empty] | VV | 2 | 2 | True | 0 | ROZPOCET
| VV |  | "4.NP, W7.A, plocha" 9,45 |  | 9.45 | [13 empty] | VV | 2 | 2 | True | 0 | ROZPOCET
| VV |  | "4.NP, W7.A, plocha" 8,49 |  | 8.49 | [13 empty] | VV | 2 | 2 | True | 0 | ROZPOCET
| VV |  | "4.NP, W7.A, plocha" 6,29 |  | 6.29 | [13 empty] | VV | 2 | 2 | True | 0 | ROZPOCET
| VV |  | "4.NP, W7.A, plocha" 6,29 |  | 6.29 | [13 empty] | VV | 2 | 2 | True | 0 | ROZPOCET
| VV |  | "4.NP, W7.A, plocha" 6,39 |  | 6.39 | [13 empty] | VV | 2 | 2 | True | 0 | ROZPOCET
| VV |  | "4.NP, W7.A, plocha" 5,23 |  | 5.23 | [13 empty] | VV | 2 | 2 | True | 0 | ROZPOCET
| VV |  | "4.NP, W7.A, plocha" 5,13 |  | 5.13 | [13 empty] | VV | 2 | 2 | True | 0 | ROZPOCET
| VV |  | "4.NP, W7.A, plocha" 9,16 |  | 9.16 | [13 empty] | VV | 2 | 2 | True | 0 | ROZPOCET
| VV |  | "4.NP, W7.A, plocha" 8,97 |  | 8.97 | [13 empty] | VV | 2 | 2 | True | 0 | ROZPOCET
| VV |  | "4.NP, W7.A, plocha" 11,05 |  | 11.05 | [13 empty] | VV | 2 | 2 | True | 0 | ROZPOCET
| VV |  | "4.NP, W7.A, plocha" 5,32 |  | 5.32 | [13 empty] | VV | 2 | 2 | True | 0 | ROZPOCET
| VV |  | "4.NP, W7.A, plocha" 7,25 |  | 7.25 | [13 empty] | VV | 2 | 2 | True | 0 | ROZPOCET
| VV |  | "4.NP, W7.A, plocha" 6,68 |  | 6.68 | [13 empty] | VV | 2 | 2 | True | 0 | ROZPOCET
| VV |  | "4.NP, W7.A, plocha" 9,65 |  | 9.65 | [13 empty] | VV | 2 | 2 | True | 0 | ROZPOCET
| VV |  | "4.NP, W7.A, plocha" 8,11 |  | 8.11 | [13 empty] | VV | 2 | 2 | True | 0 | ROZPOCET
| VV |  | "4.NP, W7.A, plocha" 15,82 |  | 15.82 | [13 empty] | VV | 2 | 2 | True | 0 | ROZPOCET
| VV |  | "4.NP, W7.A, plocha" 5,59 |  | 5.59 | [13 empty] | VV | 2 | 2 | True | 0 | ROZPOCET
| VV |  | "4.NP, W7.A, plocha" 10,11 |  | 10.11 | [13 empty] | VV | 2 | 2 | True | 0 | ROZPOCET
| VV |  | "4.NP, W7.A, plocha" 0,39 |  | 0.39 | [13 empty] | VV | 2 | 2 | True | 0 | ROZPOCET
| VV |  | "5.NP, W7.A, plocha" 8,85 |  | 8.85 | [13 empty] | VV | 2 | 2 | True | 0 | ROZPOCET
| VV |  | "5.NP, W7.A, plocha" 10,22 |  | 10.22 | [13 empty] | VV | 2 | 2 | True | 0 | ROZPOCET
| VV |  | "5.NP, W7.A, plocha" 18,81 |  | 18.81 | [13 empty] | VV | 2 | 2 | True | 0 | ROZPOCET
| VV |  | "5.NP, W7.A, plocha" 8,69 |  | 8.69 | [13 empty] | VV | 2 | 2 | True | 0 | ROZPOCET
| VV |  | "5.NP, W7.A, plocha" 10,28 |  | 10.28 | [13 empty] | VV | 2 | 2 | True | 0 | ROZPOCET
| VV |  | "5.NP, W7.A, plocha" 6,46 |  | 6.46 | [13 empty] | VV | 2 | 2 | True | 0 | ROZPOCET
| VV |  | "5.NP, W7.A, plocha" 6,58 |  | 6.58 | [13 empty] | VV | 2 | 2 | True | 0 | ROZPOCET
| VV |  | "5.NP, W7.A, plocha" 5,81 |  | 5.81 | [13 empty] | VV | 2 | 2 | True | 0 | ROZPOCET
| VV |  | "5.NP, W7.A, plocha" 6,94 |  | 6.94 | [13 empty] | VV | 2 | 2 | True | 0 | ROZPOCET
| VV |  | "5.NP, W7.A, plocha" 6,61 |  | 6.61 | [13 empty] | VV | 2 | 2 | True | 0 | ROZPOCET
| VV |  | "5.NP, W7.A, plocha" 5,59 |  | 5.59 | [13 empty] | VV | 2 | 2 | True | 0 | ROZPOCET
| VV |  | "5.NP, W7.A, plocha" 9,46 |  | 9.46 | [13 empty] | VV | 2 | 2 | True | 0 | ROZPOCET
| VV |  | "5.NP, W7.A, plocha" 0,39 |  | 0.39 | [13 empty] | VV | 2 | 2 | True | 0 | ROZPOCET
| VV |  | "5.NP, W7.A, plocha" 8,11 |  | 8.11 | [13 empty] | VV | 2 | 2 | True | 0 | ROZPOCET
| VV |  | "5.NP, W7.A, plocha" 1,86 |  | 1.86 | [13 empty] | VV | 2 | 2 | True | 0 | ROZPOCET
| VV |  | "5.NP, W7.A, plocha" 10,11 |  | 10.11 | [13 empty] | VV | 2 | 2 | True | 0 | ROZPOCET
| VV |  | "6.NP, W7.A, plocha" 15,26 |  | 15.26 | [13 empty] | VV | 2 | 2 | True | 0 | ROZPOCET
| VV |  | "6.NP, W7.A, plocha" 7,72 |  | 7.72 | [13 empty] | VV | 2 | 2 | True | 0 | ROZPOCET
| VV |  | "6.NP, W7.A, plocha" 9,09 |  | 9.09 | [13 empty] | VV | 2 | 2 | True | 0 | ROZPOCET
| VV |  | "6.NP, W7.A, plocha" 6,4 |  | 6.4 | [13 empty] | VV | 2 | 2 | True | 0 | ROZPOCET
| VV |  | "6.NP, W7.A, plocha" 5,6 |  | 5.6 | [13 empty] | VV | 2 | 2 | True | 0 | ROZPOCET
| VV |  | "6.NP, W7.A, plocha" 10,11 |  | 10.11 | [13 empty] | VV | 2 | 2 | True | 0 | ROZPOCET
| VV | W7A | Součet |  | 1373.52 | [13 empty] | VV | 2 | 4 | True | 1 | ROZPOCET
303 | K | 7631R0021 | SDK příčka W7.B tl. 150 mm dle tabylky skladby konstrukí vč. příslušenství a zákl. penetrace | m2 | 1644.66 |  | 0 | R položka |  |  | základní |  | 0 | 0.0435 | 71.5427 | 0 | 0 | 16 | K | 2 |  |  |  | ROZPOCET | [5 empty] | 0 | 0 | 0 | 0 | 0 | 1 | 0 | 16 | -2071733809
| PP |  | SDK příčka W7.B tl. 150 mm dle tabylky skladby konstrukí vč. příslušenství a zákl. penetrace | [15 empty] | PP | 2
| P |  | Poznámka k položce: Cena zahrnuje provedení všech styků na navazující konstrukce dle danné skladby, provedení prostupů a jejich utěsnění, provedení výztužných a závěsných profilů, dilatace vč. systémových prvků a ostatního příslušenství dle TP daného výrobce. | [15 empty] | P | 2
| VV |  | "2.PP, W7.B, plocha" 10,9 |  | 10.9 | [13 empty] | VV | 2 | 2 | True | 0 | ROZPOCET
| VV |  | "2.PP, W7.B, plocha" 9,32 |  | 9.32 | [13 empty] | VV | 2 | 2 | True | 0 | ROZPOCET
| VV |  | "1.PP, W7.B, plocha" 6,74 |  | 6.74 | [13 empty] | VV | 2 | 2 | True | 0 | ROZPOCET
| VV |  | "1.PP, W7.B, plocha" 35,18 |  | 35.18 | [13 empty] | VV | 2 | 2 | True | 0 | ROZPOCET
| VV |  | "1.PP, W7.B, plocha" 22,68 |  | 22.68 | [13 empty] | VV | 2 | 2 | True | 0 | ROZPOCET
| VV |  | "1.PP, W7.B, plocha" 10,59 |  | 10.59 | [13 empty] | VV | 2 | 2 | True | 0 | ROZPOCET
| VV |  | "1.PP, W7.B, plocha" 28,62 |  | 28.62 | [13 empty] | VV | 2 | 2 | True | 0 | ROZPOCET
| VV |  | "1.PP, W7.B, plocha" 6,95 |  | 6.95 | [13 empty] | VV | 2 | 2 | True | 0 | ROZPOCET
| VV |  | "1.PP, W7.B, plocha" 16,79 |  | 16.79 | [13 empty] | VV | 2 | 2 | True | 0 | ROZPOCET
| VV |  | "1.PP, W7.B, plocha" 35,12 |  | 35.12 | [13 empty] | VV | 2 | 2 | True | 0 | ROZPOCET
| VV |  | "1.PP, W7.B, plocha" 9,84 |  | 9.84 | [13 empty] | VV | 2 | 2 | True | 0 | ROZPOCET
| VV |  | "1.PP, W7.B, plocha" 9,23 |  | 9.23 | [13 empty] | VV | 2 | 2 | True | 0 | ROZPOCET
| VV |  | "1.PP, W7.B, plocha" 4,92 |  | 4.92 | [13 empty] | VV | 2 | 2 | True | 0 | ROZPOCET
| VV |  | "1.PP, W7.B, plocha" 11,19 |  | 11.19 | [13 empty] | VV | 2 | 2 | True | 0 | ROZPOCET
| VV |  | "1.PP, W7.B, plocha" 11,74 |  | 11.74 | [13 empty] | VV | 2 | 2 | True | 0 | ROZPOCET
| VV |  | "1.PP, W7.B, plocha" 6,36 |  | 6.36 | [13 empty] | VV | 2 | 2 | True | 0 | ROZPOCET
| VV |  | "1.PP, W7.B, plocha" 7,62 |  | 7.62 | [13 empty] | VV | 2 | 2 | True | 0 | ROZPOCET
| VV |  | "1.PP, W7.B, plocha" 16,29 |  | 16.29 | [13 empty] | VV | 2 | 2 | True | 0 | ROZPOCET
| VV |  | "1.PP, W7.B, plocha" 12,99 |  | 12.99 | [13 empty] | VV | 2 | 2 | True | 0 | ROZPOCET
| VV |  | "1.PP, W7.B, plocha" 13,44 |  | 13.44 | [13 empty] | VV | 2 | 2 | True | 0 | ROZPOCET
| VV |  | "1.PP, W7.B, plocha" 23,04 |  | 23.04 | [13 empty] | VV | 2 | 2 | True | 0 | ROZPOCET
| VV |  | "1.PP, W7.B, plocha" 9,36 |  | 9.36 | [13 empty] | VV | 2 | 2 | True | 0 | ROZPOCET
| VV |  | "1.PP, W7.B, plocha" 5,51 |  | 5.51 | [13 empty] | VV | 2 | 2 | True | 0 | ROZPOCET
| VV |  | "1.NP, W7.B, plocha" 19,92 |  | 19.92 | [13 empty] | VV | 2 | 2 | True | 0 | ROZPOCET
| VV |  | "1.NP, W7.B, plocha" 14,77 |  | 14.77 | [13 empty] | VV | 2 | 2 | True | 0 | ROZPOCET
| VV |  | "1.NP, W7.B, plocha" 7,79 |  | 7.79 | [13 empty] | VV | 2 | 2 | True | 0 | ROZPOCET
| VV |  | "1.NP, W7.B, plocha" 24,11 |  | 24.11 | [13 empty] | VV | 2 | 2 | True | 0 | ROZPOCET
| VV |  | "1.NP, W7.B, plocha" 9,8 |  | 9.8 | [13 empty] | VV | 2 | 2 | True | 0 | ROZPOCET
| VV |  | "1.NP, W7.B, plocha" 12,42 |  | 12.42 | [13 empty] | VV | 2 | 2 | True | 0 | ROZPOCET
| VV |  | "1.NP, W7.B, plocha" 7,56 |  | 7.56 | [13 empty] | VV | 2 | 2 | True | 0 | ROZPOCET
| VV |  | "1.NP, W7.B, plocha" 7,91 |  | 7.91 | [13 empty] | VV | 2 | 2 | True | 0 | ROZPOCET
| VV |  | "1.NP, W7.B, plocha" 8,11 |  | 8.11 | [13 empty] | VV | 2 | 2 | True | 0 | ROZPOCET
| VV |  | "1.NP, W7.B, plocha" 1,74 |  | 1.74 | [13 empty] | VV | 2 | 2 | True | 0 | ROZPOCET
| VV |  | "1.NP, W7.B, plocha" 2,7 |  | 2.7 | [13 empty] | VV | 2 | 2 | True | 0 | ROZPOCET
| VV |  | "1.NP, W7.B, plocha" 2,61 |  | 2.61 | [13 empty] | VV | 2 | 2 | True | 0 | ROZPOCET
| VV |  | "1.NP, W7.B, plocha" 1,74 |  | 1.74 | [13 empty] | VV | 2 | 2 | True | 0 | ROZPOCET
| VV |  | "1.NP, W7.B, plocha" 2,7 |  | 2.7 | [13 empty] | VV | 2 | 2 | True | 0 | ROZPOCET
| VV |  | "1.NP, W7.B, plocha" 1,74 |  | 1.74 | [13 empty] | VV | 2 | 2 | True | 0 | ROZPOCET
| VV |  | "1.NP, W7.B, plocha" 3,32 |  | 3.32 | [13 empty] | VV | 2 | 2 | True | 0 | ROZPOCET
| VV |  | "1.NP, W7.B, plocha" 7,1 |  | 7.1 | [13 empty] | VV | 2 | 2 | True | 0 | ROZPOCET
| VV |  | "1.NP, W7.B, plocha" 3,29 |  | 3.29 | [13 empty] | VV | 2 | 2 | True | 0 | ROZPOCET
| VV |  | "1.NP, W7.B, plocha" 9,07 |  | 9.07 | [13 empty] | VV | 2 | 2 | True | 0 | ROZPOCET
| VV |  | "1.NP, W7.B, plocha" 6,46 |  | 6.46 | [13 empty] | VV | 2 | 2 | True | 0 | ROZPOCET
| VV |  | "1.NP, W7.B, plocha" 9,84 |  | 9.84 | [13 empty] | VV | 2 | 2 | True | 0 | ROZPOCET
| VV |  | "1.NP, W7.B, plocha" 16,98 |  | 16.98 | [13 empty] | VV | 2 | 2 | True | 0 | ROZPOCET
| VV |  | "1.NP, W7.B, plocha" 2,59 |  | 2.59 | [13 empty] | VV | 2 | 2 | True | 0 | ROZPOCET
| VV |  | "2.NP, W7.B, plocha" 11 |  | 11 | [13 empty] | VV | 2 | 2 | True | 0 | ROZPOCET
| VV |  | "2.NP, W7.B, plocha" 13,11 |  | 13.11 | [13 empty] | VV | 2 | 2 | True | 0 | ROZPOCET
| VV |  | "2.NP, W7.B, plocha" 12,93 |  | 12.93 | [13 empty] | VV | 2 | 2 | True | 0 | ROZPOCET
| VV |  | "2.NP, W7.B, plocha" 22,27 |  | 22.27 | [13 empty] | VV | 2 | 2 | True | 0 | ROZPOCET
| VV |  | "2.NP, W7.B, plocha" 24,32 |  | 24.32 | [13 empty] | VV | 2 | 2 | True | 0 | ROZPOCET
| VV |  | "2.NP, W7.B, plocha" 5,96 |  | 5.96 | [13 empty] | VV | 2 | 2 | True | 0 | ROZPOCET
| VV |  | "2.NP, W7.B, plocha" 14,9 |  | 14.9 | [13 empty] | VV | 2 | 2 | True | 0 | ROZPOCET
| VV |  | "2.NP, W7.B, plocha" 21,4 |  | 21.4 | [13 empty] | VV | 2 | 2 | True | 0 | ROZPOCET
| VV |  | "2.NP, W7.B, plocha" 10,01 |  | 10.01 | [13 empty] | VV | 2 | 2 | True | 0 | ROZPOCET
| VV |  | "2.NP, W7.B, plocha" 15,44 |  | 15.44 | [13 empty] | VV | 2 | 2 | True | 0 | ROZPOCET
| VV |  | "2.NP, W7.B, plocha" 18,41 |  | 18.41 | [13 empty] | VV | 2 | 2 | True | 0 | ROZPOCET
| VV |  | "2.NP, W7.B, plocha" 19,77 |  | 19.77 | [13 empty] | VV | 2 | 2 | True | 0 | ROZPOCET
| VV |  | "2.NP, W7.B, plocha" 10,42 |  | 10.42 | [13 empty] | VV | 2 | 2 | True | 0 | ROZPOCET
| VV |  | "2.NP, W7.B, plocha" 3,28 |  | 3.28 | [13 empty] | VV | 2 | 2 | True | 0 | ROZPOCET
| VV |  | "2.NP, W7.B, plocha" 1,16 |  | 1.16 | [13 empty] | VV | 2 | 2 | True | 0 | ROZPOCET
| VV |  | "2.NP, W7.B, plocha" 2,7 |  | 2.7 | [13 empty] | VV | 2 | 2 | True | 0 | ROZPOCET
| VV |  | "2.NP, W7.B, plocha" 3,47 |  | 3.47 | [13 empty] | VV | 2 | 2 | True | 0 | ROZPOCET
| VV |  | "2.NP, W7.B, plocha" 18,14 |  | 18.14 | [13 empty] | VV | 2 | 2 | True | 0 | ROZPOCET
| VV |  | "2.NP, W7.B, plocha" 20,38 |  | 20.38 | [13 empty] | VV | 2 | 2 | True | 0 | ROZPOCET
| VV |  | "2.NP, W7.B, plocha" 21,8 |  | 21.8 | [13 empty] | VV | 2 | 2 | True | 0 | ROZPOCET
| VV |  | "2.NP, W7.B, plocha" 17,47 |  | 17.47 | [13 empty] | VV | 2 | 2 | True | 0 | ROZPOCET
| VV |  | "2.NP, W7.B, plocha" 1,74 |  | 1.74 | [13 empty] | VV | 2 | 2 | True | 0 | ROZPOCET
| VV |  | "2.NP, W7.B, plocha" 3,29 |  | 3.29 | [13 empty] | VV | 2 | 2 | True | 0 | ROZPOCET
| VV |  | "3.NP, W7.B, plocha" 14,36 |  | 14.36 | [13 empty] | VV | 2 | 2 | True | 0 | ROZPOCET
| VV |  | "3.NP, W7.B, plocha" 9,22 |  | 9.22 | [13 empty] | VV | 2 | 2 | True | 0 | ROZPOCET
| VV |  | "3.NP, W7.B, plocha" 2,89 |  | 2.89 | [13 empty] | VV | 2 | 2 | True | 0 | ROZPOCET
| VV |  | "3.NP, W7.B, plocha" 7,53 |  | 7.53 | [13 empty] | VV | 2 | 2 | True | 0 | ROZPOCET
| VV |  | "3.NP, W7.B, plocha" 6,34 |  | 6.34 | [13 empty] | VV | 2 | 2 | True | 0 | ROZPOCET
| VV |  | "3.NP, W7.B, plocha" 14,9 |  | 14.9 | [13 empty] | VV | 2 | 2 | True | 0 | ROZPOCET
| VV |  | "3.NP, W7.B, plocha" 17,43 |  | 17.43 | [13 empty] | VV | 2 | 2 | True | 0 | ROZPOCET
| VV |  | "3.NP, W7.B, plocha" 14,86 |  | 14.86 | [13 empty] | VV | 2 | 2 | True | 0 | ROZPOCET
| VV |  | "3.NP, W7.B, plocha" 3,86 |  | 3.86 | [13 empty] | VV | 2 | 2 | True | 0 | ROZPOCET
| VV |  | "3.NP, W7.B, plocha" 8,49 |  | 8.49 | [13 empty] | VV | 2 | 2 | True | 0 | ROZPOCET
| VV |  | "3.NP, W7.B, plocha" 4,82 |  | 4.82 | [13 empty] | VV | 2 | 2 | True | 0 | ROZPOCET
| VV |  | "3.NP, W7.B, plocha" 22,38 |  | 22.38 | [13 empty] | VV | 2 | 2 | True | 0 | ROZPOCET
| VV |  | "3.NP, W7.B, plocha" 10,22 |  | 10.22 | [13 empty] | VV | 2 | 2 | True | 0 | ROZPOCET
| VV |  | "3.NP, W7.B, plocha" 3,84 |  | 3.84 | [13 empty] | VV | 2 | 2 | True | 0 | ROZPOCET
| VV |  | "3.NP, W7.B, plocha" 3,28 |  | 3.28 | [13 empty] | VV | 2 | 2 | True | 0 | ROZPOCET
| VV |  | "3.NP, W7.B, plocha" 4,44 |  | 4.44 | [13 empty] | VV | 2 | 2 | True | 0 | ROZPOCET
| VV |  | "3.NP, W7.B, plocha" 1,74 |  | 1.74 | [13 empty] | VV | 2 | 2 | True | 0 | ROZPOCET
| VV |  | "3.NP, W7.B, plocha" 14,93 |  | 14.93 | [13 empty] | VV | 2 | 2 | True | 0 | ROZPOCET
| VV |  | "3.NP, W7.B, plocha" 5,98 |  | 5.98 | [13 empty] | VV | 2 | 2 | True | 0 | ROZPOCET
| VV |  | "3.NP, W7.B, plocha" 5,59 |  | 5.59 | [13 empty] | VV | 2 | 2 | True | 0 | ROZPOCET
| VV |  | "3.NP, W7.B, plocha" 18,99 |  | 18.99 | [13 empty] | VV | 2 | 2 | True | 0 | ROZPOCET
| VV |  | "4.NP, W7.B, plocha" 7,9 |  | 7.9 | [13 empty] | VV | 2 | 2 | True | 0 | ROZPOCET
| VV |  | "4.NP, W7.B, plocha" 10,22 |  | 10.22 | [13 empty] | VV | 2 | 2 | True | 0 | ROZPOCET
| VV |  | "4.NP, W7.B, plocha" 9,01 |  | 9.01 | [13 empty] | VV | 2 | 2 | True | 0 | ROZPOCET
| VV |  | "4.NP, W7.B, plocha" 6,75 |  | 6.75 | [13 empty] | VV | 2 | 2 | True | 0 | ROZPOCET
| VV |  | "4.NP, W7.B, plocha" 6,37 |  | 6.37 | [13 empty] | VV | 2 | 2 | True | 0 | ROZPOCET
| VV |  | "4.NP, W7.B, plocha" 22,38 |  | 22.38 | [13 empty] | VV | 2 | 2 | True | 0 | ROZPOCET
| VV |  | "4.NP, W7.B, plocha" 13,18 |  | 13.18 | [13 empty] | VV | 2 | 2 | True | 0 | ROZPOCET
| VV |  | "4.NP, W7.B, plocha" 10,62 |  | 10.62 | [13 empty] | VV | 2 | 2 | True | 0 | ROZPOCET
| VV |  | "4.NP, W7.B, plocha" 14,96 |  | 14.96 | [13 empty] | VV | 2 | 2 | True | 0 | ROZPOCET
| VV |  | "4.NP, W7.B, plocha" 15,44 |  | 15.44 | [13 empty] | VV | 2 | 2 | True | 0 | ROZPOCET
| VV |  | "4.NP, W7.B, plocha" 3,86 |  | 3.86 | [13 empty] | VV | 2 | 2 | True | 0 | ROZPOCET
| VV |  | "4.NP, W7.B, plocha" 8,49 |  | 8.49 | [13 empty] | VV | 2 | 2 | True | 0 | ROZPOCET
| VV |  | "4.NP, W7.B, plocha" 4,82 |  | 4.82 | [13 empty] | VV | 2 | 2 | True | 0 | ROZPOCET
| VV |  | "4.NP, W7.B, plocha" 8,59 |  | 8.59 | [13 empty] | VV | 2 | 2 | True | 0 | ROZPOCET
| VV |  | "4.NP, W7.B, plocha" 16,04 |  | 16.04 | [13 empty] | VV | 2 | 2 | True | 0 | ROZPOCET
| VV |  | "4.NP, W7.B, plocha" 24,59 |  | 24.59 | [13 empty] | VV | 2 | 2 | True | 0 | ROZPOCET
| VV |  | "4.NP, W7.B, plocha" 20,45 |  | 20.45 | [13 empty] | VV | 2 | 2 | True | 0 | ROZPOCET
| VV |  | "4.NP, W7.B, plocha" 8,69 |  | 8.69 | [13 empty] | VV | 2 | 2 | True | 0 | ROZPOCET
| VV |  | "4.NP, W7.B, plocha" 7,31 |  | 7.31 | [13 empty] | VV | 2 | 2 | True | 0 | ROZPOCET
| VV |  | "4.NP, W7.B, plocha" 14,9 |  | 14.9 | [13 empty] | VV | 2 | 2 | True | 0 | ROZPOCET
| VV |  | "4.NP, W7.B, plocha" 15,07 |  | 15.07 | [13 empty] | VV | 2 | 2 | True | 0 | ROZPOCET
| VV |  | "4.NP, W7.B, plocha" 8,97 |  | 8.97 | [13 empty] | VV | 2 | 2 | True | 0 | ROZPOCET
| VV |  | "4.NP, W7.B, plocha" 8,4 |  | 8.4 | [13 empty] | VV | 2 | 2 | True | 0 | ROZPOCET
| VV |  | "4.NP, W7.B, plocha" 1,74 |  | 1.74 | [13 empty] | VV | 2 | 2 | True | 0 | ROZPOCET
| VV |  | "4.NP, W7.B, plocha" 2,7 |  | 2.7 | [13 empty] | VV | 2 | 2 | True | 0 | ROZPOCET
| VV |  | "4.NP, W7.B, plocha" 3,84 |  | 3.84 | [13 empty] | VV | 2 | 2 | True | 0 | ROZPOCET
| VV |  | "4.NP, W7.B, plocha" 4,63 |  | 4.63 | [13 empty] | VV | 2 | 2 | True | 0 | ROZPOCET
| VV |  | "4.NP, W7.B, plocha" 14,36 |  | 14.36 | [13 empty] | VV | 2 | 2 | True | 0 | ROZPOCET
| VV |  | "4.NP, W7.B, plocha" 22,35 |  | 22.35 | [13 empty] | VV | 2 | 2 | True | 0 | ROZPOCET
| VV |  | "4.NP, W7.B, plocha" 18,14 |  | 18.14 | [13 empty] | VV | 2 | 2 | True | 0 | ROZPOCET
| VV |  | "4.NP, W7.B, plocha" 9,26 |  | 9.26 | [13 empty] | VV | 2 | 2 | True | 0 | ROZPOCET
| VV |  | "4.NP, W7.B, plocha" 19,4 |  | 19.4 | [13 empty] | VV | 2 | 2 | True | 0 | ROZPOCET
| VV |  | "4.NP, W7.B, plocha" 15,86 |  | 15.86 | [13 empty] | VV | 2 | 2 | True | 0 | ROZPOCET
| VV |  | "4.NP, W7.B, plocha" 6,56 |  | 6.56 | [13 empty] | VV | 2 | 2 | True | 0 | ROZPOCET
| VV |  | "4.NP, W7.B, plocha" 20,49 |  | 20.49 | [13 empty] | VV | 2 | 2 | True | 0 | ROZPOCET
| VV |  | "4.NP, W7.B, plocha" 5,59 |  | 5.59 | [13 empty] | VV | 2 | 2 | True | 0 | ROZPOCET
| VV |  | "4.NP, W7.B, plocha" 5,98 |  | 5.98 | [13 empty] | VV | 2 | 2 | True | 0 | ROZPOCET
| VV |  | "4.NP, W7.B, plocha" 8,78 |  | 8.78 | [13 empty] | VV | 2 | 2 | True | 0 | ROZPOCET
| VV |  | "4.NP, W7.B, plocha" 3,29 |  | 3.29 | [13 empty] | VV | 2 | 2 | True | 0 | ROZPOCET
| VV |  | "5.NP, W7.B, plocha" 34,96 |  | 34.96 | [13 empty] | VV | 2 | 2 | True | 0 | ROZPOCET
| VV |  | "5.NP, W7.B, plocha" 7,53 |  | 7.53 | [13 empty] | VV | 2 | 2 | True | 0 | ROZPOCET
| VV |  | "5.NP, W7.B, plocha" 15,46 |  | 15.46 | [13 empty] | VV | 2 | 2 | True | 0 | ROZPOCET
| VV |  | "5.NP, W7.B, plocha" 7,16 |  | 7.16 | [13 empty] | VV | 2 | 2 | True | 0 | ROZPOCET
| VV |  | "5.NP, W7.B, plocha" 14,35 |  | 14.35 | [13 empty] | VV | 2 | 2 | True | 0 | ROZPOCET
| VV |  | "5.NP, W7.B, plocha" 4,82 |  | 4.82 | [13 empty] | VV | 2 | 2 | True | 0 | ROZPOCET
| VV |  | "5.NP, W7.B, plocha" 6,37 |  | 6.37 | [13 empty] | VV | 2 | 2 | True | 0 | ROZPOCET
| VV |  | "5.NP, W7.B, plocha" 19,87 |  | 19.87 | [13 empty] | VV | 2 | 2 | True | 0 | ROZPOCET
| VV |  | "5.NP, W7.B, plocha" 8,48 |  | 8.48 | [13 empty] | VV | 2 | 2 | True | 0 | ROZPOCET
| VV |  | "5.NP, W7.B, plocha" 8,76 |  | 8.76 | [13 empty] | VV | 2 | 2 | True | 0 | ROZPOCET
| VV |  | "5.NP, W7.B, plocha" 7,06 |  | 7.06 | [13 empty] | VV | 2 | 2 | True | 0 | ROZPOCET
| VV |  | "5.NP, W7.B, plocha" 4,42 |  | 4.42 | [13 empty] | VV | 2 | 2 | True | 0 | ROZPOCET
| VV |  | "5.NP, W7.B, plocha" 8,97 |  | 8.97 | [13 empty] | VV | 2 | 2 | True | 0 | ROZPOCET
| VV |  | "5.NP, W7.B, plocha" 23,42 |  | 23.42 | [13 empty] | VV | 2 | 2 | True | 0 | ROZPOCET
| VV |  | "5.NP, W7.B, plocha" 5,98 |  | 5.98 | [13 empty] | VV | 2 | 2 | True | 0 | ROZPOCET
| VV |  | "5.NP, W7.B, plocha" 7,53 |  | 7.53 | [13 empty] | VV | 2 | 2 | True | 0 | ROZPOCET
| VV |  | "6.NP, W7.B, plocha" 7,69 |  | 7.69 | [13 empty] | VV | 2 | 2 | True | 0 | ROZPOCET
| VV |  | "6.NP, W7.B, plocha" 16,89 |  | 16.89 | [13 empty] | VV | 2 | 2 | True | 0 | ROZPOCET
| VV |  | "6.NP, W7.B, plocha" 4,63 |  | 4.63 | [13 empty] | VV | 2 | 2 | True | 0 | ROZPOCET
| VV |  | "6.NP, W7.B, plocha" 2,18 |  | 2.18 | [13 empty] | VV | 2 | 2 | True | 0 | ROZPOCET
| VV | W7B | Součet |  | 1644.66 | [13 empty] | VV | 2 | 4 | True | 1 | ROZPOCET
304 | K | 7631R0022 | SDK příčka W7.C tl. 150 mm dle tabylky skladby konstrukí vč. příslušenství a zákl. penetrace | m2 | 31.17 |  | 0 | R položka |  |  | základní |  | 0 | 0.0444 | 1.3839 | 0 | 0 | 16 | K | 2 |  |  |  | ROZPOCET | [5 empty] | 0 | 0 | 0 | 0 | 0 | 1 | 0 | 16 | 1466112333
| PP |  | SDK příčka W7.C tl. 150 mm dle tabylky skladby konstrukí vč. příslušenství a zákl. penetrace | [15 empty] | PP | 2
| P |  | Poznámka k položce: Cena zahrnuje provedení všech styků na navazující konstrukce dle danné skladby, provedení prostupů a jejich utěsnění, provedení výztužných a závěsných profilů, dilatace vč. systémových prvků a ostatního příslušenství dle TP daného výrobce. | [15 empty] | P | 2
| VV |  | "1.PP, W7.C, plocha" 4,73 |  | 4.73 | [13 empty] | VV | 2 | 2 | True | 0 | ROZPOCET
| VV |  | "1.PP, W7.C, plocha" 11,19 |  | 11.19 | [13 empty] | VV | 2 | 2 | True | 0 | ROZPOCET
| VV |  | "1.PP, W7.C, plocha" 15,25 |  | 15.25 | [13 empty] | VV | 2 | 2 | True | 0 | ROZPOCET
| VV | W7C | Součet |  | 31.17 | [13 empty] | VV | 2 | 4 | True | 1 | ROZPOCET
305 | K | 7631R0023 | SDK příčka W7.D tl. 150 mm dle tabylky skladby konstrukí vč. příslušenství a zákl. penetrace | m2 | 7.82 |  | 0 | R položka |  |  | základní |  | 0 | 0.0437 | 0.34173 | 0 | 0 | 16 | K | 2 |  |  |  | ROZPOCET | [5 empty] | 0 | 0 | 0 | 0 | 0 | 1 | 0 | 16 | 1299706010
| PP |  | SDK příčka W7.D tl. 150 mm dle tabylky skladby konstrukí vč. příslušenství a zákl. penetrace | [15 empty] | PP | 2
| P |  | Poznámka k položce: Cena zahrnuje provedení všech styků na navazující konstrukce dle danné skladby, provedení prostupů a jejich utěsnění, provedení výztužných a závěsných profilů, dilatace vč. systémových prvků a ostatního příslušenství dle TP daného výrobce. | [15 empty] | P | 2
| VV |  | "1.NP HR, W7.D_SDK 150_HYG. ZÁZEMÍ (OSTŘIKUJÍCÍ VODA) - CHODBA" 7,82 |  | 7.82 | [13 empty] | VV | 2 | 2 | True | 0 | ROZPOCET
| VV | W7D | Součet |  | 7.82 | [13 empty] | VV | 2 | 4 | True | 1 | ROZPOCET
306 | K | 7631R0024 | SDK příčka W7.E tl. 150 mm dle tabylky skladby konstrukí vč. příslušenství a zákl. penetrace | m2 | 6.83 |  | 0 | R položka |  |  | základní |  | 0 | 0.045 | 0.30735 | 0 | 0 | 16 | K | 2 |  |  |  | ROZPOCET | [5 empty] | 0 | 0 | 0 | 0 | 0 | 1 | 0 | 16 | 1562063057
| PP |  | SDK příčka W7.E tl. 150 mm dle tabylky skladby konstrukí vč. příslušenství a zákl. penetrace | [15 empty] | PP | 2
| P |  | Poznámka k položce: Cena zahrnuje provedení všech styků na navazující konstrukce dle danné skladby, provedení prostupů a jejich utěsnění, provedení výztužných a závěsných profilů, dilatace vč. systémových prvků a ostatního příslušenství dle TP daného výrobce. | [15 empty] | P | 2
| VV |  | "1.NP, W7.E, plocha" 0,39 |  | 0.39 | [13 empty] | VV | 2 | 2 | True | 0 | ROZPOCET
| VV |  | "1.NP, W7.E, plocha" 0,96 |  | 0.96 | [13 empty] | VV | 2 | 2 | True | 0 | ROZPOCET
| VV |  | "1.NP, W7.E, plocha" 5,48 |  | 5.48 | [13 empty] | VV | 2 | 2 | True | 0 | ROZPOCET
| VV | W7E | Součet |  | 6.83 | [13 empty] | VV | 2 | 4 | True | 1 | ROZPOCET
307 | K | 7631R0025 | SDK příčka W7.F tl. 150 mm dle tabylky skladby konstrukí vč. příslušenství a zákl. penetrace | m2 | 5.01 |  | 0 | R položka |  |  | základní |  | 0 | 0.0448 | 0.22445 | 0 | 0 | 16 | K | 2 |  |  |  | ROZPOCET | [5 empty] | 0 | 0 | 0 | 0 | 0 | 1 | 0 | 16 | -1855295088
| PP |  | SDK příčka W7.F tl. 150 mm dle tabylky skladby konstrukí vč. příslušenství a zákl. penetrace | [15 empty] | PP | 2
| P |  | Poznámka k položce: Cena zahrnuje provedení všech styků na navazující konstrukce dle danné skladby, provedení prostupů a jejich utěsnění, provedení výztužných a závěsných profilů, dilatace vč. systémových prvků a ostatního příslušenství dle TP daného výrobce. | [15 empty] | P | 2
| VV |  | "1.NP HR, W7.F_SDK 150_HYG. ZÁZEMÍ -KOLÁRNA" 5,01 |  | 5.01 | [13 empty] | VV | 2 | 2 | True | 0 | ROZPOCET
| VV | W7F | Součet |  | 5.01 | [13 empty] | VV | 2 | 4 | True | 1 | ROZPOCET
308 | K | 7631R0026 | SDK příčka W7.G tl. 150 mm dle tabylky skladby konstrukí vč. příslušenství a zákl. penetrace | m2 | 8.11 |  | 0 | R položka |  |  | základní |  | 0 | 0.0444 | 0.36008 | 0 | 0 | 16 | K | 2 |  |  |  | ROZPOCET | [5 empty] | 0 | 0 | 0 | 0 | 0 | 1 | 0 | 16 | 1551335274
| PP |  | SDK příčka W7.G tl. 150 mm dle tabylky skladby konstrukí vč. příslušenství a zákl. penetrace | [15 empty] | PP | 2
| P |  | Poznámka k položce: Cena zahrnuje provedení všech styků na navazující konstrukce dle danné skladby, provedení prostupů a jejich utěsnění, provedení výztužných a závěsných profilů, dilatace vč. systémových prvků a ostatního příslušenství dle TP daného výrobce. | [15 empty] | P | 2
| VV |  | "1.NP HR, W7.G_SDK 100_HYG. ZÁZEMÍ (OSTŘIKUJÍCÍ VODA) - HYG. ZÁZEMÍ" 8,11 |  | 8.11 | [13 empty] | VV | 2 | 2 | True | 0 | ROZPOCET
| VV | W7G | Součet |  | 8.11 | [13 empty] | VV | 2 | 4 | True | 1 | ROZPOCET
309 | K | 7631R0027 | SDK příčka W7.H tl. 150 mm dle tabylky skladby konstrukí vč. příslušenství a zákl. penetrace | m2 | 66.4 |  | 0 | R položka |  |  | základní |  | 0 | 0.0464 | 3.081 | 0 | 0 | 16 | K | 2 |  |  |  | ROZPOCET | [5 empty] | 0 | 0 | 0 | 0 | 0 | 1 | 0 | 16 | -2056864975
| PP |  | SDK příčka W7.H tl. 150 mm dle tabylky skladby konstrukí vč. příslušenství a zákl. penetrace | [15 empty] | PP | 2
| P |  | Poznámka k položce: Cena zahrnuje provedení všech styků na navazující konstrukce dle danné skladby, provedení prostupů a jejich utěsnění, provedení výztužných a závěsných profilů, dilatace vč. systémových prvků a ostatního příslušenství dle TP daného výrobce. | [15 empty] | P | 2
| VV |  | "1.PP, W7.H, plocha" 15,05 |  | 15.05 | [13 empty] | VV | 2 | 2 | True | 0 | ROZPOCET
| VV |  | "1.NP, W7.H, plocha" 26,42 |  | 26.42 | [13 empty] | VV | 2 | 2 | True | 0 | ROZPOCET
| VV |  | "2.NP, W7.H, plocha" 5,01 |  | 5.01 | [13 empty] | VV | 2 | 2 | True | 0 | ROZPOCET
| VV |  | "3.NP, W7.H, plocha" 5,02 |  | 5.02 | [13 empty] | VV | 2 | 2 | True | 0 | ROZPOCET
| VV |  | "4.NP, W7.H, plocha" 5,02 |  | 5.02 | [13 empty] | VV | 2 | 2 | True | 0 | ROZPOCET
| VV |  | "5.NP, W7.H, plocha" 5,25 |  | 5.25 | [13 empty] | VV | 2 | 2 | True | 0 | ROZPOCET
| VV |  | "5.NP, W7.H, plocha" 4,63 |  | 4.63 | [13 empty] | VV | 2 | 2 | True | 0 | ROZPOCET
| VV | W7H | Součet |  | 66.4 | [13 empty] | VV | 2 | 4 | True | 1 | ROZPOCET
310 | K | 7631R0028 | SDK příčka W7.I tl. 150 mm dle tabylky skladby konstrukí vč. příslušenství a zákl. penetrace | m2 | 405.15 |  | 0 | R položka |  |  | základní |  | 0 | 0.0441 | 17.8671 | 0 | 0 | 16 | K | 2 |  |  |  | ROZPOCET | [5 empty] | 0 | 0 | 0 | 0 | 0 | 1 | 0 | 16 | 500688042
| PP |  | SDK příčka W7.I tl. 150 mm dle tabylky skladby konstrukí vč. příslušenství a zákl. penetrace | [15 empty] | PP | 2
| P |  | Poznámka k položce: Cena zahrnuje provedení všech styků na navazující konstrukce dle danné skladby, provedení prostupů a jejich utěsnění, provedení výztužných a závěsných profilů, dilatace vč. systémových prvků a ostatního příslušenství dle TP daného výrobce. | [15 empty] | P | 2
| VV |  | "1.PP, W7.I, plocha" 16,31 |  | 16.31 | [13 empty] | VV | 2 | 2 | True | 0 | ROZPOCET
| VV |  | "1.PP, W7.I, plocha" 9,84 |  | 9.84 | [13 empty] | VV | 2 | 2 | True | 0 | ROZPOCET
| VV |  | "1.PP, W7.I, plocha" 9,84 |  | 9.84 | [13 empty] | VV | 2 | 2 | True | 0 | ROZPOCET
| VV |  | "1.PP, W7.I, plocha" 4,63 |  | 4.63 | [13 empty] | VV | 2 | 2 | True | 0 | ROZPOCET
| VV |  | "1.NP, W7.I, plocha" 17,76 |  | 17.76 | [13 empty] | VV | 2 | 2 | True | 0 | ROZPOCET
| VV |  | "1.NP, W7.I, plocha" 8,76 |  | 8.76 | [13 empty] | VV | 2 | 2 | True | 0 | ROZPOCET
| VV |  | "1.NP, W7.I, plocha" 11,48 |  | 11.48 | [13 empty] | VV | 2 | 2 | True | 0 | ROZPOCET
| VV |  | "1.NP, W7.I, plocha" 3,96 |  | 3.96 | [13 empty] | VV | 2 | 2 | True | 0 | ROZPOCET
| VV |  | "1.NP, W7.I, plocha" 3,96 |  | 3.96 | [13 empty] | VV | 2 | 2 | True | 0 | ROZPOCET
| VV |  | "1.NP, W7.I, plocha" 3,67 |  | 3.67 | [13 empty] | VV | 2 | 2 | True | 0 | ROZPOCET
| VV |  | "1.NP, W7.I, plocha" 3,67 |  | 3.67 | [13 empty] | VV | 2 | 2 | True | 0 | ROZPOCET
| VV |  | "1.NP, W7.I, plocha" 6,21 |  | 6.21 | [13 empty] | VV | 2 | 2 | True | 0 | ROZPOCET
| VV |  | "2.NP, W7.I, plocha" 17,76 |  | 17.76 | [13 empty] | VV | 2 | 2 | True | 0 | ROZPOCET
| VV |  | "2.NP, W7.I, plocha" 6,76 |  | 6.76 | [13 empty] | VV | 2 | 2 | True | 0 | ROZPOCET
| VV |  | "2.NP, W7.I, plocha" 8,76 |  | 8.76 | [13 empty] | VV | 2 | 2 | True | 0 | ROZPOCET
| VV |  | "2.NP, W7.I, plocha" 17,76 |  | 17.76 | [13 empty] | VV | 2 | 2 | True | 0 | ROZPOCET
| VV |  | "2.NP, W7.I, plocha" 14,86 |  | 14.86 | [13 empty] | VV | 2 | 2 | True | 0 | ROZPOCET
| VV |  | "2.NP, W7.I, plocha" 8,11 |  | 8.11 | [13 empty] | VV | 2 | 2 | True | 0 | ROZPOCET
| VV |  | "2.NP, W7.I, plocha" 5,4 |  | 5.4 | [13 empty] | VV | 2 | 2 | True | 0 | ROZPOCET
| VV |  | "2.NP, W7.I, plocha" 15,54 |  | 15.54 | [13 empty] | VV | 2 | 2 | True | 0 | ROZPOCET
| VV |  | "2.NP, W7.I, plocha" 7,33 |  | 7.33 | [13 empty] | VV | 2 | 2 | True | 0 | ROZPOCET
| VV |  | "2.NP, W7.I, plocha" 4,83 |  | 4.83 | [13 empty] | VV | 2 | 2 | True | 0 | ROZPOCET
| VV |  | "3.NP, W7.I, plocha" 9,34 |  | 9.34 | [13 empty] | VV | 2 | 2 | True | 0 | ROZPOCET
| VV |  | "3.NP, W7.I, plocha" 14,86 |  | 14.86 | [13 empty] | VV | 2 | 2 | True | 0 | ROZPOCET
| VV |  | "3.NP, W7.I, plocha" 7,33 |  | 7.33 | [13 empty] | VV | 2 | 2 | True | 0 | ROZPOCET
| VV |  | "3.NP, W7.I, plocha" 5,98 |  | 5.98 | [13 empty] | VV | 2 | 2 | True | 0 | ROZPOCET
| VV |  | "3.NP, W7.I, plocha" 7,91 |  | 7.91 | [13 empty] | VV | 2 | 2 | True | 0 | ROZPOCET
| VV |  | "3.NP, W7.I, plocha" 4,63 |  | 4.63 | [13 empty] | VV | 2 | 2 | True | 0 | ROZPOCET
| VV |  | "3.NP, W7.I, plocha" 17,18 |  | 17.18 | [13 empty] | VV | 2 | 2 | True | 0 | ROZPOCET
| VV |  | "3.NP, W7.I, plocha" 4,82 |  | 4.82 | [13 empty] | VV | 2 | 2 | True | 0 | ROZPOCET
| VV |  | "4.NP, W7.I, plocha" 6,56 |  | 6.56 | [13 empty] | VV | 2 | 2 | True | 0 | ROZPOCET
| VV |  | "4.NP, W7.I, plocha" 9,34 |  | 9.34 | [13 empty] | VV | 2 | 2 | True | 0 | ROZPOCET
| VV |  | "4.NP, W7.I, plocha" 6,76 |  | 6.76 | [13 empty] | VV | 2 | 2 | True | 0 | ROZPOCET
| VV |  | "4.NP, W7.I, plocha" 17,76 |  | 17.76 | [13 empty] | VV | 2 | 2 | True | 0 | ROZPOCET
| VV |  | "4.NP, W7.I, plocha" 6,37 |  | 6.37 | [13 empty] | VV | 2 | 2 | True | 0 | ROZPOCET
| VV |  | "4.NP, W7.I, plocha" 7,91 |  | 7.91 | [13 empty] | VV | 2 | 2 | True | 0 | ROZPOCET
| VV |  | "4.NP, W7.I, plocha" 4,82 |  | 4.82 | [13 empty] | VV | 2 | 2 | True | 0 | ROZPOCET
| VV |  | "4.NP, W7.I, plocha" 17,18 |  | 17.18 | [13 empty] | VV | 2 | 2 | True | 0 | ROZPOCET
| VV |  | "4.NP, W7.I, plocha" 8,3 |  | 8.3 | [13 empty] | VV | 2 | 2 | True | 0 | ROZPOCET
| VV |  | "5.NP, W7.I, plocha" 8,3 |  | 8.3 | [13 empty] | VV | 2 | 2 | True | 0 | ROZPOCET
| VV |  | "5.NP, W7.I, plocha" 7,14 |  | 7.14 | [13 empty] | VV | 2 | 2 | True | 0 | ROZPOCET
| VV |  | "5.NP, W7.I, plocha" 4,82 |  | 4.82 | [13 empty] | VV | 2 | 2 | True | 0 | ROZPOCET
| VV |  | "5.NP, W7.I, plocha" 7,91 |  | 7.91 | [13 empty] | VV | 2 | 2 | True | 0 | ROZPOCET
| VV |  | "6.NP, W7.I, plocha" 7,91 |  | 7.91 | [13 empty] | VV | 2 | 2 | True | 0 | ROZPOCET
| VV |  | "6.NP, W7.I, plocha" 4,82 |  | 4.82 | [13 empty] | VV | 2 | 2 | True | 0 | ROZPOCET
| VV | W7I | Součet |  | 405.15 | [13 empty] | VV | 2 | 4 | True | 1 | ROZPOCET
311 | K | 7631R0028.1 | SDK příčka W7.J tl. 100 mm dle tabulky skladby konstrukcí vč. příslušenství a zákl. penetrace | m2 | 48.22 |  | 0 | R položka |  |  | základní |  | 0 | 0.0443 | 2.1361 | 0 | 0 | 16 | K | 2 |  |  |  | ROZPOCET | [5 empty] | 0 | 0 | 0 | 0 | 0 | 1 | 0 | 16 | 883604744
| PP |  | SDK příčka W7.J tl. 100 mm dle tabulky skladby konstrukcí vč. příslušenství a zákl. penetrace | [15 empty] | PP | 2
| P |  | Poznámka k položce: Cena zahrnuje provedení všech styků na navazující konstrukce dle danné skladby, provedení prostupů a jejich utěsnění, provedení výztužných a závěsných profilů, dilatace vč. systémových prvků a ostatního příslušenství dle TP daného výrobce. | [15 empty] | P | 2
| VV |  | "2.NP, W7.J, plocha" 8,58 |  | 8.58 | [13 empty] | VV | 2 | 2 | True | 0 | ROZPOCET
| VV |  | "3.NP, W7.J, plocha" 11,75 |  | 11.75 | [13 empty] | VV | 2 | 2 | True | 0 | ROZPOCET
| VV |  | "3.NP, W7.J, plocha" 10,74 |  | 10.74 | [13 empty] | VV | 2 | 2 | True | 0 | ROZPOCET
| VV |  | "3.NP, W7.J, plocha" 2,21 |  | 2.21 | [13 empty] | VV | 2 | 2 | True | 0 | ROZPOCET
| VV |  | "3.NP, W7.J, plocha" 0,54 |  | 0.54 | [13 empty] | VV | 2 | 2 | True | 0 | ROZPOCET
| VV |  | "3.NP, W7.J, plocha" 0,78 |  | 0.78 | [13 empty] | VV | 2 | 2 | True | 0 | ROZPOCET
| VV |  | "5.NP, W7.J, plocha" 6,46 |  | 6.46 | [13 empty] | VV | 2 | 2 | True | 0 | ROZPOCET
| VV |  | "5.NP, W7.J, plocha" 7,16 |  | 7.16 | [13 empty] | VV | 2 | 2 | True | 0 | ROZPOCET
| VV | W7J | Součet |  | 48.22 | [13 empty] | VV | 2 | 4 | True | 1 | ROZPOCET
312 | K | 7631R0028.2 | SDK příčka W7.K tl. 100 mm dle tabulky skladby konstrukcí vč. příslušenství a zákl. penetrace | m2 | 37.84 |  | 0 | R položka |  |  | základní |  | 0 | 0.044 | 1.665 | 0 | 0 | 16 | K | 2 |  |  |  | ROZPOCET | [5 empty] | 0 | 0 | 0 | 0 | 0 | 1 | 0 | 16 | 36558622
| PP |  | SDK příčka W7.K tl. 100 mm dle tabulky skladby konstrukcí vč. příslušenství a zákl. penetrace | [15 empty] | PP | 2
| P |  | Poznámka k položce: Cena zahrnuje provedení všech styků na navazující konstrukce dle danné skladby, provedení prostupů a jejich utěsnění, provedení výztužných a závěsných profilů, dilatace vč. systémových prvků a ostatního příslušenství dle TP daného výrobce. | [15 empty] | P | 2
| VV |  | "2.NP, W7.K, plocha" 9,46 |  | 9.46 | [13 empty] | VV | 2 | 2 | True | 0 | ROZPOCET
| VV |  | "3.NP, W7.K, plocha" 9,46 |  | 9.46 | [13 empty] | VV | 2 | 2 | True | 0 | ROZPOCET
| VV |  | "4.NP, W7.K, plocha" 9,46 |  | 9.46 | [13 empty] | VV | 2 | 2 | True | 0 | ROZPOCET
| VV |  | "5.NP, W7.K, plocha" 9,46 |  | 9.46 | [13 empty] | VV | 2 | 2 | True | 0 | ROZPOCET
| VV | W7K | Součet |  | 37.84 | [13 empty] | VV | 2 | 4 | True | 1 | ROZPOCET
313 | K | 7631R0028.3 | SDK příčka W7.L tl. 150 mm dle tabulky skladby konstrukcí vč. příslušenství a zákl. penetrace | m2 | 5.66 |  | 0 | R položka |  |  | základní |  | 0 | 0.048 | 0.27168 | 0 | 0 | 16 | K | 2 |  |  |  | ROZPOCET | [5 empty] | 0 | 0 | 0 | 0 | 0 | 1 | 0 | 16 | -1248856288
| PP |  | SDK příčka W7.L tl. 150 mm dle tabulky skladby konstrukcí vč. příslušenství a zákl. penetrace | [15 empty] | PP | 2
| P |  | Poznámka k položce: Cena zahrnuje provedení všech styků na navazující konstrukce dle danné skladby, provedení prostupů a jejich utěsnění, provedení výztužných a závěsných profilů, dilatace vč. systémových prvků a ostatního příslušenství dle TP daného výrobce. | [15 empty] | P | 2
| VV |  | "1.PP, W7.L, plocha" 5,66 |  | 5.66 | [13 empty] | VV | 2 | 2 | True | 0 | ROZPOCET
| VV | W7L | Součet |  | 5.66 | [13 empty] | VV | 2 | 4 | True | 1 | ROZPOCET
314 | K | 7631R0029 | SDK příčka W7.M tl. 100 mm dle tabylky skladby konstrukí vč. příslušenství a zákl. penetrace | m2 | 23.16 |  | 0 | R položka |  |  | základní |  | 0 | 0.0482 | 1.1163 | 0 | 0 | 16 | K | 2 |  |  |  | ROZPOCET | [5 empty] | 0 | 0 | 0 | 0 | 0 | 1 | 0 | 16 | -1932390120
| PP |  | SDK příčka W7.M tl. 100 mm dle tabylky skladby konstrukí vč. příslušenství a zákl. penetrace | [15 empty] | PP | 2
| P |  | Poznámka k položce: Cena zahrnuje provedení všech styků na navazující konstrukce dle danné skladby, provedení prostupů a jejich utěsnění, provedení výztužných a závěsných profilů, dilatace vč. systémových prvků a ostatního příslušenství dle TP daného výrobce. | [15 empty] | P | 2
| VV |  | "2.NP, W7.M, plocha" 7,72 |  | 7.72 | [13 empty] | VV | 2 | 2 | True | 0 | ROZPOCET
| VV |  | "4.NP, W7.M, plocha" 7,72 |  | 7.72 | [13 empty] | VV | 2 | 2 | True | 0 | ROZPOCET
| VV |  | "5.NP, W7.M, plocha" 7,72 |  | 7.72 | [13 empty] | VV | 2 | 2 | True | 0 | ROZPOCET
| VV | W7M | Součet |  | 23.16 | [13 empty] | VV | 2 | 4 | True | 1 | ROZPOCET
315 | K | 7631R0030 | SDK příčka W8 tl. 200 mm dle tabylky skladby konstrukí vč. příslušenství a zákl. penetrace | m2 | 198.06 |  | 0 | R položka |  |  | základní |  | 0 | 0.0545 | 10.7943 | 0 | 0 | 16 | K | 2 |  |  |  | ROZPOCET | [5 empty] | 0 | 0 | 0 | 0 | 0 | 1 | 0 | 16 | 341515965
| PP |  | SDK příčka W8 tl. 200 mm dle tabylky skladby konstrukí vč. příslušenství a zákl. penetrace | [15 empty] | PP | 2
| P |  | Poznámka k položce: Cena zahrnuje provedení všech styků na navazující konstrukce dle danné skladby, provedení prostupů a jejich utěsnění, provedení výztužných a závěsných profilů, dilatace vč. systémových prvků a ostatního příslušenství dle TP daného výrobce. | [15 empty] | P | 2
| VV |  | "1.NP, W8, plocha" 58,78 |  | 58.78 | [13 empty] | VV | 2 | 2 | True | 0 | ROZPOCET
| VV |  | "1.NP, W8, plocha" 67,14 |  | 67.14 | [13 empty] | VV | 2 | 2 | True | 0 | ROZPOCET
| VV |  | "1.NP, W8, plocha" 14,39 |  | 14.39 | [13 empty] | VV | 2 | 2 | True | 0 | ROZPOCET
| VV |  | "1.NP, W8, plocha" 57,75 |  | 57.75 | [13 empty] | VV | 2 | 2 | True | 0 | ROZPOCET
| VV | W8 | Součet |  | 198.06 | [13 empty] | VV | 2 | 4 | True | 1 | ROZPOCET
316 | K | 7631R0031 | SDK příčka W9.A tl. 150 mm dle tabylky skladby konstrukí vč. příslušenství a zákl. penetrace | m2 | 2081.71 |  | 0 | R položka |  |  | základní |  | 0 | 0.0428 | 89.0972 | 0 | 0 | 16 | K | 2 |  |  |  | ROZPOCET | [5 empty] | 0 | 0 | 0 | 0 | 0 | 1 | 0 | 16 | -383684932
| PP |  | SDK příčka W9.A tl. 150 mm dle tabylky skladby konstrukí vč. příslušenství a zákl. penetrace | [15 empty] | PP | 2
| P |  | Poznámka k položce: Cena zahrnuje provedení všech styků na navazující konstrukce dle danné skladby, provedení prostupů a jejich utěsnění, provedení výztužných a závěsných profilů, dilatace vč. systémových prvků a ostatního příslušenství dle TP daného výrobce. | [15 empty] | P | 2
| VV |  | "1.PP, W9.A, plocha" 11,72 |  | 11.72 | [13 empty] | VV | 2 | 2 | True | 0 | ROZPOCET
| VV |  | "1.PP, W9.A, plocha" 13,51 |  | 13.51 | [13 empty] | VV | 2 | 2 | True | 0 | ROZPOCET
| VV |  | "1.PP, W9.A, plocha" 11,79 |  | 11.79 | [13 empty] | VV | 2 | 2 | True | 0 | ROZPOCET
| VV |  | "1.PP, W9.A, plocha" 3,77 |  | 3.77 | [13 empty] | VV | 2 | 2 | True | 0 | ROZPOCET
| VV |  | "1.PP, W9.A, plocha" 5,96 |  | 5.96 | [13 empty] | VV | 2 | 2 | True | 0 | ROZPOCET
| VV |  | "1.PP, W9.A, plocha" 12,71 |  | 12.71 | [13 empty] | VV | 2 | 2 | True | 0 | ROZPOCET
| VV |  | "1.PP, W9.A, plocha" 10,61 |  | 10.61 | [13 empty] | VV | 2 | 2 | True | 0 | ROZPOCET
| VV |  | "1.PP, W9.A, plocha" 3,18 |  | 3.18 | [13 empty] | VV | 2 | 2 | True | 0 | ROZPOCET
| VV |  | "1.PP, W9.A, plocha" 27,18 |  | 27.18 | [13 empty] | VV | 2 | 2 | True | 0 | ROZPOCET
| VV |  | "1.PP, W9.A, plocha" 5,41 |  | 5.41 | [13 empty] | VV | 2 | 2 | True | 0 | ROZPOCET
| VV |  | "1.PP, W9.A, plocha" 1,76 |  | 1.76 | [13 empty] | VV | 2 | 2 | True | 0 | ROZPOCET
| VV |  | "1.PP, W9.A, plocha" 1,93 |  | 1.93 | [13 empty] | VV | 2 | 2 | True | 0 | ROZPOCET
| VV |  | "1.PP, W9.A, plocha" 2,7 |  | 2.7 | [13 empty] | VV | 2 | 2 | True | 0 | ROZPOCET
| VV |  | "1.PP, W9.A, plocha" 9,43 |  | 9.43 | [13 empty] | VV | 2 | 2 | True | 0 | ROZPOCET
| VV |  | "1.PP, W9.A, plocha" 3,62 |  | 3.62 | [13 empty] | VV | 2 | 2 | True | 0 | ROZPOCET
| VV |  | "1.PP, W9.A, plocha" 20,94 |  | 20.94 | [13 empty] | VV | 2 | 2 | True | 0 | ROZPOCET
| VV |  | "1.PP, W9.A, plocha" 9,43 |  | 9.43 | [13 empty] | VV | 2 | 2 | True | 0 | ROZPOCET
| VV |  | "1.PP, W9.A, plocha" 12,31 |  | 12.31 | [13 empty] | VV | 2 | 2 | True | 0 | ROZPOCET
| VV |  | "1.PP, W9.A, plocha" 2,51 |  | 2.51 | [13 empty] | VV | 2 | 2 | True | 0 | ROZPOCET
| VV |  | "1.PP, W9.A, plocha" 3,66 |  | 3.66 | [13 empty] | VV | 2 | 2 | True | 0 | ROZPOCET
| VV |  | "1.PP, W9.A, plocha" 3,56 |  | 3.56 | [13 empty] | VV | 2 | 2 | True | 0 | ROZPOCET
| VV |  | "1.PP, W9.A, plocha" 2,27 |  | 2.27 | [13 empty] | VV | 2 | 2 | True | 0 | ROZPOCET
| VV |  | "1.NP, W9.A, plocha" 31,36 |  | 31.36 | [13 empty] | VV | 2 | 2 | True | 0 | ROZPOCET
| VV |  | "1.NP, W9.A, plocha" 4,44 |  | 4.44 | [13 empty] | VV | 2 | 2 | True | 0 | ROZPOCET
| VV |  | "1.NP, W9.A, plocha" 24,13 |  | 24.13 | [13 empty] | VV | 2 | 2 | True | 0 | ROZPOCET
| VV |  | "1.NP, W9.A, plocha" 6,45 |  | 6.45 | [13 empty] | VV | 2 | 2 | True | 0 | ROZPOCET
| VV |  | "1.NP, W9.A, plocha" 13,58 |  | 13.58 | [13 empty] | VV | 2 | 2 | True | 0 | ROZPOCET
| VV |  | "1.NP, W9.A, plocha" 23,38 |  | 23.38 | [13 empty] | VV | 2 | 2 | True | 0 | ROZPOCET
| VV |  | "1.NP, W9.A, plocha" 15,15 |  | 15.15 | [13 empty] | VV | 2 | 2 | True | 0 | ROZPOCET
| VV |  | "1.NP, W9.A, plocha" 22 |  | 22 | [13 empty] | VV | 2 | 2 | True | 0 | ROZPOCET
| VV |  | "1.NP, W9.A, plocha" 5,57 |  | 5.57 | [13 empty] | VV | 2 | 2 | True | 0 | ROZPOCET
| VV |  | "1.NP, W9.A, plocha" 21,19 |  | 21.19 | [13 empty] | VV | 2 | 2 | True | 0 | ROZPOCET
| VV |  | "1.NP, W9.A, plocha" 27,33 |  | 27.33 | [13 empty] | VV | 2 | 2 | True | 0 | ROZPOCET
| VV |  | "1.NP, W9.A, plocha" 3,28 |  | 3.28 | [13 empty] | VV | 2 | 2 | True | 0 | ROZPOCET
| VV |  | "1.NP, W9.A, plocha" 9,17 |  | 9.17 | [13 empty] | VV | 2 | 2 | True | 0 | ROZPOCET
| VV |  | "1.NP, W9.A, plocha" 13,82 |  | 13.82 | [13 empty] | VV | 2 | 2 | True | 0 | ROZPOCET
| VV |  | "1.NP, W9.A, plocha" 25,06 |  | 25.06 | [13 empty] | VV | 2 | 2 | True | 0 | ROZPOCET
| VV |  | "1.NP, W9.A, plocha" 15,76 |  | 15.76 | [13 empty] | VV | 2 | 2 | True | 0 | ROZPOCET
| VV |  | "1.NP, W9.A, plocha" 7,15 |  | 7.15 | [13 empty] | VV | 2 | 2 | True | 0 | ROZPOCET
| VV |  | "1.NP, W9.A, plocha" 19,44 |  | 19.44 | [13 empty] | VV | 2 | 2 | True | 0 | ROZPOCET
| VV |  | "1.NP, W9.A, plocha" 6,95 |  | 6.95 | [13 empty] | VV | 2 | 2 | True | 0 | ROZPOCET
| VV |  | "1.NP, W9.A, plocha" 6,24 |  | 6.24 | [13 empty] | VV | 2 | 2 | True | 0 | ROZPOCET
| VV |  | "1.NP, W9.A, plocha" 16,91 |  | 16.91 | [13 empty] | VV | 2 | 2 | True | 0 | ROZPOCET
| VV |  | "1.NP, W9.A, plocha" 6,04 |  | 6.04 | [13 empty] | VV | 2 | 2 | True | 0 | ROZPOCET
| VV |  | "1.NP, W9.A, plocha" 16,77 |  | 16.77 | [13 empty] | VV | 2 | 2 | True | 0 | ROZPOCET
| VV |  | "1.NP, W9.A, plocha" 26,87 |  | 26.87 | [13 empty] | VV | 2 | 2 | True | 0 | ROZPOCET
| VV |  | "1.NP, W9.A, plocha" 24,32 |  | 24.32 | [13 empty] | VV | 2 | 2 | True | 0 | ROZPOCET
| VV |  | "1.NP, W9.A, plocha" 2,27 |  | 2.27 | [13 empty] | VV | 2 | 2 | True | 0 | ROZPOCET
| VV |  | "2.NP, W9.A, plocha" 25,48 |  | 25.48 | [13 empty] | VV | 2 | 2 | True | 0 | ROZPOCET
| VV |  | "2.NP, W9.A, plocha" 20,3 |  | 20.3 | [13 empty] | VV | 2 | 2 | True | 0 | ROZPOCET
| VV |  | "2.NP, W9.A, plocha" 16,66 |  | 16.66 | [13 empty] | VV | 2 | 2 | True | 0 | ROZPOCET
| VV |  | "2.NP, W9.A, plocha" 6,39 |  | 6.39 | [13 empty] | VV | 2 | 2 | True | 0 | ROZPOCET
| VV |  | "2.NP, W9.A, plocha" 9,17 |  | 9.17 | [13 empty] | VV | 2 | 2 | True | 0 | ROZPOCET
| VV |  | "2.NP, W9.A, plocha" 24,76 |  | 24.76 | [13 empty] | VV | 2 | 2 | True | 0 | ROZPOCET
| VV |  | "2.NP, W9.A, plocha" 11,87 |  | 11.87 | [13 empty] | VV | 2 | 2 | True | 0 | ROZPOCET
| VV |  | "2.NP, W9.A, plocha" 5,35 |  | 5.35 | [13 empty] | VV | 2 | 2 | True | 0 | ROZPOCET
| VV |  | "2.NP, W9.A, plocha" 24,69 |  | 24.69 | [13 empty] | VV | 2 | 2 | True | 0 | ROZPOCET
| VV |  | "2.NP, W9.A, plocha" 3,75 |  | 3.75 | [13 empty] | VV | 2 | 2 | True | 0 | ROZPOCET
| VV |  | "2.NP, W9.A, plocha" 21,18 |  | 21.18 | [13 empty] | VV | 2 | 2 | True | 0 | ROZPOCET
| VV |  | "2.NP, W9.A, plocha" 18,53 |  | 18.53 | [13 empty] | VV | 2 | 2 | True | 0 | ROZPOCET
| VV |  | "2.NP, W9.A, plocha" 35,87 |  | 35.87 | [13 empty] | VV | 2 | 2 | True | 0 | ROZPOCET
| VV |  | "2.NP, W9.A, plocha" 16,42 |  | 16.42 | [13 empty] | VV | 2 | 2 | True | 0 | ROZPOCET
| VV |  | "2.NP, W9.A, plocha" 17,34 |  | 17.34 | [13 empty] | VV | 2 | 2 | True | 0 | ROZPOCET
| VV |  | "2.NP, W9.A, plocha" 18,17 |  | 18.17 | [13 empty] | VV | 2 | 2 | True | 0 | ROZPOCET
| VV |  | "2.NP, W9.A, plocha" 1,48 |  | 1.48 | [13 empty] | VV | 2 | 2 | True | 0 | ROZPOCET
| VV |  | "2.NP, W9.A, plocha" 1,25 |  | 1.25 | [13 empty] | VV | 2 | 2 | True | 0 | ROZPOCET
| VV |  | "2.NP, W9.A, plocha" 1,86 |  | 1.86 | [13 empty] | VV | 2 | 2 | True | 0 | ROZPOCET
| VV |  | "2.NP, W9.A, plocha" 1,25 |  | 1.25 | [13 empty] | VV | 2 | 2 | True | 0 | ROZPOCET
| VV |  | "2.NP, W9.A, plocha" 4,82 |  | 4.82 | [13 empty] | VV | 2 | 2 | True | 0 | ROZPOCET
| VV |  | "2.NP, W9.A, plocha" 2,7 |  | 2.7 | [13 empty] | VV | 2 | 2 | True | 0 | ROZPOCET
| VV |  | "2.NP, W9.A, plocha" 1,74 |  | 1.74 | [13 empty] | VV | 2 | 2 | True | 0 | ROZPOCET
| VV |  | "2.NP, W9.A, plocha" 11,87 |  | 11.87 | [13 empty] | VV | 2 | 2 | True | 0 | ROZPOCET
| VV |  | "2.NP, W9.A, plocha" 15,63 |  | 15.63 | [13 empty] | VV | 2 | 2 | True | 0 | ROZPOCET
| VV |  | "2.NP, W9.A, plocha" 7,91 |  | 7.91 | [13 empty] | VV | 2 | 2 | True | 0 | ROZPOCET
| VV |  | "2.NP, W9.A, plocha" 0,58 |  | 0.58 | [13 empty] | VV | 2 | 2 | True | 0 | ROZPOCET
| VV |  | "2.NP, W9.A, plocha" 3,86 |  | 3.86 | [13 empty] | VV | 2 | 2 | True | 0 | ROZPOCET
| VV |  | "2.NP, W9.A, plocha" 21,78 |  | 21.78 | [13 empty] | VV | 2 | 2 | True | 0 | ROZPOCET
| VV |  | "2.NP, W9.A, plocha" 13,7 |  | 13.7 | [13 empty] | VV | 2 | 2 | True | 0 | ROZPOCET
| VV |  | "2.NP, W9.A, plocha" 8,88 |  | 8.88 | [13 empty] | VV | 2 | 2 | True | 0 | ROZPOCET
| VV |  | "2.NP, W9.A, plocha" 2,27 |  | 2.27 | [13 empty] | VV | 2 | 2 | True | 0 | ROZPOCET
| VV |  | "3.NP, W9.A, plocha" 4,79 |  | 4.79 | [13 empty] | VV | 2 | 2 | True | 0 | ROZPOCET
| VV |  | "3.NP, W9.A, plocha" 25,06 |  | 25.06 | [13 empty] | VV | 2 | 2 | True | 0 | ROZPOCET
| VV |  | "3.NP, W9.A, plocha" 23,13 |  | 23.13 | [13 empty] | VV | 2 | 2 | True | 0 | ROZPOCET
| VV |  | "3.NP, W9.A, plocha" 23,68 |  | 23.68 | [13 empty] | VV | 2 | 2 | True | 0 | ROZPOCET
| VV |  | "3.NP, W9.A, plocha" 12,26 |  | 12.26 | [13 empty] | VV | 2 | 2 | True | 0 | ROZPOCET
| VV |  | "3.NP, W9.A, plocha" 3,86 |  | 3.86 | [13 empty] | VV | 2 | 2 | True | 0 | ROZPOCET
| VV |  | "3.NP, W9.A, plocha" 7,91 |  | 7.91 | [13 empty] | VV | 2 | 2 | True | 0 | ROZPOCET
| VV |  | "3.NP, W9.A, plocha" 1,16 |  | 1.16 | [13 empty] | VV | 2 | 2 | True | 0 | ROZPOCET
| VV |  | "3.NP, W9.A, plocha" 21,18 |  | 21.18 | [13 empty] | VV | 2 | 2 | True | 0 | ROZPOCET
| VV |  | "3.NP, W9.A, plocha" 12,63 |  | 12.63 | [13 empty] | VV | 2 | 2 | True | 0 | ROZPOCET
| VV |  | "3.NP, W9.A, plocha" 12,43 |  | 12.43 | [13 empty] | VV | 2 | 2 | True | 0 | ROZPOCET
| VV |  | "3.NP, W9.A, plocha" 3,35 |  | 3.35 | [13 empty] | VV | 2 | 2 | True | 0 | ROZPOCET
| VV |  | "3.NP, W9.A, plocha" 11,73 |  | 11.73 | [13 empty] | VV | 2 | 2 | True | 0 | ROZPOCET
| VV |  | "3.NP, W9.A, plocha" 4,46 |  | 4.46 | [13 empty] | VV | 2 | 2 | True | 0 | ROZPOCET
| VV |  | "3.NP, W9.A, plocha" 12,55 |  | 12.55 | [13 empty] | VV | 2 | 2 | True | 0 | ROZPOCET
| VV |  | "3.NP, W9.A, plocha" 17,28 |  | 17.28 | [13 empty] | VV | 2 | 2 | True | 0 | ROZPOCET
| VV |  | "3.NP, W9.A, plocha" 12,42 |  | 12.42 | [13 empty] | VV | 2 | 2 | True | 0 | ROZPOCET
| VV |  | "3.NP, W9.A, plocha" 6,47 |  | 6.47 | [13 empty] | VV | 2 | 2 | True | 0 | ROZPOCET
| VV |  | "3.NP, W9.A, plocha" 4,05 |  | 4.05 | [13 empty] | VV | 2 | 2 | True | 0 | ROZPOCET
| VV |  | "3.NP, W9.A, plocha" 8,69 |  | 8.69 | [13 empty] | VV | 2 | 2 | True | 0 | ROZPOCET
| VV |  | "3.NP, W9.A, plocha" 26,06 |  | 26.06 | [13 empty] | VV | 2 | 2 | True | 0 | ROZPOCET
| VV |  | "3.NP, W9.A, plocha" 23,9 |  | 23.9 | [13 empty] | VV | 2 | 2 | True | 0 | ROZPOCET
| VV |  | "3.NP, W9.A, plocha" 4,05 |  | 4.05 | [13 empty] | VV | 2 | 2 | True | 0 | ROZPOCET
| VV |  | "3.NP, W9.A, plocha" 21,4 |  | 21.4 | [13 empty] | VV | 2 | 2 | True | 0 | ROZPOCET
| VV |  | "3.NP, W9.A, plocha" 7,38 |  | 7.38 | [13 empty] | VV | 2 | 2 | True | 0 | ROZPOCET
| VV |  | "3.NP, W9.A, plocha" 6,68 |  | 6.68 | [13 empty] | VV | 2 | 2 | True | 0 | ROZPOCET
| VV |  | "3.NP, W9.A, plocha" 17,56 |  | 17.56 | [13 empty] | VV | 2 | 2 | True | 0 | ROZPOCET
| VV |  | "3.NP, W9.A, plocha" 2,51 |  | 2.51 | [13 empty] | VV | 2 | 2 | True | 0 | ROZPOCET
| VV |  | "3.NP, W9.A, plocha" 2,81 |  | 2.81 | [13 empty] | VV | 2 | 2 | True | 0 | ROZPOCET
| VV |  | "3.NP, W9.A, plocha" 1,8 |  | 1.8 | [13 empty] | VV | 2 | 2 | True | 0 | ROZPOCET
| VV |  | "3.NP, W9.A, plocha" 3,21 |  | 3.21 | [13 empty] | VV | 2 | 2 | True | 0 | ROZPOCET
| VV |  | "3.NP, W9.A, plocha" 2,27 |  | 2.27 | [13 empty] | VV | 2 | 2 | True | 0 | ROZPOCET
| VV |  | "4.NP, W9.A, plocha" 3,62 |  | 3.62 | [13 empty] | VV | 2 | 2 | True | 0 | ROZPOCET
| VV |  | "4.NP, W9.A, plocha" 3,84 |  | 3.84 | [13 empty] | VV | 2 | 2 | True | 0 | ROZPOCET
| VV |  | "4.NP, W9.A, plocha" 25,07 |  | 25.07 | [13 empty] | VV | 2 | 2 | True | 0 | ROZPOCET
| VV |  | "4.NP, W9.A, plocha" 11,73 |  | 11.73 | [13 empty] | VV | 2 | 2 | True | 0 | ROZPOCET
| VV |  | "4.NP, W9.A, plocha" 5,37 |  | 5.37 | [13 empty] | VV | 2 | 2 | True | 0 | ROZPOCET
| VV |  | "4.NP, W9.A, plocha" 6,85 |  | 6.85 | [13 empty] | VV | 2 | 2 | True | 0 | ROZPOCET
| VV |  | "4.NP, W9.A, plocha" 22,97 |  | 22.97 | [13 empty] | VV | 2 | 2 | True | 0 | ROZPOCET
| VV |  | "4.NP, W9.A, plocha" 37,34 |  | 37.34 | [13 empty] | VV | 2 | 2 | True | 0 | ROZPOCET
| VV |  | "4.NP, W9.A, plocha" 13,7 |  | 13.7 | [13 empty] | VV | 2 | 2 | True | 0 | ROZPOCET
| VV |  | "4.NP, W9.A, plocha" 28,27 |  | 28.27 | [13 empty] | VV | 2 | 2 | True | 0 | ROZPOCET
| VV |  | "4.NP, W9.A, plocha" 3,86 |  | 3.86 | [13 empty] | VV | 2 | 2 | True | 0 | ROZPOCET
| VV |  | "4.NP, W9.A, plocha" 18,17 |  | 18.17 | [13 empty] | VV | 2 | 2 | True | 0 | ROZPOCET
| VV |  | "4.NP, W9.A, plocha" 8,98 |  | 8.98 | [13 empty] | VV | 2 | 2 | True | 0 | ROZPOCET
| VV |  | "4.NP, W9.A, plocha" 3,72 |  | 3.72 | [13 empty] | VV | 2 | 2 | True | 0 | ROZPOCET
| VV |  | "4.NP, W9.A, plocha" 11,87 |  | 11.87 | [13 empty] | VV | 2 | 2 | True | 0 | ROZPOCET
| VV |  | "4.NP, W9.A, plocha" 11,87 |  | 11.87 | [13 empty] | VV | 2 | 2 | True | 0 | ROZPOCET
| VV |  | "4.NP, W9.A, plocha" 8,89 |  | 8.89 | [13 empty] | VV | 2 | 2 | True | 0 | ROZPOCET
| VV |  | "4.NP, W9.A, plocha" 4,83 |  | 4.83 | [13 empty] | VV | 2 | 2 | True | 0 | ROZPOCET
| VV |  | "4.NP, W9.A, plocha" 8,89 |  | 8.89 | [13 empty] | VV | 2 | 2 | True | 0 | ROZPOCET
| VV |  | "4.NP, W9.A, plocha" 4,83 |  | 4.83 | [13 empty] | VV | 2 | 2 | True | 0 | ROZPOCET
| VV |  | "4.NP, W9.A, plocha" 21,22 |  | 21.22 | [13 empty] | VV | 2 | 2 | True | 0 | ROZPOCET
| VV |  | "4.NP, W9.A, plocha" 18,07 |  | 18.07 | [13 empty] | VV | 2 | 2 | True | 0 | ROZPOCET
| VV |  | "4.NP, W9.A, plocha" 1,97 |  | 1.97 | [13 empty] | VV | 2 | 2 | True | 0 | ROZPOCET
| VV |  | "4.NP, W9.A, plocha" 10,66 |  | 10.66 | [13 empty] | VV | 2 | 2 | True | 0 | ROZPOCET
| VV |  | "4.NP, W9.A, plocha" 5,47 |  | 5.47 | [13 empty] | VV | 2 | 2 | True | 0 | ROZPOCET
| VV |  | "4.NP, W9.A, plocha" 16,12 |  | 16.12 | [13 empty] | VV | 2 | 2 | True | 0 | ROZPOCET
| VV |  | "4.NP, W9.A, plocha" 4,2 |  | 4.2 | [13 empty] | VV | 2 | 2 | True | 0 | ROZPOCET
| VV |  | "4.NP, W9.A, plocha" 20,7 |  | 20.7 | [13 empty] | VV | 2 | 2 | True | 0 | ROZPOCET
| VV |  | "4.NP, W9.A, plocha" 8,05 |  | 8.05 | [13 empty] | VV | 2 | 2 | True | 0 | ROZPOCET
| VV |  | "4.NP, W9.A, plocha" 14,73 |  | 14.73 | [13 empty] | VV | 2 | 2 | True | 0 | ROZPOCET
| VV |  | "4.NP, W9.A, plocha" 16,78 |  | 16.78 | [13 empty] | VV | 2 | 2 | True | 0 | ROZPOCET
| VV |  | "4.NP, W9.A, plocha" 25,06 |  | 25.06 | [13 empty] | VV | 2 | 2 | True | 0 | ROZPOCET
| VV |  | "4.NP, W9.A, plocha" 7,82 |  | 7.82 | [13 empty] | VV | 2 | 2 | True | 0 | ROZPOCET
| VV |  | "4.NP, W9.A, plocha" 17,28 |  | 17.28 | [13 empty] | VV | 2 | 2 | True | 0 | ROZPOCET
| VV |  | "4.NP, W9.A, plocha" 2,7 |  | 2.7 | [13 empty] | VV | 2 | 2 | True | 0 | ROZPOCET
| VV |  | "4.NP, W9.A, plocha" 1,74 |  | 1.74 | [13 empty] | VV | 2 | 2 | True | 0 | ROZPOCET
| VV |  | "4.NP, W9.A, plocha" 9,23 |  | 9.23 | [13 empty] | VV | 2 | 2 | True | 0 | ROZPOCET
| VV |  | "4.NP, W9.A, plocha" 12,74 |  | 12.74 | [13 empty] | VV | 2 | 2 | True | 0 | ROZPOCET
| VV |  | "4.NP, W9.A, plocha" 4,5 |  | 4.5 | [13 empty] | VV | 2 | 2 | True | 0 | ROZPOCET
| VV |  | "4.NP, W9.A, plocha" 1,49 |  | 1.49 | [13 empty] | VV | 2 | 2 | True | 0 | ROZPOCET
| VV |  | "4.NP, W9.A, plocha" 8,68 |  | 8.68 | [13 empty] | VV | 2 | 2 | True | 0 | ROZPOCET
| VV |  | "4.NP, W9.A, plocha" 10,04 |  | 10.04 | [13 empty] | VV | 2 | 2 | True | 0 | ROZPOCET
| VV |  | "4.NP, W9.A, plocha" 16,21 |  | 16.21 | [13 empty] | VV | 2 | 2 | True | 0 | ROZPOCET
| VV |  | "4.NP, W9.A, plocha" 10,42 |  | 10.42 | [13 empty] | VV | 2 | 2 | True | 0 | ROZPOCET
| VV |  | "4.NP, W9.A, plocha" 3,42 |  | 3.42 | [13 empty] | VV | 2 | 2 | True | 0 | ROZPOCET
| VV |  | "4.NP, W9.A, plocha" 15,73 |  | 15.73 | [13 empty] | VV | 2 | 2 | True | 0 | ROZPOCET
| VV |  | "4.NP, W9.A, plocha" 8,3 |  | 8.3 | [13 empty] | VV | 2 | 2 | True | 0 | ROZPOCET
| VV |  | "4.NP, W9.A, plocha" 13,7 |  | 13.7 | [13 empty] | VV | 2 | 2 | True | 0 | ROZPOCET
| VV |  | "4.NP, W9.A, plocha" 23,67 |  | 23.67 | [13 empty] | VV | 2 | 2 | True | 0 | ROZPOCET
| VV |  | "4.NP, W9.A, plocha" 6,76 |  | 6.76 | [13 empty] | VV | 2 | 2 | True | 0 | ROZPOCET
| VV |  | "4.NP, W9.A, plocha" 15,25 |  | 15.25 | [13 empty] | VV | 2 | 2 | True | 0 | ROZPOCET
| VV |  | "4.NP, W9.A, plocha" 17,56 |  | 17.56 | [13 empty] | VV | 2 | 2 | True | 0 | ROZPOCET
| VV |  | "4.NP, W9.A, plocha" 2,51 |  | 2.51 | [13 empty] | VV | 2 | 2 | True | 0 | ROZPOCET
| VV |  | "4.NP, W9.A, plocha" 3,21 |  | 3.21 | [13 empty] | VV | 2 | 2 | True | 0 | ROZPOCET
| VV |  | "4.NP, W9.A, plocha" 2,27 |  | 2.27 | [13 empty] | VV | 2 | 2 | True | 0 | ROZPOCET
| VV |  | "5.NP, W9.A, plocha" 18,17 |  | 18.17 | [13 empty] | VV | 2 | 2 | True | 0 | ROZPOCET
| VV |  | "5.NP, W9.A, plocha" 24,59 |  | 24.59 | [13 empty] | VV | 2 | 2 | True | 0 | ROZPOCET
| VV |  | "5.NP, W9.A, plocha" 9,83 |  | 9.83 | [13 empty] | VV | 2 | 2 | True | 0 | ROZPOCET
| VV |  | "5.NP, W9.A, plocha" 11,73 |  | 11.73 | [13 empty] | VV | 2 | 2 | True | 0 | ROZPOCET
| VV |  | "5.NP, W9.A, plocha" 5,37 |  | 5.37 | [13 empty] | VV | 2 | 2 | True | 0 | ROZPOCET
| VV |  | "5.NP, W9.A, plocha" 3,35 |  | 3.35 | [13 empty] | VV | 2 | 2 | True | 0 | ROZPOCET
| VV |  | "5.NP, W9.A, plocha" 1,25 |  | 1.25 | [13 empty] | VV | 2 | 2 | True | 0 | ROZPOCET
| VV |  | "5.NP, W9.A, plocha" 9,84 |  | 9.84 | [13 empty] | VV | 2 | 2 | True | 0 | ROZPOCET
| VV |  | "5.NP, W9.A, plocha" 9,46 |  | 9.46 | [13 empty] | VV | 2 | 2 | True | 0 | ROZPOCET
| VV |  | "5.NP, W9.A, plocha" 2,7 |  | 2.7 | [13 empty] | VV | 2 | 2 | True | 0 | ROZPOCET
| VV |  | "5.NP, W9.A, plocha" 1,74 |  | 1.74 | [13 empty] | VV | 2 | 2 | True | 0 | ROZPOCET
| VV |  | "5.NP, W9.A, plocha" 9,28 |  | 9.28 | [13 empty] | VV | 2 | 2 | True | 0 | ROZPOCET
| VV |  | "5.NP, W9.A, plocha" 7,97 |  | 7.97 | [13 empty] | VV | 2 | 2 | True | 0 | ROZPOCET
| VV |  | "5.NP, W9.A, plocha" 3,37 |  | 3.37 | [13 empty] | VV | 2 | 2 | True | 0 | ROZPOCET
| VV |  | "5.NP, W9.A, plocha" 6,68 |  | 6.68 | [13 empty] | VV | 2 | 2 | True | 0 | ROZPOCET
| VV |  | "5.NP, W9.A, plocha" 2,61 |  | 2.61 | [13 empty] | VV | 2 | 2 | True | 0 | ROZPOCET
| VV |  | "6.NP, W9.A, plocha" 8,48 |  | 8.48 | [13 empty] | VV | 2 | 2 | True | 0 | ROZPOCET
| VV |  | "6.NP, W9.A, plocha" 7,77 |  | 7.77 | [13 empty] | VV | 2 | 2 | True | 0 | ROZPOCET
| VV |  | "6.NP, W9.A, plocha" 11,77 |  | 11.77 | [13 empty] | VV | 2 | 2 | True | 0 | ROZPOCET
| VV |  | "6.NP, W9.A, plocha" 2 |  | 2 | [13 empty] | VV | 2 | 2 | True | 0 | ROZPOCET
| VV | W9A | Součet |  | 2081.71 | [13 empty] | VV | 2 | 4 | True | 1 | ROZPOCET
317 | K | 7631R0032 | SDK příčka W9.B tl. 150 mm dle tabylky skladby konstrukí vč. příslušenství a zákl. penetrace | m2 | 571.88 |  | 0 | R položka |  |  | základní |  | 0 | 0.0458 | 26.1921 | 0 | 0 | 16 | K | 2 |  |  |  | ROZPOCET | [5 empty] | 0 | 0 | 0 | 0 | 0 | 1 | 0 | 16 | 1110566887
| PP |  | SDK příčka W9.B tl. 150 mm dle tabylky skladby konstrukí vč. příslušenství a zákl. penetrace | [15 empty] | PP | 2
| P |  | Poznámka k položce: Cena zahrnuje provedení všech styků na navazující konstrukce dle danné skladby, provedení prostupů a jejich utěsnění, provedení výztužných a závěsných profilů, dilatace vč. systémových prvků a ostatního příslušenství dle TP daného výrobce. | [15 empty] | P | 2
| VV |  | "1.PP, W9.B, plocha" 25,24 |  | 25.24 | [13 empty] | VV | 2 | 2 | True | 0 | ROZPOCET
| VV |  | "1.PP, W9.B, plocha" 25,24 |  | 25.24 | [13 empty] | VV | 2 | 2 | True | 0 | ROZPOCET
| VV |  | "1.PP, W9.B, plocha" 25,24 |  | 25.24 | [13 empty] | VV | 2 | 2 | True | 0 | ROZPOCET
| VV |  | "1.PP, W9.B, plocha" 15,58 |  | 15.58 | [13 empty] | VV | 2 | 2 | True | 0 | ROZPOCET
| VV |  | "1.PP, W9.B, plocha" 3,18 |  | 3.18 | [13 empty] | VV | 2 | 2 | True | 0 | ROZPOCET
| VV |  | "1.PP, W9.B, plocha" 56,05 |  | 56.05 | [13 empty] | VV | 2 | 2 | True | 0 | ROZPOCET
| VV |  | "1.PP, W9.B, plocha" 0,54 |  | 0.54 | [13 empty] | VV | 2 | 2 | True | 0 | ROZPOCET
| VV |  | "1.NP, W9.B, plocha" 14,86 |  | 14.86 | [13 empty] | VV | 2 | 2 | True | 0 | ROZPOCET
| VV |  | "1.NP, W9.B, plocha" 4,44 |  | 4.44 | [13 empty] | VV | 2 | 2 | True | 0 | ROZPOCET
| VV |  | "1.NP, W9.B, plocha" 14,48 |  | 14.48 | [13 empty] | VV | 2 | 2 | True | 0 | ROZPOCET
| VV |  | "1.NP, W9.B, plocha" 12,21 |  | 12.21 | [13 empty] | VV | 2 | 2 | True | 0 | ROZPOCET
| VV |  | "1.NP, W9.B, plocha" 13,9 |  | 13.9 | [13 empty] | VV | 2 | 2 | True | 0 | ROZPOCET
| VV |  | "1.NP, W9.B, plocha" 10,04 |  | 10.04 | [13 empty] | VV | 2 | 2 | True | 0 | ROZPOCET
| VV |  | "1.NP, W9.B, plocha" 2,38 |  | 2.38 | [13 empty] | VV | 2 | 2 | True | 0 | ROZPOCET
| VV |  | "1.NP, W9.B, plocha" 26,79 |  | 26.79 | [13 empty] | VV | 2 | 2 | True | 0 | ROZPOCET
| VV |  | "1.NP, W9.B, plocha" 14,28 |  | 14.28 | [13 empty] | VV | 2 | 2 | True | 0 | ROZPOCET
| VV |  | "1.NP, W9.B, plocha" 3,18 |  | 3.18 | [13 empty] | VV | 2 | 2 | True | 0 | ROZPOCET
| VV |  | "2.NP, W9.B, plocha" 22,29 |  | 22.29 | [13 empty] | VV | 2 | 2 | True | 0 | ROZPOCET
| VV |  | "2.NP, W9.B, plocha" 20,1 |  | 20.1 | [13 empty] | VV | 2 | 2 | True | 0 | ROZPOCET
| VV |  | "2.NP, W9.B, plocha" 16,79 |  | 16.79 | [13 empty] | VV | 2 | 2 | True | 0 | ROZPOCET
| VV |  | "2.NP, W9.B, plocha" 11,87 |  | 11.87 | [13 empty] | VV | 2 | 2 | True | 0 | ROZPOCET
| VV |  | "2.NP, W9.B, plocha" 12,45 |  | 12.45 | [13 empty] | VV | 2 | 2 | True | 0 | ROZPOCET
| VV |  | "2.NP, W9.B, plocha" 12,94 |  | 12.94 | [13 empty] | VV | 2 | 2 | True | 0 | ROZPOCET
| VV |  | "2.NP, W9.B, plocha" 20,7 |  | 20.7 | [13 empty] | VV | 2 | 2 | True | 0 | ROZPOCET
| VV |  | "2.NP, W9.B, plocha" 3,18 |  | 3.18 | [13 empty] | VV | 2 | 2 | True | 0 | ROZPOCET
| VV |  | "3.NP, W9.B, plocha" 23,41 |  | 23.41 | [13 empty] | VV | 2 | 2 | True | 0 | ROZPOCET
| VV |  | "3.NP, W9.B, plocha" 16,97 |  | 16.97 | [13 empty] | VV | 2 | 2 | True | 0 | ROZPOCET
| VV |  | "3.NP, W9.B, plocha" 17,27 |  | 17.27 | [13 empty] | VV | 2 | 2 | True | 0 | ROZPOCET
| VV |  | "3.NP, W9.B, plocha" 22,24 |  | 22.24 | [13 empty] | VV | 2 | 2 | True | 0 | ROZPOCET
| VV |  | "3.NP, W9.B, plocha" 16,97 |  | 16.97 | [13 empty] | VV | 2 | 2 | True | 0 | ROZPOCET
| VV |  | "3.NP, W9.B, plocha" 26,44 |  | 26.44 | [13 empty] | VV | 2 | 2 | True | 0 | ROZPOCET
| VV |  | "3.NP, W9.B, plocha" 6,75 |  | 6.75 | [13 empty] | VV | 2 | 2 | True | 0 | ROZPOCET
| VV |  | "4.NP, W9.B, plocha" 12,26 |  | 12.26 | [13 empty] | VV | 2 | 2 | True | 0 | ROZPOCET
| VV |  | "4.NP, W9.B, plocha" 7,33 |  | 7.33 | [13 empty] | VV | 2 | 2 | True | 0 | ROZPOCET
| VV |  | "4.NP, W9.B, plocha" 7,14 |  | 7.14 | [13 empty] | VV | 2 | 2 | True | 0 | ROZPOCET
| VV |  | "4.NP, W9.B, plocha" 7,91 |  | 7.91 | [13 empty] | VV | 2 | 2 | True | 0 | ROZPOCET
| VV |  | "4.NP, W9.B, plocha" 9,46 |  | 9.46 | [13 empty] | VV | 2 | 2 | True | 0 | ROZPOCET
| VV |  | "5.NP, W9.B, plocha" 9,78 |  | 9.78 | [13 empty] | VV | 2 | 2 | True | 0 | ROZPOCET
| VV | W9B | Součet |  | 571.88 | [13 empty] | VV | 2 | 4 | True | 1 | ROZPOCET
318 | K | 7631R0033 | SDK příčka W9.C tl. 150 mm dle tabylky skladby konstrukí vč. příslušenství a zákl. penetrace | m2 | 49.8 |  | 0 | R položka |  |  | základní |  | 0 | 0.0524 | 2.6095 | 0 | 0 | 16 | K | 2 |  |  |  | ROZPOCET | [5 empty] | 0 | 0 | 0 | 0 | 0 | 1 | 0 | 16 | 2006420033
| PP |  | SDK příčka W9.C tl. 150 mm dle tabylky skladby konstrukí vč. příslušenství a zákl. penetrace | [15 empty] | PP | 2
| P |  | Poznámka k položce: Cena zahrnuje provedení všech styků na navazující konstrukce dle danné skladby, provedení prostupů a jejich utěsnění, provedení výztužných a závěsných profilů, dilatace vč. systémových prvků a ostatního příslušenství dle TP daného výrobce. | [15 empty] | P | 2
| VV |  | "3.NP, W9.C, plocha" 25,48 |  | 25.48 | [13 empty] | VV | 2 | 2 | True | 0 | ROZPOCET
| VV |  | "3.NP, W9.C, plocha" 24,32 |  | 24.32 | [13 empty] | VV | 2 | 2 | True | 0 | ROZPOCET
| VV | W9C | Součet |  | 49.8 | [13 empty] | VV | 2 | 4 | True | 1 | ROZPOCET
319 | K | 7631R0034 | SDK příčka W9.D tl. 150 mm dle tabylky skladby konstrukí vč. příslušenství a zákl. penetrace | m2 | 202.71 |  | 0 | R položka |  |  | základní |  | 0 | 0.0494 | 10.0139 | 0 | 0 | 16 | K | 2 |  |  |  | ROZPOCET | [5 empty] | 0 | 0 | 0 | 0 | 0 | 1 | 0 | 16 | 848117613
| PP |  | SDK příčka W9.D tl. 150 mm dle tabylky skladby konstrukí vč. příslušenství a zákl. penetrace | [15 empty] | PP | 2
| P |  | Poznámka k položce: Cena zahrnuje provedení všech styků na navazující konstrukce dle danné skladby, provedení prostupů a jejich utěsnění, provedení výztužných a závěsných profilů, dilatace vč. systémových prvků a ostatního příslušenství dle TP daného výrobce. | [15 empty] | P | 2
| VV |  | "1.PP, W9.D, plocha" 15,04 |  | 15.04 | [13 empty] | VV | 2 | 2 | True | 0 | ROZPOCET
| VV |  | "1.PP, W9.D, plocha" 18,17 |  | 18.17 | [13 empty] | VV | 2 | 2 | True | 0 | ROZPOCET
| VV |  | "1.NP, W9.D, plocha" 8,37 |  | 8.37 | [13 empty] | VV | 2 | 2 | True | 0 | ROZPOCET
| VV |  | "1.NP, W9.D, plocha" 4,83 |  | 4.83 | [13 empty] | VV | 2 | 2 | True | 0 | ROZPOCET
| VV |  | "1.NP, W9.D, plocha" 17,3 |  | 17.3 | [13 empty] | VV | 2 | 2 | True | 0 | ROZPOCET
| VV |  | "1.NP, W9.D, plocha" 6,47 |  | 6.47 | [13 empty] | VV | 2 | 2 | True | 0 | ROZPOCET
| VV |  | "1.NP, W9.D, plocha" 19,25 |  | 19.25 | [13 empty] | VV | 2 | 2 | True | 0 | ROZPOCET
| VV |  | "1.NP, W9.D, plocha" 1,35 |  | 1.35 | [13 empty] | VV | 2 | 2 | True | 0 | ROZPOCET
| VV |  | "1.NP, W9.D, plocha" 5,21 |  | 5.21 | [13 empty] | VV | 2 | 2 | True | 0 | ROZPOCET
| VV |  | "1.NP, W9.D, plocha" 8,7 |  | 8.7 | [13 empty] | VV | 2 | 2 | True | 0 | ROZPOCET
| VV |  | "1.NP, W9.D, plocha" 1,16 |  | 1.16 | [13 empty] | VV | 2 | 2 | True | 0 | ROZPOCET
| VV |  | "1.NP, W9.D, plocha" 5,31 |  | 5.31 | [13 empty] | VV | 2 | 2 | True | 0 | ROZPOCET
| VV |  | "1.NP, W9.D, plocha" 2,7 |  | 2.7 | [13 empty] | VV | 2 | 2 | True | 0 | ROZPOCET
| VV |  | "2.NP, W9.D, plocha" 8,36 |  | 8.36 | [13 empty] | VV | 2 | 2 | True | 0 | ROZPOCET
| VV |  | "2.NP, W9.D, plocha" 7,92 |  | 7.92 | [13 empty] | VV | 2 | 2 | True | 0 | ROZPOCET
| VV |  | "2.NP, W9.D, plocha" 8,32 |  | 8.32 | [13 empty] | VV | 2 | 2 | True | 0 | ROZPOCET
| VV |  | "2.NP, W9.D, plocha" 1,35 |  | 1.35 | [13 empty] | VV | 2 | 2 | True | 0 | ROZPOCET
| VV |  | "2.NP, W9.D, plocha" 5,21 |  | 5.21 | [13 empty] | VV | 2 | 2 | True | 0 | ROZPOCET
| VV |  | "2.NP, W9.D, plocha" 1,16 |  | 1.16 | [13 empty] | VV | 2 | 2 | True | 0 | ROZPOCET
| VV |  | "2.NP, W9.D, plocha" 2,7 |  | 2.7 | [13 empty] | VV | 2 | 2 | True | 0 | ROZPOCET
| VV |  | "3.NP, W9.D, plocha" 14,51 |  | 14.51 | [13 empty] | VV | 2 | 2 | True | 0 | ROZPOCET
| VV |  | "3.NP, W9.D, plocha" 15,8 |  | 15.8 | [13 empty] | VV | 2 | 2 | True | 0 | ROZPOCET
| VV |  | "4.NP, W9.D, plocha" 7,77 |  | 7.77 | [13 empty] | VV | 2 | 2 | True | 0 | ROZPOCET
| VV |  | "4.NP, W9.D, plocha" 7,98 |  | 7.98 | [13 empty] | VV | 2 | 2 | True | 0 | ROZPOCET
| VV |  | "5.NP, W9.D, plocha" 7,77 |  | 7.77 | [13 empty] | VV | 2 | 2 | True | 0 | ROZPOCET
| VV | W9D | Součet |  | 202.71 | [13 empty] | VV | 2 | 4 | True | 1 | ROZPOCET
320 | K | 7631R0035 | SDK příčka W9.E tl. 150 mm dle tabylky skladby konstrukí vč. příslušenství a zákl. penetrace | m2 | 28.36 |  | 0 | R položka |  |  | základní |  | 0 | 0.0437 | 1.2393 | 0 | 0 | 16 | K | 2 |  |  |  | ROZPOCET | [5 empty] | 0 | 0 | 0 | 0 | 0 | 1 | 0 | 16 | -1617720909
| PP |  | SDK příčka W9.E tl. 150 mm dle tabylky skladby konstrukí vč. příslušenství a zákl. penetrace | [15 empty] | PP | 2
| P |  | Poznámka k položce: Cena zahrnuje provedení všech styků na navazující konstrukce dle danné skladby, provedení prostupů a jejich utěsnění, provedení výztužných a závěsných profilů, dilatace vč. systémových prvků a ostatního příslušenství dle TP daného výrobce. | [15 empty] | P | 2
| VV |  | "1.PP, W9.E, plocha" 15,62 |  | 15.62 | [13 empty] | VV | 2 | 2 | True | 0 | ROZPOCET
| VV |  | "1.PP, W9.E, plocha" 12,74 |  | 12.74 | [13 empty] | VV | 2 | 2 | True | 0 | ROZPOCET
| VV | W9E | Součet |  | 28.36 | [13 empty] | VV | 2 | 4 | True | 1 | ROZPOCET
321 | K | 7631R0036 | SDK příčka W9.F tl. 150 mm dle tabylky skladby konstrukí vč. příslušenství a zákl. penetrace | m2 | 14.09 |  | 0 | R položka |  |  | základní |  | 0 | 0.0441 | 0.62137 | 0 | 0 | 16 | K | 2 |  |  |  | ROZPOCET | [5 empty] | 0 | 0 | 0 | 0 | 0 | 1 | 0 | 16 | 252609726
| PP |  | SDK příčka W9.F tl. 150 mm dle tabylky skladby konstrukí vč. příslušenství a zákl. penetrace | [15 empty] | PP | 2
| P |  | Poznámka k položce: Cena zahrnuje provedení všech styků na navazující konstrukce dle danné skladby, provedení prostupů a jejich utěsnění, provedení výztužných a závěsných profilů, dilatace vč. systémových prvků a ostatního příslušenství dle TP daného výrobce. | [15 empty] | P | 2
| VV |  | "1.NP, W9.F, plocha" 9,65 |  | 9.65 | [13 empty] | VV | 2 | 2 | True | 0 | ROZPOCET
| VV |  | "1.NP, W9.F, plocha" 2,7 |  | 2.7 | [13 empty] | VV | 2 | 2 | True | 0 | ROZPOCET
| VV |  | "1.NP, W9.F, plocha" 1,74 |  | 1.74 | [13 empty] | VV | 2 | 2 | True | 0 | ROZPOCET
| VV | W9F | Součet |  | 14.09 | [13 empty] | VV | 2 | 4 | True | 1 | ROZPOCET
322 | K | 7631R0037 | SDK příčka W9.G tl. 100 mm dle tabylky skladby konstrukí vč. příslušenství a zákl. penetrace | m2 | 7.72 |  | 0 | R položka |  |  | základní |  | 0 | 0.043 | 0.33196 | 0 | 0 | 16 | K | 2 |  |  |  | ROZPOCET | [5 empty] | 0 | 0 | 0 | 0 | 0 | 1 | 0 | 16 | -341934378
| PP |  | SDK příčka W9.G tl. 100 mm dle tabylky skladby konstrukí vč. příslušenství a zákl. penetrace | [15 empty] | PP | 2
| P |  | Poznámka k položce: Cena zahrnuje provedení všech styků na navazující konstrukce dle danné skladby, provedení prostupů a jejich utěsnění, provedení výztužných a závěsných profilů, dilatace vč. systémových prvků a ostatního příslušenství dle TP daného výrobce. | [15 empty] | P | 2
| VV |  | "4.NP, W9.G, plocha" 3,86 |  | 3.86 | [13 empty] | VV | 2 | 2 | True | 0 | ROZPOCET
| VV |  | "4.NP, W9.G, plocha" 3,86 |  | 3.86 | [13 empty] | VV | 2 | 2 | True | 0 | ROZPOCET
| VV | W9G | Součet |  | 7.72 | [13 empty] | VV | 2 | 4 | True | 1 | ROZPOCET
323 | K | 7631R0040 | SDK příčka W10 tl. 150 mm dle tabylky skladby konstrukí vč. příslušenství a zákl. penetrace | m2 | 42.13 |  | 0 | R položka |  |  | základní |  | 0 | 0.0455 | 1.9169 | 0 | 0 | 16 | K | 2 |  |  |  | ROZPOCET | [5 empty] | 0 | 0 | 0 | 0 | 0 | 1 | 0 | 16 | -1869562830
| PP |  | SDK příčka W10 tl. 150 mm dle tabylky skladby konstrukí vč. příslušenství a zákl. penetrace | [15 empty] | PP | 2
| P |  | Poznámka k položce: Cena zahrnuje provedení všech styků na navazující konstrukce dle danné skladby, provedení prostupů a jejich utěsnění, provedení výztužných a závěsných profilů, dilatace vč. systémových prvků a ostatního příslušenství dle TP daného výrobce. | [15 empty] | P | 2
| VV |  | "1.NP, W10, plocha" 12,13 |  | 12.13 | [13 empty] | VV | 2 | 2 | True | 0 | ROZPOCET
| VV |  | "6.NP, W10, plocha" 6,44 |  | 6.44 | [13 empty] | VV | 2 | 2 | True | 0 | ROZPOCET
| VV |  | "6.NP, W10, plocha" 11,35 |  | 11.35 | [13 empty] | VV | 2 | 2 | True | 0 | ROZPOCET
| VV |  | "6.NP, W10, plocha" 12,21 |  | 12.21 | [13 empty] | VV | 2 | 2 | True | 0 | ROZPOCET
| VV | W10 | Součet |  | 42.13 | [13 empty] | VV | 2 | 4 | True | 1 | ROZPOCET
324 | K | 7631R0041 | SDK příčka W11 tl. 150 mm dle tabylky skladby konstrukí vč. příslušenství a zákl. penetrace | m2 | 50.86 |  | 0 | R položka |  |  | základní |  | 0 | 0.0446 | 2.2684 | 0 | 0 | 16 | K | 2 |  |  |  | ROZPOCET | [5 empty] | 0 | 0 | 0 | 0 | 0 | 1 | 0 | 16 | -1811939796
| PP |  | SDK příčka W11 tl. 150 mm dle tabylky skladby konstrukí vč. příslušenství a zákl. penetrace | [15 empty] | PP | 2
| P |  | Poznámka k položce: Cena zahrnuje provedení všech styků na navazující konstrukce dle danné skladby, provedení prostupů a jejich utěsnění, provedení výztužných a závěsných profilů, dilatace vč. systémových prvků a ostatního příslušenství dle TP daného výrobce. | [15 empty] | P | 2
| VV |  | "1.PP, W11, plocha" 17,06 |  | 17.06 | [13 empty] | VV | 2 | 2 | True | 0 | ROZPOCET
| VV |  | "1.PP, W11, plocha" 5,79 |  | 5.79 | [13 empty] | VV | 2 | 2 | True | 0 | ROZPOCET
| VV |  | "1.PP, W11, plocha" 1,33 |  | 1.33 | [13 empty] | VV | 2 | 2 | True | 0 | ROZPOCET
| VV |  | "1.PP, W11, plocha" 4,06 |  | 4.06 | [13 empty] | VV | 2 | 2 | True | 0 | ROZPOCET
| VV |  | "1.PP, W11, plocha" 10,01 |  | 10.01 | [13 empty] | VV | 2 | 2 | True | 0 | ROZPOCET
| VV |  | "1.NP, W11, plocha" 12,61 |  | 12.61 | [13 empty] | VV | 2 | 2 | True | 0 | ROZPOCET
| VV | W11 | Součet |  | 50.86 | [13 empty] | VV | 2 | 4 | True | 1 | ROZPOCET
325 | K | 7631R0042 | SDK předstěna W20 tl. 100 mm dle tabylky skladby konstrukí vč. příslušenství a zákl. penetrace | m2 | 1561.43 |  | 0 | R položka |  |  | základní |  | 0 | 0.0322 | 50.278 | 0 | 0 | 16 | K | 2 |  |  |  | ROZPOCET | [5 empty] | 0 | 0 | 0 | 0 | 0 | 1 | 0 | 16 | -802786889
| PP |  | SDK předstěna W20 tl. 100 mm dle tabylky skladby konstrukí vč. příslušenství a zákl. penetrace | [15 empty] | PP | 2
| P |  | Poznámka k položce: Cena zahrnuje provedení všech styků na navazující konstrukce dle danné skladby, provedení prostupů a jejich utěsnění, provedení výztužných a závěsných profilů, dilatace vč. systémových prvků a ostatního příslušenství dle TP daného výrobce. | [15 empty] | P | 2
| VV |  | "3.PP, W20, plocha" 3,9 |  | 3.9 | [13 empty] | VV | 2 | 2 | True | 0 | ROZPOCET
| VV |  | "3.PP, W20, plocha" 5,96 |  | 5.96 | [13 empty] | VV | 2 | 2 | True | 0 | ROZPOCET
| VV |  | "2.PP, W20, plocha" 26 |  | 26 | [13 empty] | VV | 2 | 2 | True | 0 | ROZPOCET
| VV |  | "2.PP, W20, plocha" 5,02 |  | 5.02 | [13 empty] | VV | 2 | 2 | True | 0 | ROZPOCET
| VV |  | "2.PP, W20, plocha" 5,61 |  | 5.61 | [13 empty] | VV | 2 | 2 | True | 0 | ROZPOCET
| VV |  | "2.PP, W20, plocha" 9,68 |  | 9.68 | [13 empty] | VV | 2 | 2 | True | 0 | ROZPOCET
| VV |  | "2.PP, W20, plocha" 8,56 |  | 8.56 | [13 empty] | VV | 2 | 2 | True | 0 | ROZPOCET
| VV |  | "2.PP, W20, plocha" 2,33 |  | 2.33 | [13 empty] | VV | 2 | 2 | True | 0 | ROZPOCET
| VV |  | "2.PP, W20, plocha" 0,81 |  | 0.81 | [13 empty] | VV | 2 | 2 | True | 0 | ROZPOCET
| VV |  | "2.PP, W20, plocha" 1,53 |  | 1.53 | [13 empty] | VV | 2 | 2 | True | 0 | ROZPOCET
| VV |  | "1.PP, W20, plocha" 13,7 |  | 13.7 | [13 empty] | VV | 2 | 2 | True | 0 | ROZPOCET
| VV |  | "1.PP, W20, plocha" 6,95 |  | 6.95 | [13 empty] | VV | 2 | 2 | True | 0 | ROZPOCET
| VV |  | "1.PP, W20, plocha" 3,28 |  | 3.28 | [13 empty] | VV | 2 | 2 | True | 0 | ROZPOCET
| VV |  | "1.PP, W20, plocha" 6,56 |  | 6.56 | [13 empty] | VV | 2 | 2 | True | 0 | ROZPOCET
| VV |  | "1.PP, W20, plocha" 2,89 |  | 2.89 | [13 empty] | VV | 2 | 2 | True | 0 | ROZPOCET
| VV |  | "1.PP, W20, plocha" 8,61 |  | 8.61 | [13 empty] | VV | 2 | 2 | True | 0 | ROZPOCET
| VV |  | "1.PP, W20, plocha" 16,48 |  | 16.48 | [13 empty] | VV | 2 | 2 | True | 0 | ROZPOCET
| VV |  | "1.PP, W20, plocha" 7,14 |  | 7.14 | [13 empty] | VV | 2 | 2 | True | 0 | ROZPOCET
| VV |  | "1.PP, W20, plocha" 6,37 |  | 6.37 | [13 empty] | VV | 2 | 2 | True | 0 | ROZPOCET
| VV |  | "1.PP, W20, plocha" 3,08 |  | 3.08 | [13 empty] | VV | 2 | 2 | True | 0 | ROZPOCET
| VV |  | "1.PP, W20, plocha" 3,08 |  | 3.08 | [13 empty] | VV | 2 | 2 | True | 0 | ROZPOCET
| VV |  | "1.PP, W20, plocha" 1,35 |  | 1.35 | [13 empty] | VV | 2 | 2 | True | 0 | ROZPOCET
| VV |  | "1.PP, W20, plocha" 1,76 |  | 1.76 | [13 empty] | VV | 2 | 2 | True | 0 | ROZPOCET
| VV |  | "1.PP, W20, plocha" 8,69 |  | 8.69 | [13 empty] | VV | 2 | 2 | True | 0 | ROZPOCET
| VV |  | "1.PP, W20, plocha" 2,39 |  | 2.39 | [13 empty] | VV | 2 | 2 | True | 0 | ROZPOCET
| VV |  | "1.PP, W20, plocha" 2,41 |  | 2.41 | [13 empty] | VV | 2 | 2 | True | 0 | ROZPOCET
| VV |  | "1.PP, W20, plocha" 10,01 |  | 10.01 | [13 empty] | VV | 2 | 2 | True | 0 | ROZPOCET
| VV |  | "1.PP, W20, plocha" 7,59 |  | 7.59 | [13 empty] | VV | 2 | 2 | True | 0 | ROZPOCET
| VV |  | "1.PP, W20, plocha" 19,57 |  | 19.57 | [13 empty] | VV | 2 | 2 | True | 0 | ROZPOCET
| VV |  | "1.PP, W20, plocha" 12,3 |  | 12.3 | [13 empty] | VV | 2 | 2 | True | 0 | ROZPOCET
| VV |  | "1.PP, W20, plocha" 13,51 |  | 13.51 | [13 empty] | VV | 2 | 2 | True | 0 | ROZPOCET
| VV |  | "1.PP, W20, plocha" 14,57 |  | 14.57 | [13 empty] | VV | 2 | 2 | True | 0 | ROZPOCET
| VV |  | "1.PP, W20, plocha" 10,39 |  | 10.39 | [13 empty] | VV | 2 | 2 | True | 0 | ROZPOCET
| VV |  | "1.PP, W20, plocha" 10,59 |  | 10.59 | [13 empty] | VV | 2 | 2 | True | 0 | ROZPOCET
| VV |  | "1.PP, W20, plocha" 1,31 |  | 1.31 | [13 empty] | VV | 2 | 2 | True | 0 | ROZPOCET
| VV |  | "1.PP, W20, plocha" 4,8 |  | 4.8 | [13 empty] | VV | 2 | 2 | True | 0 | ROZPOCET
| VV |  | "1.PP, W20, plocha" 1,31 |  | 1.31 | [13 empty] | VV | 2 | 2 | True | 0 | ROZPOCET
| VV |  | "1.PP, W20, plocha" 1,7 |  | 1.7 | [13 empty] | VV | 2 | 2 | True | 0 | ROZPOCET
| VV |  | "1.PP, W20, plocha" 1,93 |  | 1.93 | [13 empty] | VV | 2 | 2 | True | 0 | ROZPOCET
| VV |  | "1.PP, W20, plocha" 2,51 |  | 2.51 | [13 empty] | VV | 2 | 2 | True | 0 | ROZPOCET
| VV |  | "1.PP, W20, plocha" 7,14 |  | 7.14 | [13 empty] | VV | 2 | 2 | True | 0 | ROZPOCET
| VV |  | "1.PP, W20, plocha" 1,54 |  | 1.54 | [13 empty] | VV | 2 | 2 | True | 0 | ROZPOCET
| VV |  | "1.PP, W20, plocha" 10,04 |  | 10.04 | [13 empty] | VV | 2 | 2 | True | 0 | ROZPOCET
| VV |  | "1.PP, W20, plocha" 5,39 |  | 5.39 | [13 empty] | VV | 2 | 2 | True | 0 | ROZPOCET
| VV |  | "1.PP, W20, plocha" 3,86 |  | 3.86 | [13 empty] | VV | 2 | 2 | True | 0 | ROZPOCET
| VV |  | "1.PP, W20, plocha" 1,88 |  | 1.88 | [13 empty] | VV | 2 | 2 | True | 0 | ROZPOCET
| VV |  | "1.PP, W20, plocha" 0,2 |  | 0.2 | [13 empty] | VV | 2 | 2 | True | 0 | ROZPOCET
| VV |  | "1.PP, W20, plocha" 3,09 |  | 3.09 | [13 empty] | VV | 2 | 2 | True | 0 | ROZPOCET
| VV |  | "1.PP, W20, plocha" 1,31 |  | 1.31 | [13 empty] | VV | 2 | 2 | True | 0 | ROZPOCET
| VV |  | "1.PP, W20, plocha" 2,98 |  | 2.98 | [13 empty] | VV | 2 | 2 | True | 0 | ROZPOCET
| VV |  | "1.PP, W20, plocha" 1,31 |  | 1.31 | [13 empty] | VV | 2 | 2 | True | 0 | ROZPOCET
| VV |  | "1.NP, W20, plocha" 8,01 |  | 8.01 | [13 empty] | VV | 2 | 2 | True | 0 | ROZPOCET
| VV |  | "1.NP, W20, plocha" 5,39 |  | 5.39 | [13 empty] | VV | 2 | 2 | True | 0 | ROZPOCET
| VV |  | "1.NP, W20, plocha" 8,68 |  | 8.68 | [13 empty] | VV | 2 | 2 | True | 0 | ROZPOCET
| VV |  | "1.NP, W20, plocha" 11,19 |  | 11.19 | [13 empty] | VV | 2 | 2 | True | 0 | ROZPOCET
| VV |  | "1.NP, W20, plocha" 18,55 |  | 18.55 | [13 empty] | VV | 2 | 2 | True | 0 | ROZPOCET
| VV |  | "1.NP, W20, plocha" 4 |  | 4 | [13 empty] | VV | 2 | 2 | True | 0 | ROZPOCET
| VV |  | "1.NP, W20, plocha" 12,3 |  | 12.3 | [13 empty] | VV | 2 | 2 | True | 0 | ROZPOCET
| VV |  | "1.NP, W20, plocha" 17,61 |  | 17.61 | [13 empty] | VV | 2 | 2 | True | 0 | ROZPOCET
| VV |  | "1.NP, W20, plocha" 9,59 |  | 9.59 | [13 empty] | VV | 2 | 2 | True | 0 | ROZPOCET
| VV |  | "1.NP, W20, plocha" 10,91 |  | 10.91 | [13 empty] | VV | 2 | 2 | True | 0 | ROZPOCET
| VV |  | "1.NP, W20, plocha" 13,51 |  | 13.51 | [13 empty] | VV | 2 | 2 | True | 0 | ROZPOCET
| VV |  | "1.NP, W20, plocha" 13,7 |  | 13.7 | [13 empty] | VV | 2 | 2 | True | 0 | ROZPOCET
| VV |  | "1.NP, W20, plocha" 8,61 |  | 8.61 | [13 empty] | VV | 2 | 2 | True | 0 | ROZPOCET
| VV |  | "1.NP, W20, plocha" 3,67 |  | 3.67 | [13 empty] | VV | 2 | 2 | True | 0 | ROZPOCET
| VV |  | "1.NP, W20, plocha" 3,67 |  | 3.67 | [13 empty] | VV | 2 | 2 | True | 0 | ROZPOCET
| VV |  | "1.NP, W20, plocha" 21,65 |  | 21.65 | [13 empty] | VV | 2 | 2 | True | 0 | ROZPOCET
| VV |  | "1.NP, W20, plocha" 0,8 |  | 0.8 | [13 empty] | VV | 2 | 2 | True | 0 | ROZPOCET
| VV |  | "1.NP, W20, plocha" 5,03 |  | 5.03 | [13 empty] | VV | 2 | 2 | True | 0 | ROZPOCET
| VV |  | "1.NP, W20, plocha" 1,41 |  | 1.41 | [13 empty] | VV | 2 | 2 | True | 0 | ROZPOCET
| VV |  | "1.NP, W20, plocha" 5,7 |  | 5.7 | [13 empty] | VV | 2 | 2 | True | 0 | ROZPOCET
| VV |  | "1.NP, W20, plocha" 1,41 |  | 1.41 | [13 empty] | VV | 2 | 2 | True | 0 | ROZPOCET
| VV |  | "1.NP, W20, plocha" 1,31 |  | 1.31 | [13 empty] | VV | 2 | 2 | True | 0 | ROZPOCET
| VV |  | "1.NP, W20, plocha" 2,32 |  | 2.32 | [13 empty] | VV | 2 | 2 | True | 0 | ROZPOCET
| VV |  | "1.NP, W20, plocha" 1,06 |  | 1.06 | [13 empty] | VV | 2 | 2 | True | 0 | ROZPOCET
| VV |  | "1.NP, W20, plocha" 2,7 |  | 2.7 | [13 empty] | VV | 2 | 2 | True | 0 | ROZPOCET
| VV |  | "1.NP, W20, plocha" 2,51 |  | 2.51 | [13 empty] | VV | 2 | 2 | True | 0 | ROZPOCET
| VV |  | "1.NP, W20, plocha" 5,98 |  | 5.98 | [13 empty] | VV | 2 | 2 | True | 0 | ROZPOCET
| VV |  | "1.NP, W20, plocha" 2,28 |  | 2.28 | [13 empty] | VV | 2 | 2 | True | 0 | ROZPOCET
| VV |  | "1.NP, W20, plocha" 6,56 |  | 6.56 | [13 empty] | VV | 2 | 2 | True | 0 | ROZPOCET
| VV |  | "1.NP, W20, plocha" 6,95 |  | 6.95 | [13 empty] | VV | 2 | 2 | True | 0 | ROZPOCET
| VV |  | "1.NP, W20, plocha" 2,89 |  | 2.89 | [13 empty] | VV | 2 | 2 | True | 0 | ROZPOCET
| VV |  | "1.NP, W20, plocha" 3,28 |  | 3.28 | [13 empty] | VV | 2 | 2 | True | 0 | ROZPOCET
| VV |  | "1.NP, W20, plocha" 3,33 |  | 3.33 | [13 empty] | VV | 2 | 2 | True | 0 | ROZPOCET
| VV |  | "1.NP, W20, plocha" 1,41 |  | 1.41 | [13 empty] | VV | 2 | 2 | True | 0 | ROZPOCET
| VV |  | "1.NP, W20, plocha" 3,25 |  | 3.25 | [13 empty] | VV | 2 | 2 | True | 0 | ROZPOCET
| VV |  | "1.NP, W20, plocha" 1,41 |  | 1.41 | [13 empty] | VV | 2 | 2 | True | 0 | ROZPOCET
| VV |  | "2.NP, W20, plocha" 8,22 |  | 8.22 | [13 empty] | VV | 2 | 2 | True | 0 | ROZPOCET
| VV |  | "2.NP, W20, plocha" 3,28 |  | 3.28 | [13 empty] | VV | 2 | 2 | True | 0 | ROZPOCET
| VV |  | "2.NP, W20, plocha" 3,54 |  | 3.54 | [13 empty] | VV | 2 | 2 | True | 0 | ROZPOCET
| VV |  | "2.NP, W20, plocha" 1,93 |  | 1.93 | [13 empty] | VV | 2 | 2 | True | 0 | ROZPOCET
| VV |  | "2.NP, W20, plocha" 2,71 |  | 2.71 | [13 empty] | VV | 2 | 2 | True | 0 | ROZPOCET
| VV |  | "2.NP, W20, plocha" 8,69 |  | 8.69 | [13 empty] | VV | 2 | 2 | True | 0 | ROZPOCET
| VV |  | "2.NP, W20, plocha" 2,51 |  | 2.51 | [13 empty] | VV | 2 | 2 | True | 0 | ROZPOCET
| VV |  | "2.NP, W20, plocha" 18,66 |  | 18.66 | [13 empty] | VV | 2 | 2 | True | 0 | ROZPOCET
| VV |  | "2.NP, W20, plocha" 20,51 |  | 20.51 | [13 empty] | VV | 2 | 2 | True | 0 | ROZPOCET
| VV |  | "2.NP, W20, plocha" 12,3 |  | 12.3 | [13 empty] | VV | 2 | 2 | True | 0 | ROZPOCET
| VV |  | "2.NP, W20, plocha" 19,3 |  | 19.3 | [13 empty] | VV | 2 | 2 | True | 0 | ROZPOCET
| VV |  | "2.NP, W20, plocha" 5,15 |  | 5.15 | [13 empty] | VV | 2 | 2 | True | 0 | ROZPOCET
| VV |  | "2.NP, W20, plocha" 9,49 |  | 9.49 | [13 empty] | VV | 2 | 2 | True | 0 | ROZPOCET
| VV |  | "2.NP, W20, plocha" 4,42 |  | 4.42 | [13 empty] | VV | 2 | 2 | True | 0 | ROZPOCET
| VV |  | "2.NP, W20, plocha" 13,51 |  | 13.51 | [13 empty] | VV | 2 | 2 | True | 0 | ROZPOCET
| VV |  | "2.NP, W20, plocha" 13,7 |  | 13.7 | [13 empty] | VV | 2 | 2 | True | 0 | ROZPOCET
| VV |  | "2.NP, W20, plocha" 0,39 |  | 0.39 | [13 empty] | VV | 2 | 2 | True | 0 | ROZPOCET
| VV |  | "2.NP, W20, plocha" 8,61 |  | 8.61 | [13 empty] | VV | 2 | 2 | True | 0 | ROZPOCET
| VV |  | "2.NP, W20, plocha" 4,25 |  | 4.25 | [13 empty] | VV | 2 | 2 | True | 0 | ROZPOCET
| VV |  | "2.NP, W20, plocha" 4,25 |  | 4.25 | [13 empty] | VV | 2 | 2 | True | 0 | ROZPOCET
| VV |  | "2.NP, W20, plocha" 5,81 |  | 5.81 | [13 empty] | VV | 2 | 2 | True | 0 | ROZPOCET
| VV |  | "2.NP, W20, plocha" 7,92 |  | 7.92 | [13 empty] | VV | 2 | 2 | True | 0 | ROZPOCET
| VV |  | "2.NP, W20, plocha" 21,8 |  | 21.8 | [13 empty] | VV | 2 | 2 | True | 0 | ROZPOCET
| VV |  | "2.NP, W20, plocha" 13,7 |  | 13.7 | [13 empty] | VV | 2 | 2 | True | 0 | ROZPOCET
| VV |  | "2.NP, W20, plocha" 1,41 |  | 1.41 | [13 empty] | VV | 2 | 2 | True | 0 | ROZPOCET
| VV |  | "2.NP, W20, plocha" 5,21 |  | 5.21 | [13 empty] | VV | 2 | 2 | True | 0 | ROZPOCET
| VV |  | "2.NP, W20, plocha" 1,41 |  | 1.41 | [13 empty] | VV | 2 | 2 | True | 0 | ROZPOCET
| VV |  | "2.NP, W20, plocha" 1,83 |  | 1.83 | [13 empty] | VV | 2 | 2 | True | 0 | ROZPOCET
| VV |  | "2.NP, W20, plocha" 2,18 |  | 2.18 | [13 empty] | VV | 2 | 2 | True | 0 | ROZPOCET
| VV |  | "2.NP, W20, plocha" 10,59 |  | 10.59 | [13 empty] | VV | 2 | 2 | True | 0 | ROZPOCET
| VV |  | "2.NP, W20, plocha" 18,95 |  | 18.95 | [13 empty] | VV | 2 | 2 | True | 0 | ROZPOCET
| VV |  | "2.NP, W20, plocha" 5,98 |  | 5.98 | [13 empty] | VV | 2 | 2 | True | 0 | ROZPOCET
| VV |  | "2.NP, W20, plocha" 2,62 |  | 2.62 | [13 empty] | VV | 2 | 2 | True | 0 | ROZPOCET
| VV |  | "2.NP, W20, plocha" 3,33 |  | 3.33 | [13 empty] | VV | 2 | 2 | True | 0 | ROZPOCET
| VV |  | "2.NP, W20, plocha" 1,41 |  | 1.41 | [13 empty] | VV | 2 | 2 | True | 0 | ROZPOCET
| VV |  | "2.NP, W20, plocha" 3,74 |  | 3.74 | [13 empty] | VV | 2 | 2 | True | 0 | ROZPOCET
| VV |  | "2.NP, W20, plocha" 1,41 |  | 1.41 | [13 empty] | VV | 2 | 2 | True | 0 | ROZPOCET
| VV |  | "3.NP, W20, plocha" 8,69 |  | 8.69 | [13 empty] | VV | 2 | 2 | True | 0 | ROZPOCET
| VV |  | "3.NP, W20, plocha" 2,41 |  | 2.41 | [13 empty] | VV | 2 | 2 | True | 0 | ROZPOCET
| VV |  | "3.NP, W20, plocha" 20,01 |  | 20.01 | [13 empty] | VV | 2 | 2 | True | 0 | ROZPOCET
| VV |  | "3.NP, W20, plocha" 3,61 |  | 3.61 | [13 empty] | VV | 2 | 2 | True | 0 | ROZPOCET
| VV |  | "3.NP, W20, plocha" 16,8 |  | 16.8 | [13 empty] | VV | 2 | 2 | True | 0 | ROZPOCET
| VV |  | "3.NP, W20, plocha" 12,3 |  | 12.3 | [13 empty] | VV | 2 | 2 | True | 0 | ROZPOCET
| VV |  | "3.NP, W20, plocha" 5,15 |  | 5.15 | [13 empty] | VV | 2 | 2 | True | 0 | ROZPOCET
| VV |  | "3.NP, W20, plocha" 5,15 |  | 5.15 | [13 empty] | VV | 2 | 2 | True | 0 | ROZPOCET
| VV |  | "3.NP, W20, plocha" 9,49 |  | 9.49 | [13 empty] | VV | 2 | 2 | True | 0 | ROZPOCET
| VV |  | "3.NP, W20, plocha" 19,3 |  | 19.3 | [13 empty] | VV | 2 | 2 | True | 0 | ROZPOCET
| VV |  | "3.NP, W20, plocha" 4,83 |  | 4.83 | [13 empty] | VV | 2 | 2 | True | 0 | ROZPOCET
| VV |  | "3.NP, W20, plocha" 8,11 |  | 8.11 | [13 empty] | VV | 2 | 2 | True | 0 | ROZPOCET
| VV |  | "3.NP, W20, plocha" 13,51 |  | 13.51 | [13 empty] | VV | 2 | 2 | True | 0 | ROZPOCET
| VV |  | "3.NP, W20, plocha" 13,7 |  | 13.7 | [13 empty] | VV | 2 | 2 | True | 0 | ROZPOCET
| VV |  | "3.NP, W20, plocha" 8,61 |  | 8.61 | [13 empty] | VV | 2 | 2 | True | 0 | ROZPOCET
| VV |  | "3.NP, W20, plocha" 1,43 |  | 1.43 | [13 empty] | VV | 2 | 2 | True | 0 | ROZPOCET
| VV |  | "3.NP, W20, plocha" 3,67 |  | 3.67 | [13 empty] | VV | 2 | 2 | True | 0 | ROZPOCET
| VV |  | "3.NP, W20, plocha" 3,67 |  | 3.67 | [13 empty] | VV | 2 | 2 | True | 0 | ROZPOCET
| VV |  | "3.NP, W20, plocha" 8,3 |  | 8.3 | [13 empty] | VV | 2 | 2 | True | 0 | ROZPOCET
| VV |  | "3.NP, W20, plocha" 1,41 |  | 1.41 | [13 empty] | VV | 2 | 2 | True | 0 | ROZPOCET
| VV |  | "3.NP, W20, plocha" 5,21 |  | 5.21 | [13 empty] | VV | 2 | 2 | True | 0 | ROZPOCET
| VV |  | "3.NP, W20, plocha" 1,41 |  | 1.41 | [13 empty] | VV | 2 | 2 | True | 0 | ROZPOCET
| VV |  | "3.NP, W20, plocha" 1,83 |  | 1.83 | [13 empty] | VV | 2 | 2 | True | 0 | ROZPOCET
| VV |  | "3.NP, W20, plocha" 2,08 |  | 2.08 | [13 empty] | VV | 2 | 2 | True | 0 | ROZPOCET
| VV |  | "3.NP, W20, plocha" 3,33 |  | 3.33 | [13 empty] | VV | 2 | 2 | True | 0 | ROZPOCET
| VV |  | "3.NP, W20, plocha" 1,41 |  | 1.41 | [13 empty] | VV | 2 | 2 | True | 0 | ROZPOCET
| VV |  | "3.NP, W20, plocha" 3,25 |  | 3.25 | [13 empty] | VV | 2 | 2 | True | 0 | ROZPOCET
| VV |  | "3.NP, W20, plocha" 1,41 |  | 1.41 | [13 empty] | VV | 2 | 2 | True | 0 | ROZPOCET
| VV |  | "4.NP, W20, plocha" 8,68 |  | 8.68 | [13 empty] | VV | 2 | 2 | True | 0 | ROZPOCET
| VV |  | "4.NP, W20, plocha" 2,51 |  | 2.51 | [13 empty] | VV | 2 | 2 | True | 0 | ROZPOCET
| VV |  | "4.NP, W20, plocha" 17,57 |  | 17.57 | [13 empty] | VV | 2 | 2 | True | 0 | ROZPOCET
| VV |  | "4.NP, W20, plocha" 18,97 |  | 18.97 | [13 empty] | VV | 2 | 2 | True | 0 | ROZPOCET
| VV |  | "4.NP, W20, plocha" 3,41 |  | 3.41 | [13 empty] | VV | 2 | 2 | True | 0 | ROZPOCET
| VV |  | "4.NP, W20, plocha" 5,2 |  | 5.2 | [13 empty] | VV | 2 | 2 | True | 0 | ROZPOCET
| VV |  | "4.NP, W20, plocha" 4,73 |  | 4.73 | [13 empty] | VV | 2 | 2 | True | 0 | ROZPOCET
| VV |  | "4.NP, W20, plocha" 9,49 |  | 9.49 | [13 empty] | VV | 2 | 2 | True | 0 | ROZPOCET
| VV |  | "4.NP, W20, plocha" 17,35 |  | 17.35 | [13 empty] | VV | 2 | 2 | True | 0 | ROZPOCET
| VV |  | "4.NP, W20, plocha" 12,3 |  | 12.3 | [13 empty] | VV | 2 | 2 | True | 0 | ROZPOCET
| VV |  | "4.NP, W20, plocha" 7,91 |  | 7.91 | [13 empty] | VV | 2 | 2 | True | 0 | ROZPOCET
| VV |  | "4.NP, W20, plocha" 13,51 |  | 13.51 | [13 empty] | VV | 2 | 2 | True | 0 | ROZPOCET
| VV |  | "4.NP, W20, plocha" 13,7 |  | 13.7 | [13 empty] | VV | 2 | 2 | True | 0 | ROZPOCET
| VV |  | "4.NP, W20, plocha" 8,61 |  | 8.61 | [13 empty] | VV | 2 | 2 | True | 0 | ROZPOCET
| VV |  | "4.NP, W20, plocha" 1,43 |  | 1.43 | [13 empty] | VV | 2 | 2 | True | 0 | ROZPOCET
| VV |  | "4.NP, W20, plocha" 4,34 |  | 4.34 | [13 empty] | VV | 2 | 2 | True | 0 | ROZPOCET
| VV |  | "4.NP, W20, plocha" 4,34 |  | 4.34 | [13 empty] | VV | 2 | 2 | True | 0 | ROZPOCET
| VV |  | "4.NP, W20, plocha" 3,11 |  | 3.11 | [13 empty] | VV | 2 | 2 | True | 0 | ROZPOCET
| VV |  | "4.NP, W20, plocha" 3,11 |  | 3.11 | [13 empty] | VV | 2 | 2 | True | 0 | ROZPOCET
| VV |  | "4.NP, W20, plocha" 7,14 |  | 7.14 | [13 empty] | VV | 2 | 2 | True | 0 | ROZPOCET
| VV |  | "4.NP, W20, plocha" 10,84 |  | 10.84 | [13 empty] | VV | 2 | 2 | True | 0 | ROZPOCET
| VV |  | "4.NP, W20, plocha" 1,41 |  | 1.41 | [13 empty] | VV | 2 | 2 | True | 0 | ROZPOCET
| VV |  | "4.NP, W20, plocha" 5,21 |  | 5.21 | [13 empty] | VV | 2 | 2 | True | 0 | ROZPOCET
| VV |  | "4.NP, W20, plocha" 1,41 |  | 1.41 | [13 empty] | VV | 2 | 2 | True | 0 | ROZPOCET
| VV |  | "4.NP, W20, plocha" 1,9 |  | 1.9 | [13 empty] | VV | 2 | 2 | True | 0 | ROZPOCET
| VV |  | "4.NP, W20, plocha" 2,16 |  | 2.16 | [13 empty] | VV | 2 | 2 | True | 0 | ROZPOCET
| VV |  | "4.NP, W20, plocha" 3,86 |  | 3.86 | [13 empty] | VV | 2 | 2 | True | 0 | ROZPOCET
| VV |  | "4.NP, W20, plocha" 3,33 |  | 3.33 | [13 empty] | VV | 2 | 2 | True | 0 | ROZPOCET
| VV |  | "4.NP, W20, plocha" 1,41 |  | 1.41 | [13 empty] | VV | 2 | 2 | True | 0 | ROZPOCET
| VV |  | "4.NP, W20, plocha" 3,25 |  | 3.25 | [13 empty] | VV | 2 | 2 | True | 0 | ROZPOCET
| VV |  | "4.NP, W20, plocha" 1,41 |  | 1.41 | [13 empty] | VV | 2 | 2 | True | 0 | ROZPOCET
| VV |  | "5.NP, W20, plocha" 2,12 |  | 2.12 | [13 empty] | VV | 2 | 2 | True | 0 | ROZPOCET
| VV |  | "5.NP, W20, plocha" 8,69 |  | 8.69 | [13 empty] | VV | 2 | 2 | True | 0 | ROZPOCET
| VV |  | "5.NP, W20, plocha" 3,03 |  | 3.03 | [13 empty] | VV | 2 | 2 | True | 0 | ROZPOCET
| VV |  | "5.NP, W20, plocha" 17,68 |  | 17.68 | [13 empty] | VV | 2 | 2 | True | 0 | ROZPOCET
| VV |  | "5.NP, W20, plocha" 18,97 |  | 18.97 | [13 empty] | VV | 2 | 2 | True | 0 | ROZPOCET
| VV |  | "5.NP, W20, plocha" 16,8 |  | 16.8 | [13 empty] | VV | 2 | 2 | True | 0 | ROZPOCET
| VV |  | "5.NP, W20, plocha" 5,22 |  | 5.22 | [13 empty] | VV | 2 | 2 | True | 0 | ROZPOCET
| VV |  | "5.NP, W20, plocha" 5,22 |  | 5.22 | [13 empty] | VV | 2 | 2 | True | 0 | ROZPOCET
| VV |  | "5.NP, W20, plocha" 9,49 |  | 9.49 | [13 empty] | VV | 2 | 2 | True | 0 | ROZPOCET
| VV |  | "5.NP, W20, plocha" 17,35 |  | 17.35 | [13 empty] | VV | 2 | 2 | True | 0 | ROZPOCET
| VV |  | "5.NP, W20, plocha" 12,3 |  | 12.3 | [13 empty] | VV | 2 | 2 | True | 0 | ROZPOCET
| VV |  | "5.NP, W20, plocha" 7,72 |  | 7.72 | [13 empty] | VV | 2 | 2 | True | 0 | ROZPOCET
| VV |  | "5.NP, W20, plocha" 3,52 |  | 3.52 | [13 empty] | VV | 2 | 2 | True | 0 | ROZPOCET
| VV |  | "5.NP, W20, plocha" 13,51 |  | 13.51 | [13 empty] | VV | 2 | 2 | True | 0 | ROZPOCET
| VV |  | "5.NP, W20, plocha" 13,7 |  | 13.7 | [13 empty] | VV | 2 | 2 | True | 0 | ROZPOCET
| VV |  | "5.NP, W20, plocha" 8,3 |  | 8.3 | [13 empty] | VV | 2 | 2 | True | 0 | ROZPOCET
| VV |  | "5.NP, W20, plocha" 8,61 |  | 8.61 | [13 empty] | VV | 2 | 2 | True | 0 | ROZPOCET
| VV |  | "5.NP, W20, plocha" 1,43 |  | 1.43 | [13 empty] | VV | 2 | 2 | True | 0 | ROZPOCET
| VV |  | "5.NP, W20, plocha" 3,67 |  | 3.67 | [13 empty] | VV | 2 | 2 | True | 0 | ROZPOCET
| VV |  | "5.NP, W20, plocha" 3,67 |  | 3.67 | [13 empty] | VV | 2 | 2 | True | 0 | ROZPOCET
| VV |  | "5.NP, W20, plocha" 1,41 |  | 1.41 | [13 empty] | VV | 2 | 2 | True | 0 | ROZPOCET
| VV |  | "5.NP, W20, plocha" 5,7 |  | 5.7 | [13 empty] | VV | 2 | 2 | True | 0 | ROZPOCET
| VV |  | "5.NP, W20, plocha" 1,41 |  | 1.41 | [13 empty] | VV | 2 | 2 | True | 0 | ROZPOCET
| VV |  | "5.NP, W20, plocha" 1,83 |  | 1.83 | [13 empty] | VV | 2 | 2 | True | 0 | ROZPOCET
| VV |  | "5.NP, W20, plocha" 2,08 |  | 2.08 | [13 empty] | VV | 2 | 2 | True | 0 | ROZPOCET
| VV |  | "5.NP, W20, plocha" 3,86 |  | 3.86 | [13 empty] | VV | 2 | 2 | True | 0 | ROZPOCET
| VV |  | "5.NP, W20, plocha" 2,37 |  | 2.37 | [13 empty] | VV | 2 | 2 | True | 0 | ROZPOCET
| VV |  | "5.NP, W20, plocha" 1,29 |  | 1.29 | [13 empty] | VV | 2 | 2 | True | 0 | ROZPOCET
| VV |  | "5.NP, W20, plocha" 2,37 |  | 2.37 | [13 empty] | VV | 2 | 2 | True | 0 | ROZPOCET
| VV |  | "5.NP, W20, plocha" 3,33 |  | 3.33 | [13 empty] | VV | 2 | 2 | True | 0 | ROZPOCET
| VV |  | "5.NP, W20, plocha" 1,41 |  | 1.41 | [13 empty] | VV | 2 | 2 | True | 0 | ROZPOCET
| VV |  | "5.NP, W20, plocha" 3,47 |  | 3.47 | [13 empty] | VV | 2 | 2 | True | 0 | ROZPOCET
| VV |  | "5.NP, W20, plocha" 1,41 |  | 1.41 | [13 empty] | VV | 2 | 2 | True | 0 | ROZPOCET
| VV |  | "6.NP, W20, plocha" 17,57 |  | 17.57 | [13 empty] | VV | 2 | 2 | True | 0 | ROZPOCET
| VV |  | "6.NP, W20, plocha" 18,97 |  | 18.97 | [13 empty] | VV | 2 | 2 | True | 0 | ROZPOCET
| VV |  | "6.NP, W20, plocha" 3,41 |  | 3.41 | [13 empty] | VV | 2 | 2 | True | 0 | ROZPOCET
| VV |  | "6.NP, W20, plocha" 16,8 |  | 16.8 | [13 empty] | VV | 2 | 2 | True | 0 | ROZPOCET
| VV |  | "6.NP, W20, plocha" 5,22 |  | 5.22 | [13 empty] | VV | 2 | 2 | True | 0 | ROZPOCET
| VV |  | "6.NP, W20, plocha" 4,71 |  | 4.71 | [13 empty] | VV | 2 | 2 | True | 0 | ROZPOCET
| VV |  | "6.NP, W20, plocha" 17,35 |  | 17.35 | [13 empty] | VV | 2 | 2 | True | 0 | ROZPOCET
| VV |  | "6.NP, W20, plocha" 7,91 |  | 7.91 | [13 empty] | VV | 2 | 2 | True | 0 | ROZPOCET
| VV |  | "6.NP, W20, plocha" 8,61 |  | 8.61 | [13 empty] | VV | 2 | 2 | True | 0 | ROZPOCET
| VV |  | "6.NP, W20, plocha" 1,43 |  | 1.43 | [13 empty] | VV | 2 | 2 | True | 0 | ROZPOCET
| VV |  | "6.NP, W20, plocha" 18,62 |  | 18.62 | [13 empty] | VV | 2 | 2 | True | 0 | ROZPOCET
| VV |  | "6.NP, W20, plocha" 1,41 |  | 1.41 | [13 empty] | VV | 2 | 2 | True | 0 | ROZPOCET
| VV |  | "6.NP, W20, plocha" 5,21 |  | 5.21 | [13 empty] | VV | 2 | 2 | True | 0 | ROZPOCET
| VV |  | "6.NP, W20, plocha" 1,41 |  | 1.41 | [13 empty] | VV | 2 | 2 | True | 0 | ROZPOCET
| VV |  | "6.NP, W20, plocha" 1,7 |  | 1.7 | [13 empty] | VV | 2 | 2 | True | 0 | ROZPOCET
| VV |  | "6.NP, W20, plocha" 2,16 |  | 2.16 | [13 empty] | VV | 2 | 2 | True | 0 | ROZPOCET
| VV | W20 | Součet |  | 1561.43 | [13 empty] | VV | 2 | 4 | True | 1 | ROZPOCET
326 | K | 7631R0043 | SDK předstěna W21.a tl. 100 mm dle tabylky skladby konstrukí vč. příslušenství a zákl. penetrace | m2 | 1919.03 |  | 0 | R položka |  |  | základní |  | 0 | 0.0249 | 47.7838 | 0 | 0 | 16 | K | 2 |  |  |  | ROZPOCET | [5 empty] | 0 | 0 | 0 | 0 | 0 | 1 | 0 | 16 | -868457579
| PP |  | SDK předstěna W21.a tl. 100 mm dle tabylky skladby konstrukí vč. příslušenství a zákl. penetrace | [15 empty] | PP | 2
| P |  | Poznámka k položce: Cena zahrnuje provedení všech styků na navazující konstrukce dle danné skladby, provedení prostupů a jejich utěsnění, provedení výztužných a závěsných profilů, dilatace vč. systémových prvků a ostatního příslušenství dle TP daného výrobce. | [15 empty] | P | 2
| VV |  | "2.PP, W21, plocha" 4,26 |  | 4.26 | [13 empty] | VV | 2 | 2 | True | 0 | ROZPOCET
| VV |  | "2.PP, W21, plocha" 3,09 |  | 3.09 | [13 empty] | VV | 2 | 2 | True | 0 | ROZPOCET
| VV |  | "1.PP, W21, plocha" 8,49 |  | 8.49 | [13 empty] | VV | 2 | 2 | True | 0 | ROZPOCET
| VV |  | "1.PP, W21, plocha" 8,49 |  | 8.49 | [13 empty] | VV | 2 | 2 | True | 0 | ROZPOCET
| VV |  | "1.PP, W21, plocha" 10,42 |  | 10.42 | [13 empty] | VV | 2 | 2 | True | 0 | ROZPOCET
| VV |  | "1.PP, W21, plocha" 5,82 |  | 5.82 | [13 empty] | VV | 2 | 2 | True | 0 | ROZPOCET
| VV |  | "1.PP, W21, plocha" 7,37 |  | 7.37 | [13 empty] | VV | 2 | 2 | True | 0 | ROZPOCET
| VV |  | "1.PP, W21, plocha" 3,82 |  | 3.82 | [13 empty] | VV | 2 | 2 | True | 0 | ROZPOCET
| VV |  | "1.PP, W21, plocha" 13,51 |  | 13.51 | [13 empty] | VV | 2 | 2 | True | 0 | ROZPOCET
| VV |  | "1.PP, W21, plocha" 12,06 |  | 12.06 | [13 empty] | VV | 2 | 2 | True | 0 | ROZPOCET
| VV |  | "1.PP, W21, plocha" 12,06 |  | 12.06 | [13 empty] | VV | 2 | 2 | True | 0 | ROZPOCET
| VV |  | "1.PP, W21, plocha" 3,86 |  | 3.86 | [13 empty] | VV | 2 | 2 | True | 0 | ROZPOCET
| VV |  | "1.PP, W21, plocha" 7,72 |  | 7.72 | [13 empty] | VV | 2 | 2 | True | 0 | ROZPOCET
| VV |  | "1.PP, W21, plocha" 10,49 |  | 10.49 | [13 empty] | VV | 2 | 2 | True | 0 | ROZPOCET
| VV |  | "1.PP, W21, plocha" 3,89 |  | 3.89 | [13 empty] | VV | 2 | 2 | True | 0 | ROZPOCET
| VV |  | "1.PP, W21, plocha" 3,86 |  | 3.86 | [13 empty] | VV | 2 | 2 | True | 0 | ROZPOCET
| VV |  | "1.PP, W21, plocha" 7,3 |  | 7.3 | [13 empty] | VV | 2 | 2 | True | 0 | ROZPOCET
| VV |  | "1.PP, W21, plocha" 3,75 |  | 3.75 | [13 empty] | VV | 2 | 2 | True | 0 | ROZPOCET
| VV |  | "1.PP, W21, plocha" 16,48 |  | 16.48 | [13 empty] | VV | 2 | 2 | True | 0 | ROZPOCET
| VV |  | "1.PP, W21, plocha" 19,78 |  | 19.78 | [13 empty] | VV | 2 | 2 | True | 0 | ROZPOCET
| VV |  | "1.PP, W21, plocha" 6,37 |  | 6.37 | [13 empty] | VV | 2 | 2 | True | 0 | ROZPOCET
| VV |  | "1.PP, W21, plocha" 3,07 |  | 3.07 | [13 empty] | VV | 2 | 2 | True | 0 | ROZPOCET
| VV |  | "1.PP, W21, plocha" 3,86 |  | 3.86 | [13 empty] | VV | 2 | 2 | True | 0 | ROZPOCET
| VV |  | "1.PP, W21, plocha" 20,83 |  | 20.83 | [13 empty] | VV | 2 | 2 | True | 0 | ROZPOCET
| VV |  | "1.PP, W21, plocha" 6,95 |  | 6.95 | [13 empty] | VV | 2 | 2 | True | 0 | ROZPOCET
| VV |  | "1.PP, W21, plocha" 8,11 |  | 8.11 | [13 empty] | VV | 2 | 2 | True | 0 | ROZPOCET
| VV |  | "1.PP, W21, plocha" 4,86 |  | 4.86 | [13 empty] | VV | 2 | 2 | True | 0 | ROZPOCET
| VV |  | "1.PP, W21, plocha" 1,49 |  | 1.49 | [13 empty] | VV | 2 | 2 | True | 0 | ROZPOCET
| VV |  | "1.PP, W21a, plocha" 0,77 |  | 0.77 | [13 empty] | VV | 2 | 2 | True | 0 | ROZPOCET
| VV |  | "1.PP, W21a, plocha" 0,74 |  | 0.74 | [13 empty] | VV | 2 | 2 | True | 0 | ROZPOCET
| VV |  | "1.PP, W21a, plocha" 11,19 |  | 11.19 | [13 empty] | VV | 2 | 2 | True | 0 | ROZPOCET
| VV |  | "1.PP, W21a, plocha" 5,2 |  | 5.2 | [13 empty] | VV | 2 | 2 | True | 0 | ROZPOCET
| VV |  | "1.PP, W21a, plocha" 7,55 |  | 7.55 | [13 empty] | VV | 2 | 2 | True | 0 | ROZPOCET
| VV |  | "1.PP, W21a, plocha" 3,13 |  | 3.13 | [13 empty] | VV | 2 | 2 | True | 0 | ROZPOCET
| VV |  | "1.PP, W21a, plocha" 0,74 |  | 0.74 | [13 empty] | VV | 2 | 2 | True | 0 | ROZPOCET
| VV |  | "1.NP, W21, plocha" 30,98 |  | 30.98 | [13 empty] | VV | 2 | 2 | True | 0 | ROZPOCET
| VV |  | "1.NP, W21, plocha" 3,38 |  | 3.38 | [13 empty] | VV | 2 | 2 | True | 0 | ROZPOCET
| VV |  | "1.NP, W21, plocha" 14,07 |  | 14.07 | [13 empty] | VV | 2 | 2 | True | 0 | ROZPOCET
| VV |  | "1.NP, W21, plocha" 6,97 |  | 6.97 | [13 empty] | VV | 2 | 2 | True | 0 | ROZPOCET
| VV |  | "1.NP, W21, plocha" 7,14 |  | 7.14 | [13 empty] | VV | 2 | 2 | True | 0 | ROZPOCET
| VV |  | "1.NP, W21, plocha" 10,23 |  | 10.23 | [13 empty] | VV | 2 | 2 | True | 0 | ROZPOCET
| VV |  | "1.NP, W21, plocha" 10,42 |  | 10.42 | [13 empty] | VV | 2 | 2 | True | 0 | ROZPOCET
| VV |  | "1.NP, W21, plocha" 9,36 |  | 9.36 | [13 empty] | VV | 2 | 2 | True | 0 | ROZPOCET
| VV |  | "1.NP, W21, plocha" 8,69 |  | 8.69 | [13 empty] | VV | 2 | 2 | True | 0 | ROZPOCET
| VV |  | "1.NP, W21, plocha" 13,7 |  | 13.7 | [13 empty] | VV | 2 | 2 | True | 0 | ROZPOCET
| VV |  | "1.NP, W21, plocha" 2,72 |  | 2.72 | [13 empty] | VV | 2 | 2 | True | 0 | ROZPOCET
| VV |  | "1.NP, W21, plocha" 4,44 |  | 4.44 | [13 empty] | VV | 2 | 2 | True | 0 | ROZPOCET
| VV |  | "1.NP, W21, plocha" 1,87 |  | 1.87 | [13 empty] | VV | 2 | 2 | True | 0 | ROZPOCET
| VV |  | "1.NP, W21, plocha" 3,86 |  | 3.86 | [13 empty] | VV | 2 | 2 | True | 0 | ROZPOCET
| VV |  | "1.NP, W21, plocha" 3,86 |  | 3.86 | [13 empty] | VV | 2 | 2 | True | 0 | ROZPOCET
| VV |  | "1.NP, W21, plocha" 13,32 |  | 13.32 | [13 empty] | VV | 2 | 2 | True | 0 | ROZPOCET
| VV |  | "1.NP, W21, plocha" 4,53 |  | 4.53 | [13 empty] | VV | 2 | 2 | True | 0 | ROZPOCET
| VV |  | "1.NP, W21, plocha" 4,24 |  | 4.24 | [13 empty] | VV | 2 | 2 | True | 0 | ROZPOCET
| VV |  | "1.NP, W21, plocha" 4,14 |  | 4.14 | [13 empty] | VV | 2 | 2 | True | 0 | ROZPOCET
| VV |  | "1.NP, W21, plocha" 4,08 |  | 4.08 | [13 empty] | VV | 2 | 2 | True | 0 | ROZPOCET
| VV |  | "1.NP, W21, plocha" 26,44 |  | 26.44 | [13 empty] | VV | 2 | 2 | True | 0 | ROZPOCET
| VV |  | "1.NP, W21, plocha" 6,95 |  | 6.95 | [13 empty] | VV | 2 | 2 | True | 0 | ROZPOCET
| VV |  | "1.NP, W21, plocha" 3,96 |  | 3.96 | [13 empty] | VV | 2 | 2 | True | 0 | ROZPOCET
| VV |  | "1.NP, W21, plocha" 0,77 |  | 0.77 | [13 empty] | VV | 2 | 2 | True | 0 | ROZPOCET
| VV |  | "1.NP, W21, plocha" 1,6 |  | 1.6 | [13 empty] | VV | 2 | 2 | True | 0 | ROZPOCET
| VV |  | "1.NP, W21, plocha" 4,42 |  | 4.42 | [13 empty] | VV | 2 | 2 | True | 0 | ROZPOCET
| VV |  | "1.NP, W21, plocha" 14,28 |  | 14.28 | [13 empty] | VV | 2 | 2 | True | 0 | ROZPOCET
| VV |  | "1.NP, W21, plocha" 25,28 |  | 25.28 | [13 empty] | VV | 2 | 2 | True | 0 | ROZPOCET
| VV |  | "1.NP, W21a, plocha" 19,25 |  | 19.25 | [13 empty] | VV | 2 | 2 | True | 0 | ROZPOCET
| VV |  | "1.NP, W21a, plocha" 7,91 |  | 7.91 | [13 empty] | VV | 2 | 2 | True | 0 | ROZPOCET
| VV |  | "1.NP, W21a, plocha" 26,44 |  | 26.44 | [13 empty] | VV | 2 | 2 | True | 0 | ROZPOCET
| VV |  | "1.NP, W21a, plocha" 5,62 |  | 5.62 | [13 empty] | VV | 2 | 2 | True | 0 | ROZPOCET
| VV |  | "2.NP, W21, plocha" 4,1 |  | 4.1 | [13 empty] | VV | 2 | 2 | True | 0 | ROZPOCET
| VV |  | "2.NP, W21, plocha" 4,1 |  | 4.1 | [13 empty] | VV | 2 | 2 | True | 0 | ROZPOCET
| VV |  | "2.NP, W21, plocha" 3,47 |  | 3.47 | [13 empty] | VV | 2 | 2 | True | 0 | ROZPOCET
| VV |  | "2.NP, W21, plocha" 3,47 |  | 3.47 | [13 empty] | VV | 2 | 2 | True | 0 | ROZPOCET
| VV |  | "2.NP, W21, plocha" 8,3 |  | 8.3 | [13 empty] | VV | 2 | 2 | True | 0 | ROZPOCET
| VV |  | "2.NP, W21, plocha" 3,86 |  | 3.86 | [13 empty] | VV | 2 | 2 | True | 0 | ROZPOCET
| VV |  | "2.NP, W21, plocha" 4,05 |  | 4.05 | [13 empty] | VV | 2 | 2 | True | 0 | ROZPOCET
| VV |  | "2.NP, W21, plocha" 4,82 |  | 4.82 | [13 empty] | VV | 2 | 2 | True | 0 | ROZPOCET
| VV |  | "2.NP, W21, plocha" 4,82 |  | 4.82 | [13 empty] | VV | 2 | 2 | True | 0 | ROZPOCET
| VV |  | "2.NP, W21, plocha" 7,53 |  | 7.53 | [13 empty] | VV | 2 | 2 | True | 0 | ROZPOCET
| VV |  | "2.NP, W21, plocha" 6,7 |  | 6.7 | [13 empty] | VV | 2 | 2 | True | 0 | ROZPOCET
| VV |  | "2.NP, W21, plocha" 16,21 |  | 16.21 | [13 empty] | VV | 2 | 2 | True | 0 | ROZPOCET
| VV |  | "2.NP, W21, plocha" 16,21 |  | 16.21 | [13 empty] | VV | 2 | 2 | True | 0 | ROZPOCET
| VV |  | "2.NP, W21, plocha" 7,72 |  | 7.72 | [13 empty] | VV | 2 | 2 | True | 0 | ROZPOCET
| VV |  | "2.NP, W21, plocha" 3,86 |  | 3.86 | [13 empty] | VV | 2 | 2 | True | 0 | ROZPOCET
| VV |  | "2.NP, W21, plocha" 4,25 |  | 4.25 | [13 empty] | VV | 2 | 2 | True | 0 | ROZPOCET
| VV |  | "2.NP, W21, plocha" 6,37 |  | 6.37 | [13 empty] | VV | 2 | 2 | True | 0 | ROZPOCET
| VV |  | "2.NP, W21, plocha" 8,2 |  | 8.2 | [13 empty] | VV | 2 | 2 | True | 0 | ROZPOCET
| VV |  | "2.NP, W21, plocha" 8,78 |  | 8.78 | [13 empty] | VV | 2 | 2 | True | 0 | ROZPOCET
| VV |  | "2.NP, W21, plocha" 11,1 |  | 11.1 | [13 empty] | VV | 2 | 2 | True | 0 | ROZPOCET
| VV |  | "2.NP, W21, plocha" 10,9 |  | 10.9 | [13 empty] | VV | 2 | 2 | True | 0 | ROZPOCET
| VV |  | "2.NP, W21, plocha" 4,28 |  | 4.28 | [13 empty] | VV | 2 | 2 | True | 0 | ROZPOCET
| VV |  | "2.NP, W21, plocha" 3,95 |  | 3.95 | [13 empty] | VV | 2 | 2 | True | 0 | ROZPOCET
| VV |  | "2.NP, W21, plocha" 3,86 |  | 3.86 | [13 empty] | VV | 2 | 2 | True | 0 | ROZPOCET
| VV |  | "2.NP, W21, plocha" 4,9 |  | 4.9 | [13 empty] | VV | 2 | 2 | True | 0 | ROZPOCET
| VV |  | "2.NP, W21, plocha" 5,29 |  | 5.29 | [13 empty] | VV | 2 | 2 | True | 0 | ROZPOCET
| VV |  | "2.NP, W21, plocha" 12,52 |  | 12.52 | [13 empty] | VV | 2 | 2 | True | 0 | ROZPOCET
| VV |  | "2.NP, W21, plocha" 7,91 |  | 7.91 | [13 empty] | VV | 2 | 2 | True | 0 | ROZPOCET
| VV |  | "2.NP, W21, plocha" 7,33 |  | 7.33 | [13 empty] | VV | 2 | 2 | True | 0 | ROZPOCET
| VV |  | "2.NP, W21, plocha" 8,11 |  | 8.11 | [13 empty] | VV | 2 | 2 | True | 0 | ROZPOCET
| VV |  | "2.NP, W21, plocha" 10,28 |  | 10.28 | [13 empty] | VV | 2 | 2 | True | 0 | ROZPOCET
| VV |  | "2.NP, W21, plocha" 10,18 |  | 10.18 | [13 empty] | VV | 2 | 2 | True | 0 | ROZPOCET
| VV |  | "2.NP, W21, plocha" 8,3 |  | 8.3 | [13 empty] | VV | 2 | 2 | True | 0 | ROZPOCET
| VV |  | "2.NP, W21, plocha" 27,02 |  | 27.02 | [13 empty] | VV | 2 | 2 | True | 0 | ROZPOCET
| VV |  | "2.NP, W21, plocha" 3,47 |  | 3.47 | [13 empty] | VV | 2 | 2 | True | 0 | ROZPOCET
| VV |  | "2.NP, W21a, plocha" 12,54 |  | 12.54 | [13 empty] | VV | 2 | 2 | True | 0 | ROZPOCET
| VV |  | "2.NP, W21a, plocha" 13,7 |  | 13.7 | [13 empty] | VV | 2 | 2 | True | 0 | ROZPOCET
| VV |  | "2.NP, W21a, plocha" 14,09 |  | 14.09 | [13 empty] | VV | 2 | 2 | True | 0 | ROZPOCET
| VV |  | "2.NP, W21a, plocha" 22,97 |  | 22.97 | [13 empty] | VV | 2 | 2 | True | 0 | ROZPOCET
| VV |  | "2.NP, W21a, plocha" 7,91 |  | 7.91 | [13 empty] | VV | 2 | 2 | True | 0 | ROZPOCET
| VV |  | "2.NP, W21a, plocha" 1,16 |  | 1.16 | [13 empty] | VV | 2 | 2 | True | 0 | ROZPOCET
| VV |  | "2.NP, W21a, plocha" 1,09 |  | 1.09 | [13 empty] | VV | 2 | 2 | True | 0 | ROZPOCET
| VV |  | "3.NP, W21, plocha" 4,45 |  | 4.45 | [13 empty] | VV | 2 | 2 | True | 0 | ROZPOCET
| VV |  | "3.NP, W21, plocha" 4,08 |  | 4.08 | [13 empty] | VV | 2 | 2 | True | 0 | ROZPOCET
| VV |  | "3.NP, W21, plocha" 4,68 |  | 4.68 | [13 empty] | VV | 2 | 2 | True | 0 | ROZPOCET
| VV |  | "3.NP, W21, plocha" 16,21 |  | 16.21 | [13 empty] | VV | 2 | 2 | True | 0 | ROZPOCET
| VV |  | "3.NP, W21, plocha" 7,53 |  | 7.53 | [13 empty] | VV | 2 | 2 | True | 0 | ROZPOCET
| VV |  | "3.NP, W21, plocha" 9,07 |  | 9.07 | [13 empty] | VV | 2 | 2 | True | 0 | ROZPOCET
| VV |  | "3.NP, W21, plocha" 6,75 |  | 6.75 | [13 empty] | VV | 2 | 2 | True | 0 | ROZPOCET
| VV |  | "3.NP, W21, plocha" 16,12 |  | 16.12 | [13 empty] | VV | 2 | 2 | True | 0 | ROZPOCET
| VV |  | "3.NP, W21, plocha" 3,86 |  | 3.86 | [13 empty] | VV | 2 | 2 | True | 0 | ROZPOCET
| VV |  | "3.NP, W21, plocha" 3,86 |  | 3.86 | [13 empty] | VV | 2 | 2 | True | 0 | ROZPOCET
| VV |  | "3.NP, W21, plocha" 10,82 |  | 10.82 | [13 empty] | VV | 2 | 2 | True | 0 | ROZPOCET
| VV |  | "3.NP, W21, plocha" 10,76 |  | 10.76 | [13 empty] | VV | 2 | 2 | True | 0 | ROZPOCET
| VV |  | "3.NP, W21, plocha" 10,42 |  | 10.42 | [13 empty] | VV | 2 | 2 | True | 0 | ROZPOCET
| VV |  | "3.NP, W21, plocha" 10,42 |  | 10.42 | [13 empty] | VV | 2 | 2 | True | 0 | ROZPOCET
| VV |  | "3.NP, W21, plocha" 17,76 |  | 17.76 | [13 empty] | VV | 2 | 2 | True | 0 | ROZPOCET
| VV |  | "3.NP, W21, plocha" 10,5 |  | 10.5 | [13 empty] | VV | 2 | 2 | True | 0 | ROZPOCET
| VV |  | "3.NP, W21, plocha" 6,68 |  | 6.68 | [13 empty] | VV | 2 | 2 | True | 0 | ROZPOCET
| VV |  | "3.NP, W21, plocha" 6,68 |  | 6.68 | [13 empty] | VV | 2 | 2 | True | 0 | ROZPOCET
| VV |  | "3.NP, W21, plocha" 4,63 |  | 4.63 | [13 empty] | VV | 2 | 2 | True | 0 | ROZPOCET
| VV |  | "3.NP, W21, plocha" 4,63 |  | 4.63 | [13 empty] | VV | 2 | 2 | True | 0 | ROZPOCET
| VV |  | "3.NP, W21, plocha" 3,47 |  | 3.47 | [13 empty] | VV | 2 | 2 | True | 0 | ROZPOCET
| VV |  | "3.NP, W21, plocha" 3,47 |  | 3.47 | [13 empty] | VV | 2 | 2 | True | 0 | ROZPOCET
| VV |  | "3.NP, W21, plocha" 7,04 |  | 7.04 | [13 empty] | VV | 2 | 2 | True | 0 | ROZPOCET
| VV |  | "3.NP, W21, plocha" 3,67 |  | 3.67 | [13 empty] | VV | 2 | 2 | True | 0 | ROZPOCET
| VV |  | "3.NP, W21, plocha" 3,67 |  | 3.67 | [13 empty] | VV | 2 | 2 | True | 0 | ROZPOCET
| VV |  | "3.NP, W21, plocha" 11,1 |  | 11.1 | [13 empty] | VV | 2 | 2 | True | 0 | ROZPOCET
| VV |  | "3.NP, W21, plocha" 10,9 |  | 10.9 | [13 empty] | VV | 2 | 2 | True | 0 | ROZPOCET
| VV |  | "3.NP, W21, plocha" 6,97 |  | 6.97 | [13 empty] | VV | 2 | 2 | True | 0 | ROZPOCET
| VV |  | "3.NP, W21, plocha" 10 |  | 10 | [13 empty] | VV | 2 | 2 | True | 0 | ROZPOCET
| VV |  | "3.NP, W21, plocha" 7,91 |  | 7.91 | [13 empty] | VV | 2 | 2 | True | 0 | ROZPOCET
| VV |  | "3.NP, W21, plocha" 7,33 |  | 7.33 | [13 empty] | VV | 2 | 2 | True | 0 | ROZPOCET
| VV |  | "3.NP, W21, plocha" 3,86 |  | 3.86 | [13 empty] | VV | 2 | 2 | True | 0 | ROZPOCET
| VV |  | "3.NP, W21, plocha" 7,72 |  | 7.72 | [13 empty] | VV | 2 | 2 | True | 0 | ROZPOCET
| VV |  | "3.NP, W21, plocha" 26,44 |  | 26.44 | [13 empty] | VV | 2 | 2 | True | 0 | ROZPOCET
| VV |  | "3.NP, W21, plocha" 3,77 |  | 3.77 | [13 empty] | VV | 2 | 2 | True | 0 | ROZPOCET
| VV |  | "3.NP, W21, plocha" 3,75 |  | 3.75 | [13 empty] | VV | 2 | 2 | True | 0 | ROZPOCET
| VV |  | "3.NP, W21a, plocha" 7,91 |  | 7.91 | [13 empty] | VV | 2 | 2 | True | 0 | ROZPOCET
| VV |  | "3.NP, W21a, plocha" 1,86 |  | 1.86 | [13 empty] | VV | 2 | 2 | True | 0 | ROZPOCET
| VV |  | "3.NP, W21a, plocha" 1,16 |  | 1.16 | [13 empty] | VV | 2 | 2 | True | 0 | ROZPOCET
| VV |  | "3.NP, W21a, plocha" 1,08 |  | 1.08 | [13 empty] | VV | 2 | 2 | True | 0 | ROZPOCET
| VV |  | "4.NP, W21, plocha" 7,04 |  | 7.04 | [13 empty] | VV | 2 | 2 | True | 0 | ROZPOCET
| VV |  | "4.NP, W21, plocha" 7,53 |  | 7.53 | [13 empty] | VV | 2 | 2 | True | 0 | ROZPOCET
| VV |  | "4.NP, W21, plocha" 9,07 |  | 9.07 | [13 empty] | VV | 2 | 2 | True | 0 | ROZPOCET
| VV |  | "4.NP, W21, plocha" 6,75 |  | 6.75 | [13 empty] | VV | 2 | 2 | True | 0 | ROZPOCET
| VV |  | "4.NP, W21, plocha" 16,12 |  | 16.12 | [13 empty] | VV | 2 | 2 | True | 0 | ROZPOCET
| VV |  | "4.NP, W21, plocha" 3,86 |  | 3.86 | [13 empty] | VV | 2 | 2 | True | 0 | ROZPOCET
| VV |  | "4.NP, W21, plocha" 4,83 |  | 4.83 | [13 empty] | VV | 2 | 2 | True | 0 | ROZPOCET
| VV |  | "4.NP, W21, plocha" 7,33 |  | 7.33 | [13 empty] | VV | 2 | 2 | True | 0 | ROZPOCET
| VV |  | "4.NP, W21, plocha" 4,83 |  | 4.83 | [13 empty] | VV | 2 | 2 | True | 0 | ROZPOCET
| VV |  | "4.NP, W21, plocha" 4,21 |  | 4.21 | [13 empty] | VV | 2 | 2 | True | 0 | ROZPOCET
| VV |  | "4.NP, W21, plocha" 4 |  | 4 | [13 empty] | VV | 2 | 2 | True | 0 | ROZPOCET
| VV |  | "4.NP, W21, plocha" 6,37 |  | 6.37 | [13 empty] | VV | 2 | 2 | True | 0 | ROZPOCET
| VV |  | "4.NP, W21, plocha" 8,2 |  | 8.2 | [13 empty] | VV | 2 | 2 | True | 0 | ROZPOCET
| VV |  | "4.NP, W21, plocha" 26,44 |  | 26.44 | [13 empty] | VV | 2 | 2 | True | 0 | ROZPOCET
| VV |  | "4.NP, W21, plocha" 17,76 |  | 17.76 | [13 empty] | VV | 2 | 2 | True | 0 | ROZPOCET
| VV |  | "4.NP, W21, plocha" 6,76 |  | 6.76 | [13 empty] | VV | 2 | 2 | True | 0 | ROZPOCET
| VV |  | "4.NP, W21, plocha" 7,33 |  | 7.33 | [13 empty] | VV | 2 | 2 | True | 0 | ROZPOCET
| VV |  | "4.NP, W21, plocha" 10,42 |  | 10.42 | [13 empty] | VV | 2 | 2 | True | 0 | ROZPOCET
| VV |  | "4.NP, W21, plocha" 10,23 |  | 10.23 | [13 empty] | VV | 2 | 2 | True | 0 | ROZPOCET
| VV |  | "4.NP, W21, plocha" 3,9 |  | 3.9 | [13 empty] | VV | 2 | 2 | True | 0 | ROZPOCET
| VV |  | "4.NP, W21, plocha" 4,47 |  | 4.47 | [13 empty] | VV | 2 | 2 | True | 0 | ROZPOCET
| VV |  | "4.NP, W21, plocha" 4,29 |  | 4.29 | [13 empty] | VV | 2 | 2 | True | 0 | ROZPOCET
| VV |  | "4.NP, W21, plocha" 3,47 |  | 3.47 | [13 empty] | VV | 2 | 2 | True | 0 | ROZPOCET
| VV |  | "4.NP, W21, plocha" 7,14 |  | 7.14 | [13 empty] | VV | 2 | 2 | True | 0 | ROZPOCET
| VV |  | "4.NP, W21, plocha" 16,21 |  | 16.21 | [13 empty] | VV | 2 | 2 | True | 0 | ROZPOCET
| VV |  | "4.NP, W21, plocha" 4,63 |  | 4.63 | [13 empty] | VV | 2 | 2 | True | 0 | ROZPOCET
| VV |  | "4.NP, W21, plocha" 10,9 |  | 10.9 | [13 empty] | VV | 2 | 2 | True | 0 | ROZPOCET
| VV |  | "4.NP, W21, plocha" 11,1 |  | 11.1 | [13 empty] | VV | 2 | 2 | True | 0 | ROZPOCET
| VV |  | "4.NP, W21, plocha" 6,72 |  | 6.72 | [13 empty] | VV | 2 | 2 | True | 0 | ROZPOCET
| VV |  | "4.NP, W21, plocha" 11,58 |  | 11.58 | [13 empty] | VV | 2 | 2 | True | 0 | ROZPOCET
| VV |  | "4.NP, W21, plocha" 7,91 |  | 7.91 | [13 empty] | VV | 2 | 2 | True | 0 | ROZPOCET
| VV |  | "4.NP, W21, plocha" 3,86 |  | 3.86 | [13 empty] | VV | 2 | 2 | True | 0 | ROZPOCET
| VV |  | "4.NP, W21, plocha" 16,02 |  | 16.02 | [13 empty] | VV | 2 | 2 | True | 0 | ROZPOCET
| VV |  | "4.NP, W21, plocha" 4,28 |  | 4.28 | [13 empty] | VV | 2 | 2 | True | 0 | ROZPOCET
| VV |  | "4.NP, W21, plocha" 7,72 |  | 7.72 | [13 empty] | VV | 2 | 2 | True | 0 | ROZPOCET
| VV |  | "4.NP, W21, plocha" 10,42 |  | 10.42 | [13 empty] | VV | 2 | 2 | True | 0 | ROZPOCET
| VV |  | "4.NP, W21, plocha" 6,76 |  | 6.76 | [13 empty] | VV | 2 | 2 | True | 0 | ROZPOCET
| VV |  | "4.NP, W21, plocha" 4,32 |  | 4.32 | [13 empty] | VV | 2 | 2 | True | 0 | ROZPOCET
| VV |  | "4.NP, W21, plocha" 3,47 |  | 3.47 | [13 empty] | VV | 2 | 2 | True | 0 | ROZPOCET
| VV |  | "4.NP, W21, plocha" 1,66 |  | 1.66 | [13 empty] | VV | 2 | 2 | True | 0 | ROZPOCET
| VV |  | "4.NP, W21, plocha" 0,85 |  | 0.85 | [13 empty] | VV | 2 | 2 | True | 0 | ROZPOCET
| VV |  | "4.NP, W21a, plocha" 4,05 |  | 4.05 | [13 empty] | VV | 2 | 2 | True | 0 | ROZPOCET
| VV |  | "4.NP, W21a, plocha" 7,91 |  | 7.91 | [13 empty] | VV | 2 | 2 | True | 0 | ROZPOCET
| VV |  | "4.NP, W21a, plocha" 1,85 |  | 1.85 | [13 empty] | VV | 2 | 2 | True | 0 | ROZPOCET
| VV |  | "4.NP, W21a, plocha" 1,16 |  | 1.16 | [13 empty] | VV | 2 | 2 | True | 0 | ROZPOCET
| VV |  | "4.NP, W21a, plocha" 1,74 |  | 1.74 | [13 empty] | VV | 2 | 2 | True | 0 | ROZPOCET
| VV |  | "4.NP, W21a, plocha" 0,39 |  | 0.39 | [13 empty] | VV | 2 | 2 | True | 0 | ROZPOCET
| VV |  | "5.NP, W21, plocha" 7,53 |  | 7.53 | [13 empty] | VV | 2 | 2 | True | 0 | ROZPOCET
| VV |  | "5.NP, W21, plocha" 16,21 |  | 16.21 | [13 empty] | VV | 2 | 2 | True | 0 | ROZPOCET
| VV |  | "5.NP, W21, plocha" 8,95 |  | 8.95 | [13 empty] | VV | 2 | 2 | True | 0 | ROZPOCET
| VV |  | "5.NP, W21, plocha" 3,59 |  | 3.59 | [13 empty] | VV | 2 | 2 | True | 0 | ROZPOCET
| VV |  | "5.NP, W21, plocha" 4,15 |  | 4.15 | [13 empty] | VV | 2 | 2 | True | 0 | ROZPOCET
| VV |  | "5.NP, W21, plocha" 9,65 |  | 9.65 | [13 empty] | VV | 2 | 2 | True | 0 | ROZPOCET
| VV |  | "5.NP, W21, plocha" 17,76 |  | 17.76 | [13 empty] | VV | 2 | 2 | True | 0 | ROZPOCET
| VV |  | "5.NP, W21, plocha" 10,5 |  | 10.5 | [13 empty] | VV | 2 | 2 | True | 0 | ROZPOCET
| VV |  | "5.NP, W21, plocha" 6,68 |  | 6.68 | [13 empty] | VV | 2 | 2 | True | 0 | ROZPOCET
| VV |  | "5.NP, W21, plocha" 6,68 |  | 6.68 | [13 empty] | VV | 2 | 2 | True | 0 | ROZPOCET
| VV |  | "5.NP, W21, plocha" 7,14 |  | 7.14 | [13 empty] | VV | 2 | 2 | True | 0 | ROZPOCET
| VV |  | "5.NP, W21, plocha" 8,11 |  | 8.11 | [13 empty] | VV | 2 | 2 | True | 0 | ROZPOCET
| VV |  | "5.NP, W21, plocha" 7,91 |  | 7.91 | [13 empty] | VV | 2 | 2 | True | 0 | ROZPOCET
| VV |  | "5.NP, W21, plocha" 8,3 |  | 8.3 | [13 empty] | VV | 2 | 2 | True | 0 | ROZPOCET
| VV |  | "5.NP, W21, plocha" 7,72 |  | 7.72 | [13 empty] | VV | 2 | 2 | True | 0 | ROZPOCET
| VV |  | "5.NP, W21, plocha" 8,11 |  | 8.11 | [13 empty] | VV | 2 | 2 | True | 0 | ROZPOCET
| VV |  | "5.NP, W21, plocha" 16,21 |  | 16.21 | [13 empty] | VV | 2 | 2 | True | 0 | ROZPOCET
| VV |  | "5.NP, W21, plocha" 6,75 |  | 6.75 | [13 empty] | VV | 2 | 2 | True | 0 | ROZPOCET
| VV |  | "5.NP, W21, plocha" 8,88 |  | 8.88 | [13 empty] | VV | 2 | 2 | True | 0 | ROZPOCET
| VV |  | "5.NP, W21, plocha" 6,47 |  | 6.47 | [13 empty] | VV | 2 | 2 | True | 0 | ROZPOCET
| VV |  | "5.NP, W21, plocha" 11,58 |  | 11.58 | [13 empty] | VV | 2 | 2 | True | 0 | ROZPOCET
| VV |  | "5.NP, W21, plocha" 8,11 |  | 8.11 | [13 empty] | VV | 2 | 2 | True | 0 | ROZPOCET
| VV |  | "5.NP, W21, plocha" 7,33 |  | 7.33 | [13 empty] | VV | 2 | 2 | True | 0 | ROZPOCET
| VV |  | "5.NP, W21, plocha" 3,86 |  | 3.86 | [13 empty] | VV | 2 | 2 | True | 0 | ROZPOCET
| VV |  | "5.NP, W21, plocha" 8,97 |  | 8.97 | [13 empty] | VV | 2 | 2 | True | 0 | ROZPOCET
| VV |  | "5.NP, W21, plocha" 7,04 |  | 7.04 | [13 empty] | VV | 2 | 2 | True | 0 | ROZPOCET
| VV |  | "5.NP, W21, plocha" 4,28 |  | 4.28 | [13 empty] | VV | 2 | 2 | True | 0 | ROZPOCET
| VV |  | "5.NP, W21, plocha" 7,72 |  | 7.72 | [13 empty] | VV | 2 | 2 | True | 0 | ROZPOCET
| VV |  | "5.NP, W21, plocha" 1,89 |  | 1.89 | [13 empty] | VV | 2 | 2 | True | 0 | ROZPOCET
| VV |  | "5.NP, W21, plocha" 0,62 |  | 0.62 | [13 empty] | VV | 2 | 2 | True | 0 | ROZPOCET
| VV |  | "5.NP, W21, plocha" 1,89 |  | 1.89 | [13 empty] | VV | 2 | 2 | True | 0 | ROZPOCET
| VV |  | "5.NP, W21, plocha" 0,62 |  | 0.62 | [13 empty] | VV | 2 | 2 | True | 0 | ROZPOCET
| VV |  | "5.NP, W21, plocha" 3,47 |  | 3.47 | [13 empty] | VV | 2 | 2 | True | 0 | ROZPOCET
| VV |  | "5.NP, W21, plocha" 3,47 |  | 3.47 | [13 empty] | VV | 2 | 2 | True | 0 | ROZPOCET
| VV |  | "5.NP, W21, plocha" 3,47 |  | 3.47 | [13 empty] | VV | 2 | 2 | True | 0 | ROZPOCET
| VV |  | "5.NP, W21, plocha" 4,63 |  | 4.63 | [13 empty] | VV | 2 | 2 | True | 0 | ROZPOCET
| VV |  | "5.NP, W21a, plocha" 6,66 |  | 6.66 | [13 empty] | VV | 2 | 2 | True | 0 | ROZPOCET
| VV |  | "5.NP, W21a, plocha" 1,11 |  | 1.11 | [13 empty] | VV | 2 | 2 | True | 0 | ROZPOCET
| VV |  | "5.NP, W21a, plocha" 1,67 |  | 1.67 | [13 empty] | VV | 2 | 2 | True | 0 | ROZPOCET
| VV |  | "5.NP, W21a, plocha" 0,32 |  | 0.32 | [13 empty] | VV | 2 | 2 | True | 0 | ROZPOCET
| VV |  | "6.NP, W21, plocha" 11,73 |  | 11.73 | [13 empty] | VV | 2 | 2 | True | 0 | ROZPOCET
| VV |  | "6.NP, W21, plocha" 7,53 |  | 7.53 | [13 empty] | VV | 2 | 2 | True | 0 | ROZPOCET
| VV |  | "6.NP, W21, plocha" 6,75 |  | 6.75 | [13 empty] | VV | 2 | 2 | True | 0 | ROZPOCET
| VV |  | "6.NP, W21, plocha" 7,91 |  | 7.91 | [13 empty] | VV | 2 | 2 | True | 0 | ROZPOCET
| VV |  | "6.NP, W21, plocha" 3,47 |  | 3.47 | [13 empty] | VV | 2 | 2 | True | 0 | ROZPOCET
| VV |  | "6.NP, W21, plocha" 3,47 |  | 3.47 | [13 empty] | VV | 2 | 2 | True | 0 | ROZPOCET
| VV |  | "6.NP, W21, plocha" 16,02 |  | 16.02 | [13 empty] | VV | 2 | 2 | True | 0 | ROZPOCET
| VV |  | "6.NP, W21, plocha" 7,72 |  | 7.72 | [13 empty] | VV | 2 | 2 | True | 0 | ROZPOCET
| VV |  | "6.NP, W21, plocha" 7,33 |  | 7.33 | [13 empty] | VV | 2 | 2 | True | 0 | ROZPOCET
| VV |  | "6.NP, W21, plocha" 6,47 |  | 6.47 | [13 empty] | VV | 2 | 2 | True | 0 | ROZPOCET
| VV |  | "6.NP, W21, plocha" 14,9 |  | 14.9 | [13 empty] | VV | 2 | 2 | True | 0 | ROZPOCET
| VV |  | "6.NP, W21, plocha" 7,95 |  | 7.95 | [13 empty] | VV | 2 | 2 | True | 0 | ROZPOCET
| VV |  | "6.NP, W21, plocha" 3,47 |  | 3.47 | [13 empty] | VV | 2 | 2 | True | 0 | ROZPOCET
| VV |  | "6.NP, W21a, plocha" 8,11 |  | 8.11 | [13 empty] | VV | 2 | 2 | True | 0 | ROZPOCET
| VV |  | "6.NP, W21a, plocha" 1,35 |  | 1.35 | [13 empty] | VV | 2 | 2 | True | 0 | ROZPOCET
| VV |  | "6.NP, W21a, plocha" 2,01 |  | 2.01 | [13 empty] | VV | 2 | 2 | True | 0 | ROZPOCET
| VV | W21a | Součet |  | 1919.03 | [13 empty] | VV | 2 | 4 | True | 1 | ROZPOCET
327 | K | 7631R0044 | SDK předstěna W21.b tl. 100 mm dle tabylky skladby konstrukí vč. příslušenství a zákl. penetrace | m2 | 42.14 |  | 0 | R položka |  |  | základní |  | 0 | 0.0244 | 1.0282 | 0 | 0 | 16 | K | 2 |  |  |  | ROZPOCET | [5 empty] | 0 | 0 | 0 | 0 | 0 | 1 | 0 | 16 | -282038550
| PP |  | SDK předstěna W21.b tl. 100 mm dle tabylky skladby konstrukí vč. příslušenství a zákl. penetrace | [15 empty] | PP | 2
| P |  | Poznámka k položce: Cena zahrnuje provedení všech styků na navazující konstrukce dle danné skladby, provedení prostupů a jejich utěsnění, provedení výztužných a závěsných profilů, dilatace vč. systémových prvků a ostatního příslušenství dle TP daného výrobce. | [15 empty] | P | 2
| VV |  | "1.NP, W21b, plocha" 5,75 |  | 5.75 | [13 empty] | VV | 2 | 2 | True | 0 | ROZPOCET
| VV |  | "1.NP, W21b, plocha" 36,39 |  | 36.39 | [13 empty] | VV | 2 | 2 | True | 0 | ROZPOCET
| VV | W21b | Součet |  | 42.14 | [13 empty] | VV | 2 | 4 | True | 1 | ROZPOCET
328 | K | 7631R0046 | SDK předstěna W23 tl. 100 mm dle tabylky skladby konstrukí vč. příslušenství a zákl. penetrace | m2 | 130.73 |  | 0 | R položka |  |  | základní |  | 0 | 0.0264 | 3.4513 | 0 | 0 | 16 | K | 2 |  |  |  | ROZPOCET | [5 empty] | 0 | 0 | 0 | 0 | 0 | 1 | 0 | 16 | -591552657
| PP |  | SDK předstěna W23 tl. 100 mm dle tabylky skladby konstrukí vč. příslušenství a zákl. penetrace | [15 empty] | PP | 2
| P |  | Poznámka k položce: Cena zahrnuje provedení všech styků na navazující konstrukce dle danné skladby, provedení prostupů a jejich utěsnění, provedení výztužných a závěsných profilů, dilatace vč. systémových prvků a ostatního příslušenství dle TP daného výrobce. | [15 empty] | P | 2
| VV |  | "1.PP, W23, plocha" 16,8 |  | 16.8 | [13 empty] | VV | 2 | 2 | True | 0 | ROZPOCET
| VV |  | "1.PP, W23, plocha" 3,86 |  | 3.86 | [13 empty] | VV | 2 | 2 | True | 0 | ROZPOCET
| VV |  | "1.PP, W23, plocha" 6,12 |  | 6.12 | [13 empty] | VV | 2 | 2 | True | 0 | ROZPOCET
| VV |  | "1.NP, W23, plocha" 6,37 |  | 6.37 | [13 empty] | VV | 2 | 2 | True | 0 | ROZPOCET
| VV |  | "1.NP, W23, plocha" 3,47 |  | 3.47 | [13 empty] | VV | 2 | 2 | True | 0 | ROZPOCET
| VV |  | "1.NP, W23, plocha" 5,89 |  | 5.89 | [13 empty] | VV | 2 | 2 | True | 0 | ROZPOCET
| VV |  | "2.NP, W23, plocha" 5,21 |  | 5.21 | [13 empty] | VV | 2 | 2 | True | 0 | ROZPOCET
| VV |  | "2.NP, W23, plocha" 6,37 |  | 6.37 | [13 empty] | VV | 2 | 2 | True | 0 | ROZPOCET
| VV |  | "2.NP, W23, plocha" 3,74 |  | 3.74 | [13 empty] | VV | 2 | 2 | True | 0 | ROZPOCET
| VV |  | "2.NP, W23, plocha" 1 |  | 1 | [13 empty] | VV | 2 | 2 | True | 0 | ROZPOCET
| VV |  | "3.NP, W23, plocha" 6,37 |  | 6.37 | [13 empty] | VV | 2 | 2 | True | 0 | ROZPOCET
| VV |  | "3.NP, W23, plocha" 4,11 |  | 4.11 | [13 empty] | VV | 2 | 2 | True | 0 | ROZPOCET
| VV |  | "3.NP, W23, plocha" 28,07 |  | 28.07 | [13 empty] | VV | 2 | 2 | True | 0 | ROZPOCET
| VV |  | "4.NP, W23, plocha" 5,96 |  | 5.96 | [13 empty] | VV | 2 | 2 | True | 0 | ROZPOCET
| VV |  | "4.NP, W23, plocha" 4,63 |  | 4.63 | [13 empty] | VV | 2 | 2 | True | 0 | ROZPOCET
| VV |  | "4.NP, W23, plocha" 6,37 |  | 6.37 | [13 empty] | VV | 2 | 2 | True | 0 | ROZPOCET
| VV |  | "4.NP, W23, plocha" 3,47 |  | 3.47 | [13 empty] | VV | 2 | 2 | True | 0 | ROZPOCET
| VV |  | "5.NP, W23, plocha" 8,11 |  | 8.11 | [13 empty] | VV | 2 | 2 | True | 0 | ROZPOCET
| VV |  | "6.NP, W23, plocha" 4,81 |  | 4.81 | [13 empty] | VV | 2 | 2 | True | 0 | ROZPOCET
| VV | W23 | Součet |  | 130.73 | [13 empty] | VV | 2 | 4 | True | 1 | ROZPOCET
329 | K | 7631R0047 | SDK předstěna W24 tl. 125 mm dle tabylky skladby konstrukí vč. příslušenství a zákl. penetrace | m2 | 94.95 |  | 0 | R položka |  |  | základní |  | 0 | 0.024 | 2.2788 | 0 | 0 | 16 | K | 2 |  |  |  | ROZPOCET | [5 empty] | 0 | 0 | 0 | 0 | 0 | 1 | 0 | 16 | -1477727586
| PP |  | SDK předstěna W24 tl. 125 mm dle tabylky skladby konstrukí vč. příslušenství a zákl. penetrace | [15 empty] | PP | 2
| P |  | Poznámka k položce: Cena zahrnuje provedení všech styků na navazující konstrukce dle danné skladby, provedení prostupů a jejich utěsnění, provedení výztužných a závěsných profilů, dilatace vč. systémových prvků a ostatního příslušenství dle TP daného výrobce. | [15 empty] | P | 2
| VV |  | "1.PP, W24, plocha" 2,41 |  | 2.41 | [13 empty] | VV | 2 | 2 | True | 0 | ROZPOCET
| VV |  | "1.PP, W24, plocha" 8,49 |  | 8.49 | [13 empty] | VV | 2 | 2 | True | 0 | ROZPOCET
| VV |  | "1.NP, W24, plocha" 10,13 |  | 10.13 | [13 empty] | VV | 2 | 2 | True | 0 | ROZPOCET
| VV |  | "1.NP, W24, plocha" 13,14 |  | 13.14 | [13 empty] | VV | 2 | 2 | True | 0 | ROZPOCET
| VV |  | "2.NP, W24, plocha" 4,42 |  | 4.42 | [13 empty] | VV | 2 | 2 | True | 0 | ROZPOCET
| VV |  | "2.NP, W24, plocha" 3,47 |  | 3.47 | [13 empty] | VV | 2 | 2 | True | 0 | ROZPOCET
| VV |  | "2.NP, W24, plocha" 4,71 |  | 4.71 | [13 empty] | VV | 2 | 2 | True | 0 | ROZPOCET
| VV |  | "2.NP, W24, plocha" 4,01 |  | 4.01 | [13 empty] | VV | 2 | 2 | True | 0 | ROZPOCET
| VV |  | "3.NP, W24, plocha" 4,27 |  | 4.27 | [13 empty] | VV | 2 | 2 | True | 0 | ROZPOCET
| VV |  | "4.NP, W24, plocha" 13,7 |  | 13.7 | [13 empty] | VV | 2 | 2 | True | 0 | ROZPOCET
| VV |  | "4.NP, W24, plocha" 14,67 |  | 14.67 | [13 empty] | VV | 2 | 2 | True | 0 | ROZPOCET
| VV |  | "4.NP, W24, plocha" 11,53 |  | 11.53 | [13 empty] | VV | 2 | 2 | True | 0 | ROZPOCET
| VV | W24 | Součet |  | 94.95 | [13 empty] | VV | 2 | 4 | True | 1 | ROZPOCET
330 | K | 7631R0048 | SDK předstěna W25 tl. 100 mm dle tabylky skladby konstrukí vč. příslušenství a zákl. penetrace | m2 | 77.73 |  | 0 | R položka |  |  | základní |  | 0 | 0.0246 | 1.9122 | 0 | 0 | 16 | K | 2 |  |  |  | ROZPOCET | [5 empty] | 0 | 0 | 0 | 0 | 0 | 1 | 0 | 16 | -1881792364
| PP |  | SDK předstěna W25 tl. 100 mm dle tabylky skladby konstrukí vč. příslušenství a zákl. penetrace | [15 empty] | PP | 2
| P |  | Poznámka k položce: Cena zahrnuje provedení všech styků na navazující konstrukce dle danné skladby, provedení prostupů a jejich utěsnění, provedení výztužných a závěsných profilů, dilatace vč. systémových prvků a ostatního příslušenství dle TP daného výrobce. | [15 empty] | P | 2
| VV |  | "2.PP, W25, plocha" 13,62 |  | 13.62 | [13 empty] | VV | 2 | 2 | True | 0 | ROZPOCET
| VV |  | "2.PP, W25, plocha" 0,94 |  | 0.94 | [13 empty] | VV | 2 | 2 | True | 0 | ROZPOCET
| VV |  | "1.PP, W25, plocha" 6,37 |  | 6.37 | [13 empty] | VV | 2 | 2 | True | 0 | ROZPOCET
| VV |  | "1.NP, W25, plocha" 0,39 |  | 0.39 | [13 empty] | VV | 2 | 2 | True | 0 | ROZPOCET
| VV |  | "1.NP, W25, plocha" 5,98 |  | 5.98 | [13 empty] | VV | 2 | 2 | True | 0 | ROZPOCET
| VV |  | "1.NP, W25, plocha" 11,87 |  | 11.87 | [13 empty] | VV | 2 | 2 | True | 0 | ROZPOCET
| VV |  | "1.NP, W25, plocha" 7,82 |  | 7.82 | [13 empty] | VV | 2 | 2 | True | 0 | ROZPOCET
| VV |  | "1.NP, W25, plocha" 7,03 |  | 7.03 | [13 empty] | VV | 2 | 2 | True | 0 | ROZPOCET
| VV |  | "2.NP, W25, plocha" 6,37 |  | 6.37 | [13 empty] | VV | 2 | 2 | True | 0 | ROZPOCET
| VV |  | "3.NP, W25, plocha" 5,98 |  | 5.98 | [13 empty] | VV | 2 | 2 | True | 0 | ROZPOCET
| VV |  | "4.NP, W25, plocha" 6,37 |  | 6.37 | [13 empty] | VV | 2 | 2 | True | 0 | ROZPOCET
| VV |  | "6.NP, W25, plocha" 4,99 |  | 4.99 | [13 empty] | VV | 2 | 2 | True | 0 | ROZPOCET
| VV | W25 | Součet |  | 77.73 | [13 empty] | VV | 2 | 4 | True | 1 | ROZPOCET
331 | K | 7631R0049 | SDK předstěna W26 tl. 75 mm dle tabylky skladby konstrukí vč. příslušenství a zákl. penetrace | m2 | 92.35 |  | 0 | R položka |  |  | základní |  | 0 | 0.0312 | 2.8813 | 0 | 0 | 16 | K | 2 |  |  |  | ROZPOCET | [5 empty] | 0 | 0 | 0 | 0 | 0 | 1 | 0 | 16 | -1369851756
| PP |  | SDK předstěna W26 tl. 75 mm dle tabylky skladby konstrukí vč. příslušenství a zákl. penetrace | [15 empty] | PP | 2
| P |  | Poznámka k položce: Cena zahrnuje provedení všech styků na navazující konstrukce dle danné skladby, provedení prostupů a jejich utěsnění, provedení výztužných a závěsných profilů, dilatace vč. systémových prvků a ostatního příslušenství dle TP daného výrobce. | [15 empty] | P | 2
| VV |  | "2.PP, W26, plocha" 0,9 |  | 0.9 | [13 empty] | VV | 2 | 2 | True | 0 | ROZPOCET
| VV |  | "2.PP, W26, plocha" 0,36 |  | 0.36 | [13 empty] | VV | 2 | 2 | True | 0 | ROZPOCET
| VV |  | "2.PP, W26, plocha" 2,56 |  | 2.56 | [13 empty] | VV | 2 | 2 | True | 0 | ROZPOCET
| VV |  | "1.PP, W26, plocha" 0,96 |  | 0.96 | [13 empty] | VV | 2 | 2 | True | 0 | ROZPOCET
| VV |  | "1.PP, W26, plocha" 0,96 |  | 0.96 | [13 empty] | VV | 2 | 2 | True | 0 | ROZPOCET
| VV |  | "1.PP, W26, plocha" 0,96 |  | 0.96 | [13 empty] | VV | 2 | 2 | True | 0 | ROZPOCET
| VV |  | "1.PP, W26, plocha" 1,35 |  | 1.35 | [13 empty] | VV | 2 | 2 | True | 0 | ROZPOCET
| VV |  | "1.PP, W26, plocha" 1,31 |  | 1.31 | [13 empty] | VV | 2 | 2 | True | 0 | ROZPOCET
| VV |  | "1.PP, W26, plocha" 2,77 |  | 2.77 | [13 empty] | VV | 2 | 2 | True | 0 | ROZPOCET
| VV |  | "1.PP, W26, plocha" 4,18 |  | 4.18 | [13 empty] | VV | 2 | 2 | True | 0 | ROZPOCET
| VV |  | "1.NP, W26, plocha" 1,72 |  | 1.72 | [13 empty] | VV | 2 | 2 | True | 0 | ROZPOCET
| VV |  | "1.NP, W26, plocha" 0,98 |  | 0.98 | [13 empty] | VV | 2 | 2 | True | 0 | ROZPOCET
| VV |  | "1.NP, W26, plocha" 0,95 |  | 0.95 | [13 empty] | VV | 2 | 2 | True | 0 | ROZPOCET
| VV |  | "1.NP, W26, plocha" 0,96 |  | 0.96 | [13 empty] | VV | 2 | 2 | True | 0 | ROZPOCET
| VV |  | "1.NP, W26, plocha" 0,96 |  | 0.96 | [13 empty] | VV | 2 | 2 | True | 0 | ROZPOCET
| VV |  | "1.NP, W26, plocha" 0,97 |  | 0.97 | [13 empty] | VV | 2 | 2 | True | 0 | ROZPOCET
| VV |  | "1.NP, W26, plocha" 0,98 |  | 0.98 | [13 empty] | VV | 2 | 2 | True | 0 | ROZPOCET
| VV |  | "1.NP, W26, plocha" 0,98 |  | 0.98 | [13 empty] | VV | 2 | 2 | True | 0 | ROZPOCET
| VV |  | "1.NP, W26, plocha" 0,96 |  | 0.96 | [13 empty] | VV | 2 | 2 | True | 0 | ROZPOCET
| VV |  | "1.NP, W26, plocha" 0,95 |  | 0.95 | [13 empty] | VV | 2 | 2 | True | 0 | ROZPOCET
| VV |  | "1.NP, W26, plocha" 0,95 |  | 0.95 | [13 empty] | VV | 2 | 2 | True | 0 | ROZPOCET
| VV |  | "1.NP, W26, plocha" 1,35 |  | 1.35 | [13 empty] | VV | 2 | 2 | True | 0 | ROZPOCET
| VV |  | "2.NP, W26, plocha" 0,97 |  | 0.97 | [13 empty] | VV | 2 | 2 | True | 0 | ROZPOCET
| VV |  | "2.NP, W26, plocha" 0,96 |  | 0.96 | [13 empty] | VV | 2 | 2 | True | 0 | ROZPOCET
| VV |  | "2.NP, W26, plocha" 0,96 |  | 0.96 | [13 empty] | VV | 2 | 2 | True | 0 | ROZPOCET
| VV |  | "2.NP, W26, plocha" 0,97 |  | 0.97 | [13 empty] | VV | 2 | 2 | True | 0 | ROZPOCET
| VV |  | "2.NP, W26, plocha" 0,96 |  | 0.96 | [13 empty] | VV | 2 | 2 | True | 0 | ROZPOCET
| VV |  | "2.NP, W26, plocha" 0,93 |  | 0.93 | [13 empty] | VV | 2 | 2 | True | 0 | ROZPOCET
| VV |  | "2.NP, W26, plocha" 0,97 |  | 0.97 | [13 empty] | VV | 2 | 2 | True | 0 | ROZPOCET
| VV |  | "2.NP, W26, plocha" 0,97 |  | 0.97 | [13 empty] | VV | 2 | 2 | True | 0 | ROZPOCET
| VV |  | "2.NP, W26, plocha" 0,97 |  | 0.97 | [13 empty] | VV | 2 | 2 | True | 0 | ROZPOCET
| VV |  | "2.NP, W26, plocha" 0,97 |  | 0.97 | [13 empty] | VV | 2 | 2 | True | 0 | ROZPOCET
| VV |  | "2.NP, W26, plocha" 0,97 |  | 0.97 | [13 empty] | VV | 2 | 2 | True | 0 | ROZPOCET
| VV |  | "2.NP, W26, plocha" 0,97 |  | 0.97 | [13 empty] | VV | 2 | 2 | True | 0 | ROZPOCET
| VV |  | "2.NP, W26, plocha" 0,97 |  | 0.97 | [13 empty] | VV | 2 | 2 | True | 0 | ROZPOCET
| VV |  | "2.NP, W26, plocha" 1,35 |  | 1.35 | [13 empty] | VV | 2 | 2 | True | 0 | ROZPOCET
| VV |  | "2.NP, W26, plocha" 0,97 |  | 0.97 | [13 empty] | VV | 2 | 2 | True | 0 | ROZPOCET
| VV |  | "2.NP, W26, plocha" 0,97 |  | 0.97 | [13 empty] | VV | 2 | 2 | True | 0 | ROZPOCET
| VV |  | "2.NP, W26, plocha" 1,54 |  | 1.54 | [13 empty] | VV | 2 | 2 | True | 0 | ROZPOCET
| VV |  | "2.NP, W26, plocha" 1,54 |  | 1.54 | [13 empty] | VV | 2 | 2 | True | 0 | ROZPOCET
| VV |  | "2.NP, W26, plocha" 1,54 |  | 1.54 | [13 empty] | VV | 2 | 2 | True | 0 | ROZPOCET
| VV |  | "2.NP, W26, plocha" 1,24 |  | 1.24 | [13 empty] | VV | 2 | 2 | True | 0 | ROZPOCET
| VV |  | "2.NP, W26, plocha" 1,25 |  | 1.25 | [13 empty] | VV | 2 | 2 | True | 0 | ROZPOCET
| VV |  | "3.NP, W26, plocha" 1,25 |  | 1.25 | [13 empty] | VV | 2 | 2 | True | 0 | ROZPOCET
| VV |  | "3.NP, W26, plocha" 0,96 |  | 0.96 | [13 empty] | VV | 2 | 2 | True | 0 | ROZPOCET
| VV |  | "3.NP, W26, plocha" 0,97 |  | 0.97 | [13 empty] | VV | 2 | 2 | True | 0 | ROZPOCET
| VV |  | "3.NP, W26, plocha" 1 |  | 1 | [13 empty] | VV | 2 | 2 | True | 0 | ROZPOCET
| VV |  | "3.NP, W26, plocha" 0,93 |  | 0.93 | [13 empty] | VV | 2 | 2 | True | 0 | ROZPOCET
| VV |  | "3.NP, W26, plocha" 0,97 |  | 0.97 | [13 empty] | VV | 2 | 2 | True | 0 | ROZPOCET
| VV |  | "3.NP, W26, plocha" 0,97 |  | 0.97 | [13 empty] | VV | 2 | 2 | True | 0 | ROZPOCET
| VV |  | "3.NP, W26, plocha" 0,97 |  | 0.97 | [13 empty] | VV | 2 | 2 | True | 0 | ROZPOCET
| VV |  | "3.NP, W26, plocha" 0,97 |  | 0.97 | [13 empty] | VV | 2 | 2 | True | 0 | ROZPOCET
| VV |  | "3.NP, W26, plocha" 0,97 |  | 0.97 | [13 empty] | VV | 2 | 2 | True | 0 | ROZPOCET
| VV |  | "3.NP, W26, plocha" 0,96 |  | 0.96 | [13 empty] | VV | 2 | 2 | True | 0 | ROZPOCET
| VV |  | "3.NP, W26, plocha" 0,96 |  | 0.96 | [13 empty] | VV | 2 | 2 | True | 0 | ROZPOCET
| VV |  | "3.NP, W26, plocha" 0,97 |  | 0.97 | [13 empty] | VV | 2 | 2 | True | 0 | ROZPOCET
| VV |  | "3.NP, W26, plocha" 0,97 |  | 0.97 | [13 empty] | VV | 2 | 2 | True | 0 | ROZPOCET
| VV |  | "3.NP, W26, plocha" 0,96 |  | 0.96 | [13 empty] | VV | 2 | 2 | True | 0 | ROZPOCET
| VV |  | "4.NP, W26, plocha" 0,97 |  | 0.97 | [13 empty] | VV | 2 | 2 | True | 0 | ROZPOCET
| VV |  | "4.NP, W26, plocha" 0,97 |  | 0.97 | [13 empty] | VV | 2 | 2 | True | 0 | ROZPOCET
| VV |  | "4.NP, W26, plocha" 0,96 |  | 0.96 | [13 empty] | VV | 2 | 2 | True | 0 | ROZPOCET
| VV |  | "4.NP, W26, plocha" 0,97 |  | 0.97 | [13 empty] | VV | 2 | 2 | True | 0 | ROZPOCET
| VV |  | "4.NP, W26, plocha" 0,97 |  | 0.97 | [13 empty] | VV | 2 | 2 | True | 0 | ROZPOCET
| VV |  | "4.NP, W26, plocha" 0,96 |  | 0.96 | [13 empty] | VV | 2 | 2 | True | 0 | ROZPOCET
| VV |  | "4.NP, W26, plocha" 0,96 |  | 0.96 | [13 empty] | VV | 2 | 2 | True | 0 | ROZPOCET
| VV |  | "4.NP, W26, plocha" 0,97 |  | 0.97 | [13 empty] | VV | 2 | 2 | True | 0 | ROZPOCET
| VV |  | "4.NP, W26, plocha" 0,97 |  | 0.97 | [13 empty] | VV | 2 | 2 | True | 0 | ROZPOCET
| VV |  | "4.NP, W26, plocha" 0,97 |  | 0.97 | [13 empty] | VV | 2 | 2 | True | 0 | ROZPOCET
| VV |  | "4.NP, W26, plocha" 0,97 |  | 0.97 | [13 empty] | VV | 2 | 2 | True | 0 | ROZPOCET
| VV |  | "4.NP, W26, plocha" 2,02 |  | 2.02 | [13 empty] | VV | 2 | 2 | True | 0 | ROZPOCET
| VV |  | "4.NP, W26, plocha" 0,96 |  | 0.96 | [13 empty] | VV | 2 | 2 | True | 0 | ROZPOCET
| VV |  | "4.NP, W26, plocha" 0,96 |  | 0.96 | [13 empty] | VV | 2 | 2 | True | 0 | ROZPOCET
| VV |  | "4.NP, W26, plocha" 0,97 |  | 0.97 | [13 empty] | VV | 2 | 2 | True | 0 | ROZPOCET
| VV |  | "4.NP, W26, plocha" 0,96 |  | 0.96 | [13 empty] | VV | 2 | 2 | True | 0 | ROZPOCET
| VV |  | "5.NP, W26, plocha" 0,97 |  | 0.97 | [13 empty] | VV | 2 | 2 | True | 0 | ROZPOCET
| VV |  | "5.NP, W26, plocha" 0,97 |  | 0.97 | [13 empty] | VV | 2 | 2 | True | 0 | ROZPOCET
| VV |  | "5.NP, W26, plocha" 0,97 |  | 0.97 | [13 empty] | VV | 2 | 2 | True | 0 | ROZPOCET
| VV |  | "5.NP, W26, plocha" 0,97 |  | 0.97 | [13 empty] | VV | 2 | 2 | True | 0 | ROZPOCET
| VV |  | "5.NP, W26, plocha" 0,97 |  | 0.97 | [13 empty] | VV | 2 | 2 | True | 0 | ROZPOCET
| VV |  | "5.NP, W26, plocha" 0,97 |  | 0.97 | [13 empty] | VV | 2 | 2 | True | 0 | ROZPOCET
| VV |  | "5.NP, W26, plocha" 3,28 |  | 3.28 | [13 empty] | VV | 2 | 2 | True | 0 | ROZPOCET
| VV | W26 | Součet |  | 92.35 | [13 empty] | VV | 2 | 4 | True | 1 | ROZPOCET
332 | K | 7631R0050 | SDK předstěna W27 tl. 75 mm dle tabylky skladby konstrukí vč. příslušenství a zákl. penetrace | m2 | 218.43 |  | 0 | R položka |  |  | základní |  | 0 | 0.0247 | 5.3952 | 0 | 0 | 16 | K | 2 |  |  |  | ROZPOCET | [5 empty] | 0 | 0 | 0 | 0 | 0 | 1 | 0 | 16 | 702409186
| PP |  | SDK předstěna W27 tl. 75 mm dle tabylky skladby konstrukí vč. příslušenství a zákl. penetrace | [15 empty] | PP | 2
| P |  | Poznámka k položce: Cena zahrnuje provedení všech styků na navazující konstrukce dle danné skladby, provedení prostupů a jejich utěsnění, provedení výztužných a závěsných profilů, dilatace vč. systémových prvků a ostatního příslušenství dle TP daného výrobce. | [15 empty] | P | 2
| VV |  | "2.PP, W27, plocha" 2,15 |  | 2.15 | [13 empty] | VV | 2 | 2 | True | 0 | ROZPOCET
| VV |  | "2.PP, W27, plocha" 1,31 |  | 1.31 | [13 empty] | VV | 2 | 2 | True | 0 | ROZPOCET
| VV |  | "1.PP, W27, plocha" 2,72 |  | 2.72 | [13 empty] | VV | 2 | 2 | True | 0 | ROZPOCET
| VV |  | "1.PP, W27, plocha" 0,97 |  | 0.97 | [13 empty] | VV | 2 | 2 | True | 0 | ROZPOCET
| VV |  | "1.PP, W27, plocha" 0,97 |  | 0.97 | [13 empty] | VV | 2 | 2 | True | 0 | ROZPOCET
| VV |  | "1.PP, W27, plocha" 5,4 |  | 5.4 | [13 empty] | VV | 2 | 2 | True | 0 | ROZPOCET
| VV |  | "1.PP, W27, plocha" 0,98 |  | 0.98 | [13 empty] | VV | 2 | 2 | True | 0 | ROZPOCET
| VV |  | "1.PP, W27, plocha" 1,83 |  | 1.83 | [13 empty] | VV | 2 | 2 | True | 0 | ROZPOCET
| VV |  | "1.PP, W27, plocha" 0,89 |  | 0.89 | [13 empty] | VV | 2 | 2 | True | 0 | ROZPOCET
| VV |  | "1.PP, W27, plocha" 2,12 |  | 2.12 | [13 empty] | VV | 2 | 2 | True | 0 | ROZPOCET
| VV |  | "1.PP, W27, plocha" 21,65 |  | 21.65 | [13 empty] | VV | 2 | 2 | True | 0 | ROZPOCET
| VV |  | "1.PP, W27, plocha" 1,36 |  | 1.36 | [13 empty] | VV | 2 | 2 | True | 0 | ROZPOCET
| VV |  | "1.PP, W27, plocha" 1,4 |  | 1.4 | [13 empty] | VV | 2 | 2 | True | 0 | ROZPOCET
| VV |  | "1.PP, W27, plocha" 1,3 |  | 1.3 | [13 empty] | VV | 2 | 2 | True | 0 | ROZPOCET
| VV |  | "1.PP, W27, plocha" 3,81 |  | 3.81 | [13 empty] | VV | 2 | 2 | True | 0 | ROZPOCET
| VV |  | "1.PP, W27, plocha" 20,82 |  | 20.82 | [13 empty] | VV | 2 | 2 | True | 0 | ROZPOCET
| VV |  | "1.PP, W27, plocha" 5,69 |  | 5.69 | [13 empty] | VV | 2 | 2 | True | 0 | ROZPOCET
| VV |  | "1.PP, W27, plocha" 1,2 |  | 1.2 | [13 empty] | VV | 2 | 2 | True | 0 | ROZPOCET
| VV |  | "1.PP, W27, plocha" 1,54 |  | 1.54 | [13 empty] | VV | 2 | 2 | True | 0 | ROZPOCET
| VV |  | "1.PP, W27, plocha" 33,39 |  | 33.39 | [13 empty] | VV | 2 | 2 | True | 0 | ROZPOCET
| VV |  | "1.PP, W27, plocha" 3,01 |  | 3.01 | [13 empty] | VV | 2 | 2 | True | 0 | ROZPOCET
| VV |  | "1.PP, W27, plocha" 0,68 |  | 0.68 | [13 empty] | VV | 2 | 2 | True | 0 | ROZPOCET
| VV |  | "1.PP, W27, plocha" 11,19 |  | 11.19 | [13 empty] | VV | 2 | 2 | True | 0 | ROZPOCET
| VV |  | "1.PP, W27, plocha" 1,1 |  | 1.1 | [13 empty] | VV | 2 | 2 | True | 0 | ROZPOCET
| VV |  | "1.PP, W27, plocha" 2,15 |  | 2.15 | [13 empty] | VV | 2 | 2 | True | 0 | ROZPOCET
| VV |  | "1.NP, W27, plocha" 0,68 |  | 0.68 | [13 empty] | VV | 2 | 2 | True | 0 | ROZPOCET
| VV |  | "1.NP, W27, plocha" 1,77 |  | 1.77 | [13 empty] | VV | 2 | 2 | True | 0 | ROZPOCET
| VV |  | "1.NP, W27, plocha" 26,42 |  | 26.42 | [13 empty] | VV | 2 | 2 | True | 0 | ROZPOCET
| VV |  | "1.NP, W27, plocha" 0,58 |  | 0.58 | [13 empty] | VV | 2 | 2 | True | 0 | ROZPOCET
| VV |  | "1.NP, W27, plocha" 0,7 |  | 0.7 | [13 empty] | VV | 2 | 2 | True | 0 | ROZPOCET
| VV |  | "1.NP, W27, plocha" 1,1 |  | 1.1 | [13 empty] | VV | 2 | 2 | True | 0 | ROZPOCET
| VV |  | "2.NP, W27, plocha" 1,9 |  | 1.9 | [13 empty] | VV | 2 | 2 | True | 0 | ROZPOCET
| VV |  | "2.NP, W27, plocha" 2,54 |  | 2.54 | [13 empty] | VV | 2 | 2 | True | 0 | ROZPOCET
| VV |  | "2.NP, W27, plocha" 1,9 |  | 1.9 | [13 empty] | VV | 2 | 2 | True | 0 | ROZPOCET
| VV |  | "2.NP, W27, plocha" 1,9 |  | 1.9 | [13 empty] | VV | 2 | 2 | True | 0 | ROZPOCET
| VV |  | "2.NP, W27, plocha" 1,9 |  | 1.9 | [13 empty] | VV | 2 | 2 | True | 0 | ROZPOCET
| VV |  | "2.NP, W27, plocha" 1,34 |  | 1.34 | [13 empty] | VV | 2 | 2 | True | 0 | ROZPOCET
| VV |  | "2.NP, W27, plocha" 1,06 |  | 1.06 | [13 empty] | VV | 2 | 2 | True | 0 | ROZPOCET
| VV |  | "3.NP, W27, plocha" 0,99 |  | 0.99 | [13 empty] | VV | 2 | 2 | True | 0 | ROZPOCET
| VV |  | "3.NP, W27, plocha" 1,1 |  | 1.1 | [13 empty] | VV | 2 | 2 | True | 0 | ROZPOCET
| VV |  | "3.NP, W27, plocha" 0,76 |  | 0.76 | [13 empty] | VV | 2 | 2 | True | 0 | ROZPOCET
| VV |  | "3.NP, W27, plocha" 1,83 |  | 1.83 | [13 empty] | VV | 2 | 2 | True | 0 | ROZPOCET
| VV |  | "3.NP, W27, plocha" 4,01 |  | 4.01 | [13 empty] | VV | 2 | 2 | True | 0 | ROZPOCET
| VV |  | "3.NP, W27, plocha" 1,9 |  | 1.9 | [13 empty] | VV | 2 | 2 | True | 0 | ROZPOCET
| VV |  | "3.NP, W27, plocha" 1,83 |  | 1.83 | [13 empty] | VV | 2 | 2 | True | 0 | ROZPOCET
| VV |  | "3.NP, W27, plocha" 0,77 |  | 0.77 | [13 empty] | VV | 2 | 2 | True | 0 | ROZPOCET
| VV |  | "3.NP, W27, plocha" 0,72 |  | 0.72 | [13 empty] | VV | 2 | 2 | True | 0 | ROZPOCET
| VV |  | "3.NP, W27, plocha" 1,21 |  | 1.21 | [13 empty] | VV | 2 | 2 | True | 0 | ROZPOCET
| VV |  | "3.NP, W27, plocha" 3,61 |  | 3.61 | [13 empty] | VV | 2 | 2 | True | 0 | ROZPOCET
| VV |  | "3.NP, W27, plocha" 2,38 |  | 2.38 | [13 empty] | VV | 2 | 2 | True | 0 | ROZPOCET
| VV |  | "3.NP, W27, plocha" 1,9 |  | 1.9 | [13 empty] | VV | 2 | 2 | True | 0 | ROZPOCET
| VV |  | "3.NP, W27, plocha" 0,97 |  | 0.97 | [13 empty] | VV | 2 | 2 | True | 0 | ROZPOCET
| VV |  | "4.NP, W27, plocha" 4,01 |  | 4.01 | [13 empty] | VV | 2 | 2 | True | 0 | ROZPOCET
| VV |  | "4.NP, W27, plocha" 2,41 |  | 2.41 | [13 empty] | VV | 2 | 2 | True | 0 | ROZPOCET
| VV |  | "4.NP, W27, plocha" 1,54 |  | 1.54 | [13 empty] | VV | 2 | 2 | True | 0 | ROZPOCET
| VV |  | "4.NP, W27, plocha" 0,97 |  | 0.97 | [13 empty] | VV | 2 | 2 | True | 0 | ROZPOCET
| VV |  | "4.NP, W27, plocha" 1,84 |  | 1.84 | [13 empty] | VV | 2 | 2 | True | 0 | ROZPOCET
| VV |  | "5.NP, W27, plocha" 0,58 |  | 0.58 | [13 empty] | VV | 2 | 2 | True | 0 | ROZPOCET
| VV |  | "5.NP, W27, plocha" 2,89 |  | 2.89 | [13 empty] | VV | 2 | 2 | True | 0 | ROZPOCET
| VV |  | "5.NP, W27, plocha" 2,2 |  | 2.2 | [13 empty] | VV | 2 | 2 | True | 0 | ROZPOCET
| VV |  | "5.NP, W27, plocha" 1,71 |  | 1.71 | [13 empty] | VV | 2 | 2 | True | 0 | ROZPOCET
| VV |  | "5.NP, W27, plocha" 1,86 |  | 1.86 | [13 empty] | VV | 2 | 2 | True | 0 | ROZPOCET
| VV |  | "5.NP, W27, plocha" 1,02 |  | 1.02 | [13 empty] | VV | 2 | 2 | True | 0 | ROZPOCET
| VV | W27 | Součet |  | 218.43 | [13 empty] | VV | 2 | 4 | True | 1 | ROZPOCET
333 | K | 7631R0051 | SDK předstěna W28 tl. 75 mm dle tabylky skladby konstrukí vč. příslušenství a zákl. penetrace | m2 | 4.05 |  | 0 | R položka |  |  | základní |  | 0 | 0.0254 | 0.10287 | 0 | 0 | 16 | K | 2 |  |  |  | ROZPOCET | [5 empty] | 0 | 0 | 0 | 0 | 0 | 1 | 0 | 16 | -1884709592
| PP |  | SDK předstěna W28 tl. 75 mm dle tabylky skladby konstrukí vč. příslušenství a zákl. penetrace | [15 empty] | PP | 2
| P |  | Poznámka k položce: Cena zahrnuje provedení všech styků na navazující konstrukce dle danné skladby, provedení prostupů a jejich utěsnění, provedení výztužných a závěsných profilů, dilatace vč. systémových prvků a ostatního příslušenství dle TP daného výrobce. | [15 empty] | P | 2
| VV |  | "1.NP, W28, plocha" 1,35 |  | 1.35 | [13 empty] | VV | 2 | 2 | True | 0 | ROZPOCET
| VV |  | "3.NP, W28, plocha" 1,35 |  | 1.35 | [13 empty] | VV | 2 | 2 | True | 0 | ROZPOCET
| VV |  | "4.NP, W28, plocha" 1,35 |  | 1.35 | [13 empty] | VV | 2 | 2 | True | 0 | ROZPOCET
| VV | W28 | Součet |  | 4.05 | [13 empty] | VV | 2 | 4 | True | 1 | ROZPOCET
334 | K | 7631R0052 | SDK předstěna W29 tl. 75 mm dle tabylky skladby konstrukí vč. příslušenství a zákl. penetrace | m2 | 58.58 |  | 0 | R položka |  |  | základní |  | 0 | 0.0287 | 1.6812 | 0 | 0 | 16 | K | 2 |  |  |  | ROZPOCET | [5 empty] | 0 | 0 | 0 | 0 | 0 | 1 | 0 | 16 | 640636417
| PP |  | SDK předstěna W29 tl. 75 mm dle tabylky skladby konstrukí vč. příslušenství a zákl. penetrace | [15 empty] | PP | 2
| P |  | Poznámka k položce: Cena zahrnuje provedení všech styků na navazující konstrukce dle danné skladby, provedení prostupů a jejich utěsnění, provedení výztužných a závěsných profilů, dilatace vč. systémových prvků a ostatního příslušenství dle TP daného výrobce. | [15 empty] | P | 2
| VV |  | "1.PP, W29, plocha" 1,06 |  | 1.06 | [13 empty] | VV | 2 | 2 | True | 0 | ROZPOCET
| VV |  | "1.PP, W29, plocha" 1,06 |  | 1.06 | [13 empty] | VV | 2 | 2 | True | 0 | ROZPOCET
| VV |  | "1.PP, W29, plocha" 1 |  | 1 | [13 empty] | VV | 2 | 2 | True | 0 | ROZPOCET
| VV |  | "1.PP, W29, plocha" 7,81 |  | 7.81 | [13 empty] | VV | 2 | 2 | True | 0 | ROZPOCET
| VV |  | "1.PP, W29, plocha" 1,64 |  | 1.64 | [13 empty] | VV | 2 | 2 | True | 0 | ROZPOCET
| VV |  | "1.PP, W29, plocha" 17,41 |  | 17.41 | [13 empty] | VV | 2 | 2 | True | 0 | ROZPOCET
| VV |  | "1.PP, W29, plocha" 1,93 |  | 1.93 | [13 empty] | VV | 2 | 2 | True | 0 | ROZPOCET
| VV |  | "1.PP, W29, plocha" 0,77 |  | 0.77 | [13 empty] | VV | 2 | 2 | True | 0 | ROZPOCET
| VV |  | "1.PP, W29, plocha" 0,43 |  | 0.43 | [13 empty] | VV | 2 | 2 | True | 0 | ROZPOCET
| VV |  | "1.PP, W29, plocha" 0,43 |  | 0.43 | [13 empty] | VV | 2 | 2 | True | 0 | ROZPOCET
| VV |  | "1.PP, W29, plocha" 3,74 |  | 3.74 | [13 empty] | VV | 2 | 2 | True | 0 | ROZPOCET
| VV |  | "1.PP, W29, plocha" 1,66 |  | 1.66 | [13 empty] | VV | 2 | 2 | True | 0 | ROZPOCET
| VV |  | "1.PP, W29, plocha" 0,51 |  | 0.51 | [13 empty] | VV | 2 | 2 | True | 0 | ROZPOCET
| VV |  | "1.PP, W29, plocha" 2,5 |  | 2.5 | [13 empty] | VV | 2 | 2 | True | 0 | ROZPOCET
| VV |  | "1.PP, W29, plocha" 0,99 |  | 0.99 | [13 empty] | VV | 2 | 2 | True | 0 | ROZPOCET
| VV |  | "1.PP, W29, plocha" 2,08 |  | 2.08 | [13 empty] | VV | 2 | 2 | True | 0 | ROZPOCET
| VV |  | "1.PP, W29, plocha" 1,71 |  | 1.71 | [13 empty] | VV | 2 | 2 | True | 0 | ROZPOCET
| VV |  | "1.PP, W29, plocha" 2,48 |  | 2.48 | [13 empty] | VV | 2 | 2 | True | 0 | ROZPOCET
| VV |  | "1.PP, W29, plocha" 0,97 |  | 0.97 | [13 empty] | VV | 2 | 2 | True | 0 | ROZPOCET
| VV |  | "1.NP, W29, plocha" 1,93 |  | 1.93 | [13 empty] | VV | 2 | 2 | True | 0 | ROZPOCET
| VV |  | "1.NP, W29, plocha" 0,55 |  | 0.55 | [13 empty] | VV | 2 | 2 | True | 0 | ROZPOCET
| VV |  | "1.NP, W29, plocha" 0,34 |  | 0.34 | [13 empty] | VV | 2 | 2 | True | 0 | ROZPOCET
| VV |  | "1.NP, W29, plocha" 0,43 |  | 0.43 | [13 empty] | VV | 2 | 2 | True | 0 | ROZPOCET
| VV |  | "1.NP, W29, plocha" 0,34 |  | 0.34 | [13 empty] | VV | 2 | 2 | True | 0 | ROZPOCET
| VV |  | "1.NP, W29, plocha" 0,34 |  | 0.34 | [13 empty] | VV | 2 | 2 | True | 0 | ROZPOCET
| VV |  | "1.NP, W29, plocha" 0,34 |  | 0.34 | [13 empty] | VV | 2 | 2 | True | 0 | ROZPOCET
| VV |  | "1.NP, W29, plocha" 0,41 |  | 0.41 | [13 empty] | VV | 2 | 2 | True | 0 | ROZPOCET
| VV |  | "1.NP, W29, plocha" 0,44 |  | 0.44 | [13 empty] | VV | 2 | 2 | True | 0 | ROZPOCET
| VV |  | "1.NP, W29, plocha" 0,34 |  | 0.34 | [13 empty] | VV | 2 | 2 | True | 0 | ROZPOCET
| VV |  | "1.NP, W29, plocha" 0,6 |  | 0.6 | [13 empty] | VV | 2 | 2 | True | 0 | ROZPOCET
| VV |  | "1.NP, W29, plocha" 0,38 |  | 0.38 | [13 empty] | VV | 2 | 2 | True | 0 | ROZPOCET
| VV |  | "1.NP, W29, plocha" 0,48 |  | 0.48 | [13 empty] | VV | 2 | 2 | True | 0 | ROZPOCET
| VV |  | "1.NP, W29, plocha" 1,06 |  | 1.06 | [13 empty] | VV | 2 | 2 | True | 0 | ROZPOCET
| VV |  | "4.NP, W29, plocha" 0,42 |  | 0.42 | [13 empty] | VV | 2 | 2 | True | 0 | ROZPOCET
| VV | W29 | Součet |  | 58.58 | [13 empty] | VV | 2 | 4 | True | 1 | ROZPOCET
335 | K | 7631R0053 | SDK instalační stěny W30 tl. 300 mm dle tabylky skladby konstrukí vč. příslušenství a zákl. penetrace | m2 | 427.25 |  | 0 | R položka |  |  | základní |  | 0 | 0.0525 | 22.4306 | 0 | 0 | 16 | K | 2 |  |  |  | ROZPOCET | [5 empty] | 0 | 0 | 0 | 0 | 0 | 1 | 0 | 16 | -1453664141
| PP |  | SDK instalační stěny W30 tl. 300 mm dle tabylky skladby konstrukí vč. příslušenství a zákl. penetrace | [15 empty] | PP | 2
| P |  | Poznámka k položce: Cena zahrnuje provedení všech styků na navazující konstrukce dle danné skladby, provedení prostupů a jejich utěsnění, provedení výztužných a závěsných profilů, dilatace vč. systémových prvků a ostatního příslušenství dle TP daného výrobce. | [15 empty] | P | 2
| VV |  | "1.PP, W30, plocha" 14,67 |  | 14.67 | [13 empty] | VV | 2 | 2 | True | 0 | ROZPOCET
| VV |  | "1.PP, W30, plocha" 11 |  | 11 | [13 empty] | VV | 2 | 2 | True | 0 | ROZPOCET
| VV |  | "1.PP, W30, plocha" 14,28 |  | 14.28 | [13 empty] | VV | 2 | 2 | True | 0 | ROZPOCET
| VV |  | "1.PP, W30, plocha" 6,93 |  | 6.93 | [13 empty] | VV | 2 | 2 | True | 0 | ROZPOCET
| VV |  | "1.PP, W30, plocha" 13,84 |  | 13.84 | [13 empty] | VV | 2 | 2 | True | 0 | ROZPOCET
| VV |  | "1.PP, W30, plocha" 3,73 |  | 3.73 | [13 empty] | VV | 2 | 2 | True | 0 | ROZPOCET
| VV |  | "1.PP, W30, plocha" 8,78 |  | 8.78 | [13 empty] | VV | 2 | 2 | True | 0 | ROZPOCET
| VV |  | "1.PP, W30, plocha" 11,19 |  | 11.19 | [13 empty] | VV | 2 | 2 | True | 0 | ROZPOCET
| VV |  | "1.PP, W30, plocha" 12,53 |  | 12.53 | [13 empty] | VV | 2 | 2 | True | 0 | ROZPOCET
| VV |  | "1.PP, W30, plocha" 3,9 |  | 3.9 | [13 empty] | VV | 2 | 2 | True | 0 | ROZPOCET
| VV |  | "1.PP, W30, plocha" 8,97 |  | 8.97 | [13 empty] | VV | 2 | 2 | True | 0 | ROZPOCET
| VV |  | "1.PP, W30, plocha" 6,75 |  | 6.75 | [13 empty] | VV | 2 | 2 | True | 0 | ROZPOCET
| VV |  | "1.PP, W30, plocha" 8,2 |  | 8.2 | [13 empty] | VV | 2 | 2 | True | 0 | ROZPOCET
| VV |  | "1.NP, W30, plocha" 14,59 |  | 14.59 | [13 empty] | VV | 2 | 2 | True | 0 | ROZPOCET
| VV |  | "1.NP, W30, plocha" 4,8 |  | 4.8 | [13 empty] | VV | 2 | 2 | True | 0 | ROZPOCET
| VV |  | "1.NP, W30, plocha" 7,53 |  | 7.53 | [13 empty] | VV | 2 | 2 | True | 0 | ROZPOCET
| VV |  | "1.NP, W30, plocha" 4,15 |  | 4.15 | [13 empty] | VV | 2 | 2 | True | 0 | ROZPOCET
| VV |  | "1.NP, W30, plocha" 4,15 |  | 4.15 | [13 empty] | VV | 2 | 2 | True | 0 | ROZPOCET
| VV |  | "1.NP, W30, plocha" 16,6 |  | 16.6 | [13 empty] | VV | 2 | 2 | True | 0 | ROZPOCET
| VV |  | "1.NP, W30, plocha" 4,83 |  | 4.83 | [13 empty] | VV | 2 | 2 | True | 0 | ROZPOCET
| VV |  | "1.NP, W30, plocha" 8,87 |  | 8.87 | [13 empty] | VV | 2 | 2 | True | 0 | ROZPOCET
| VV |  | "1.NP, W30, plocha" 12,74 |  | 12.74 | [13 empty] | VV | 2 | 2 | True | 0 | ROZPOCET
| VV |  | "1.NP, W30, plocha" 17,33 |  | 17.33 | [13 empty] | VV | 2 | 2 | True | 0 | ROZPOCET
| VV |  | "2.NP, W30, plocha" 8,78 |  | 8.78 | [13 empty] | VV | 2 | 2 | True | 0 | ROZPOCET
| VV |  | "2.NP, W30, plocha" 12,54 |  | 12.54 | [13 empty] | VV | 2 | 2 | True | 0 | ROZPOCET
| VV |  | "2.NP, W30, plocha" 8,69 |  | 8.69 | [13 empty] | VV | 2 | 2 | True | 0 | ROZPOCET
| VV |  | "2.NP, W30, plocha" 4,63 |  | 4.63 | [13 empty] | VV | 2 | 2 | True | 0 | ROZPOCET
| VV |  | "2.NP, W30, plocha" 3,86 |  | 3.86 | [13 empty] | VV | 2 | 2 | True | 0 | ROZPOCET
| VV |  | "2.NP, W30, plocha" 5,98 |  | 5.98 | [13 empty] | VV | 2 | 2 | True | 0 | ROZPOCET
| VV |  | "2.NP, W30, plocha" 14,59 |  | 14.59 | [13 empty] | VV | 2 | 2 | True | 0 | ROZPOCET
| VV |  | "3.NP, W30, plocha" 6,18 |  | 6.18 | [13 empty] | VV | 2 | 2 | True | 0 | ROZPOCET
| VV |  | "3.NP, W30, plocha" 3,82 |  | 3.82 | [13 empty] | VV | 2 | 2 | True | 0 | ROZPOCET
| VV |  | "3.NP, W30, plocha" 4,48 |  | 4.48 | [13 empty] | VV | 2 | 2 | True | 0 | ROZPOCET
| VV |  | "3.NP, W30, plocha" 3,86 |  | 3.86 | [13 empty] | VV | 2 | 2 | True | 0 | ROZPOCET
| VV |  | "3.NP, W30, plocha" 3,86 |  | 3.86 | [13 empty] | VV | 2 | 2 | True | 0 | ROZPOCET
| VV |  | "3.NP, W30, plocha" 8,11 |  | 8.11 | [13 empty] | VV | 2 | 2 | True | 0 | ROZPOCET
| VV |  | "3.NP, W30, plocha" 8,11 |  | 8.11 | [13 empty] | VV | 2 | 2 | True | 0 | ROZPOCET
| VV |  | "3.NP, W30, plocha" 14,59 |  | 14.59 | [13 empty] | VV | 2 | 2 | True | 0 | ROZPOCET
| VV |  | "4.NP, W30, plocha" 6,18 |  | 6.18 | [13 empty] | VV | 2 | 2 | True | 0 | ROZPOCET
| VV |  | "4.NP, W30, plocha" 15,56 |  | 15.56 | [13 empty] | VV | 2 | 2 | True | 0 | ROZPOCET
| VV |  | "4.NP, W30, plocha" 3,86 |  | 3.86 | [13 empty] | VV | 2 | 2 | True | 0 | ROZPOCET
| VV |  | "4.NP, W30, plocha" 8,69 |  | 8.69 | [13 empty] | VV | 2 | 2 | True | 0 | ROZPOCET
| VV |  | "4.NP, W30, plocha" 10,04 |  | 10.04 | [13 empty] | VV | 2 | 2 | True | 0 | ROZPOCET
| VV |  | "4.NP, W30, plocha" 7,72 |  | 7.72 | [13 empty] | VV | 2 | 2 | True | 0 | ROZPOCET
| VV |  | "4.NP, W30, plocha" 8,78 |  | 8.78 | [13 empty] | VV | 2 | 2 | True | 0 | ROZPOCET
| VV |  | "4.NP, W30, plocha" 8,11 |  | 8.11 | [13 empty] | VV | 2 | 2 | True | 0 | ROZPOCET
| VV |  | "4.NP, W30, plocha" 3,86 |  | 3.86 | [13 empty] | VV | 2 | 2 | True | 0 | ROZPOCET
| VV |  | "5.NP, W30, plocha" 6,18 |  | 6.18 | [13 empty] | VV | 2 | 2 | True | 0 | ROZPOCET
| VV |  | "5.NP, W30, plocha" 3,86 |  | 3.86 | [13 empty] | VV | 2 | 2 | True | 0 | ROZPOCET
| VV |  | "5.NP, W30, plocha" 3,86 |  | 3.86 | [13 empty] | VV | 2 | 2 | True | 0 | ROZPOCET
| VV |  | "5.NP, W30, plocha" 8,11 |  | 8.11 | [13 empty] | VV | 2 | 2 | True | 0 | ROZPOCET
| VV | W30 | Součet |  | 427.25 | [13 empty] | VV | 2 | 4 | True | 1 | ROZPOCET
336 | K | 7631R0054 | SDK instalační stěny W31 tl. 325 mm dle tabylky skladby konstrukí vč. příslušenství a zákl. penetrace | m2 | 16.48 |  | 0 | R položka |  |  | základní |  | 0 | 0.0518 | 0.85366 | 0 | 0 | 16 | K | 2 |  |  |  | ROZPOCET | [5 empty] | 0 | 0 | 0 | 0 | 0 | 1 | 0 | 16 | -1932927980
| PP |  | SDK instalační stěny W31 tl. 325 mm dle tabylky skladby konstrukí vč. příslušenství a zákl. penetrace | [15 empty] | PP | 2
| P |  | Poznámka k položce: Cena zahrnuje provedení všech styků na navazující konstrukce dle danné skladby, provedení prostupů a jejich utěsnění, provedení výztužných a závěsných profilů, dilatace vč. systémových prvků a ostatního příslušenství dle TP daného výrobce. | [15 empty] | P | 2
| VV |  | "1.PP HR, W31_SDK 325_INSTALAČNÍ PŘÍČKA - HYG. ZÁZ. / CHODBA" 16,48 |  | 16.48 | [13 empty] | VV | 2 | 2 | True | 0 | ROZPOCET
| VV | W31 | Součet |  | 16.48 | [13 empty] | VV | 2 | 4 | True | 1 | ROZPOCET
337 | K | 7631R0055 | SDK instalační stěny W32 tl. 350 mm dle tabylky skladby konstrukí vč. příslušenství a zákl. penetrace | m2 | 18.72 |  | 0 | R položka |  |  | základní |  | 0 | 0.0525 | 0.9828 | 0 | 0 | 16 | K | 2 |  |  |  | ROZPOCET | [5 empty] | 0 | 0 | 0 | 0 | 0 | 1 | 0 | 16 | -1697559499
| PP |  | SDK instalační stěny W32 tl. 350 mm dle tabylky skladby konstrukí vč. příslušenství a zákl. penetrace | [15 empty] | PP | 2
| P |  | Poznámka k položce: Cena zahrnuje provedení všech styků na navazující konstrukce dle danné skladby, provedení prostupů a jejich utěsnění, provedení výztužných a závěsných profilů, dilatace vč. systémových prvků a ostatního příslušenství dle TP daného výrobce. | [15 empty] | P | 2
| VV |  | "1.PP HR, W32_SDK 350_INSTALAČNÍ PŘÍČKA (DUTINA 200)" 4,63 |  | 4.63 | [13 empty] | VV | 2 | 2 | True | 0 | ROZPOCET
| VV |  | "1.NP HR, W32_SDK 350_INSTALAČNÍ PŘÍČKA (DUTINA 200)" 14,09 |  | 14.09 | [13 empty] | VV | 2 | 2 | True | 0 | ROZPOCET
| VV | W32 | Součet |  | 18.72 | [13 empty] | VV | 2 | 4 | True | 1 | ROZPOCET
338 | K | 7631R0056 | SDK instalační stěny W33 tl. 225 mm dle tabylky skladby konstrukí vč. příslušenství a zákl. penetrace | m2 | 8.78 |  | 0 | R položka |  |  | základní |  | 0 | 0.0518 | 0.4548 | 0 | 0 | 16 | K | 2 |  |  |  | ROZPOCET | [5 empty] | 0 | 0 | 0 | 0 | 0 | 1 | 0 | 16 | -1361389681
| PP |  | SDK instalační stěny W33 tl. 225 mm dle tabylky skladby konstrukí vč. příslušenství a zákl. penetrace | [15 empty] | PP | 2
| P |  | Poznámka k položce: Cena zahrnuje provedení všech styků na navazující konstrukce dle danné skladby, provedení prostupů a jejich utěsnění, provedení výztužných a závěsných profilů, dilatace vč. systémových prvků a ostatního příslušenství dle TP daného výrobce. | [15 empty] | P | 2
| VV |  | "4.NP HR, W33_SDK 225_INSTALAČNÍ PŘÍČKA HYG./CHODBA_DUTINA 75" 8,78 |  | 8.78 | [13 empty] | VV | 2 | 2 | True | 0 | ROZPOCET
| VV | W33 | Součet |  | 8.78 | [13 empty] | VV | 2 | 4 | True | 1 | ROZPOCET
339 | K | 7631R0057 | SDK instalační stěny W34 tl. 250 mm dle tabylky skladby konstrukí vč. příslušenství a zákl. penetrace | m2 | 97.68 |  | 0 | R položka |  |  | základní |  | 0 | 0.0525 | 5.1282 | 0 | 0 | 16 | K | 2 |  |  |  | ROZPOCET | [5 empty] | 0 | 0 | 0 | 0 | 0 | 1 | 0 | 16 | -1451055940
| PP |  | SDK instalační stěny W34 tl. 250 mm dle tabylky skladby konstrukí vč. příslušenství a zákl. penetrace | [15 empty] | PP | 2
| P |  | Poznámka k položce: Cena zahrnuje provedení všech styků na navazující konstrukce dle danné skladby, provedení prostupů a jejich utěsnění, provedení výztužných a závěsných profilů, dilatace vč. systémových prvků a ostatního příslušenství dle TP daného výrobce. | [15 empty] | P | 2
| VV |  | "1.PP, W34, plocha" 14,48 |  | 14.48 | [13 empty] | VV | 2 | 2 | True | 0 | ROZPOCET
| VV |  | "1.NP, W34, plocha" 11,87 |  | 11.87 | [13 empty] | VV | 2 | 2 | True | 0 | ROZPOCET
| VV |  | "2.NP, W34, plocha" 7,72 |  | 7.72 | [13 empty] | VV | 2 | 2 | True | 0 | ROZPOCET
| VV |  | "2.NP, W34, plocha" 11,36 |  | 11.36 | [13 empty] | VV | 2 | 2 | True | 0 | ROZPOCET
| VV |  | "3.NP, W34, plocha" 22,92 |  | 22.92 | [13 empty] | VV | 2 | 2 | True | 0 | ROZPOCET
| VV |  | "3.NP, W34, plocha" 6,95 |  | 6.95 | [13 empty] | VV | 2 | 2 | True | 0 | ROZPOCET
| VV |  | "3.NP, W34, plocha" 12,35 |  | 12.35 | [13 empty] | VV | 2 | 2 | True | 0 | ROZPOCET
| VV |  | "4.NP, W34, plocha" 10,03 |  | 10.03 | [13 empty] | VV | 2 | 2 | True | 0 | ROZPOCET
| VV | W34 | Součet |  | 97.68 | [13 empty] | VV | 2 | 4 | True | 1 | ROZPOCET
340 | K | 7631R0058 | SDK instalační stěny W35 tl. 225 mm dle tabylky skladby konstrukí vč. příslušenství a zákl. penetrace | m2 | 4.15 |  | 0 | R položka |  |  | základní |  | 0 | 0.0525 | 0.21788 | 0 | 0 | 16 | K | 2 |  |  |  | ROZPOCET | [5 empty] | 0 | 0 | 0 | 0 | 0 | 1 | 0 | 16 | 565436899
| PP |  | SDK instalační stěny W35 tl. 225 mm dle tabylky skladby konstrukí vč. příslušenství a zákl. penetrace | [15 empty] | PP | 2
| P |  | Poznámka k položce: Cena zahrnuje provedení všech styků na navazující konstrukce dle danné skladby, provedení prostupů a jejich utěsnění, provedení výztužných a závěsných profilů, dilatace vč. systémových prvků a ostatního příslušenství dle TP daného výrobce. | [15 empty] | P | 2
| VV |  | "1.NP HR, W35_SDK 225_INSTALAČNÍ PŘÍČKA_DUTINA 75" 4,15 |  | 4.15 | [13 empty] | VV | 2 | 2 | True | 0 | ROZPOCET
| VV | W35 | Součet |  | 4.15 | [13 empty] | VV | 2 | 4 | True | 1 | ROZPOCET
341 | K | 7631R0059 | SDK instalační stěny W36 tl. 300 mm dle tabylky skladby konstrukí vč. příslušenství a zákl. penetrace | m2 | 8.09 |  | 0 | R položka |  |  | základní |  | 0 | 0.0518 | 0.41906 | 0 | 0 | 16 | K | 2 |  |  |  | ROZPOCET | [5 empty] | 0 | 0 | 0 | 0 | 0 | 1 | 0 | 16 | -1624106715
| PP |  | SDK instalační stěny W36 tl. 300 mm dle tabylky skladby konstrukí vč. příslušenství a zákl. penetrace | [15 empty] | PP | 2
| P |  | Poznámka k položce: Cena zahrnuje provedení všech styků na navazující konstrukce dle danné skladby, provedení prostupů a jejich utěsnění, provedení výztužných a závěsných profilů, dilatace vč. systémových prvků a ostatního příslušenství dle TP daného výrobce. | [15 empty] | P | 2
| VV |  | "1.PP HR, W36_SDK 300_INSTALAČNÍ PŘÍČKA S PO" 8,09 |  | 8.09 | [13 empty] | VV | 2 | 2 | True | 0 | ROZPOCET
| VV | W36 | Součet |  | 8.09 | [13 empty] | VV | 2 | 4 | True | 1 | ROZPOCET
342 | K | 763411116.R01 | Sanitární příčky do mokrého prostředí, kompaktní desky s HPL tl 13 mm | m2 | 256.823 |  | 0 | R položka |  |  | základní |  | 0 | 0.02012 | 5.1673 | 0 | 0 | 16 | K | 2 |  |  |  | ROZPOCET | [5 empty] | 0 | 0 | 0 | 0 | 0 | 1 | 0 | 16 | 1103670882
| PP |  | Sanitární příčky vhodné do mokrého prostředí dělící z kompaktních desek s oboustranným HPL tl. 13 mm | [15 empty] | PP | 2
| VV |  | "dle tabulky ostatních výrobků, (délka-odpočet dveří) x výška x počet výrobků" | [15 empty] | VV | 2 | 1 | True | 0 | ROZPOCET
| VV |  | "V.01" (1,775-0,7)*1,97*1 |  | 2.118 | [13 empty] | VV | 2 | 2 | True | 0 | ROZPOCET
| VV |  | "V.02" (3,045+1,3*2-0,7*3)*1,97*1 |  | 6.984 | [13 empty] | VV | 2 | 2 | True | 0 | ROZPOCET
| VV |  | "V.03" (2,925+1,05-0,7*2)*1,97*1 |  | 5.073 | [13 empty] | VV | 2 | 2 | True | 0 | ROZPOCET
| VV |  | "V.04" (3,02+1,05-0,7*2)*1,97*1 |  | 5.26 | [13 empty] | VV | 2 | 2 | True | 0 | ROZPOCET
| VV |  | "V.05" (1,35)*1,97*6 |  | 15.957 | [13 empty] | VV | 2 | 2 | True | 0 | ROZPOCET
| VV |  | "V.06" (3,975+1,2-0,73*2)*1,97*1 |  | 7.319 | [13 empty] | VV | 2 | 2 | True | 0 | ROZPOCET
| VV |  | "V.07" (2,125+1,5-0,7*2)*1,97*1 |  | 4.383 | [13 empty] | VV | 2 | 2 | True | 0 | ROZPOCET
| VV |  | "V.08" (1,4)*1,97*1 |  | 2.758 | [13 empty] | VV | 2 | 2 | True | 0 | ROZPOCET
| VV |  | "V.09" (1,2)*1,97*15 |  | 35.46 | [13 empty] | VV | 2 | 2 | True | 0 | ROZPOCET
| VV |  | "V.10" (1,6-0,7)*1,97*1 |  | 1.773 | [13 empty] | VV | 2 | 2 | True | 0 | ROZPOCET
| VV |  | "V.11" (2,05+1,3-0,7*2)*1,97*4 |  | 15.366 | [13 empty] | VV | 2 | 2 | True | 0 | ROZPOCET
| VV |  | "V.12" (1,25)*1,97*4 |  | 9.85 | [13 empty] | VV | 2 | 2 | True | 0 | ROZPOCET
| VV |  | "V.14" (3,25+1,325*2-0,7*3)*1,97*1 |  | 7.486 | [13 empty] | VV | 2 | 2 | True | 0 | ROZPOCET
| VV |  | "V.15" (3,25+1,525*2-0,7*3)*1,97*1 |  | 8.274 | [13 empty] | VV | 2 | 2 | True | 0 | ROZPOCET
| VV |  | "V.16" (2,25+1,525*2-0,7*2)*1,97*1 |  | 7.683 | [13 empty] | VV | 2 | 2 | True | 0 | ROZPOCET
| VV |  | "V.17" (3,05+1,3*2-0,7*3)*1,97*1 |  | 6.994 | [13 empty] | VV | 2 | 2 | True | 0 | ROZPOCET
| VV |  | "V.18" (1,55)*1,97*1 |  | 3.054 | [13 empty] | VV | 2 | 2 | True | 0 | ROZPOCET
| VV |  | "V.19" (2,1+1,65-0,7*2)*1,97*1 |  | 4.63 | [13 empty] | VV | 2 | 2 | True | 0 | ROZPOCET
| VV |  | "V.20" (2,13+1,3-0,7*2)*1,97*4 |  | 15.996 | [13 empty] | VV | 2 | 2 | True | 0 | ROZPOCET
| VV |  | "V.21" (0,965)*1,97*1 |  | 1.901 | [13 empty] | VV | 2 | 2 | True | 0 | ROZPOCET
| VV |  | "V.22" (1,15)*1,97*3 |  | 6.797 | [13 empty] | VV | 2 | 2 | True | 0 | ROZPOCET
| VV |  | "V.23" (2,125+1,475-0,7*2)*1,97*1 |  | 4.334 | [13 empty] | VV | 2 | 2 | True | 0 | ROZPOCET
| VV |  | "V.24" (1,5)*1,97*1 |  | 2.955 | [13 empty] | VV | 2 | 2 | True | 0 | ROZPOCET
| VV |  | "V.25" (1,325+2,125-0,7*2)*1,97*1 |  | 4.039 | [13 empty] | VV | 2 | 2 | True | 0 | ROZPOCET
| VV |  | "V.26" (1,6)*1,97*12 |  | 37.824 | [13 empty] | VV | 2 | 2 | True | 0 | ROZPOCET
| VV |  | "V.27" (1,9-0,7)*1,97*2 |  | 4.728 | [13 empty] | VV | 2 | 2 | True | 0 | ROZPOCET
| VV |  | "V.28" (2,05+1,3-0,7*2)*1,97*6 |  | 23.049 | [13 empty] | VV | 2 | 2 | True | 0 | ROZPOCET
| VV |  | "V.29" (1,275)*1,97*1 |  | 2.512 | [13 empty] | VV | 2 | 2 | True | 0 | ROZPOCET
| VV |  | "V.30" (1,85-0,7)*1,97*1 |  | 2.266 | [13 empty] | VV | 2 | 2 | True | 0 | ROZPOCET
| VV |  | Součet |  | 256.823 | [13 empty] | VV | 2 | 4 | True | 1 | ROZPOCET
343 | K | 763411126.R01 | Dveře sanitárních příček, kompaktní desky s HPL tl 13 mm, š do 800 mm, v do 2000 mm | kus | 61 |  | 0 | R položka |  |  | základní |  | 0 | 0.03058 | 1.8654 | 0 | 0 | 16 | K | 2 |  |  |  | ROZPOCET | [5 empty] | 0 | 0 | 0 | 0 | 0 | 1 | 0 | 16 | -1634774479
| PP |  | Sanitární příčky vhodné do mokrého prostředí dveře vnitřní do sanitárních příček šířky do 800 mm, výšky do 2 000 mm z kompaktních desek s oboustranným HPL včetně nerezového kování tl. 13 mm | [15 empty] | PP | 2
| VV |  | "dle tabulky ostatních výrobků, ks x počet výrobků" | [15 empty] | VV | 2 | 1 | True | 0 | ROZPOCET
| VV |  | "V.01" 1*1 |  | 1 | [13 empty] | VV | 2 | 2 | True | 0 | ROZPOCET
| VV |  | "V.02" 3*1 |  | 3 | [13 empty] | VV | 2 | 2 | True | 0 | ROZPOCET
| VV |  | "V.03" 2*1 |  | 2 | [13 empty] | VV | 2 | 2 | True | 0 | ROZPOCET
| VV |  | "V.04" 2*1 |  | 2 | [13 empty] | VV | 2 | 2 | True | 0 | ROZPOCET
| VV |  | "V.06" 2*1 |  | 2 | [13 empty] | VV | 2 | 2 | True | 0 | ROZPOCET
| VV |  | "V.07" 2*1 |  | 2 | [13 empty] | VV | 2 | 2 | True | 0 | ROZPOCET
| VV |  | "V.10" 1*1 |  | 1 | [13 empty] | VV | 2 | 2 | True | 0 | ROZPOCET
| VV |  | "V.11" 2*4 |  | 8 | [13 empty] | VV | 2 | 2 | True | 0 | ROZPOCET
| VV |  | "V.14" 3*1 |  | 3 | [13 empty] | VV | 2 | 2 | True | 0 | ROZPOCET
| VV |  | "V.15" 3*1 |  | 3 | [13 empty] | VV | 2 | 2 | True | 0 | ROZPOCET
| VV |  | "V.16" 2*1 |  | 2 | [13 empty] | VV | 2 | 2 | True | 0 | ROZPOCET
| VV |  | "V.17" 3*1 |  | 3 | [13 empty] | VV | 2 | 2 | True | 0 | ROZPOCET
| VV |  | "V.19" 2*1 |  | 2 | [13 empty] | VV | 2 | 2 | True | 0 | ROZPOCET
| VV |  | "V.20" 2*4 |  | 8 | [13 empty] | VV | 2 | 2 | True | 0 | ROZPOCET
| VV |  | "V.23" 2*1 |  | 2 | [13 empty] | VV | 2 | 2 | True | 0 | ROZPOCET
| VV |  | "V.25" 2*1 |  | 2 | [13 empty] | VV | 2 | 2 | True | 0 | ROZPOCET
| VV |  | "V.27" 1*2 |  | 2 | [13 empty] | VV | 2 | 2 | True | 0 | ROZPOCET
| VV |  | "V.28" 2*6 |  | 12 | [13 empty] | VV | 2 | 2 | True | 0 | ROZPOCET
| VV |  | "V.30" 1*1 |  | 1 | [13 empty] | VV | 2 | 2 | True | 0 | ROZPOCET
| VV |  | Součet |  | 61 | [13 empty] | VV | 2 | 4 | True | 1 | ROZPOCET
344 | K | 763411116R | D+M dělící prosklené stěny V.31 dle tabulky ostatních výrobků | ks | 2 |  | 0 | R položka |  |  | základní |  | 0 | 0.1 | 0.2 | 0 | 0 | 16 | K | 2 |  |  |  | ROZPOCET | [5 empty] | 0 | 0 | 0 | 0 | 0 | 1 | 0 | 16 | -841390946
| PP |  | D+M dělící prosklené stěny V.31 dle tabulky ostatních výrobků | [15 empty] | PP | 2
345 | K | 763R00001 | D+M systémové zdvojené podlahy dle P29, P30, P36 vč. příslušenství, šroubových rámnů, čel a schodů | m2 | 116.76 |  | 0 | R položka |  |  | základní |  | 0 | 0.035 | 4.0866 | 0 | 0 | 16 | K | 2 |  |  |  | ROZPOCET | [5 empty] | 0 | 0 | 0 | 0 | 0 | 1 | 0 | 16 | -237315709
| PP |  | D+M systémové zdvojené podlahy dle P29, P30 vč. příslušenství, šroubových rámnů, čel a schodů zaslepení příp. volných polí a uzemnění podlahy. Únosnost 2000 kg/m2 a 300 kg bodově, kaciumsilikátový panel 600x600x36, spodní líc AL fólie, boky opatřeny plastovou hranou, rektifikovatelné stojky lepené ke stavební konstrukci stavební výška 500 mm (P29), resp. 800 mm (P30), resp. 1000 mm (P36) v modulu 600x1200 mm. Třída reakce na oheň A2fl, antistatická. | [15 empty] | PP | 2
| VV |  | "P29" | [15 empty] | VV | 2 | 1 | True | 0 | ROZPOCET
| VV |  | "S2.6 Centrální servnovna" 42,03 |  | 42.03 | [13 empty] | VV | 2 | 2 | True | 0 | ROZPOCET
| VV | P29 | Mezisoučet P29 |  | 42.03 | [13 empty] | VV | 2 | 3 | True | 0 | ROZPOCET
| VV |  | "P30" | [15 empty] | VV | 2 | 1 | True | 0 | ROZPOCET
| VV |  | "S2.38 Rozvodna NN" 13,53 |  | 13.53 | [13 empty] | VV | 2 | 2 | True | 0 | ROZPOCET
| VV | P30 | Mezisoučet P30 |  | 13.53 | [13 empty] | VV | 2 | 3 | True | 0 | ROZPOCET
| VV |  | "P36" | [15 empty] | VV | 2 | 1 | True | 0 | ROZPOCET
| VV |  | "2.3 Režie posluchárny" 22 |  | 22 | [13 empty] | VV | 2 | 2 | True | 0 | ROZPOCET
| VV |  | "2.11 Režie posluchárny" 17,41 |  | 17.41 | [13 empty] | VV | 2 | 2 | True | 0 | ROZPOCET
| VV |  | "2.117 Tlumočnice" 11,96 |  | 11.96 | [13 empty] | VV | 2 | 2 | True | 0 | ROZPOCET
| VV |  | "2.118 Tlumočnice" 9,83 |  | 9.83 | [13 empty] | VV | 2 | 2 | True | 0 | ROZPOCET
| VV | P36 | Mezisoučet P36 |  | 61.2 | [13 empty] | VV | 2 | 3 | True | 0 | ROZPOCET
| VV |  | Součet |  | 116.76 | [13 empty] | VV | 2 | 4 | True | 1 | ROZPOCET
346 | K | 998763304 | Přesun hmot tonážní pro sádrokartonové konstrukce v objektech v do 36 m | t | 1059.55 |  | 0 | CS ÚRS 2018 01 |  |  | základní |  | 0 | 0 | 0 | 0 | 0 | 16 | K | 2 |  |  |  | ROZPOCET | [5 empty] | 0 | 0 | 0 | 0 | 0 | 1 | 0 | 16 | -1193692434
| PP |  | Přesun hmot pro konstrukce montované z desek sádrokartonových, sádrovláknitých, cementovláknitých nebo cementových stanovený z hmotnosti přesunovaného materiálu vodorovná dopravní vzdálenost do 50 m v objektech výšky přes 24 do 36 m | [15 empty] | PP | 2
347 | K | 998763381 | Příplatek k přesunu hmot tonážní 763 SDK prováděný bez použití mechanizace | t | 1059.55 |  | 0 | CS ÚRS 2018 01 |  |  | základní |  | 0 | 0 | 0 | 0 | 0 | 16 | K | 2 |  |  |  | ROZPOCET | [5 empty] | 0 | 0 | 0 | 0 | 0 | 1 | 0 | 16 | -1177640393
| PP |  | Přesun hmot pro konstrukce montované z desek sádrokartonových, sádrovláknitých, cementovláknitých nebo cementových Příplatek k cenám za přesun prováděný bez použití mechanizace pro jakoukoliv výšku objektu | [15 empty] | PP | 2
| D | 764 | Konstrukce klempířské |  |  |  | 0 | [5 empty] | 0 |  | 6.0625 |  | 0 | 2 | D | 1 |  |  |  | ROZPOCET | [11 empty] | 0
348 | K | 764011402 | Podkladní plech z PZ plechu pro hřebeny, nároží, úžlabí nebo okapové hrany tl. 0,55 mm rš 200 mm | m | 115 |  | 0 | CS ÚRS 2018 01 |  |  | základní |  | 0 | 0.00106 | 0.1219 | 0 | 0 | 16 | K | 2 |  |  |  | ROZPOCET | [5 empty] | 0 | 0 | 0 | 0 | 0 | 1 | 0 | 16 | 1043246520
| PP |  | Podkladní plech z pozinkovaného plechu tloušťky 0,55 mm rš 200 mm | [15 empty] | PP | 2
| VV |  | "dle tabulky klempířských výrobků" | [15 empty] | VV | 2 | 1 | True | 0 | ROZPOCET
| VV |  | "K016" 115 |  | 115 | [13 empty] | VV | 2 | 2 | True | 0 | ROZPOCET
| VV |  | Součet |  | 115 | [13 empty] | VV | 2 | 4 | True | 1 | ROZPOCET
349 | K | 764011403 | Podkladní plech z PZ plechu pro hřebeny, nároží, úžlabí nebo okapové hrany tl. 0,55 mm rš 250 mm | m | 140 |  | 0 | CS ÚRS 2018 01 |  |  | základní |  | 0 | 0.00136 | 0.1904 | 0 | 0 | 16 | K | 2 |  |  |  | ROZPOCET | [5 empty] | 0 | 0 | 0 | 0 | 0 | 1 | 0 | 16 | 1462387939
| PP |  | Podkladní plech z pozinkovaného plechu tloušťky 0,55 mm rš 250 mm | [15 empty] | PP | 2
| VV |  | "dle tabulky klempířských výrobků" | [15 empty] | VV | 2 | 1 | True | 0 | ROZPOCET
| VV |  | "K017" 140 |  | 140 | [13 empty] | VV | 2 | 2 | True | 0 | ROZPOCET
| VV |  | Součet |  | 140 | [13 empty] | VV | 2 | 4 | True | 1 | ROZPOCET
350 | K | 764222406 | Oplechování štítu závětrnou lištou z Al plechu rš 500 mm | m | 51 |  | 0 | CS ÚRS 2018 01 |  |  | základní |  | 0 | 0.00111 | 0.05661 | 0 | 0 | 16 | K | 2 |  |  |  | ROZPOCET | [5 empty] | 0 | 0 | 0 | 0 | 0 | 1 | 0 | 16 | -339932788
| PP |  | Oplechování střešních prvků z hliníkového plechu štítu závětrnou lištou rš 500 mm | [15 empty] | PP | 2
| VV |  | "dle tabulky klempířských výrobků" | [15 empty] | VV | 2 | 1 | True | 0 | ROZPOCET
| VV |  | "K009" 51 |  | 51 | [13 empty] | VV | 2 | 2 | True | 0 | ROZPOCET
| VV |  | Součet |  | 51 | [13 empty] | VV | 2 | 4 | True | 1 | ROZPOCET
351 | K | 764222432 | Oplechování rovné okapové hrany z Al plechu rš 200 mm | m | 35 |  | 0 | CS ÚRS 2018 01 |  |  | základní |  | 0 | 0.00048 | 0.0168 | 0 | 0 | 16 | K | 2 |  |  |  | ROZPOCET | [5 empty] | 0 | 0 | 0 | 0 | 0 | 1 | 0 | 16 | 294302979
| PP |  | Oplechování střešních prvků z hliníkového plechu okapu okapovým plechem střechy rovné rš 200 mm | [15 empty] | PP | 2
| VV |  | "dle tabulky klempířských výrobků" | [15 empty] | VV | 2 | 1 | True | 0 | ROZPOCET
| VV |  | "K010" 35 |  | 35 | [13 empty] | VV | 2 | 2 | True | 0 | ROZPOCET
| VV |  | Součet |  | 35 | [13 empty] | VV | 2 | 4 | True | 1 | ROZPOCET
352 | K | 764222433 | Oplechování rovné okapové hrany z Al plechu rš 250 mm | m | 30 |  | 0 | CS ÚRS 2018 01 |  |  | základní |  | 0 | 0.00059 | 0.0177 | 0 | 0 | 16 | K | 2 |  |  |  | ROZPOCET | [5 empty] | 0 | 0 | 0 | 0 | 0 | 1 | 0 | 16 | -1618020032
| PP |  | Oplechování střešních prvků z hliníkového plechu okapu okapovým plechem střechy rovné rš 250 mm | [15 empty] | PP | 2
| VV |  | "dle tabulky klempířských výrobků" | [15 empty] | VV | 2 | 1 | True | 0 | ROZPOCET
| VV |  | "K042" 30 |  | 30 | [13 empty] | VV | 2 | 2 | True | 0 | ROZPOCET
| VV |  | Součet |  | 30 | [13 empty] | VV | 2 | 4 | True | 1 | ROZPOCET
353 | K | 764222438R | Oplechování rovné okapové hrany z Al plechu rš přes 670 mm | m2 | 87.75 |  | 0 | R položka |  |  | základní |  | 0 | 0.002 | 0.1755 | 0 | 0 | 16 | K | 2 |  |  |  | ROZPOCET | [5 empty] | 0 | 0 | 0 | 0 | 0 | 1 | 0 | 16 | 94354521
| PP |  | Oplechování střešních prvků z hliníkového plechu okapu okapovým plechem střechy rovné rš přes 670 mm | [15 empty] | PP | 2
| P |  | Poznámka k položce: V jednotkové ceně zahrnut prostřih a přesahy a to vč. kotvení a příponek z pozink plechu dle tabulky klempířských výrobků. | [15 empty] | P | 2
| VV |  | "dle tabulky klempířských výrobků" | [15 empty] | VV | 2 | 1 | True | 0 | ROZPOCET
| VV |  | "K005" (0,85+0,125)*90 |  | 87.75 | [13 empty] | VV | 2 | 2 | True | 0 | ROZPOCET
| VV |  | Součet |  | 87.75 | [13 empty] | VV | 2 | 4 | True | 1 | ROZPOCET
354 | K | 764224411 | Oplechování horních ploch a nadezdívek (atik) bez rohů z Al plechu mechanicky kotvené rš přes 800mm | m2 | 1770.89 |  | 0 | CS ÚRS 2018 01 |  |  | základní |  | 0 | 0.00203 | 3.5949 | 0 | 0 | 16 | K | 2 |  |  |  | ROZPOCET | [5 empty] | 0 | 0 | 0 | 0 | 0 | 1 | 0 | 16 | -861189333
| PP |  | Oplechování horních ploch zdí a nadezdívek (atik) z hliníkového plechu mechanicky kotvené přes rš 800 mm | [15 empty] | PP | 2
| P |  | Poznámka k položce: V jednotkové ceně zahrnut prostřih a přesahy a to vč. kotvení a příponek z pozink plechu dle tabulky klempířských výrobků. | [15 empty] | P | 2
| VV |  | "dle tabulky klempířských výrobků" | [15 empty] | VV | 2 | 1 | True | 0 | ROZPOCET
| VV |  | "K001" 1,52*100 |  | 152 | [13 empty] | VV | 2 | 2 | True | 0 | ROZPOCET
| VV |  | "K002" 1,51*805 |  | 1215.55 | [13 empty] | VV | 2 | 2 | True | 0 | ROZPOCET
| VV |  | "K003" 1,31*185 |  | 242.35 | [13 empty] | VV | 2 | 2 | True | 0 | ROZPOCET
| VV |  | Součet |  | 1609.9 | [13 empty] | VV | 2 | 4 | True | 1 | ROZPOCET
| VV |  | 1609,9*1,1 'Přepočtené koeficientem množství |  | 1770.89 | [13 empty] | VV | 2 | 2 | False | 1 | ROZPOCET
355 | K | 76422640R | Oplechování parapetů vč. ostění a nadpraží z hliníkového plechu r.š. 250 mm vč. koutů s povrchovou úpravou komaxit RAL dle K042 tabulky klempířských prvků | m | 30 |  | 0 | R položka |  |  | základní |  | 0 | 0.00035 | 0.0105 | 0 | 0 | 16 | K | 2 |  |  |  | ROZPOCET | [5 empty] | 0 | 0 | 0 | 0 | 0 | 1 | 0 | 16 | -1017424596
| PP |  | Oplechování parapetů vč. ostění a nadpraží z hliníkového plechu r.š. 250 mm vč. koutů s povrchovou úpravou komaxit RAL dle K042 tabulky klempířských prvků | [15 empty] | PP | 2
356 | K | 764226404 | Oplechování parapetů rovných mechanicky kotvené z Al plechu rš 330 mm | m | 140 |  | 0 | CS ÚRS 2018 01 |  |  | základní |  | 0 | 0.00079 | 0.1106 | 0 | 0 | 16 | K | 2 |  |  |  | ROZPOCET | [5 empty] | 0 | 0 | 0 | 0 | 0 | 1 | 0 | 16 | -1044327408
| PP |  | Oplechování parapetů z hliníkového plechu rovných mechanicky kotvené, bez rohů rš 330 mm | [15 empty] | PP | 2
| VV |  | "dle tabulky klempířských výrobků" | [15 empty] | VV | 2 | 1 | True | 0 | ROZPOCET
| VV |  | "K017" 140 |  | 140 | [13 empty] | VV | 2 | 2 | True | 0 | ROZPOCET
| VV |  | Součet |  | 140 | [13 empty] | VV | 2 | 4 | True | 1 | ROZPOCET
357 | K | 764226405 | Oplechování parapetů rovných mechanicky kotvené z Al plechu rš 400 mm | m | 1590 |  | 0 | CS ÚRS 2018 01 |  |  | základní |  | 0 | 0.00094 | 1.4946 | 0 | 0 | 16 | K | 2 |  |  |  | ROZPOCET | [5 empty] | 0 | 0 | 0 | 0 | 0 | 1 | 0 | 16 | -75904629
| PP |  | Oplechování parapetů z hliníkového plechu rovných mechanicky kotvené, bez rohů rš 400 mm | [15 empty] | PP | 2
| VV |  | "dle tabulky klempířských výrobků" | [15 empty] | VV | 2 | 1 | True | 0 | ROZPOCET
| VV |  | "K015" 1475 |  | 1475 | [13 empty] | VV | 2 | 2 | True | 0 | ROZPOCET
| VV |  | "K016" 115 |  | 115 | [13 empty] | VV | 2 | 2 | True | 0 | ROZPOCET
| VV |  | Součet |  | 1590 | [13 empty] | VV | 2 | 4 | True | 1 | ROZPOCET
358 | K | 764226406 | Oplechování parapetů rovných mechanicky kotvené z Al plechu rš 500 mm | m | 47.25 |  | 0 | CS ÚRS 2018 01 |  |  | základní |  | 0 | 0.00116 | 0.05481 | 0 | 0 | 16 | K | 2 |  |  |  | ROZPOCET | [5 empty] | 0 | 0 | 0 | 0 | 0 | 1 | 0 | 16 | -226159656
| PP |  | Oplechování parapetů z hliníkového plechu rovných mechanicky kotvené, bez rohů rš 500 mm | [15 empty] | PP | 2
| VV |  | "dle tabulky klempířských výrobků" | [15 empty] | VV | 2 | 1 | True | 0 | ROZPOCET
| VV |  | "K006" 8,5+5,0 |  | 13.5 | [13 empty] | VV | 2 | 2 | True | 0 | ROZPOCET
| VV |  | "K007" 31 |  | 31 | [13 empty] | VV | 2 | 2 | True | 0 | ROZPOCET
| VV |  | "K008" 2,75 |  | 2.75 | [13 empty] | VV | 2 | 2 | True | 0 | ROZPOCET
| VV |  | Součet |  | 47.25 | [13 empty] | VV | 2 | 4 | True | 1 | ROZPOCET
359 | K | 7643114R1 | Oplechování soklu přítlačnou lištou z hliníkového plechu r.š. 180 mm vč. kotvení | m | 310 |  | 0 | R položka |  |  | základní |  | 0 | 0 | 0 | 0 | 0 | 16 | K | 2 |  |  |  | ROZPOCET | [5 empty] | 0 | 0 | 0 | 0 | 0 | 1 | 0 | 16 | -947824101
| PP |  | Oplechování soklu přítlačnou lištou z hliníkového plechu r.š. 180 mm vč. kotvení | [15 empty] | PP | 2
| P |  | Poznámka k položce: Výměra uvedena jako čistá pohledová plocha, ztratné a přesahy započteny v jednotkové ceně. Minimální tl. Al plechu 0,6 mm. | [15 empty] | P | 2
| VV |  | "dle tabulky klempířských výrobků" | [15 empty] | VV | 2 | 1 | True | 0 | ROZPOCET
| VV |  | "K004" 200 |  | 200 | [13 empty] | VV | 2 | 2 | True | 0 | ROZPOCET
| VV |  | "K041" 110 |  | 110 | [13 empty] | VV | 2 | 2 | True | 0 | ROZPOCET
| VV |  | Součet |  | 310 | [13 empty] | VV | 2 | 4 | True | 1 | ROZPOCET
360 | K | 764321405 | Lemování rovných zdí střech s krytinou prejzovou nebo vlnitou z Al plechu rš 400 mm | m | 11 |  | 0 | CS ÚRS 2018 01 |  |  | základní |  | 0 | 0.00092 | 0.01012 | 0 | 0 | 16 | K | 2 |  |  |  | ROZPOCET | [5 empty] | 0 | 0 | 0 | 0 | 0 | 1 | 0 | 16 | -447073166
| PP |  | Lemování zdí z hliníkového plechu boční nebo horní rovných, střech s krytinou prejzovou nebo vlnitou rš 400 mm | [15 empty] | PP | 2
| P |  | Poznámka k položce: Výměra uvedena jako čistá pohledová plocha, ztratné a přesahy započteny v jednotkové ceně. Minimální tl. Al plechu 0,6 mm. | [15 empty] | P | 2
| VV |  | "dle tabulky klempířských výrobků" | [15 empty] | VV | 2 | 1 | True | 0 | ROZPOCET
| VV |  | "K027" 11 |  | 11 | [13 empty] | VV | 2 | 2 | True | 0 | ROZPOCET
| VV |  | Součet |  | 11 | [13 empty] | VV | 2 | 4 | True | 1 | ROZPOCET
361 | K | 764321407 | Lemování rovných zdí střech s krytinou prejzovou nebo vlnitou z Al plechu rš 670 mm | m | 106.5 |  | 0 | CS ÚRS 2018 01 |  |  | základní |  | 0 | 0.00151 | 0.16082 | 0 | 0 | 16 | K | 2 |  |  |  | ROZPOCET | [5 empty] | 0 | 0 | 0 | 0 | 0 | 1 | 0 | 16 | 945153640
| PP |  | Lemování zdí z hliníkového plechu boční nebo horní rovných, střech s krytinou prejzovou nebo vlnitou rš 670 mm | [15 empty] | PP | 2
| P |  | Poznámka k položce: Výměra uvedena jako čistá pohledová plocha, ztratné a přesahy započteny v jednotkové ceně. Minimální tl. Al plechu 0,6 mm. | [15 empty] | P | 2
| VV |  | "dle tabulky klempířských výrobků" | [15 empty] | VV | 2 | 1 | True | 0 | ROZPOCET
| VV |  | "K018" 106,5 |  | 106.5 | [13 empty] | VV | 2 | 2 | True | 0 | ROZPOCET
| VV |  | Součet |  | 106.5 | [13 empty] | VV | 2 | 4 | True | 1 | ROZPOCET
362 | K | 764521403 | Žlab podokapní půlkruhový z Al plechu rš 250 mm | m | 35 |  | 0 | CS ÚRS 2018 01 |  |  | základní |  | 0 | 0.0009 | 0.0315 | 0 | 0 | 16 | K | 2 |  |  |  | ROZPOCET | [5 empty] | 0 | 0 | 0 | 0 | 0 | 1 | 0 | 16 | 1085624898
| PP |  | Žlab podokapní z hliníkového plechu včetně háků a čel půlkruhový rš 250 mm | [15 empty] | PP | 2
| VV |  | "dle tabulky klempířských výrobků" | [15 empty] | VV | 2 | 1 | True | 0 | ROZPOCET
| VV |  | "K011" 35 |  | 35 | [13 empty] | VV | 2 | 2 | True | 0 | ROZPOCET
| VV |  | Součet |  | 35 | [13 empty] | VV | 2 | 4 | True | 1 | ROZPOCET
363 | K | 764521443 | Kotlík oválný (trychtýřový) pro podokapní žlaby z Al plechu 250/80 mm | kus | 6 |  | 0 | CS ÚRS 2018 01 |  |  | základní |  | 0 | 0.00019 | 0.00114 | 0 | 0 | 16 | K | 2 |  |  |  | ROZPOCET | [5 empty] | 0 | 0 | 0 | 0 | 0 | 1 | 0 | 16 | 239072950
| PP |  | Žlab podokapní z hliníkového plechu včetně háků a čel kotlík oválný (trychtýřový), rš žlabu/průměr svodu 250/80 mm | [15 empty] | PP | 2
| VV |  | "dle tabulky klempířských výrobků" | [15 empty] | VV | 2 | 1 | True | 0 | ROZPOCET
| VV |  | "K012" 6 |  | 6 | [13 empty] | VV | 2 | 2 | True | 0 | ROZPOCET
| VV |  | Součet |  | 6 | [13 empty] | VV | 2 | 4 | True | 1 | ROZPOCET
364 | K | 764528421 | Svody kruhové včetně objímek, kolen, odskoků z Al plechu průměru 80 mm | m | 17 |  | 0 | CS ÚRS 2018 01 |  |  | základní |  | 0 | 0.00086 | 0.01462 | 0 | 0 | 16 | K | 2 |  |  |  | ROZPOCET | [5 empty] | 0 | 0 | 0 | 0 | 0 | 1 | 0 | 16 | -1770154159
| PP |  | Svod z hliníkového plechu včetně objímek, kolen a odskoků kruhový, průměru 80 mm | [15 empty] | PP | 2
| VV |  | "dle tabulky klempířských výrobků" | [15 empty] | VV | 2 | 1 | True | 0 | ROZPOCET
| VV |  | "K013+K014" 16*0,5+9,0 |  | 17 | [13 empty] | VV | 2 | 2 | True | 0 | ROZPOCET
| VV |  | Součet |  | 17 | [13 empty] | VV | 2 | 4 | True | 1 | ROZPOCET
365 | K | 764R00001.1 | D+M bezpečnostního přepadu dl. 600 mm K028 dle tabulky klempířských výrobků | ks | 11 |  | 0 | R položka |  |  | základní |  | 0 | 0 | 0 | 0 | 0 | 16 | K | 2 |  |  |  | ROZPOCET | [5 empty] | 0 | 0 | 0 | 0 | 0 | 1 | 0 | 16 | 1825726791
| PP |  | D+M bezpečnostního přepadu dl. 600 mm K028 dle tabulky klempířských výrobků | [15 empty] | PP | 2
| P |  | Poznámka k položce: V ceně je obsaženo kotvení a tmelení výrobku. | [15 empty] | P | 2
366 | K | 764R00002.1 | D+M bezpečnostního přepadu dl. 650 mm K029 dle tabulky klempířských výrobků | ks | 1 |  | 0 | R položka |  |  | základní |  | 0 | 0 | 0 | 0 | 0 | 16 | K | 2 |  |  |  | ROZPOCET | [5 empty] | 0 | 0 | 0 | 0 | 0 | 1 | 0 | 16 | -1028494038
| PP |  | D+M bezpečnostního přepadu dl. 650 mm K029 dle tabulky klempířských výrobků | [15 empty] | PP | 2
| P |  | Poznámka k položce: V ceně je obsaženo kotvení a tmelení výrobku. | [15 empty] | P | 2
367 | K | 764R00003 | D+M bezpečnostního přepadu dl. 300 mm K030 dle tabulky klempířských výrobků | ks | 4 |  | 0 | R položka |  |  | základní |  | 0 | 0 | 0 | 0 | 0 | 16 | K | 2 |  |  |  | ROZPOCET | [5 empty] | 0 | 0 | 0 | 0 | 0 | 1 | 0 | 16 | -180165792
| PP |  | D+M bezpečnostního přepadu dl. 300 mm K030 dle tabulky klempířských výrobků | [15 empty] | PP | 2
| P |  | Poznámka k položce: V ceně je obsaženo kotvení a tmelení výrobku. | [15 empty] | P | 2
368 | K | 764R00004 | D+M bezpečnostního přepadu dl. 390 mm K031 dle tabulky klempířských výrobků | ks | 3 |  | 0 | R položka |  |  | základní |  | 0 | 0 | 0 | 0 | 0 | 16 | K | 2 |  |  |  | ROZPOCET | [5 empty] | 0 | 0 | 0 | 0 | 0 | 1 | 0 | 16 | -703332164
| PP |  | D+M bezpečnostního přepadu dl. 390 mm K031 dle tabulky klempířských výrobků | [15 empty] | PP | 2
| P |  | Poznámka k položce: V ceně je obsaženo kotvení a tmelení výrobku. | [15 empty] | P | 2
369 | K | 764R00005 | D+M bezpečnostního přepadu dl. 200 mm K032 dle tabulky klempířských výrobků | ks | 2 |  | 0 | R položka |  |  | základní |  | 0 | 0 | 0 | 0 | 0 | 16 | K | 2 |  |  |  | ROZPOCET | [5 empty] | 0 | 0 | 0 | 0 | 0 | 1 | 0 | 16 | -1914884367
| PP |  | D+M bezpečnostního přepadu dl. 200 mm K032 dle tabulky klempířských výrobků | [15 empty] | PP | 2
| P |  | Poznámka k položce: V ceně je obsaženo kotvení a tmelení výrobku. | [15 empty] | P | 2
370 | K | 764R00006 | D+M bezpečnostního přepadu dl. 240 mm K033 dle tabulky klempířských výrobků | ks | 3 |  | 0 | R položka |  |  | základní |  | 0 | 0 | 0 | 0 | 0 | 16 | K | 2 |  |  |  | ROZPOCET | [5 empty] | 0 | 0 | 0 | 0 | 0 | 1 | 0 | 16 | -1141969974
| PP |  | D+M bezpečnostního přepadu dl. 240 mm K033 dle tabulky klempířských výrobků | [15 empty] | PP | 2
| P |  | Poznámka k položce: V ceně je obsaženo kotvení a tmelení výrobku. | [15 empty] | P | 2
371 | K | 764R00007 | D+M bezpečnostního přepadu dl. 220 mm K034 dle tabulky klempířských výrobků | ks | 5 |  | 0 | R položka |  |  | základní |  | 0 | 0 | 0 | 0 | 0 | 16 | K | 2 |  |  |  | ROZPOCET | [5 empty] | 0 | 0 | 0 | 0 | 0 | 1 | 0 | 16 | -1673729979
| PP |  | D+M bezpečnostního přepadu dl. 220 mm K034 dle tabulky klempířských výrobků | [15 empty] | PP | 2
| P |  | Poznámka k položce: V ceně je obsaženo kotvení a tmelení výrobku. | [15 empty] | P | 2
372 | K | 764R00008 | D+M bezpečnostního přepadu dl. 125 mm K036 dle tabulky klempířských výrobků | ks | 6 |  | 0 | R položka |  |  | základní |  | 0 | 0 | 0 | 0 | 0 | 16 | K | 2 |  |  |  | ROZPOCET | [5 empty] | 0 | 0 | 0 | 0 | 0 | 1 | 0 | 16 | 2024837483
| PP |  | D+M bezpečnostního přepadu dl. 125 mm K036 dle tabulky klempířských výrobků | [15 empty] | PP | 2
| P |  | Poznámka k položce: V ceně je obsaženo kotvení a tmelení výrobku. | [15 empty] | P | 2
373 | K | 764R00009 | D+M bezpečnostního přepadu dl. 400 mm K038 dle tabulky klempířských výrobků | ks | 4 |  | 0 | R položka |  |  | základní |  | 0 | 0 | 0 | 0 | 0 | 16 | K | 2 |  |  |  | ROZPOCET | [5 empty] | 0 | 0 | 0 | 0 | 0 | 1 | 0 | 16 | 635353486
| PP |  | D+M bezpečnostního přepadu dl. 400 mm K038 dle tabulky klempířských výrobků | [15 empty] | PP | 2
| P |  | Poznámka k položce: V ceně je obsaženo kotvení a tmelení výrobku. | [15 empty] | P | 2
374 | K | 764R00010 | D+M bezpečnostního přepadu dl. 350 mm K039 dle tabulky klempířských výrobků | ks | 1 |  | 0 | R položka |  |  | základní |  | 0 | 0 | 0 | 0 | 0 | 16 | K | 2 |  |  |  | ROZPOCET | [5 empty] | 0 | 0 | 0 | 0 | 0 | 1 | 0 | 16 | -270251868
| PP |  | D+M bezpečnostního přepadu dl. 350 mm K039 dle tabulky klempířských výrobků | [15 empty] | PP | 2
| P |  | Poznámka k položce: V ceně je obsaženo kotvení a tmelení výrobku. | [15 empty] | P | 2
375 | K | 764R00011 | D+M lemování prostu potrubí ZTI pr. 110 mm, K40 dle tabulky klempířských prvků | ks | 25 |  | 0 | R položka |  |  | základní |  | 0 | 0 | 0 | 0 | 0 | 16 | K | 2 |  |  |  | ROZPOCET | [5 empty] | 0 | 0 | 0 | 0 | 0 | 1 | 0 | 16 | -1172089192
| PP |  | D+M lemování prostu potrubí ZTI pr. 110 mm, K40 dle tabulky klempířských prvků | [15 empty] | PP | 2
| P |  | Poznámka k položce: V ceně výrobku je obsažen podkladní plech vč. kotvení, krycí plech vč. stahovací nerez pásky a tmelení. | [15 empty] | P | 2
376 | K | 764R00012 | D+M lemování prostu potrubí ZTI pr. 125 mm, K40 dle tabulky klempířských prvků | ks | 10 |  | 0 | R položka |  |  | základní |  | 0 | 0 | 0 | 0 | 0 | 16 | K | 2 |  |  |  | ROZPOCET | [5 empty] | 0 | 0 | 0 | 0 | 0 | 1 | 0 | 16 | 1734757285
| PP |  | D+M lemování prostu potrubí ZTI pr. 125 mm, K40 dle tabulky klempířských prvků | [15 empty] | PP | 2
| P |  | Poznámka k položce: V ceně výrobku je obsažen podkladní plech vč. kotvení, krycí plech vč. stahovací nerez pásky a tmelení. | [15 empty] | P | 2
377 | K | 764R00013 | D+M lemování prostu potrubí VZT 600x600 mm, K40 dle tabulky klempířských prvků | ks | 2 |  | 0 | R položka |  |  | základní |  | 0 | 0 | 0 | 0 | 0 | 16 | K | 2 |  |  |  | ROZPOCET | [5 empty] | 0 | 0 | 0 | 0 | 0 | 1 | 0 | 16 | 1750552648
| PP |  | D+M lemování prostu potrubí VZT 600x600 mm, K40 dle tabulky klempířských prvků | [15 empty] | PP | 2
| P |  | Poznámka k položce: V ceně výrobku je obsažen podkladní plech vč. kotvení, krycí plech vč. stahovací nerez pásky a tmelení. | [15 empty] | P | 2
378 | K | 764R00014 | D+M lemování prostu potrubí VZT 600x415 mm, K40 dle tabulky klempířských prvků | ks | 1 |  | 0 | R položka |  |  | základní |  | 0 | 0 | 0 | 0 | 0 | 16 | K | 2 |  |  |  | ROZPOCET | [5 empty] | 0 | 0 | 0 | 0 | 0 | 1 | 0 | 16 | 1855778318
| PP |  | D+M lemování prostu potrubí VZT 600x415 mm, K40 dle tabulky klempířských prvků | [15 empty] | PP | 2
| P |  | Poznámka k položce: V ceně výrobku je obsažen podkladní plech vč. kotvení, krycí plech vč. stahovací nerez pásky a tmelení. | [15 empty] | P | 2
379 | K | 764R00015 | D+M lemování prostu potrubí VZT pr. 300 mm, K40 dle tabulky klempířských prvků | ks | 3 |  | 0 | R položka |  |  | základní |  | 0 | 0 | 0 | 0 | 0 | 16 | K | 2 |  |  |  | ROZPOCET | [5 empty] | 0 | 0 | 0 | 0 | 0 | 1 | 0 | 16 | -150704101
| PP |  | D+M lemování prostu potrubí VZT pr. 300 mm, K40 dle tabulky klempířských prvků | [15 empty] | PP | 2
| P |  | Poznámka k položce: V ceně výrobku je obsažen podkladní plech vč. kotvení, krycí plech vč. stahovací nerez pásky a tmelení. | [15 empty] | P | 2
380 | K | 764R00016 | D+M lemování prostu potrubí VZT pr. 350 mm, K40 dle tabulky klempířských prvků | ks | 1 |  | 0 | R položka |  |  | základní |  | 0 | 0 | 0 | 0 | 0 | 16 | K | 2 |  |  |  | ROZPOCET | [5 empty] | 0 | 0 | 0 | 0 | 0 | 1 | 0 | 16 | -211590862
| PP |  | D+M lemování prostu potrubí VZT pr. 350 mm, K40 dle tabulky klempířských prvků | [15 empty] | PP | 2
| P |  | Poznámka k položce: V ceně výrobku je obsažen podkladní plech vč. kotvení, krycí plech vč. stahovací nerez pásky a tmelení. | [15 empty] | P | 2
381 | K | 764R00017 | D+M lemování prostu potrubí VZT 600x730 mm, K40 dle tabulky klempířských prvků | ks | 1 |  | 0 | R položka |  |  | základní |  | 0 | 0 | 0 | 0 | 0 | 16 | K | 2 |  |  |  | ROZPOCET | [5 empty] | 0 | 0 | 0 | 0 | 0 | 1 | 0 | 16 | 599048778
| PP |  | D+M lemování prostu potrubí VZT 600x730 mm, K40 dle tabulky klempířských prvků | [15 empty] | PP | 2
| P |  | Poznámka k položce: V ceně výrobku je obsažen podkladní plech vč. kotvení, krycí plech vč. stahovací nerez pásky a tmelení. | [15 empty] | P | 2
382 | K | 764R00018 | D+M lemování prostu potrubí VZT 900x730 mm, K40 dle tabulky klempířských prvků | ks | 1 |  | 0 | R položka |  |  | základní |  | 0 | 0 | 0 | 0 | 0 | 16 | K | 2 |  |  |  | ROZPOCET | [5 empty] | 0 | 0 | 0 | 0 | 0 | 1 | 0 | 16 | 1688190420
| PP |  | D+M lemování prostu potrubí VZT 900x730 mm, K40 dle tabulky klempířských prvků | [15 empty] | PP | 2
| P |  | Poznámka k položce: V ceně výrobku je obsažen podkladní plech vč. kotvení, krycí plech vč. stahovací nerez pásky a tmelení. | [15 empty] | P | 2
383 | K | 764R00019 | D+M lemování prostu potrubí ÚT pr. 420 mm, K40 dle tabulky klempířských prvků | ks | 6 |  | 0 | R položka |  |  | základní |  | 0 | 0 | 0 | 0 | 0 | 16 | K | 2 |  |  |  | ROZPOCET | [5 empty] | 0 | 0 | 0 | 0 | 0 | 1 | 0 | 16 | -121583346
| PP |  | D+M lemování prostu potrubí ÚT pr. 420 mm, K40 dle tabulky klempířských prvků | [15 empty] | PP | 2
| P |  | Poznámka k položce: V ceně výrobku je obsažen podkladní plech vč. kotvení, krycí plech vč. stahovací nerez pásky a tmelení. | [15 empty] | P | 2
384 | K | 764R00020 | D+M lemování prostu potrubí ÚT pr. 100 mm, K40 dle tabulky klempířských prvků | ks | 4 |  | 0 | R položka |  |  | základní |  | 0 | 0 | 0 | 0 | 0 | 16 | K | 2 |  |  |  | ROZPOCET | [5 empty] | 0 | 0 | 0 | 0 | 0 | 1 | 0 | 16 | 15403418
| PP |  | D+M lemování prostu potrubí ÚT pr. 100 mm, K40 dle tabulky klempířských prvků | [15 empty] | PP | 2
| P |  | Poznámka k položce: V ceně výrobku je obsažen podkladní plech vč. kotvení, krycí plech vč. stahovací nerez pásky a tmelení. | [15 empty] | P | 2
385 | K | 764R00021 | D+M lemování prostu potrubí ÚT pr. 130 mm, K40 dle tabulky klempířských prvků | ks | 4 |  | 0 | R položka |  |  | základní |  | 0 | 0 | 0 | 0 | 0 | 16 | K | 2 |  |  |  | ROZPOCET | [5 empty] | 0 | 0 | 0 | 0 | 0 | 1 | 0 | 16 | 1166218942
| PP |  | D+M lemování prostu potrubí ÚT pr. 130 mm, K40 dle tabulky klempířských prvků | [15 empty] | PP | 2
| P |  | Poznámka k položce: V ceně výrobku je obsažen podkladní plech vč. kotvení, krycí plech vč. stahovací nerez pásky a tmelení. | [15 empty] | P | 2
386 | K | 998764104 | Přesun hmot tonážní pro konstrukce klempířské v objektech v do 36 m | t | 6.063 |  | 0 | CS ÚRS 2018 01 |  |  | základní |  | 0 | 0 | 0 | 0 | 0 | 16 | K | 2 |  |  |  | ROZPOCET | [5 empty] | 0 | 0 | 0 | 0 | 0 | 1 | 0 | 16 | 1164476212
| PP |  | Přesun hmot pro konstrukce klempířské stanovený z hmotnosti přesunovaného materiálu vodorovná dopravní vzdálenost do 50 m v objektech výšky přes 24 do 36 m | [15 empty] | PP | 2
| D | 766 | Konstrukce truhlářské |  |  |  | 0 | [5 empty] | 0 |  | 8.896 |  | 0 | 2 | D | 1 |  |  |  | ROZPOCET | [11 empty] | 0
387 | K | 766694115R | Montáž parapetních desek dřevěných nebo plastových šířky do 35 cm | m | 1414.29 |  | 0 | R položka |  |  | základní |  | 0 | 0 | 0 | 0 | 0 | 16 | K | 2 |  |  |  | ROZPOCET | [5 empty] | 0 | 0 | 0 | 0 | 0 | 1 | 0 | 16 | 1943953789
| PP |  | Montáž ostatních truhlářských konstrukcí parapetních desek dřevěných nebo plastových šířky do 350 mm | [15 empty] | PP | 2
388 | M | 60794103R | dodávka parapetu š. 29 cm vč. zakončení dle T004 tabulky truhlářských výrobků | m | 1495 |  | 0 | R položka |  |  | základní |  | 0 | 0.0055 | 8.2225 | 0 | 0 | 32 | M | 2 |  |  |  | ROZPOCET | [5 empty] | 0 | 0 | 0 | 0 | 0 | 1 | 0 | 16 | -138161101
| PP |  | dodávka parapetu š. 29 cm vč. zakončení dle T004 tabulky truhlářských výrobků | [15 empty] | PP | 2
| VV |  | "dle T004, tabulky truhlářských výrobků, délka" 1300 |  | 1300 | [13 empty] | VV | 2 | 2 | True | 1 | ROZPOCET
| VV |  | 1300*1,15 'Přepočtené koeficientem množství |  | 1495 | [13 empty] | VV | 2 | 2 | False | 1 | ROZPOCET
389 | M | 60794104R | dodávka parapetu š. 34 cm vč. zakončení dle T005 tabulky truhlářských výrobků | m | 2.3 |  | 0 | R položka |  |  | základní |  | 0 | 0.0061 | 0.01403 | 0 | 0 | 32 | M | 2 |  |  |  | ROZPOCET | [5 empty] | 0 | 0 | 0 | 0 | 0 | 1 | 0 | 16 | 787806888
| PP |  | dodávka parapetu š. 34 cm vč. zakončení dle T005 tabulky truhlářských výrobků | [15 empty] | PP | 2
| VV |  | "dle T005, tabulky truhlářských výrobků, délka" 2 |  | 2 | [13 empty] | VV | 2 | 2 | True | 1 | ROZPOCET
| VV |  | 2*1,15 'Přepočtené koeficientem množství |  | 2.3 | [13 empty] | VV | 2 | 2 | False | 1 | ROZPOCET
390 | M | 60794105R | dodávka parapetu š. 25,5 cm vč. zakončení dle T013 tabulky truhlářských výrobků | m | 11.3 |  | 0 | R položka |  |  | základní |  | 0 | 0.0048 | 0.05424 | 0 | 0 | 32 | M | 2 |  |  |  | ROZPOCET | [5 empty] | 0 | 0 | 0 | 0 | 0 | 1 | 0 | 16 | 72092810
| PP |  | dodávka parapetu š. 25,5 cm vč. zakončení dle T013 tabulky truhlářských výrobků | [15 empty] | PP | 2
| VV |  | "dle T013, tabulky truhlářských výrobků, délka" 11,3 |  | 11.3 | [13 empty] | VV | 2 | 2 | True | 1 | ROZPOCET
391 | M | 60794106R | dodávka parapetu š. 9,5 cm vč. zakončení dle T013a tabulky truhlářských výrobků | m | 10.35 |  | 0 | R položka |  |  | základní |  | 0 | 0.0025 | 0.025875 | 0 | 0 | 32 | M | 2 |  |  |  | ROZPOCET | [5 empty] | 0 | 0 | 0 | 0 | 0 | 1 | 0 | 16 | 2114106438
| PP |  | dodávka parapetu š. 9,5 cm vč. zakončení dle T013a tabulky truhlářských výrobků | [15 empty] | PP | 2
| VV |  | "dle T013a, tabulky truhlářských výrobků, délka" 10,35 |  | 10.35 | [13 empty] | VV | 2 | 2 | True | 1 | ROZPOCET
392 | M | 60794107R | dodávka parapetu š. 25,5 cm vč. zakončení dle T014 tabulky truhlářských výrobků | m | 16.87 |  | 0 | R položka |  |  | základní |  | 0 | 0.0048 | 0.080976 | 0 | 0 | 32 | M | 2 |  |  |  | ROZPOCET | [5 empty] | 0 | 0 | 0 | 0 | 0 | 1 | 0 | 16 | -1542179528
| PP |  | dodávka parapetu š. 25,5 cm vč. zakončení dle T014 tabulky truhlářských výrobků | [15 empty] | PP | 2
| VV |  | "dle T014, tabulky truhlářských výrobků, délka" 16,87 |  | 16.87 | [13 empty] | VV | 2 | 2 | True | 1 | ROZPOCET
393 | M | 60794108R | dodávka parapetu š. 9,5 cm vč. zakončení dle T014a tabulky truhlářských výrobků | m | 11.77 |  | 0 | R položka |  |  | základní |  | 0 | 0.0025 | 0.029425 | 0 | 0 | 32 | M | 2 |  |  |  | ROZPOCET | [5 empty] | 0 | 0 | 0 | 0 | 0 | 1 | 0 | 16 | 1112854957
| PP |  | dodávka parapetu š. 9,5 cm vč. zakončení dle T014a tabulky truhlářských výrobků | [15 empty] | PP | 2
| VV |  | "dle T014a, tabulky truhlářských výrobků, délka" 11,77 |  | 11.77 | [13 empty] | VV | 2 | 2 | True | 1 | ROZPOCET
394 | M | 60794109R | dodávka parapetu š. 9,0 cm vč. zakončení dle T015 tabulky truhlářských výrobků | m | 62 |  | 0 | R položka |  |  | základní |  | 0 | 0.0025 | 0.155 | 0 | 0 | 32 | M | 2 |  |  |  | ROZPOCET | [5 empty] | 0 | 0 | 0 | 0 | 0 | 1 | 0 | 16 | 1602299383
| PP |  | dodávka parapetu š. 9,0 cm vč. zakončení dle T015 tabulky truhlářských výrobků | [15 empty] | PP | 2
395 | K | 764R00001 | D+M vnitřních dvoukřídlých dveří 140/240 cm, HPL vč. zárubně, kování, povrchové úpravy a příslušenství dle T011 tabulky truhlářských výrobků | ks | 2 |  | 0 | R položka |  |  | základní |  | 0 | 0.051 | 0.102 | 0 | 0 | 16 | K | 2 |  |  |  | ROZPOCET | [5 empty] | 0 | 0 | 0 | 0 | 0 | 1 | 0 | 16 | 1407124694
| PP |  | D+M vnitřních dvoukřídlých dveří 140/240 cm, HPL vč. zárubně, kování, povrchové úpravy a příslušenství dle T011 tabulky truhlářských výrobků | [15 empty] | PP | 2
396 | K | 764R00002 | D+M vnitřních dvoukřídlých dveří 160/240 cm, HPL vč. zárubně, kování, povrchové úpravy a příslušenství dle T012 tabulky truhlářských výrobků | ks | 4 |  | 0 | R položka |  |  | základní |  | 0 | 0.053 | 0.212 | 0 | 0 | 16 | K | 2 |  |  |  | ROZPOCET | [5 empty] | 0 | 0 | 0 | 0 | 0 | 1 | 0 | 16 | 1968926221
| PP |  | D+M vnitřních dvoukřídlých dveří 160/240 cm, HPL vč. zárubně, kování, povrchové úpravy a příslušenství dle T012 tabulky truhlářských výrobků | [15 empty] | PP | 2
397 | K | 998766104 | Přesun hmot tonážní pro konstrukce truhlářské v objektech v do 36 m | t | 8.896 |  | 0 | CS ÚRS 2018 01 |  |  | základní |  | 0 | 0 | 0 | 0 | 0 | 16 | K | 2 |  |  |  | ROZPOCET | [5 empty] | 0 | 0 | 0 | 0 | 0 | 1 | 0 | 16 | 841997758
| PP |  | Přesun hmot pro konstrukce truhlářské stanovený z hmotnosti přesunovaného materiálu vodorovná dopravní vzdálenost do 50 m v objektech výšky přes 24 do 36 m | [15 empty] | PP | 2
| D | 767 | Konstrukce zámečnické |  |  |  | 0 | [5 empty] | 0 |  | 538.6887 |  | 0 | 2 | D | 1 |  |  |  | ROZPOCET | [11 empty] | 0
398 | K | 76742121R | PD3 - M+D - Podhled nad vnějším vstupem, komplet skladba - dle popisu v pd | m2 | 150.321 |  | 0 | R položka |  |  | základní |  | 0 | 0.045 | 6.7644 | 0 | 0 | 16 | K | 2 |  |  |  | ROZPOCET | [5 empty] | 0 | 0 | 0 | 0 | 0 | 1 | 0 | 16 | 1136603764
| PP |  | PD3 - M+D - Podhld nad vnějším vstupem, komplet skladba - dle popisu v pd | [15 empty] | PP | 2
| P |  | Poznámka k položce: - Tepelná izolace z minerální vlny hydrofobizovaná tl. 160+160 mm (celkem tl. 320mm), λd=0,035 W/mK, tř. reakce na oheň A1, objem. hmotnost 40kg/m3. Např. ISOVER UNI, vč. kotvení k podkladu. Během provádění fasády ochránit před povětrnostními vlivy. - Vzduchotěsnící difůzní textilie UV odolná, na bázi PES s ochranným zátěrem, odolná proti protržení, s integrovanými lepícími páskami, sd=0,02m, 270g/m2, např. HOMESEAL LDS 0,02 UV. - vzduchové mezera + kovová nosná podkonstrukce dle zvoleného systému obkladu z „Al“ slitin s přerušením tepelných mostů v místě kotvení na podkladní stěnu - Podhled kovový sendvič Alucobond A2 s minerálním jádrem, A2,s1,d0, tl.4mm. Prášková barva RAL dle požadavku architekta. Skryté uchycení desek. | [15 empty] | P | 2
| VV |  | "dle půdoeysu 1.np a řezu A" | [15 empty] | VV | 2 | 1 | True | 0 | ROZPOCET
| VV |  | 8,305*18,1 |  | 150.321 | [13 empty] | VV | 2 | 2 | True | 1 | ROZPOCET
399 | K | 76742122R | PD4 - M+D - Podhled nad vnějším prostředím, komplet skladba - dle popisu v pd | m2 | 102.061 |  | 0 | R položka |  |  | základní |  | 0 | 0.038 | 3.8783 | 0 | 0 | 16 | K | 2 |  |  |  | ROZPOCET | [5 empty] | 0 | 0 | 0 | 0 | 0 | 1 | 0 | 16 | 1876391100
| PP |  | PD4 - M+D - Podhled nad vnějším prostředím, komplet skladba - dle popisu v pd | [15 empty] | PP | 2
| P |  | Poznámka k položce: - Tepelná izolace z minerální vlny hydrofobizovaná tl. 100 mm, λd=0,035 W/mK, tř. reakce na oheň A1, objem. hmotnost 40kg/m3. Např. ISOVER UNI, vč. kotvení k podkladu. Během provádění fasády ochránit před povětrnostními vlivy. - Vzduchotěsnící difůzní textilie UV odolná, na bázi PES s ochranným zátěrem, odolná proti protržení, s integrovanými lepícími páskami, sd=0,02m, 270g/m2, např. HOMESEAL LDS 0,02 UV. - vzduchové mezera + kovová nosná podkonstrukce dle zvoleného systému obkladu z „Al“ slitin s přerušením tepelných mostů v místě kotvení na podkladní stěnu - Podhled kovový sendvič Alucobond A2 s minerálním jádrem, A2,s1,d0, tl.4mm. Prášková barva RAL dle požadavku architekta. Skryté uchycení desek. | [15 empty] | P | 2
| VV |  | "dle půdoeysu 1.pp a řezu A" | [15 empty] | VV | 2 | 1 | True | 0 | ROZPOCET
| VV |  | 10,105*10,1 |  | 102.061 | [13 empty] | VV | 2 | 2 | True | 1 | ROZPOCET
400 | K | 76742123R | F8B - M+D - Obklad sloupů, komplet skladba - dle popisu v pd | m2 | 64.445 |  | 0 | R položka |  |  | základní |  | 0 | 0.038 | 2.4489 | 0 | 0 | 16 | K | 2 |  |  |  | ROZPOCET | [5 empty] | 0 | 0 | 0 | 0 | 0 | 1 | 0 | 16 | 819409808
| PP |  | F8B - M+D - Obklad sloupů, komplet skladba - dle popisu v pd | [15 empty] | PP | 2
| P |  | Poznámka k položce: - Kovové pohledové kompozitní fasádní prvky z AL plechu, barva RAL bude dle výběru architekta, standard např. Alucobond, Reynobond,.. - Hliníková nosná podkonstrukce včetně vzduchové mezery min. 40mm - Ochrana tep. izolace UV stabilní černou difúzní fólií z PES s vodotěsným povrstvením, samolepící okraje např. DELTA FASSADE. - Tepelná izolace z minerální vlny hydrofobizovaná tl. 200 mm, mechanicky kotvená, λd=0,035 W/mK, tř. reakce na oheň A1, objem. hmotnost min. 50kg/m3. Např. ISOVER FASSIL, Rockwool - Airrock ND, vč. kotvení k podkladu. | [15 empty] | P | 2
| VV |  | "dle půdorysu 1.np a řezu A" | [15 empty] | VV | 2 | 1 | True | 0 | ROZPOCET
| VV |  | 0,98*4*4,11*4 |  | 64.445 | [13 empty] | VV | 2 | 2 | True | 1 | ROZPOCET
401 | K | 76727306R | F5 - M+D - Obvodová žb stěna - keramická fasáda v místě temperovaných prostor, komplet skladba - dle popisu v pd | m2 | 475.309 |  | 0 | R položka |  |  | základní |  | 0 | 0.02841 | 13.5035 | 0 | 0 | 16 | K | 2 |  |  |  | ROZPOCET | [5 empty] | 0 | 0 | 0 | 0 | 0 | 1 | 0 | 16 | 966083470
| PP |  | F5 - M+D - Obvodová žb stěna - keramická fasáda v místě temperovaných prostor, komplet skladba - dle popisu v pd | [15 empty] | PP | 2
| P |  | Poznámka k položce: - systém provětrávané fasády s obkladem z keramických desek tl. 20 mm, vč. řešení všech detailů; do v. +3,5 m od upraveného terénu bude povrch opatřen nátěrem antigrafitti (nutno vyvzorkovat) - průběžná větraná vzduchové mezera min. tl. 50 mm + kovová nosná podkonstrukce dle zvoleného systému obkladu z „Al“ slitin s přerušením tepelných mostů v místě kotvení na podkladní stěnu - Tepelná izolace z minerální vlny hydrofobizovaná tl. 160 mm, λd=0,034 W/mK, tř. reakce na oheň A1, objem. hmotnost cca 50-60kg/m3, vč. kotvení k podkladu. Během provádění fasády ochránit před povětrnostními vlivy. Horní tuhá vrstva desky s kašírovanou černou netkanou textilií. Příp. použít místo kašírované izoalce vzduchotěsnící difůzní textilii UV odolnou, na bázi PES s ochranným zátěrem, odolnou proti protržení, s integrovanými lepícími páskami. ztratné v jc | [15 empty] | P | 2
| VV |  | "dle půdorysu 6.np, atiky a řezů" | [15 empty] | VV | 2 | 1 | True | 0 | ROZPOCET
| VV |  | (7,05+49,105+11,81+5,35)*5,34 |  | 391.502 | [13 empty] | VV | 2 | 2 | True | 0 | ROZPOCET
| VV |  | 1,25*5,87*3 |  | 22.013 | [13 empty] | VV | 2 | 2 | True | 0 | ROZPOCET
| VV |  | 7,5*5,34 |  | 40.05 | [13 empty] | VV | 2 | 2 | True | 0 | ROZPOCET
| VV |  | 3,2*0,755*9 |  | 21.744 | [13 empty] | VV | 2 | 2 | True | 0 | ROZPOCET
| VV |  | Součet |  | 475.309 | [13 empty] | VV | 2 | 4 | True | 1 | ROZPOCET
402 | K | 76727308R | F1A - M+D - Obvodová žb stěna - keramická fasáda 1.pp-6.np, komplet skladba - dle popisu v pd | m2 | 4534.75 |  | 0 | R položka |  |  | základní |  | 0 | 0.031 | 140.5772 | 0 | 0 | 16 | K | 2 |  |  |  | ROZPOCET | [5 empty] | 0 | 0 | 0 | 0 | 0 | 1 | 0 | 16 | 1531398019
| PP |  | F1A - M+D - Obvodová žb stěna - keramická fasáda 1.pp-6.np, komplet skladba - dle popisu v pd | [15 empty] | PP | 2
| P |  | Poznámka k položce: - systém provětrávané fasády s obkladem z keramických desek tl. 20 mm, vč. řešení všech detailů; do v. +3,5 m od upraveného terénu bude povrch opatřen nátěrem antigrafitti (nutno vyvzorkovat) - průběžná větraná vzduchové mezera min. tl. 50 mm + kovová nosná podkonstrukce dle zvoleného systému obkladu z „Al“ slitin s přerušením tepelných mostů v místě kotvení na podkladní stěnu - Tepelná izolace z minerální vlny hydrofobizovaná tl. 120 mm, λd=0,034 W/mK, tř. reakce na oheň A1, objem. hmotnost cca 50-60kg/m3, vč. kotvení k podkladu. Během provádění fasády ochránit před povětrnostními vlivy. Horní tuhá vrstva desky s kašírovanou černou netkanou textilií. Příp. použít místo kašírované izoalce vzduchotěsnící difůzní textilii UV odolnou, na bázi PES s ochranným zátěrem, odolnou proti protržení, s integrovanými lepícími páskami. - Tepelná izolace z minerální vlny hydrofobizovaná tl. 200 mm, λd=0,033 W/mK, tř. reakce na oheň A1, objem. hmotnost cca 60kg/m3, vč. kotvení k podkladu. Během provádění fasády ochránit před povětrnostními vlivy. ztratné v jc | [15 empty] | P | 2
| VV |  | "1.pp-6.np - dle půdorysů a řezů" | [15 empty] | VV | 2 | 1 | True | 0 | ROZPOCET
| VV |  | 5325-(475,309+258,47+56,471) |  | 4534.75 | [13 empty] | VV | 2 | 2 | True | 1 | ROZPOCET
403 | K | 76727309R | F1B - M+D - Obvodová žb stěna - keramická fasáda 1.pp-6.np, komplet skladba - dle popisu v pd | m2 | 258.47 |  | 0 | R položka |  |  | základní |  | 0 | 0.031 | 8.0126 | 0 | 0 | 16 | K | 2 |  |  |  | ROZPOCET | [5 empty] | 0 | 0 | 0 | 0 | 0 | 1 | 0 | 16 | 1871251590
| PP |  | F1B - M+D - Obvodová žb stěna - keramická fasáda 1.pp-6.np, komplet skladba - dle popisu v pd | [15 empty] | PP | 2
| P |  | Poznámka k položce: - systém provětrávané fasády s obkladem z keramických desek tl. 20 mm, vč. řešení všech detailů; do v. +3,5 m od upraveného terénu bude povrch opatřen nátěrem antigrafitti, standard (nutno vyvzorkovat) - průběžná větraná vzduchové mezera min. tl. 50 mm + kovová nosná podkonstrukce dle zvoleného systému obkladu z „Al“ slitin s přerušením tepelných mostů v místě kotvení na podkladní stěnu - Tepelná izolace z minerální vlny hydrofobizovaná tl. 120 mm, λd=0,034 W/mK, tř. reakce na oheň A1, objem. hmotnost cca 50-60kg/m3, vč. kotvení k podkladu. Během provádění fasády ochránit před povětrnostními vlivy. Horní tuhá vrstva desky s kašírovanou černou netkanou textilií. Příp. použít místo kašírované izoalce vzduchotěsnící difůzní textilii UV odolnou, na bázi PES s ochranným zátěrem, odolnou proti protržení, s integrovanými lepícími páskami. - Tepelná izolace z minerální vlny hydrofobizovaná tl. 200 mm, λd=0,033 W/mK, tř. reakce na oheň A1, objem. hmotnost cca 60kg/m3, vč. kotvení k podkladu. Během provádění fasády ochránit před povětrnostními vlivy. ztratné zahrnuto v jc komplet vč. včech detailů, úpravy ostění a nadpraží otvorů/LOP | [15 empty] | P | 2
| VV |  | "dle půdorysů a řezů" | [15 empty] | VV | 2 | 1 | True | 0 | ROZPOCET
| VV |  | "2.np-6.np" 18,31*23,79-14,17*2,5*5 |  | 258.47 | [13 empty] | VV | 2 | 2 | True | 1 | ROZPOCET
404 | K | 76727310R | F1C - M+D - Obvodová žb stěna - keramická fasáda 6.np, komplet skladba - dle popisu v pd | m2 | 56.471 |  | 0 | R položka |  |  | základní |  | 0 | 0.021 | 1.1859 | 0 | 0 | 16 | K | 2 |  |  |  | ROZPOCET | [5 empty] | 0 | 0 | 0 | 0 | 0 | 1 | 0 | 16 | 453106271
| PP |  | F1C - M+D - Obvodová žb stěna - keramická fasáda 6.np, komplet skladba - dle popisu v pd | [15 empty] | PP | 2
| P |  | Poznámka k položce: - systém provětrávané fasády s obkladem z keramických desek tl. 20 mm, vč. řešení všech detailů (nutno vyvzorkovat) - průběžná větraná vzduchové mezera min. tl. 50 mm + kovová nosná podkonstrukce dle zvoleného systému obkladu z „Al“ slitin s přerušením tepelných mostů v místě kotvení na podkladní stěnu - Tepelná izolace z minerální vlny hydrofobizovaná tl. 160 mm, λd=0,034 W/mK, tř. reakce na oheň A1, objem. hmotnost cca 50-60kg/m3, vč. kotvení k podkladu. Během provádění fasády ochránit před povětrnostními vlivy. Horní tuhá vrstva desky s kašírovanou černou netkanou textilií. Příp. použít místo kašírované izoalce vzduchotěsnící difůzní textilii UV odolnou, na bázi PES s ochranným zátěrem, odolnou proti protržení, s integrovanými lepícími páskami. ztratné zahrnuto v jc komplet vč. včech detailů, úpravy ostění a nadpraží otvorů/LOP | [15 empty] | P | 2
| VV |  | "dle půdorysů a řezů" | [15 empty] | VV | 2 | 1 | True | 0 | ROZPOCET
| VV |  | "6.np" 10,575*5,34 |  | 56.471 | [13 empty] | VV | 2 | 2 | True | 1 | ROZPOCET
405 | K | 767R00001 | D+M akustické zástěny jednotek chladu vč. akustických panelů, kotvení a povrchové úpravy Z01 dle tabulky zámečnických výrobků | m | 53.2 |  | 0 | R položka |  |  | základní |  | 0 | 0.1184 | 6.2989 | 0 | 0 | 16 | K | 2 |  |  |  | ROZPOCET | [5 empty] | 0 | 0 | 0 | 0 | 0 | 1 | 0 | 16 | -1659091909
| PP |  | D+M akustické zástěny jednotek chladu vč. akustických panelů, kotvení a povrchové úpravy Z01 dle tabulky zámečnických výrobků | [15 empty] | PP | 2
| P |  | Poznámka k položce: V jednotkové ceně je zahrnut veškerý kotevní, pomocný a spojovací materiál, svary, dále pak prořez a ztratné. Cena díle obsahuje zaměření na stavbě, výrobu dílenské dokuemntace vč. 5x tisk a její projednání a odsouhlasení TDI a AD. | [15 empty] | P | 2
406 | K | 767R00002 | D+M zástěny na střeše 6.NP jih vč. lamelové výplně, kotvení a povrchové úpravy Z02 dle tabulky zámečnických výrobků | m | 38 |  | 0 | R položka |  |  | základní |  | 0 | 0.1678 | 6.3764 | 0 | 0 | 16 | K | 2 |  |  |  | ROZPOCET | [5 empty] | 0 | 0 | 0 | 0 | 0 | 1 | 0 | 16 | 207637016
| PP |  | D+M zástěny na střeše 6.NP jih vč. lamelové výplně, kotvení a povrchové úpravy Z02 dle tabulky zámečnických výrobků | [15 empty] | PP | 2
| P |  | Poznámka k položce: V jednotkové ceně je zahrnut veškerý kotevní, pomocný a spojovací materiál, svary, dále pak prořez a ztratné. Cena díle obsahuje zaměření na stavbě, výrobu dílenské dokuemntace vč. 5x tisk a její projednání a odsouhlasení TDI a AD. | [15 empty] | P | 2
407 | K | 767R00003 | D+M zástěny na střeše 6.NP sever vč. lamelové výplně, kotvení a povrchové úpravy Z03 dle tabulky zámečnických výrobků | m | 30 |  | 0 | R položka |  |  | základní |  | 0 | 0.1661 | 4.983 | 0 | 0 | 16 | K | 2 |  |  |  | ROZPOCET | [5 empty] | 0 | 0 | 0 | 0 | 0 | 1 | 0 | 16 | 327557454
| PP |  | D+M zástěny na střeše 6.NP sever vč. lamelové výplně, kotvení a povrchové úpravy Z03 dle tabulky zámečnických výrobků | [15 empty] | PP | 2
| P |  | Poznámka k položce: V jednotkové ceně je zahrnut veškerý kotevní, pomocný a spojovací materiál, svary, dále pak prořez a ztratné. Cena díle obsahuje zaměření na stavbě, výrobu dílenské dokuemntace vč. 5x tisk a její projednání a odsouhlasení TDI a AD. | [15 empty] | P | 2
408 | K | 767R00004 | D+M ocelového schodiště na hl. střechu vč. zábradlí, kotvení a povrchové úpravy Z04 dle tabulky zámečnických výrobků | ks | 1 |  | 0 | R položka |  |  | základní |  | 0 | 0.82 | 0.82 | 0 | 0 | 16 | K | 2 |  |  |  | ROZPOCET | [5 empty] | 0 | 0 | 0 | 0 | 0 | 1 | 0 | 16 | 79859619
| PP |  | D+M ocelového schodiště na hl. střechu vč. zábradlí, kotvení a povrchové úpravy Z04 dle tabulky zámečnických výrobků | [15 empty] | PP | 2
| P |  | Poznámka k položce: V jednotkové ceně je zahrnut veškerý kotevní, pomocný a spojovací materiál, svary, dále pak prořez a ztratné. Cena díle obsahuje zaměření na stavbě, výrobu dílenské dokuemntace vč. 5x tisk a její projednání a odsouhlasení TDI a AD. | [15 empty] | P | 2
409 | K | 767R00005 | D+M konstrukce požárního žebříku se suchovodem vč. kotvení a povrchové úpravy Z05 dle tabulky zámečnických výrobků | ks | 1 |  | 0 | R položka |  |  | základní |  | 0 | 0.892 | 0.892 | 0 | 0 | 16 | K | 2 |  |  |  | ROZPOCET | [5 empty] | 0 | 0 | 0 | 0 | 0 | 1 | 0 | 16 | -1329742519
| PP |  | D+M konstrukce požárního žebříku se suchovodem vč. kotvení a povrchové úpravy Z05 dle tabulky zámečnických výrobků | [15 empty] | PP | 2
| P |  | Poznámka k položce: V jednotkové ceně je zahrnut veškerý kotevní, pomocný a spojovací materiál, svary, dále pak prořez a ztratné. Cena díle obsahuje zaměření na stavbě, výrobu dílenské dokuemntace vč. 5x tisk a její projednání a odsouhlasení TDI a AD. | [15 empty] | P | 2
410 | K | 767R00006 | D+M nerezového madla schodiště vč. kotvení Z09 dle tabulky zámečnických výrobků | ks | 1 |  | 0 | R položka |  |  | základní |  | 0 | 0.0035 | 0.0035 | 0 | 0 | 16 | K | 2 |  |  |  | ROZPOCET | [5 empty] | 0 | 0 | 0 | 0 | 0 | 1 | 0 | 16 | -1331907815
| PP |  | D+M nerezového madla schodiště vč. kotvení Z09 dle tabulky zámečnických výrobků | [15 empty] | PP | 2
| P |  | Poznámka k položce: V jednotkové ceně je zahrnut veškerý kotevní, pomocný a spojovací materiál, svary, dále pak prořez a ztratné. Cena díle obsahuje zaměření na stavbě, výrobu dílenské dokuemntace vč. 5x tisk a její projednání a odsouhlasení TDI a AD. | [15 empty] | P | 2
411 | K | 767R00007 | D+M ocelového schodiště na jižní střechu vč. zábradlí, kotvení a povrchové úpravy Z10 dle tabulky zámečnických výrobků | ks | 1 |  | 0 | R položka |  |  | základní |  | 0 | 0.142 | 0.142 | 0 | 0 | 16 | K | 2 |  |  |  | ROZPOCET | [5 empty] | 0 | 0 | 0 | 0 | 0 | 1 | 0 | 16 | -1620600375
| PP |  | D+M ocelového schodiště na jižní střechu vč. zábradlí, kotvení a povrchové úpravy Z10 dle tabulky zámečnických výrobků | [15 empty] | PP | 2
| P |  | Poznámka k položce: V jednotkové ceně je zahrnut veškerý kotevní, pomocný a spojovací materiál, svary, dále pak prořez a ztratné. Cena díle obsahuje zaměření na stavbě, výrobu dílenské dokuemntace vč. 5x tisk a její projednání a odsouhlasení TDI a AD. | [15 empty] | P | 2
412 | K | 767R00008 | D+M ocelového schodiště na terasu vč. zábradlí, kotvení a povrchové úpravy Z11 dle tabulky zámečnických výrobků | ks | 6 |  | 0 | R položka |  |  | základní |  | 0 | 0.155 | 0.93 | 0 | 0 | 16 | K | 2 |  |  |  | ROZPOCET | [5 empty] | 0 | 0 | 0 | 0 | 0 | 1 | 0 | 16 | 1985229985
| PP |  | D+M ocelového schodiště na terasu vč. zábradlí, kotvení a povrchové úpravy Z11 dle tabulky zámečnických výrobků | [15 empty] | PP | 2
| P |  | Poznámka k položce: V jednotkové ceně je zahrnut veškerý kotevní, pomocný a spojovací materiál, svary, dále pak prořez a ztratné. Cena díle obsahuje zaměření na stavbě, výrobu dílenské dokuemntace vč. 5x tisk a její projednání a odsouhlasení TDI a AD. | [15 empty] | P | 2
413 | K | 767R00009 | D+M madlo zábradlí venkovní terasy vč. kotvení a povrchové úpravy Z12 dle tabulky zámečnických výrobků | m | 223.5 |  | 0 | R položka |  |  | základní |  | 0 | 0.0071 | 1.5869 | 0 | 0 | 16 | K | 2 |  |  |  | ROZPOCET | [5 empty] | 0 | 0 | 0 | 0 | 0 | 1 | 0 | 16 | -1670090555
| PP |  | D+M madlo zábradlí venkovní terasy vč. kotvení a povrchové úpravy Z12 dle tabulky zámečnických výrobků | [15 empty] | PP | 2
| P |  | Poznámka k položce: V jednotkové ceně je zahrnut veškerý kotevní, pomocný a spojovací materiál, svary, dále pak prořez a ztratné. Cena díle obsahuje zaměření na stavbě, výrobu dílenské dokuemntace vč. 5x tisk a její projednání a odsouhlasení TDI a AD. | [15 empty] | P | 2
414 | K | 767R00010 | D+M mřížky SOZ vč. kotvení a povrchové úpravy Z13 dle tabulky zámečnických výrobků | ks | 2 |  | 0 | R položka |  |  | základní |  | 0 | 0.076 | 0.152 | 0 | 0 | 16 | K | 2 |  |  |  | ROZPOCET | [5 empty] | 0 | 0 | 0 | 0 | 0 | 1 | 0 | 16 | -1011278424
| PP |  | D+M mřížky SOZ vč. kotvení a povrchové úpravy Z13 dle tabulky zámečnických výrobků | [15 empty] | PP | 2
| P |  | Poznámka k položce: V jednotkové ceně je zahrnut veškerý kotevní, pomocný a spojovací materiál, svary, dále pak prořez a ztratné. Cena díle obsahuje zaměření na stavbě, výrobu dílenské dokuemntace vč. 5x tisk a její projednání a odsouhlasení TDI a AD. | [15 empty] | P | 2
415 | K | 767R00011 | D+M mřížky SOZ vč. kotvení a povrchové úpravy Z14 dle tabulky zámečnických výrobků | ks | 4 |  | 0 | R položka |  |  | základní |  | 0 | 0.0092 | 0.0368 | 0 | 0 | 16 | K | 2 |  |  |  | ROZPOCET | [5 empty] | 0 | 0 | 0 | 0 | 0 | 1 | 0 | 16 | -1918363842
| PP |  | D+M mřížky SOZ vč. kotvení a povrchové úpravy Z14 dle tabulky zámečnických výrobků | [15 empty] | PP | 2
| P |  | Poznámka k položce: V jednotkové ceně je zahrnut veškerý kotevní, pomocný a spojovací materiál, svary, dále pak prořez a ztratné. Cena díle obsahuje zaměření na stavbě, výrobu dílenské dokuemntace vč. 5x tisk a její projednání a odsouhlasení TDI a AD. | [15 empty] | P | 2
416 | K | 767R00012 | D+M mřížky SOZ vč. kotvení a povrchové úpravy Z15 dle tabulky zámečnických výrobků | ks | 2 |  | 0 | R položka |  |  | základní |  | 0 | 0.0066 | 0.0132 | 0 | 0 | 16 | K | 2 |  |  |  | ROZPOCET | [5 empty] | 0 | 0 | 0 | 0 | 0 | 1 | 0 | 16 | 1832342541
| PP |  | D+M mřížky SOZ vč. kotvení a povrchové úpravy Z15 dle tabulky zámečnických výrobků | [15 empty] | PP | 2
| P |  | Poznámka k položce: V jednotkové ceně je zahrnut veškerý kotevní, pomocný a spojovací materiál, svary, dále pak prořez a ztratné. Cena díle obsahuje zaměření na stavbě, výrobu dílenské dokuemntace vč. 5x tisk a její projednání a odsouhlasení TDI a AD. | [15 empty] | P | 2
417 | K | 767R00013 | D+M mřížky SOZ vč. kotvení a povrchové úpravy Z16 dle tabulky zámečnických výrobků | ks | 1 |  | 0 | R položka |  |  | základní |  | 0 | 0.0081 | 0.0081 | 0 | 0 | 16 | K | 2 |  |  |  | ROZPOCET | [5 empty] | 0 | 0 | 0 | 0 | 0 | 1 | 0 | 16 | 1116471579
| PP |  | D+M mřížky SOZ vč. kotvení a povrchové úpravy Z16 dle tabulky zámečnických výrobků | [15 empty] | PP | 2
| P |  | Poznámka k položce: V jednotkové ceně je zahrnut veškerý kotevní, pomocný a spojovací materiál, svary, dále pak prořez a ztratné. Cena díle obsahuje zaměření na stavbě, výrobu dílenské dokuemntace vč. 5x tisk a její projednání a odsouhlasení TDI a AD. | [15 empty] | P | 2
418 | K | 767R00014 | D+M vyrovnávacích schůdků vč. kotvení a povrchové úpravy Z17 dle tabulky zámečnických výrobků | ks | 1 |  | 0 | R položka |  |  | základní |  | 0 | 0.114 | 0.114 | 0 | 0 | 16 | K | 2 |  |  |  | ROZPOCET | [5 empty] | 0 | 0 | 0 | 0 | 0 | 1 | 0 | 16 | -1972916321
| PP |  | D+M vyrovnávacích schůdků vč. kotvení a povrchové úpravy Z17 dle tabulky zámečnických výrobků | [15 empty] | PP | 2
| P |  | Poznámka k položce: V jednotkové ceně je zahrnut veškerý kotevní, pomocný a spojovací materiál, svary, dále pak prořez a ztratné. Cena díle obsahuje zaměření na stavbě, výrobu dílenské dokuemntace vč. 5x tisk a její projednání a odsouhlasení TDI a AD. | [15 empty] | P | 2
419 | K | 767R00014.1 | D+M Schůdků na střechy děkanátu vč. kotvení a povrchové úpravy Z18 dle tabulky zámečnických výrobků | ks | 1 |  | 0 | R položka |  |  | základní |  | 0 | 0.175 | 0.175 | 0 | 0 | 16 | K | 2 |  |  |  | ROZPOCET | [5 empty] | 0 | 0 | 0 | 0 | 0 | 1 | 0 | 16 | 766370531
| PP |  | D+M Schůdků na střechy děkanátu vč. kotvení a povrchové úpravy Z18 dle tabulky zámečnických výrobků | [15 empty] | PP | 2
| P |  | Poznámka k položce: V jednotkové ceně je zahrnut veškerý kotevní, pomocný a spojovací materiál, svary, dále pak prořez a ztratné. Cena díle obsahuje zaměření na stavbě, výrobu dílenské dokuemntace vč. 5x tisk a její projednání a odsouhlasení TDI a AD. | [15 empty] | P | 2
420 | K | 767R00014.2 | D+M stupadlového žebříku vč. kotvení a povrchové úpravy Z19 dle tabulky zámečnických výrobků | ks | 2 |  | 0 | R položka |  |  | základní |  | 0 | 0.016 | 0.032 | 0 | 0 | 16 | K | 2 |  |  |  | ROZPOCET | [5 empty] | 0 | 0 | 0 | 0 | 0 | 1 | 0 | 16 | 992878396
| PP |  | D+M stupadlového žebříku vč. kotvení a povrchové úpravy Z19 dle tabulky zámečnických výrobků | [15 empty] | PP | 2
| P |  | Poznámka k položce: V jednotkové ceně je zahrnut veškerý kotevní, pomocný a spojovací materiál, svary, dále pak prořez a ztratné. Cena díle obsahuje zaměření na stavbě, výrobu dílenské dokuemntace vč. 5x tisk a její projednání a odsouhlasení TDI a AD. | [15 empty] | P | 2
421 | K | 767R00015 | D+M mřížky SOZ vč. kotvení a povrchové úpravy Z20 dle tabulky zámečnických výrobků | ks | 1 |  | 0 | R položka |  |  | základní |  | 0 | 0.211 | 0.211 | 0 | 0 | 16 | K | 2 |  |  |  | ROZPOCET | [5 empty] | 0 | 0 | 0 | 0 | 0 | 1 | 0 | 16 | -1182836630
| PP |  | D+M mřížky SOZ vč. kotvení a povrchové úpravy Z20 dle tabulky zámečnických výrobků | [15 empty] | PP | 2
| P |  | Poznámka k položce: V jednotkové ceně je zahrnut veškerý kotevní, pomocný a spojovací materiál, svary, dále pak prořez a ztratné. Cena díle obsahuje zaměření na stavbě, výrobu dílenské dokuemntace vč. 5x tisk a její projednání a odsouhlasení TDI a AD. | [15 empty] | P | 2
422 | K | 767R00016 | D+M ocelového schodiště vč. kotvení a povrchové úpravy Z21 dle tabulky zámečnických výrobků | ks | 1 |  | 0 | R položka |  |  | základní |  | 0 | 0.981 | 0.981 | 0 | 0 | 16 | K | 2 |  |  |  | ROZPOCET | [5 empty] | 0 | 0 | 0 | 0 | 0 | 1 | 0 | 16 | -470515186
| PP |  | D+M ocelového schodiště vč. kotvení a povrchové úpravy Z21 dle tabulky zámečnických výrobků | [15 empty] | PP | 2
| P |  | Poznámka k položce: V jednotkové ceně je zahrnut veškerý kotevní, pomocný a spojovací materiál, svary, dále pak prořez a ztratné. Cena díle obsahuje zaměření na stavbě, výrobu dílenské dokuemntace vč. 5x tisk a její projednání a odsouhlasení TDI a AD. | [15 empty] | P | 2
423 | K | 767R00017 | D+M oplocení v trafokobkách dl. 2,5 m, v. 3,29 m vč. kotvení a povrchové úpravy Z22 dle tabulky zámečnických výrobků | ks | 3 |  | 0 | R položka |  |  | základní |  | 0 | 0.247 | 0.741 | 0 | 0 | 16 | K | 2 |  |  |  | ROZPOCET | [5 empty] | 0 | 0 | 0 | 0 | 0 | 1 | 0 | 16 | -1347794270
| PP |  | D+M oplocení v trafokobkách dl. 2,5 m, v. 3,29 m vč. kotvení a povrchové úpravy Z22 dle tabulky zámečnických výrobků | [15 empty] | PP | 2
| P |  | Poznámka k položce: V jednotkové ceně je zahrnut veškerý kotevní, pomocný a spojovací materiál, svary, dále pak prořez a ztratné. Cena díle obsahuje zaměření na stavbě, výrobu dílenské dokuemntace vč. 5x tisk a její projednání a odsouhlasení TDI a AD. | [15 empty] | P | 2
424 | K | 767R00018 | D+M oplocení v rozvodně dl. 3,95 m, v. 2,5 m vč. kotvení a povrchové úpravy Z23 dle tabulky zámečnických výrobků | ks | 1 |  | 0 | R položka |  |  | základní |  | 0 | 0.315 | 0.315 | 0 | 0 | 16 | K | 2 |  |  |  | ROZPOCET | [5 empty] | 0 | 0 | 0 | 0 | 0 | 1 | 0 | 16 | 429690364
| PP |  | D+M oplocení v rozvodně dl. 3,95 m, v. 2,5 m vč. kotvení a povrchové úpravy Z23 dle tabulky zámečnických výrobků | [15 empty] | PP | 2
| P |  | Poznámka k položce: V jednotkové ceně je zahrnut veškerý kotevní, pomocný a spojovací materiál, svary, dále pak prořez a ztratné. Cena díle obsahuje zaměření na stavbě, výrobu dílenské dokuemntace vč. 5x tisk a její projednání a odsouhlasení TDI a AD. | [15 empty] | P | 2
425 | K | 767R00019 | D+M krycího pojížděného roštu na jímku vč. rámu, kotvení a povrchové úpravy Z24 dle tabulky zámečnických výrobků | ks | 10 |  | 0 | R položka |  |  | základní |  | 0 | 0.0136 | 0.136 | 0 | 0 | 16 | K | 2 |  |  |  | ROZPOCET | [5 empty] | 0 | 0 | 0 | 0 | 0 | 1 | 0 | 16 | 64272409
| PP |  | D+M krycího pojížděného roštu na jímku vč. rámu, kotvení a povrchové úpravy Z24 dle tabulky zámečnických výrobků | [15 empty] | PP | 2
| P |  | Poznámka k položce: V jednotkové ceně je zahrnut veškerý kotevní, pomocný a spojovací materiál, svary, dále pak prořez a ztratné. Cena díle obsahuje zaměření na stavbě, výrobu dílenské dokuemntace vč. 5x tisk a její projednání a odsouhlasení TDI a AD. | [15 empty] | P | 2
426 | K | 767R00020 | D+M zábradlí na hlavní schodiště ze systémových prvků atyp vč. prosklených výplní a příslušenství, kotvení a povrchové úpravy Z25 dle tabulky zámečnických výrobků | m | 164 |  | 0 | R položka |  |  | základní |  | 0 | 0.055 | 9.02 | 0 | 0 | 16 | K | 2 |  |  |  | ROZPOCET | [5 empty] | 0 | 0 | 0 | 0 | 0 | 1 | 0 | 16 | -346695695
| PP |  | D+M zábradlí na hlavní schodiště ze systémových prvků atyp vč. prosklených výplní a příslušenství, kotvení a povrchové úpravy Z25 dle tabulky zámečnických výrobků | [15 empty] | PP | 2
| P |  | Poznámka k položce: V jednotkové ceně je zahrnut veškerý kotevní, pomocný a spojovací materiál, svary, dále pak prořez a ztratné. Cena díle obsahuje zaměření na stavbě, výrobu dílenské dokuemntace vč. 5x tisk a její projednání a odsouhlasení TDI a AD. | [15 empty] | P | 2
427 | K | 767R00021 | D+M zábradlí v átriu ze systémových prvků atyp vč. prosklených výplní a příslušenství, kotvení a povrchové úpravy Z26 dle tabulky zámečnických výrobků | m | 172 |  | 0 | R položka |  |  | základní |  | 0 | 0.055 | 9.46 | 0 | 0 | 16 | K | 2 |  |  |  | ROZPOCET | [5 empty] | 0 | 0 | 0 | 0 | 0 | 1 | 0 | 16 | -1584359697
| PP |  | D+M zábradlí v átriu ze systémových prvků atyp vč. prosklených výplní a příslušenství, kotvení a povrchové úpravy Z26 dle tabulky zámečnických výrobků | [15 empty] | PP | 2
| P |  | Poznámka k položce: V jednotkové ceně je zahrnut veškerý kotevní, pomocný a spojovací materiál, svary, dále pak prořez a ztratné. Cena díle obsahuje zaměření na stavbě, výrobu dílenské dokuemntace vč. 5x tisk a její projednání a odsouhlasení TDI a AD. | [15 empty] | P | 2
428 | K | 767R00022 | D+M zábradlí schodiště SCH1 s vodorovnou tyčovou výplní vč. kotvení a příslušenství Z27 dle tabulky zámečnických výrobků | m | 48 |  | 0 | R položka |  |  | základní |  | 0 | 0.0206 | 0.9888 | 0 | 0 | 16 | K | 2 |  |  |  | ROZPOCET | [5 empty] | 0 | 0 | 0 | 0 | 0 | 1 | 0 | 16 | 471568832
| PP |  | D+M zábradlí schodiště SCH1 s vodorovnou tyčovou výplní vč. kotvení a příslušenství Z27 dle tabulky zámečnických výrobků | [15 empty] | PP | 2
| P |  | Poznámka k položce: V jednotkové ceně je zahrnut veškerý kotevní, pomocný a spojovací materiál, svary, dále pak prořez a ztratné. Cena díle obsahuje zaměření na stavbě, výrobu dílenské dokuemntace vč. 5x tisk a její projednání a odsouhlasení TDI a AD. | [15 empty] | P | 2
429 | K | 767R00023 | D+M madla na schodiště SCH1 vč. kotvení a příslušenství Z27a dle tabulky zámečnických výrobků | m | 45 |  | 0 | R položka |  |  | základní |  | 0 | 0.0041 | 0.1845 | 0 | 0 | 16 | K | 2 |  |  |  | ROZPOCET | [5 empty] | 0 | 0 | 0 | 0 | 0 | 1 | 0 | 16 | 2022197322
| PP |  | D+M madla na schodiště SCH1 vč. kotvení a příslušenství Z27a dle tabulky zámečnických výrobků | [15 empty] | PP | 2
| P |  | Poznámka k položce: V jednotkové ceně je zahrnut veškerý kotevní, pomocný a spojovací materiál, svary, dále pak prořez a ztratné. Cena díle obsahuje zaměření na stavbě, výrobu dílenské dokuemntace vč. 5x tisk a její projednání a odsouhlasení TDI a AD. | [15 empty] | P | 2
430 | K | 767R00024 | D+M zábradlí schodiště SCH2 s vodorovnou tyčovou výplní vč. kotvení a příslušenství Z28 dle tabulky zámečnických výrobků | m | 79 |  | 0 | R položka |  |  | základní |  | 0 | 0.0206 | 1.6274 | 0 | 0 | 16 | K | 2 |  |  |  | ROZPOCET | [5 empty] | 0 | 0 | 0 | 0 | 0 | 1 | 0 | 16 | 1293564655
| PP |  | D+M zábradlí schodiště SCH2 s vodorovnou tyčovou výplní vč. kotvení a příslušenství Z28 dle tabulky zámečnických výrobků | [15 empty] | PP | 2
| P |  | Poznámka k položce: V jednotkové ceně je zahrnut veškerý kotevní, pomocný a spojovací materiál, svary, dále pak prořez a ztratné. Cena díle obsahuje zaměření na stavbě, výrobu dílenské dokuemntace vč. 5x tisk a její projednání a odsouhlasení TDI a AD. | [15 empty] | P | 2
431 | K | 767R00025 | D+M madla na schodiště SCH2 vč. kotvení a příslušenství Z28a dle tabulky zámečnických výrobků | m | 66 |  | 0 | R položka |  |  | základní |  | 0 | 0.0041 | 0.2706 | 0 | 0 | 16 | K | 2 |  |  |  | ROZPOCET | [5 empty] | 0 | 0 | 0 | 0 | 0 | 1 | 0 | 16 | 998698608
| PP |  | D+M madla na schodiště SCH2 vč. kotvení a příslušenství Z28a dle tabulky zámečnických výrobků | [15 empty] | PP | 2
| P |  | Poznámka k položce: V jednotkové ceně je zahrnut veškerý kotevní, pomocný a spojovací materiál, svary, dále pak prořez a ztratné. Cena díle obsahuje zaměření na stavbě, výrobu dílenské dokuemntace vč. 5x tisk a její projednání a odsouhlasení TDI a AD. | [15 empty] | P | 2
432 | K | 767R00026 | D+M zábradlí schodiště SCH3 s vodorovnou tyčovou výplní vč. kotvení a příslušenství Z29 dle tabulky zámečnických výrobků | m | 68 |  | 0 | R položka |  |  | základní |  | 0 | 0.0206 | 1.4008 | 0 | 0 | 16 | K | 2 |  |  |  | ROZPOCET | [5 empty] | 0 | 0 | 0 | 0 | 0 | 1 | 0 | 16 | -982997217
| PP |  | D+M zábradlí schodiště SCH3 s vodorovnou tyčovou výplní vč. kotvení a příslušenství Z29 dle tabulky zámečnických výrobků | [15 empty] | PP | 2
| P |  | Poznámka k položce: V jednotkové ceně je zahrnut veškerý kotevní, pomocný a spojovací materiál, svary, dále pak prořez a ztratné. Cena díle obsahuje zaměření na stavbě, výrobu dílenské dokuemntace vč. 5x tisk a její projednání a odsouhlasení TDI a AD. | [15 empty] | P | 2
433 | K | 767R00027 | D+M madla na schodiště SCH3 vč. kotvení a příslušenství Z29a dle tabulky zámečnických výrobků | m | 57 |  | 0 | R položka |  |  | základní |  | 0 | 0.0041 | 0.2337 | 0 | 0 | 16 | K | 2 |  |  |  | ROZPOCET | [5 empty] | 0 | 0 | 0 | 0 | 0 | 1 | 0 | 16 | -1864680154
| PP |  | D+M madla na schodiště SCH3 vč. kotvení a příslušenství Z29a dle tabulky zámečnických výrobků | [15 empty] | PP | 2
| P |  | Poznámka k položce: V jednotkové ceně je zahrnut veškerý kotevní, pomocný a spojovací materiál, svary, dále pak prořez a ztratné. Cena díle obsahuje zaměření na stavbě, výrobu dílenské dokuemntace vč. 5x tisk a její projednání a odsouhlasení TDI a AD. | [15 empty] | P | 2
434 | K | 767R00028 | D+M zábradlí schodiště SCH4 s vodorovnou tyčovou výplní vč. kotvení a příslušenství Z30 dle tabulky zámečnických výrobků | m | 35 |  | 0 | R položka |  |  | základní |  | 0 | 0.0206 | 0.721 | 0 | 0 | 16 | K | 2 |  |  |  | ROZPOCET | [5 empty] | 0 | 0 | 0 | 0 | 0 | 1 | 0 | 16 | -841577309
| PP |  | D+M zábradlí schodiště SCH4 s vodorovnou tyčovou výplní vč. kotvení a příslušenství Z30 dle tabulky zámečnických výrobků | [15 empty] | PP | 2
| P |  | Poznámka k položce: V jednotkové ceně je zahrnut veškerý kotevní, pomocný a spojovací materiál, svary, dále pak prořez a ztratné. Cena díle obsahuje zaměření na stavbě, výrobu dílenské dokuemntace vč. 5x tisk a její projednání a odsouhlasení TDI a AD. | [15 empty] | P | 2
435 | K | 767R00029 | D+M madla na schodiště SCH4 vč. kotvení a příslušenství Z30a dle tabulky zámečnických výrobků | m | 24 |  | 0 | R položka |  |  | základní |  | 0 | 0.0041 | 0.0984 | 0 | 0 | 16 | K | 2 |  |  |  | ROZPOCET | [5 empty] | 0 | 0 | 0 | 0 | 0 | 1 | 0 | 16 | -2031085620
| PP |  | D+M madla na schodiště SCH4 vč. kotvení a příslušenství Z30a dle tabulky zámečnických výrobků | [15 empty] | PP | 2
| P |  | Poznámka k položce: V jednotkové ceně je zahrnut veškerý kotevní, pomocný a spojovací materiál, svary, dále pak prořez a ztratné. Cena díle obsahuje zaměření na stavbě, výrobu dílenské dokuemntace vč. 5x tisk a její projednání a odsouhlasení TDI a AD. | [15 empty] | P | 2
436 | K | 767R00030 | D+M zábradlí schodiště SCH5 s vodorovnou tyčovou výplní vč. kotvení a příslušenství Z31 dle tabulky zámečnických výrobků | m | 102.6 |  | 0 | R položka |  |  | základní |  | 0 | 0.0206 | 2.1136 | 0 | 0 | 16 | K | 2 |  |  |  | ROZPOCET | [5 empty] | 0 | 0 | 0 | 0 | 0 | 1 | 0 | 16 | 1282194011
| PP |  | D+M zábradlí schodiště SCH5 s vodorovnou tyčovou výplní vč. kotvení a příslušenství Z31 dle tabulky zámečnických výrobků | [15 empty] | PP | 2
| P |  | Poznámka k položce: V jednotkové ceně je zahrnut veškerý kotevní, pomocný a spojovací materiál, svary, dále pak prořez a ztratné. Cena díle obsahuje zaměření na stavbě, výrobu dílenské dokuemntace vč. 5x tisk a její projednání a odsouhlasení TDI a AD. | [15 empty] | P | 2
437 | K | 767R00031 | D+M madla na schodiště SCH5 vč. kotvení a příslušenství Z31a dle tabulky zámečnických výrobků | m | 7 |  | 0 | R položka |  |  | základní |  | 0 | 0.004 | 0.028 | 0 | 0 | 16 | K | 2 |  |  |  | ROZPOCET | [5 empty] | 0 | 0 | 0 | 0 | 0 | 1 | 0 | 16 | 186933259
| PP |  | D+M madla na schodiště SCH5 vč. kotvení a příslušenství Z31a dle tabulky zámečnických výrobků | [15 empty] | PP | 2
| P |  | Poznámka k položce: V jednotkové ceně je zahrnut veškerý kotevní, pomocný a spojovací materiál, svary, dále pak prořez a ztratné. Cena díle obsahuje zaměření na stavbě, výrobu dílenské dokuemntace vč. 5x tisk a její projednání a odsouhlasení TDI a AD. | [15 empty] | P | 2
438 | K | 767R00032 | D+M madla v posluchárně 1.1 vč. kotvení a příslušenství Z32 dle tabulky zámečnických výrobků | m | 10 |  | 0 | R položka |  |  | základní |  | 0 | 0.0041 | 0.041 | 0 | 0 | 16 | K | 2 |  |  |  | ROZPOCET | [5 empty] | 0 | 0 | 0 | 0 | 0 | 1 | 0 | 16 | 1868000558
| PP |  | D+M madla v posluchárně 1.1 vč. kotvení a příslušenství Z32 dle tabulky zámečnických výrobků | [15 empty] | PP | 2
| P |  | Poznámka k položce: V jednotkové ceně je zahrnut veškerý kotevní, pomocný a spojovací materiál, svary, dále pak prořez a ztratné. Cena díle obsahuje zaměření na stavbě, výrobu dílenské dokuemntace vč. 5x tisk a její projednání a odsouhlasení TDI a AD. | [15 empty] | P | 2
439 | K | 767R00033 | D+M madla v posluchárně 1.1 vč. kotvení a příslušenství Z32a dle tabulky zámečnických výrobků | m | 10 |  | 0 | R položka |  |  | základní |  | 0 | 0.0041 | 0.041 | 0 | 0 | 16 | K | 2 |  |  |  | ROZPOCET | [5 empty] | 0 | 0 | 0 | 0 | 0 | 1 | 0 | 16 | 1838187353
| PP |  | D+M madla v posluchárně 1.1 vč. kotvení a příslušenství Z32a dle tabulky zámečnických výrobků | [15 empty] | PP | 2
| P |  | Poznámka k položce: V jednotkové ceně je zahrnut veškerý kotevní, pomocný a spojovací materiál, svary, dále pak prořez a ztratné. Cena díle obsahuje zaměření na stavbě, výrobu dílenské dokuemntace vč. 5x tisk a její projednání a odsouhlasení TDI a AD. | [15 empty] | P | 2
440 | K | 767R00034 | D+M soklové lišty v posluchárně 1.1 vč. kotvení a příslušenství Z32b dle tabulky zámečnických výrobků | m | 21 |  | 0 | R položka |  |  | základní |  | 0 | 0.002 | 0.042 | 0 | 0 | 16 | K | 2 |  |  |  | ROZPOCET | [5 empty] | 0 | 0 | 0 | 0 | 0 | 1 | 0 | 16 | 336834459
| PP |  | D+M soklové lišty v posluchárně 1.1 vč. kotvení a příslušenství Z32b dle tabulky zámečnických výrobků | [15 empty] | PP | 2
| P |  | Poznámka k položce: V jednotkové ceně je zahrnut veškerý kotevní, pomocný a spojovací materiál, svary, dále pak prořez a ztratné. Cena díle obsahuje zaměření na stavbě, výrobu dílenské dokuemntace vč. 5x tisk a její projednání a odsouhlasení TDI a AD. | [15 empty] | P | 2
441 | K | 767R00035 | D+M madla v posluchárně 1.2 vč. sloupků, kotvení a příslušenství Z33 dle tabulky zámečnických výrobků | m | 12 |  | 0 | R položka |  |  | základní |  | 0 | 0.0144 | 0.1728 | 0 | 0 | 16 | K | 2 |  |  |  | ROZPOCET | [5 empty] | 0 | 0 | 0 | 0 | 0 | 1 | 0 | 16 | -1265729318
| PP |  | D+M madla v posluchárně 1.2 vč. sloupků, kotvení a příslušenství Z33 dle tabulky zámečnických výrobků | [15 empty] | PP | 2
| P |  | Poznámka k položce: V jednotkové ceně je zahrnut veškerý kotevní, pomocný a spojovací materiál, svary, dále pak prořez a ztratné. Cena díle obsahuje zaměření na stavbě, výrobu dílenské dokuemntace vč. 5x tisk a její projednání a odsouhlasení TDI a AD. | [15 empty] | P | 2
442 | K | 767R00036 | D+M madla v posluchárně 1.2 vč. sloupků, kotvení a příslušenství Z33a dle tabulky zámečnických výrobků | m | 12 |  | 0 | R položka |  |  | základní |  | 0 | 0.0144 | 0.1728 | 0 | 0 | 16 | K | 2 |  |  |  | ROZPOCET | [5 empty] | 0 | 0 | 0 | 0 | 0 | 1 | 0 | 16 | -2132472606
| PP |  | D+M madla v posluchárně 1.2 vč. sloupků, kotvení a příslušenství Z33a dle tabulky zámečnických výrobků | [15 empty] | PP | 2
| P |  | Poznámka k položce: V jednotkové ceně je zahrnut veškerý kotevní, pomocný a spojovací materiál, svary, dále pak prořez a ztratné. Cena díle obsahuje zaměření na stavbě, výrobu dílenské dokuemntace vč. 5x tisk a její projednání a odsouhlasení TDI a AD. | [15 empty] | P | 2
443 | K | 767R00037 | D+M soklové lišty v posluchárně 1.1 vč. kotvení a příslušenství Z33b dle tabulky zámečnických výrobků | m | 24 |  | 0 | R položka |  |  | základní |  | 0 | 0.002 | 0.048 | 0 | 0 | 16 | K | 2 |  |  |  | ROZPOCET | [5 empty] | 0 | 0 | 0 | 0 | 0 | 1 | 0 | 16 | -1947248347
| PP |  | D+M soklové lišty v posluchárně 1.1 vč. kotvení a příslušenství Z33b dle tabulky zámečnických výrobků | [15 empty] | PP | 2
| P |  | Poznámka k položce: V jednotkové ceně je zahrnut veškerý kotevní, pomocný a spojovací materiál, svary, dále pak prořez a ztratné. Cena díle obsahuje zaměření na stavbě, výrobu dílenské dokuemntace vč. 5x tisk a její projednání a odsouhlasení TDI a AD. | [15 empty] | P | 2
444 | K | 767R00038 | D+M mřížky SOZ vč. kotvení a povrchové úpravy Z34 dle tabulky zámečnických výrobků | ks | 6 |  | 0 | R položka |  |  | základní |  | 0 | 0.0092 | 0.0552 | 0 | 0 | 16 | K | 2 |  |  |  | ROZPOCET | [5 empty] | 0 | 0 | 0 | 0 | 0 | 1 | 0 | 16 | 945479481
| PP |  | D+M mřížky SOZ vč. kotvení a povrchové úpravy Z34 dle tabulky zámečnických výrobků | [15 empty] | PP | 2
| P |  | Poznámka k položce: V jednotkové ceně je zahrnut veškerý kotevní, pomocný a spojovací materiál, svary, dále pak prořez a ztratné. Cena díle obsahuje zaměření na stavbě, výrobu dílenské dokuemntace vč. 5x tisk a její projednání a odsouhlasení TDI a AD. | [15 empty] | P | 2
445 | K | 767R00039 | D+M ocelových schůdků na zdvojenou podlahu vč. kotvení a povrchové úpravy Z35 dle tabulky zámečnických výrobků | ks | 1 |  | 0 | R položka |  |  | základní |  | 0 | 0.12 | 0.12 | 0 | 0 | 16 | K | 2 |  |  |  | ROZPOCET | [5 empty] | 0 | 0 | 0 | 0 | 0 | 1 | 0 | 16 | 1428627069
| PP |  | D+M ocelových schůdků na zdvojenou podlahu vč. kotvení a povrchové úpravy Z35 dle tabulky zámečnických výrobků | [15 empty] | PP | 2
| P |  | Poznámka k položce: V jednotkové ceně je zahrnut veškerý kotevní, pomocný a spojovací materiál, svary, dále pak prořez a ztratné. Cena díle obsahuje zaměření na stavbě, výrobu dílenské dokuemntace vč. 5x tisk a její projednání a odsouhlasení TDI a AD. | [15 empty] | P | 2
446 | K | 767R00040 | D+M zábradlí stěny anglického dvorku vč. kotvení a povrchové úpravy Z36 dle tabulky zámečnických výrobků | ks | 1 |  | 0 | R položka |  |  | základní |  | 0 | 0.689 | 0.689 | 0 | 0 | 16 | K | 2 |  |  |  | ROZPOCET | [5 empty] | 0 | 0 | 0 | 0 | 0 | 1 | 0 | 16 | -586937410
| PP |  | D+M zábradlí stěny anglického dvorku vč. kotvení a povrchové úpravy Z36 dle tabulky zámečnických výrobků | [15 empty] | PP | 2
| P |  | Poznámka k položce: V jednotkové ceně je zahrnut veškerý kotevní, pomocný a spojovací materiál, svary, dále pak prořez a ztratné. Cena díle obsahuje zaměření na stavbě, výrobu dílenské dokuemntace vč. 5x tisk a její projednání a odsouhlasení TDI a AD. | [15 empty] | P | 2
447 | K | 767R00041 | D+M nakládací rampy vč. kotvení a povrchové úpravy Z37 dle tabulky zámečnických výrobků | ks | 1 |  | 0 | R položka |  |  | základní |  | 0 | 1.389 | 1.389 | 0 | 0 | 16 | K | 2 |  |  |  | ROZPOCET | [5 empty] | 0 | 0 | 0 | 0 | 0 | 1 | 0 | 16 | -1181517649
| PP |  | D+M nakládací rampy vč. kotvení a povrchové úpravy Z37 dle tabulky zámečnických výrobků | [15 empty] | PP | 2
| P |  | Poznámka k položce: V jednotkové ceně je zahrnut veškerý kotevní, pomocný a spojovací materiál, svary, dále pak prořez a ztratné. Cena díle obsahuje zaměření na stavbě, výrobu dílenské dokuemntace vč. 5x tisk a její projednání a odsouhlasení TDI a AD. | [15 empty] | P | 2
448 | K | 767R00042 | D+M konzol na atice vč. kotvení a povrchové úpravy Z38 dle tabulky zámečnických výrobků | ks | 3 |  | 0 | R položka |  |  | základní |  | 0 | 0.0105 | 0.0315 | 0 | 0 | 16 | K | 2 |  |  |  | ROZPOCET | [5 empty] | 0 | 0 | 0 | 0 | 0 | 1 | 0 | 16 | -1469786960
| PP |  | D+M konzol na atice vč. kotvení a povrchové úpravy Z38 dle tabulky zámečnických výrobků | [15 empty] | PP | 2
| P |  | Poznámka k položce: V jednotkové ceně je zahrnut veškerý kotevní, pomocný a spojovací materiál, svary, dále pak prořez a ztratné. Cena díle obsahuje zaměření na stavbě, výrobu dílenské dokuemntace vč. 5x tisk a její projednání a odsouhlasení TDI a AD. | [15 empty] | P | 2
449 | K | 767R00043 | D+M konzol vč. kotvení a povrchové úpravy Z39 dle tabulky zámečnických výrobků | ks | 3 |  | 0 | R položka |  |  | základní |  | 0 | 0.0085 | 0.0255 | 0 | 0 | 16 | K | 2 |  |  |  | ROZPOCET | [5 empty] | 0 | 0 | 0 | 0 | 0 | 1 | 0 | 16 | 1280523090
| PP |  | D+M konzol vč. kotvení a povrchové úpravy Z39 dle tabulky zámečnických výrobků | [15 empty] | PP | 2
| P |  | Poznámka k položce: V jednotkové ceně je zahrnut veškerý kotevní, pomocný a spojovací materiál, svary, dále pak prořez a ztratné. Cena díle obsahuje zaměření na stavbě, výrobu dílenské dokuemntace vč. 5x tisk a její projednání a odsouhlasení TDI a AD. | [15 empty] | P | 2
450 | K | 767R00044 | D+M ochtany ZTI potrubí v garážích vč. kotvení a povrchové úpravy Z40 dle tabulky zámečnických výrobků | m | 39 |  | 0 | R položka |  |  | základní |  | 0 | 0.025 | 0.975 | 0 | 0 | 16 | K | 2 |  |  |  | ROZPOCET | [5 empty] | 0 | 0 | 0 | 0 | 0 | 1 | 0 | 16 | -947712119
| PP |  | D+M ochtany ZTI potrubí v garážích vč. kotvení a povrchové úpravy Z40 dle tabulky zámečnických výrobků | [15 empty] | PP | 2
| P |  | Poznámka k položce: V jednotkové ceně je zahrnut veškerý kotevní, pomocný a spojovací materiál, svary, dále pak prořez a ztratné. Cena díle obsahuje zaměření na stavbě, výrobu dílenské dokuemntace vč. 5x tisk a její projednání a odsouhlasení TDI a AD. | [15 empty] | P | 2
451 | K | 767R00045 | D+M zábradlí na lávce se svislou tyčovou výplní vč. kotvení a povrchové úpravy Z41 dle tabulky zámečnických výrobků | ks | 2 |  | 0 | R položka |  |  | základní |  | 0 | 0.328 | 0.656 | 0 | 0 | 16 | K | 2 |  |  |  | ROZPOCET | [5 empty] | 0 | 0 | 0 | 0 | 0 | 1 | 0 | 16 | -1069854445
| PP |  | D+M zábradlí na lávce se svislou tyčovou výplní vč. kotvení a povrchové úpravy Z41 dle tabulky zámečnických výrobků | [15 empty] | PP | 2
| P |  | Poznámka k položce: V jednotkové ceně je zahrnut veškerý kotevní, pomocný a spojovací materiál, svary, dále pak prořez a ztratné. Cena díle obsahuje zaměření na stavbě, výrobu dílenské dokuemntace vč. 5x tisk a její projednání a odsouhlasení TDI a AD. | [15 empty] | P | 2
452 | K | 767R00045.1 | D+M pororoštu lávky vč. kotvení a spojovacího materiálu Z41 dle tabulky zámečnickách výrobků | m2 | 44 |  | 0 | R položka |  |  | základní |  | 0 | 0.016 | 0.704 | 0 | 0 | 16 | K | 2 |  |  |  | ROZPOCET | [5 empty] | 0 | 0 | 0 | 0 | 0 | 1 | 0 | 16 | 1708245754
| PP |  | D+M pororoštu lávky vč. kotvení a spojovacího materiálu Z41 dle tabulky zámečnickách výrobků | [15 empty] | PP | 2
453 | K | 767R00046 | D+M ocelových rámů pod jednotky VZT vč. kotvení a povrchové úpravy Z42 dle tabulky zámečnických výrobků | ks | 1 |  | 0 | R položka |  |  | základní |  | 0 | 0.16 | 0.16 | 0 | 0 | 16 | K | 2 |  |  |  | ROZPOCET | [5 empty] | 0 | 0 | 0 | 0 | 0 | 1 | 0 | 16 | 704009051
| PP |  | D+M ocelových rámů pod jednotky VZT vč. kotvení a povrchové úpravy Z42 dle tabulky zámečnických výrobků | [15 empty] | PP | 2
| P |  | Poznámka k položce: V jednotkové ceně je zahrnut veškerý kotevní, pomocný a spojovací materiál, svary, dále pak prořez a ztratné. Cena díle obsahuje zaměření na stavbě, výrobu dílenské dokuemntace vč. 5x tisk a její projednání a odsouhlasení TDI a AD. | [15 empty] | P | 2
454 | K | 767R00047 | D+M ocelových rámů pod jednotky VZT vč. kotvení a povrchové úpravy Z43 dle tabulky zámečnických výrobků | ks | 1 |  | 0 | R položka |  |  | základní |  | 0 | 0.144 | 0.144 | 0 | 0 | 16 | K | 2 |  |  |  | ROZPOCET | [5 empty] | 0 | 0 | 0 | 0 | 0 | 1 | 0 | 16 | -1208917813
| PP |  | D+M ocelových rámů pod jednotky VZT vč. kotvení a povrchové úpravy Z43 dle tabulky zámečnických výrobků | [15 empty] | PP | 2
| P |  | Poznámka k položce: V jednotkové ceně je zahrnut veškerý kotevní, pomocný a spojovací materiál, svary, dále pak prořez a ztratné. Cena díle obsahuje zaměření na stavbě, výrobu dílenské dokuemntace vč. 5x tisk a její projednání a odsouhlasení TDI a AD. | [15 empty] | P | 2
455 | K | 767R00048 | D+M ocelových rámů pod jednotky VZT vč. kotvení a povrchové úpravy Z44 dle tabulky zámečnických výrobků | ks | 1 |  | 0 | R položka |  |  | základní |  | 0 | 0.435 | 0.435 | 0 | 0 | 16 | K | 2 |  |  |  | ROZPOCET | [5 empty] | 0 | 0 | 0 | 0 | 0 | 1 | 0 | 16 | 153594768
| PP |  | D+M ocelových rámů pod jednotky VZT vč. kotvení a povrchové úpravy Z44 dle tabulky zámečnických výrobků | [15 empty] | PP | 2
| P |  | Poznámka k položce: V jednotkové ceně je zahrnut veškerý kotevní, pomocný a spojovací materiál, svary, dále pak prořez a ztratné. Cena díle obsahuje zaměření na stavbě, výrobu dílenské dokuemntace vč. 5x tisk a její projednání a odsouhlasení TDI a AD. | [15 empty] | P | 2
456 | K | 767R00049 | D+M ocelových rámů pod jednotku SOZ vč. kotvení a povrchové úpravy Z45 dle tabulky zámečnických výrobků | ks | 1 |  | 0 | R položka |  |  | základní |  | 0 | 0.424 | 0.424 | 0 | 0 | 16 | K | 2 |  |  |  | ROZPOCET | [5 empty] | 0 | 0 | 0 | 0 | 0 | 1 | 0 | 16 | -1243183333
| PP |  | D+M ocelových rámů pod jednotku SOZ vč. kotvení a povrchové úpravy Z45 dle tabulky zámečnických výrobků | [15 empty] | PP | 2
| P |  | Poznámka k položce: V jednotkové ceně je zahrnut veškerý kotevní, pomocný a spojovací materiál, svary, dále pak prořez a ztratné. Cena díle obsahuje zaměření na stavbě, výrobu dílenské dokuemntace vč. 5x tisk a její projednání a odsouhlasení TDI a AD. | [15 empty] | P | 2
457 | K | 767R00050 | D+M ocelových rámů pod jednotky VZT vč. kotvení a povrchové úpravy Z46 dle tabulky zámečnických výrobků | ks | 1 |  | 0 | R položka |  |  | základní |  | 0 | 0.126 | 0.126 | 0 | 0 | 16 | K | 2 |  |  |  | ROZPOCET | [5 empty] | 0 | 0 | 0 | 0 | 0 | 1 | 0 | 16 | -1545604940
| PP |  | D+M ocelových rámů pod jednotky VZT vč. kotvení a povrchové úpravy Z46 dle tabulky zámečnických výrobků | [15 empty] | PP | 2
| P |  | Poznámka k položce: V jednotkové ceně je zahrnut veškerý kotevní, pomocný a spojovací materiál, svary, dále pak prořez a ztratné. Cena díle obsahuje zaměření na stavbě, výrobu dílenské dokuemntace vč. 5x tisk a její projednání a odsouhlasení TDI a AD. | [15 empty] | P | 2
458 | K | 767R00051 | D+M ocelových rámů pod jednotky VZT vč. kotvení a povrchové úpravy Z47 dle tabulky zámečnických výrobků | ks | 1 |  | 0 | R položka |  |  | základní |  | 0 | 0.433 | 0.433 | 0 | 0 | 16 | K | 2 |  |  |  | ROZPOCET | [5 empty] | 0 | 0 | 0 | 0 | 0 | 1 | 0 | 16 | 1445401791
| PP |  | D+M ocelových rámů pod jednotky VZT vč. kotvení a povrchové úpravy Z47 dle tabulky zámečnických výrobků | [15 empty] | PP | 2
| P |  | Poznámka k položce: V jednotkové ceně je zahrnut veškerý kotevní, pomocný a spojovací materiál, svary, dále pak prořez a ztratné. Cena díle obsahuje zaměření na stavbě, výrobu dílenské dokuemntace vč. 5x tisk a její projednání a odsouhlasení TDI a AD. | [15 empty] | P | 2
459 | K | 767R00052 | D+M ocelových rámů pod jednotky chlazení vč. kotvení a povrchové úpravy Z48 dle tabulky zámečnických výrobků | ks | 3 |  | 0 | R položka |  |  | základní |  | 0 | 0.4584 | 1.3752 | 0 | 0 | 16 | K | 2 |  |  |  | ROZPOCET | [5 empty] | 0 | 0 | 0 | 0 | 0 | 1 | 0 | 16 | -108869604
| PP |  | D+M ocelových rámů pod jednotky chlazení vč. kotvení a povrchové úpravy Z48 dle tabulky zámečnických výrobků | [15 empty] | PP | 2
| P |  | Poznámka k položce: V jednotkové ceně je zahrnut veškerý kotevní, pomocný a spojovací materiál, svary, dále pak prořez a ztratné. Cena díle obsahuje zaměření na stavbě, výrobu dílenské dokuemntace vč. 5x tisk a její projednání a odsouhlasení TDI a AD. | [15 empty] | P | 2
460 | K | 767R00053 | D+M pomocné konstrukce pro zádveří vč. kotvení a povrchové úpravy Z49 dle tabulky zámečnických výrobků | ks | 1 |  | 0 | R položka |  |  | základní |  | 0 | 0.3 | 0.3 | 0 | 0 | 16 | K | 2 |  |  |  | ROZPOCET | [5 empty] | 0 | 0 | 0 | 0 | 0 | 1 | 0 | 16 | -428806897
| PP |  | D+M pomocné konstrukce pro zádveří vč. kotvení a povrchové úpravy Z49 dle tabulky zámečnických výrobků | [15 empty] | PP | 2
| P |  | Poznámka k položce: V jednotkové ceně je zahrnut veškerý kotevní, pomocný a spojovací materiál, svary, dále pak prořez a ztratné. Cena díle obsahuje zaměření na stavbě, výrobu dílenské dokuemntace vč. 5x tisk a její projednání a odsouhlasení TDI a AD. | [15 empty] | P | 2
461 | K | 767R00054 | D+M krycího roštu jímky vč. kotvení a povrchové úpravy Z50 dle tabulky zámečnických výrobků | ks | 1 |  | 0 | R položka |  |  | základní |  | 0 | 0.1 | 0.1 | 0 | 0 | 16 | K | 2 |  |  |  | ROZPOCET | [5 empty] | 0 | 0 | 0 | 0 | 0 | 1 | 0 | 16 | -1125828791
| PP |  | D+M krycího roštu jímky vč. kotvení a povrchové úpravy Z50 dle tabulky zámečnických výrobků | [15 empty] | PP | 2
| P |  | Poznámka k položce: V jednotkové ceně je zahrnut veškerý kotevní, pomocný a spojovací materiál, svary, dále pak prořez a ztratné. Cena díle obsahuje zaměření na stavbě, výrobu dílenské dokuemntace vč. 5x tisk a její projednání a odsouhlasení TDI a AD. | [15 empty] | P | 2
462 | K | 767R00055 | D+M krycího roštu jímky vč. kotvení a povrchové úpravy Z51 dle tabulky zámečnických výrobků | ks | 2 |  | 0 | R položka |  |  | základní |  | 0 | 0.035 | 0.07 | 0 | 0 | 16 | K | 2 |  |  |  | ROZPOCET | [5 empty] | 0 | 0 | 0 | 0 | 0 | 1 | 0 | 16 | -298255041
| PP |  | D+M krycího roštu jímky vč. kotvení a povrchové úpravy Z51 dle tabulky zámečnických výrobků | [15 empty] | PP | 2
| P |  | Poznámka k položce: V jednotkové ceně je zahrnut veškerý kotevní, pomocný a spojovací materiál, svary, dále pak prořez a ztratné. Cena díle obsahuje zaměření na stavbě, výrobu dílenské dokuemntace vč. 5x tisk a její projednání a odsouhlasení TDI a AD. | [15 empty] | P | 2
463 | K | 767R00056 | D+M krycího roštu jímky vč. kotvení a povrchové úpravy Z52 dle tabulky zámečnických výrobků | ks | 1 |  | 0 | R položka |  |  | základní |  | 0 | 0.006 | 0.006 | 0 | 0 | 16 | K | 2 |  |  |  | ROZPOCET | [5 empty] | 0 | 0 | 0 | 0 | 0 | 1 | 0 | 16 | -1496664547
| PP |  | D+M krycího roštu jímky vč. kotvení a povrchové úpravy Z52 dle tabulky zámečnických výrobků | [15 empty] | PP | 2
| P |  | Poznámka k položce: V jednotkové ceně je zahrnut veškerý kotevní, pomocný a spojovací materiál, svary, dále pak prořez a ztratné. Cena díle obsahuje zaměření na stavbě, výrobu dílenské dokuemntace vč. 5x tisk a její projednání a odsouhlasení TDI a AD. | [15 empty] | P | 2
464 | K | 767R00057 | D+M zámečnické konstrukce kotevního rámu prosklených tabulí vrátnice PS.01 vč. kotvení a povrchové úpravy | kg | 419.63 |  | 0 | R položka |  |  | základní |  | 0 | 0.001 | 0.41963 | 0 | 0 | 16 | K | 2 |  |  |  | ROZPOCET | [5 empty] | 0 | 0 | 0 | 0 | 0 | 1 | 0 | 16 | -1858076374
| PP |  | D+M zámečnické konstrukce kotevního rámu prosklených tabulí vrátnice PS.01 vč. kotvení a povrchové úpravy | [15 empty] | PP | 2
| VV |  | "výkaz materiálu" 407,73+2,65+9,25 |  | 419.63 | [13 empty] | VV | 2 | 2 | True | 1 | ROZPOCET
465 | K | 767R0799 | D+M systémové posuvné prosklené příčky PS.01 dle tabulky prosklených stěn | ks | 1 |  | 0 | R položka |  |  | základní |  | 0 | 0.55 | 0.55 | 0 | 0 | 16 | K | 2 |  |  |  | ROZPOCET | [5 empty] | 0 | 0 | 0 | 0 | 0 | 1 | 0 | 16 | 492135762
| PP |  | D+M systémové posuvné prosklené příčky vč. příslušenství PS.01 dle tabulky prosklených stěn | [15 empty] | PP | 2
466 | K | 767R0800 | D+M prosklené stěny vč. dveří, zárubní, kování a příslušenství PS.05g dle tabulky prosklených stěn | ks | 1 |  | 0 | R položka |  |  | základní |  | 0 | 0.1685 | 0.1685 | 0 | 0 | 16 | K | 2 |  |  |  | ROZPOCET | [5 empty] | 0 | 0 | 0 | 0 | 0 | 1 | 0 | 16 | 1967017249
| PP |  | D+M prosklené stěny vč. dveří, zárubní, kování a příslušenství PS.05g dle tabulky prosklených stěn | [15 empty] | PP | 2
467 | K | 767R0801 | D+M prosklené stěny vč. dveří, zárubní, kování a příslušenství PS.05h dle tabulky prosklených stěn | ks | 1 |  | 0 | R položka |  |  | základní |  | 0 | 0.1685 | 0.1685 | 0 | 0 | 16 | K | 2 |  |  |  | ROZPOCET | [5 empty] | 0 | 0 | 0 | 0 | 0 | 1 | 0 | 16 | -834942623
| PP |  | D+M prosklené stěny vč. dveří, zárubní, kování a příslušenství PS.05h dle tabulky prosklených stěn | [15 empty] | PP | 2
468 | K | 767R0802 | D+M prosklené stěny vč. dveří, zárubní, kování a příslušenství PS.06c dle tabulky prosklených stěn | ks | 1 |  | 0 | R položka |  |  | základní |  | 0 | 0.181 | 0.181 | 0 | 0 | 16 | K | 2 |  |  |  | ROZPOCET | [5 empty] | 0 | 0 | 0 | 0 | 0 | 1 | 0 | 16 | -1727316093
| PP |  | D+M prosklené stěny vč. dveří, zárubní, kování a příslušenství PS.06c dle tabulky prosklených stěn | [15 empty] | PP | 2
469 | K | 767R0803 | D+M prosklené stěny vč. dveří, zárubní, kování a příslušenství PS.06d dle tabulky prosklených stěn | ks | 1 |  | 0 | R položka |  |  | základní |  | 0 | 0.181 | 0.181 | 0 | 0 | 16 | K | 2 |  |  |  | ROZPOCET | [5 empty] | 0 | 0 | 0 | 0 | 0 | 1 | 0 | 16 | 1937524492
| PP |  | D+M prosklené stěny vč. dveří, zárubní, kování a příslušenství PS.06d dle tabulky prosklených stěn | [15 empty] | PP | 2
470 | K | 767R0804 | D+M prosklené stěny vč. dveří, zárubní, kování a příslušenství PS.07u dle tabulky prosklených stěn | ks | 1 |  | 0 | R položka |  |  | základní |  | 0 | 0.208 | 0.208 | 0 | 0 | 16 | K | 2 |  |  |  | ROZPOCET | [5 empty] | 0 | 0 | 0 | 0 | 0 | 1 | 0 | 16 | -1941627326
| PP |  | D+M prosklené stěny vč. dveří, zárubní, kování a příslušenství PS.07u dle tabulky prosklených stěn | [15 empty] | PP | 2
471 | K | 767R0805 | D+M prosklené stěny vč. dveří, zárubní, kování a příslušenství PS.17c dle tabulky prosklených stěn | ks | 1 |  | 0 | R položka |  |  | základní |  | 0 | 0.2856 | 0.2856 | 0 | 0 | 16 | K | 2 |  |  |  | ROZPOCET | [5 empty] | 0 | 0 | 0 | 0 | 0 | 1 | 0 | 16 | 1681204676
| PP |  | D+M prosklené stěny vč. dveří, zárubní, kování a příslušenství PS.17c dle tabulky prosklených stěn | [15 empty] | PP | 2
472 | K | 767R0806 | D+M prosklené stěny vč. dveří, zárubní, kování a příslušenství PS.18a dle tabulky prosklených stěn | ks | 1 |  | 0 | R položka |  |  | základní |  | 0 | 0.287 | 0.287 | 0 | 0 | 16 | K | 2 |  |  |  | ROZPOCET | [5 empty] | 0 | 0 | 0 | 0 | 0 | 1 | 0 | 16 | 421533764
| PP |  | D+M prosklené stěny vč. dveří, zárubní, kování a příslušenství PS.18a dle tabulky prosklených stěn | [15 empty] | PP | 2
473 | K | 767R0807 | D+M prosklené stěny vč. dveří, zárubní, kování a příslušenství PS.20 dle tabulky prosklených stěn | ks | 1 |  | 0 | R položka |  |  | základní |  | 0 | 0.2928 | 0.2928 | 0 | 0 | 16 | K | 2 |  |  |  | ROZPOCET | [5 empty] | 0 | 0 | 0 | 0 | 0 | 1 | 0 | 16 | -1420092248
| PP |  | D+M prosklené stěny vč. dveří, zárubní, kování a příslušenství PS.20 dle tabulky prosklených stěn | [15 empty] | PP | 2
474 | K | 767R0808 | D+M prosklené stěny vč. dveří, zárubní, kování a příslušenství PS.22a dle tabulky prosklených stěn | ks | 1 |  | 0 | R položka |  |  | základní |  | 0 | 0.2976 | 0.2976 | 0 | 0 | 16 | K | 2 |  |  |  | ROZPOCET | [5 empty] | 0 | 0 | 0 | 0 | 0 | 1 | 0 | 16 | -1211785607
| PP |  | D+M prosklené stěny vč. dveří, zárubní, kování a příslušenství PS.22a dle tabulky prosklených stěn | [15 empty] | PP | 2
475 | K | 767R0809 | D+M prosklené stěny vč. dveří, zárubní, kování a příslušenství PS.22b dle tabulky prosklených stěn | ks | 1 |  | 0 | R položka |  |  | základní |  | 0 | 0.2976 | 0.2976 | 0 | 0 | 16 | K | 2 |  |  |  | ROZPOCET | [5 empty] | 0 | 0 | 0 | 0 | 0 | 1 | 0 | 16 | 1709964211
| PP |  | D+M prosklené stěny vč. dveří, zárubní, kování a příslušenství PS.22b dle tabulky prosklených stěn | [15 empty] | PP | 2
476 | K | 767R0810 | D+M prosklené stěny vč. dveří, zárubní, kování a příslušenství PS.25a dle tabulky prosklených stěn | ks | 1 |  | 0 | R položka |  |  | základní |  | 0 | 0.3216 | 0.3216 | 0 | 0 | 16 | K | 2 |  |  |  | ROZPOCET | [5 empty] | 0 | 0 | 0 | 0 | 0 | 1 | 0 | 16 | -1199567337
| PP |  | D+M prosklené stěny vč. dveří, zárubní, kování a příslušenství PS.25a dle tabulky prosklených stěn | [15 empty] | PP | 2
477 | K | 767R0811 | D+M okna vč. příslušenství PS.26c dle tabulky prosklených stěn | ks | 1 |  | 0 | R položka |  |  | základní |  | 0 | 0.072 | 0.072 | 0 | 0 | 16 | K | 2 |  |  |  | ROZPOCET | [5 empty] | 0 | 0 | 0 | 0 | 0 | 1 | 0 | 16 | -639158472
| PP |  | D+M okna vč. příslušenství PS.26c dle tabulky prosklených stěn | [15 empty] | PP | 2
478 | K | 767R0812 | D+M prosklené stěny vč. dveří, zárubní, kování a příslušenství PS.27 dle tabulky prosklených stěn | ks | 1 |  | 0 | R položka |  |  | základní |  | 0 | 0.2928 | 0.2928 | 0 | 0 | 16 | K | 2 |  |  |  | ROZPOCET | [5 empty] | 0 | 0 | 0 | 0 | 0 | 1 | 0 | 16 | 1839978632
| PP |  | D+M prosklené stěny vč. dveří, zárubní, kování a příslušenství PS.27 dle tabulky prosklených stěn | [15 empty] | PP | 2
479 | K | 767R0813 | D+M prosklené stěny vč. dveří, zárubní, kování a příslušenství PS.28c dle tabulky prosklených stěn | ks | 2 |  | 0 | R položka |  |  | základní |  | 0 | 0.3528 | 0.7056 | 0 | 0 | 16 | K | 2 |  |  |  | ROZPOCET | [5 empty] | 0 | 0 | 0 | 0 | 0 | 1 | 0 | 16 | 560777326
| PP |  | D+M prosklené stěny vč. dveří, zárubní, kování a příslušenství PS.28c dle tabulky prosklených stěn | [15 empty] | PP | 2
480 | K | 767R0814 | D+M okna vč. příslušenství PS.33c dle tabulky prosklených stěn | ks | 1 |  | 0 | R položka |  |  | základní |  | 0 | 0.5366 | 0.5366 | 0 | 0 | 16 | K | 2 |  |  |  | ROZPOCET | [5 empty] | 0 | 0 | 0 | 0 | 0 | 1 | 0 | 16 | -2057781127
| PP |  | D+M okna vč. příslušenství PS.33c dle tabulky prosklených stěn | [15 empty] | PP | 2
481 | K | 767R0815 | D+M okna vč. příslušenství PS.33d dle tabulky prosklených stěn | ks | 1 |  | 0 | R položka |  |  | základní |  | 0 | 0.8813 | 0.8813 | 0 | 0 | 16 | K | 2 |  |  |  | ROZPOCET | [5 empty] | 0 | 0 | 0 | 0 | 0 | 1 | 0 | 16 | 67641171
| PP |  | D+M okna vč. příslušenství PS.33d dle tabulky prosklených stěn | [15 empty] | PP | 2
482 | K | 767R0816 | D+M okna vč. příslušenství PS.34c dle tabulky prosklených stěn | ks | 1 |  | 0 | R položka |  |  | základní |  | 0 | 0.072 | 0.072 | 0 | 0 | 16 | K | 2 |  |  |  | ROZPOCET | [5 empty] | 0 | 0 | 0 | 0 | 0 | 1 | 0 | 16 | -1785345238
| PP |  | D+M okna vč. příslušenství PS.34c dle tabulky prosklených stěn | [15 empty] | PP | 2
483 | K | 767R0817 | D+M okna vč. příslušenství PS.37c dle tabulky prosklených stěn | ks | 1 |  | 0 | R položka |  |  | základní |  | 0 | 0.072 | 0.072 | 0 | 0 | 16 | K | 2 |  |  |  | ROZPOCET | [5 empty] | 0 | 0 | 0 | 0 | 0 | 1 | 0 | 16 | -1292835903
| PP |  | D+M okna vč. příslušenství PS.37c dle tabulky prosklených stěn | [15 empty] | PP | 2
484 | K | 767R0818 | D+M prosklené stěny vč. dveří, zárubní, kování a příslušenství PS.43 dle tabulky prosklených stěn | ks | 1 |  | 0 | R položka |  |  | základní |  | 0 | 0.2538 | 0.2538 | 0 | 0 | 16 | K | 2 |  |  |  | ROZPOCET | [5 empty] | 0 | 0 | 0 | 0 | 0 | 1 | 0 | 16 | -361199330
| PP |  | D+M prosklené stěny vč. dveří, zárubní, kování a příslušenství PS.43 dle tabulky prosklených stěn | [15 empty] | PP | 2
485 | K | 767R0819 | D+M prosklené stěny vč. dveří, zárubní, kování a příslušenství PS.46 dle tabulky prosklených stěn | ks | 2 |  | 0 | R položka |  |  | základní |  | 0 | 0.7081 | 1.4162 | 0 | 0 | 16 | K | 2 |  |  |  | ROZPOCET | [5 empty] | 0 | 0 | 0 | 0 | 0 | 1 | 0 | 16 | -1830870394
| PP |  | D+M prosklené stěny vč. dveří, zárubní, kování a příslušenství PS.46 dle tabulky prosklených stěn | [15 empty] | PP | 2
486 | K | 767R0820 | D+M prosklené stěny vč. dveří, zárubní, kování a příslušenství PS.49 dle tabulky prosklených stěn | ks | 1 |  | 0 | R položka |  |  | základní |  | 0 | 0.96 | 0.96 | 0 | 0 | 16 | K | 2 |  |  |  | ROZPOCET | [5 empty] | 0 | 0 | 0 | 0 | 0 | 1 | 0 | 16 | -1628920587
| PP |  | D+M prosklené stěny vč. dveří, zárubní, kování a příslušenství PS.49 dle tabulky prosklených stěn | [15 empty] | PP | 2
487 | K | 767R0821 | D+M prosklené stěny vč. dveří, zárubní, kování a příslušenství PS.54 dle tabulky prosklených stěn | ks | 1 |  | 0 | R položka |  |  | základní |  | 0 | 1.2348 | 1.2348 | 0 | 0 | 16 | K | 2 |  |  |  | ROZPOCET | [5 empty] | 0 | 0 | 0 | 0 | 0 | 1 | 0 | 16 | -919138308
| PP |  | D+M prosklené stěny vč. dveří, zárubní, kování a příslušenství PS.54 dle tabulky prosklených stěn | [15 empty] | PP | 2
488 | K | 767R0822 | D+M okna vč. příslušenství PS.55a dle tabulky prosklených stěn | ks | 1 |  | 0 | R položka |  |  | základní |  | 0 | 0.072 | 0.072 | 0 | 0 | 16 | K | 2 |  |  |  | ROZPOCET | [5 empty] | 0 | 0 | 0 | 0 | 0 | 1 | 0 | 16 | -291545869
| PP |  | D+M okna vč. příslušenství PS.55a dle tabulky prosklených stěn | [15 empty] | PP | 2
489 | K | 767R0823 | D+M prosklené stěny vč. dveří, zárubní, kování a příslušenství PS.55b dle tabulky prosklených stěn | ks | 1 |  | 0 | R položka |  |  | základní |  | 0 | 0.2369 | 0.2369 | 0 | 0 | 16 | K | 2 |  |  |  | ROZPOCET | [5 empty] | 0 | 0 | 0 | 0 | 0 | 1 | 0 | 16 | -1619142776
| PP |  | D+M prosklené stěny vč. dveří, zárubní, kování a příslušenství PS.55b dle tabulky prosklených stěn | [15 empty] | PP | 2
490 | K | 767R0824 | D+M okna vč. příslušenství PS.55c dle tabulky prosklených stěn | ks | 1 |  | 0 | R položka |  |  | základní |  | 0 | 0.9299 | 0.9299 | 0 | 0 | 16 | K | 2 |  |  |  | ROZPOCET | [5 empty] | 0 | 0 | 0 | 0 | 0 | 1 | 0 | 16 | 976896800
| PP |  | D+M okna vč. příslušenství PS.55c dle tabulky prosklených stěn | [15 empty] | PP | 2
491 | K | 767R0825 | D+M prosklené stěny vč. dveří, zárubní, kování a příslušenství PS.105 dle tabulky prosklených stěn | ks | 1 |  | 0 | R položka |  |  | základní |  | 0 | 0.208 | 0.208 | 0 | 0 | 16 | K | 2 |  |  |  | ROZPOCET | [5 empty] | 0 | 0 | 0 | 0 | 0 | 1 | 0 | 16 | -1858556160
| PP |  | D+M prosklené stěny vč. dveří, zárubní, kování a příslušenství PS.105 dle tabulky prosklených stěn | [15 empty] | PP | 2
492 | K | 767R0826 | D+M prosklené stěny vč. dveří, zárubní, kování a příslušenství PS.03 dle tabulky prosklených stěn | ks | 1 |  | 0 | R položka |  |  | základní |  | 0 | 0.1685 | 0.1685 | 0 | 0 | 16 | K | 2 |  |  |  | ROZPOCET | [5 empty] | 0 | 0 | 0 | 0 | 0 | 1 | 0 | 16 | -222892939
| PP |  | D+M prosklené stěny vč. dveří, zárubní, kování a příslušenství PS.03 dle tabulky prosklených stěn | [15 empty] | PP | 2
493 | K | 767R0827 | D+M prosklené stěny vč. dveří, zárubní, kování a příslušenství PS.15 dle tabulky prosklených stěn | ks | 1 |  | 0 | R položka |  |  | základní |  | 0 | 0.2712 | 0.2712 | 0 | 0 | 16 | K | 2 |  |  |  | ROZPOCET | [5 empty] | 0 | 0 | 0 | 0 | 0 | 1 | 0 | 16 | 706268436
| PP |  | D+M prosklené stěny vč. dveří, zárubní, kování a příslušenství PS.15 dle tabulky prosklených stěn | [15 empty] | PP | 2
494 | K | 767R0828 | D+M okna vč. příslušenství PS.16a dle tabulky prosklených stěn | ks | 1 |  | 0 | R položka |  |  | základní |  | 0 | 0.1426 | 0.1426 | 0 | 0 | 16 | K | 2 |  |  |  | ROZPOCET | [5 empty] | 0 | 0 | 0 | 0 | 0 | 1 | 0 | 16 | 560195519
| PP |  | D+M okna vč. příslušenství PS.16a dle tabulky prosklených stěn | [15 empty] | PP | 2
495 | K | 767R0829 | D+M okna vč. příslušenství PS.16b dle tabulky prosklených stěn | ks | 1 |  | 0 | R položka |  |  | základní |  | 0 | 0.144 | 0.144 | 0 | 0 | 16 | K | 2 |  |  |  | ROZPOCET | [5 empty] | 0 | 0 | 0 | 0 | 0 | 1 | 0 | 16 | 1772948741
| PP |  | D+M okna vč. příslušenství PS.16b dle tabulky prosklených stěn | [15 empty] | PP | 2
496 | K | 767R0830 | D+M okna vč. příslušenství PS.16c dle tabulky prosklených stěn | ks | 1 |  | 0 | R položka |  |  | základní |  | 0 | 0.0809 | 0.0809 | 0 | 0 | 16 | K | 2 |  |  |  | ROZPOCET | [5 empty] | 0 | 0 | 0 | 0 | 0 | 1 | 0 | 16 | 575467627
| PP |  | D+M okna vč. příslušenství PS.16c dle tabulky prosklených stěn | [15 empty] | PP | 2
497 | K | 767R0831 | D+M okna vč. příslušenství PS.33c dle tabulky prosklených stěn | ks | 1 |  | 0 | R položka |  |  | základní |  | 0 | 0.5366 | 0.5366 | 0 | 0 | 16 | K | 2 |  |  |  | ROZPOCET | [5 empty] | 0 | 0 | 0 | 0 | 0 | 1 | 0 | 16 | -442929536
| PP |  | D+M okna vč. příslušenství PS.33c dle tabulky prosklených stěn | [15 empty] | PP | 2
498 | K | 767R0832 | D+M okna vč. příslušenství PS.33d dle tabulky prosklených stěn | ks | 1 |  | 0 | R položka |  |  | základní |  | 0 | 0.8813 | 0.8813 | 0 | 0 | 16 | K | 2 |  |  |  | ROZPOCET | [5 empty] | 0 | 0 | 0 | 0 | 0 | 1 | 0 | 16 | 696434676
| PP |  | D+M okna vč. příslušenství PS.33d dle tabulky prosklených stěn | [15 empty] | PP | 2
499 | K | 767R0833 | D+M prosklené stěny vč. dveří, zárubní, kování a příslušenství PS.41 dle tabulky prosklených stěn | ks | 1 |  | 0 | R položka |  |  | základní |  | 0 | 0.468 | 0.468 | 0 | 0 | 16 | K | 2 |  |  |  | ROZPOCET | [5 empty] | 0 | 0 | 0 | 0 | 0 | 1 | 0 | 16 | -1506755436
| PP |  | D+M prosklené stěny vč. dveří, zárubní, kování a příslušenství PS.41 dle tabulky prosklených stěn | [15 empty] | PP | 2
500 | K | 767R0834 | D+M prosklené stěny vč. dveří, zárubní, kování a příslušenství PS.45 dle tabulky prosklených stěn | ks | 1 |  | 0 | R položka |  |  | základní |  | 0 | 0.384 | 0.384 | 0 | 0 | 16 | K | 2 |  |  |  | ROZPOCET | [5 empty] | 0 | 0 | 0 | 0 | 0 | 1 | 0 | 16 | -2026177315
| PP |  | D+M prosklené stěny vč. dveří, zárubní, kování a příslušenství PS.45 dle tabulky prosklených stěn | [15 empty] | PP | 2
501 | K | 767R0835 | D+M okna vč. příslušenství PS.45b dle tabulky prosklených stěn | ks | 1 |  | 0 | R položka |  |  | základní |  | 0 | 0.072 | 0.072 | 0 | 0 | 16 | K | 2 |  |  |  | ROZPOCET | [5 empty] | 0 | 0 | 0 | 0 | 0 | 1 | 0 | 16 | 2127691054
| PP |  | D+M okna vč. příslušenství PS.45b dle tabulky prosklených stěn | [15 empty] | PP | 2
502 | K | 767R0836 | D+M prosklené stěny vč. dveří, zárubní, kování a příslušenství PS.47 dle tabulky prosklených stěn | ks | 1 |  | 0 | R položka |  |  | základní |  | 0 | 0.3654 | 0.3654 | 0 | 0 | 16 | K | 2 |  |  |  | ROZPOCET | [5 empty] | 0 | 0 | 0 | 0 | 0 | 1 | 0 | 16 | -817869639
| PP |  | D+M prosklené stěny vč. dveří, zárubní, kování a příslušenství PS.47 dle tabulky prosklených stěn | [15 empty] | PP | 2
503 | K | 767R0837 | D+M okna vč. příslušenství PS.47b dle tabulky prosklených stěn | ks | 1 |  | 0 | R položka |  |  | základní |  | 0 | 0.144 | 0.144 | 0 | 0 | 16 | K | 2 |  |  |  | ROZPOCET | [5 empty] | 0 | 0 | 0 | 0 | 0 | 1 | 0 | 16 | 1558598683
| PP |  | D+M okna vč. příslušenství PS.47b dle tabulky prosklených stěn | [15 empty] | PP | 2
504 | K | 767R0838 | D+M prosklené stěny vč. dveří, zárubní, kování a příslušenství PS.50 dle tabulky prosklených stěn | ks | 1 |  | 0 | R položka |  |  | základní |  | 0 | 1.0786 | 1.0786 | 0 | 0 | 16 | K | 2 |  |  |  | ROZPOCET | [5 empty] | 0 | 0 | 0 | 0 | 0 | 1 | 0 | 16 | 35862204
| PP |  | D+M prosklené stěny vč. dveří, zárubní, kování a příslušenství PS.50 dle tabulky prosklených stěn | [15 empty] | PP | 2
505 | K | 767R0839 | D+M prosklené stěny vč. dveří, zárubní, kování a příslušenství PS.51 dle tabulky prosklených stěn | ks | 1 |  | 0 | R položka |  |  | základní |  | 0 | 0.625 | 0.625 | 0 | 0 | 16 | K | 2 |  |  |  | ROZPOCET | [5 empty] | 0 | 0 | 0 | 0 | 0 | 1 | 0 | 16 | 2145804103
| PP |  | D+M prosklené stěny vč. dveří, zárubní, kování a příslušenství PS.51 dle tabulky prosklených stěn | [15 empty] | PP | 2
506 | K | 767R0840 | D+M prosklené stěny vč. dveří, zárubní, kování a příslušenství PS.52 dle tabulky prosklených stěn | ks | 1 |  | 0 | R položka |  |  | základní |  | 0 | 0.6401 | 0.6401 | 0 | 0 | 16 | K | 2 |  |  |  | ROZPOCET | [5 empty] | 0 | 0 | 0 | 0 | 0 | 1 | 0 | 16 | 1881212128
| PP |  | D+M prosklené stěny vč. dveří, zárubní, kování a příslušenství PS.52 dle tabulky prosklených stěn | [15 empty] | PP | 2
507 | K | 767R0841 | D+M prosklené stěny vč. dveří, zárubní, kování a příslušenství PS.56a dle tabulky prosklených stěn | ks | 1 |  | 0 | R položka |  |  | základní |  | 0 | 0.7006 | 0.7006 | 0 | 0 | 16 | K | 2 |  |  |  | ROZPOCET | [5 empty] | 0 | 0 | 0 | 0 | 0 | 1 | 0 | 16 | 1278620006
| PP |  | D+M prosklené stěny vč. dveří, zárubní, kování a příslušenství PS.56a dle tabulky prosklených stěn | [15 empty] | PP | 2
508 | K | 767R0842 | D+M okna vč. příslušenství PS.56b dle tabulky prosklených stěn | ks | 1 |  | 0 | R položka |  |  | základní |  | 0 | 0.5161 | 0.5161 | 0 | 0 | 16 | K | 2 |  |  |  | ROZPOCET | [5 empty] | 0 | 0 | 0 | 0 | 0 | 1 | 0 | 16 | -544897945
| PP |  | D+M okna vč. příslušenství PS.56b dle tabulky prosklených stěn | [15 empty] | PP | 2
509 | K | 767R0843 | D+M prosklené stěny vč. dveří, zárubní, kování a příslušenství PS.56c dle tabulky prosklených stěn | ks | 1 |  | 0 | R položka |  |  | základní |  | 0 | 0.1814 | 0.1814 | 0 | 0 | 16 | K | 2 |  |  |  | ROZPOCET | [5 empty] | 0 | 0 | 0 | 0 | 0 | 1 | 0 | 16 | -1594639049
| PP |  | D+M prosklené stěny vč. dveří, zárubní, kování a příslušenství PS.56c dle tabulky prosklených stěn | [15 empty] | PP | 2
510 | K | 767R0844 | D+M prosklené stěny vč. dveří, zárubní, kování a příslušenství PS.104 dle tabulky prosklených stěn | ks | 1 |  | 0 | R položka |  |  | základní |  | 0 | 0.208 | 0.208 | 0 | 0 | 16 | K | 2 |  |  |  | ROZPOCET | [5 empty] | 0 | 0 | 0 | 0 | 0 | 1 | 0 | 16 | -1233071522
| PP |  | D+M prosklené stěny vč. dveří, zárubní, kování a příslušenství PS.104 dle tabulky prosklených stěn | [15 empty] | PP | 2
511 | K | 767R0845 | D+M prosklené stěny vč. dveří, zárubní, kování a příslušenství PS.109 dle tabulky prosklených stěn | ks | 1 |  | 0 | R položka |  |  | základní |  | 0 | 0.2621 | 0.2621 | 0 | 0 | 16 | K | 2 |  |  |  | ROZPOCET | [5 empty] | 0 | 0 | 0 | 0 | 0 | 1 | 0 | 16 | 509974678
| PP |  | D+M prosklené stěny vč. dveří, zárubní, kování a příslušenství PS.109 dle tabulky prosklených stěn | [15 empty] | PP | 2
512 | K | 767R0846 | D+M prosklené stěny vč. dveří, zárubní, kování a příslušenství PS.04b dle tabulky prosklených stěn | ks | 1 |  | 0 | R položka |  |  | základní |  | 0 | 0.1664 | 0.1664 | 0 | 0 | 16 | K | 2 |  |  |  | ROZPOCET | [5 empty] | 0 | 0 | 0 | 0 | 0 | 1 | 0 | 16 | -1166759552
| PP |  | D+M prosklené stěny vč. dveří, zárubní, kování a příslušenství PS.04b dle tabulky prosklených stěn | [15 empty] | PP | 2
513 | K | 767R0847 | D+M prosklené stěny vč. dveří, zárubní, kování a příslušenství PS.05c dle tabulky prosklených stěn | ks | 1 |  | 0 | R položka |  |  | základní |  | 0 | 0.1685 | 0.1685 | 0 | 0 | 16 | K | 2 |  |  |  | ROZPOCET | [5 empty] | 0 | 0 | 0 | 0 | 0 | 1 | 0 | 16 | -1671574294
| PP |  | D+M prosklené stěny vč. dveří, zárubní, kování a příslušenství PS.05c dle tabulky prosklených stěn | [15 empty] | PP | 2
514 | K | 767R0848 | D+M prosklené stěny vč. dveří, zárubní, kování a příslušenství PS.05f dle tabulky prosklených stěn | ks | 1 |  | 0 | R položka |  |  | základní |  | 0 | 0.1685 | 0.1685 | 0 | 0 | 16 | K | 2 |  |  |  | ROZPOCET | [5 empty] | 0 | 0 | 0 | 0 | 0 | 1 | 0 | 16 | 410544640
| PP |  | D+M prosklené stěny vč. dveří, zárubní, kování a příslušenství PS.05f dle tabulky prosklených stěn | [15 empty] | PP | 2
515 | K | 767R0849 | D+M prosklené stěny vč. dveří, zárubní, kování a příslušenství PS.05g dle tabulky prosklených stěn | ks | 1 |  | 0 | R položka |  |  | základní |  | 0 | 0.1685 | 0.1685 | 0 | 0 | 16 | K | 2 |  |  |  | ROZPOCET | [5 empty] | 0 | 0 | 0 | 0 | 0 | 1 | 0 | 16 | 1035867868
| PP |  | D+M prosklené stěny vč. dveří, zárubní, kování a příslušenství PS.05g dle tabulky prosklených stěn | [15 empty] | PP | 2
516 | K | 767R0850 | D+M prosklené stěny vč. dveří, zárubní, kování a příslušenství PS.07d dle tabulky prosklených stěn | ks | 1 |  | 0 | R položka |  |  | základní |  | 0 | 0.208 | 0.208 | 0 | 0 | 16 | K | 2 |  |  |  | ROZPOCET | [5 empty] | 0 | 0 | 0 | 0 | 0 | 1 | 0 | 16 | 1343181880
| PP |  | D+M prosklené stěny vč. dveří, zárubní, kování a příslušenství PS.07d dle tabulky prosklených stěn | [15 empty] | PP | 2
517 | K | 767R0851 | D+M prosklené stěny vč. dveří, zárubní, kování a příslušenství PS.07e dle tabulky prosklených stěn | ks | 1 |  | 0 | R položka |  |  | základní |  | 0 | 0.208 | 0.208 | 0 | 0 | 16 | K | 2 |  |  |  | ROZPOCET | [5 empty] | 0 | 0 | 0 | 0 | 0 | 1 | 0 | 16 | 1292123804
| PP |  | D+M prosklené stěny vč. dveří, zárubní, kování a příslušenství PS.07e dle tabulky prosklených stěn | [15 empty] | PP | 2
518 | K | 767R0852 | D+M prosklené stěny vč. dveří, zárubní, kování a příslušenství PS.07i dle tabulky prosklených stěn | ks | 1 |  | 0 | R položka |  |  | základní |  | 0 | 0.208 | 0.208 | 0 | 0 | 16 | K | 2 |  |  |  | ROZPOCET | [5 empty] | 0 | 0 | 0 | 0 | 0 | 1 | 0 | 16 | -1709035171
| PP |  | D+M prosklené stěny vč. dveří, zárubní, kování a příslušenství PS.07i dle tabulky prosklených stěn | [15 empty] | PP | 2
519 | K | 767R0853 | D+M prosklené stěny vč. dveří, zárubní, kování a příslušenství PS.07k dle tabulky prosklených stěn | ks | 1 |  | 0 | R položka |  |  | základní |  | 0 | 0.208 | 0.208 | 0 | 0 | 16 | K | 2 |  |  |  | ROZPOCET | [5 empty] | 0 | 0 | 0 | 0 | 0 | 1 | 0 | 16 | 407505580
| PP |  | D+M prosklené stěny vč. dveří, zárubní, kování a příslušenství PS.07k dle tabulky prosklených stěn | [15 empty] | PP | 2
520 | K | 767R0854 | D+M prosklené stěny vč. dveří, zárubní, kování a příslušenství PS.07p dle tabulky prosklených stěn | ks | 1 |  | 0 | R položka |  |  | základní |  | 0 | 0.208 | 0.208 | 0 | 0 | 16 | K | 2 |  |  |  | ROZPOCET | [5 empty] | 0 | 0 | 0 | 0 | 0 | 1 | 0 | 16 | 430591295
| PP |  | D+M prosklené stěny vč. dveří, zárubní, kování a příslušenství PS.07p dle tabulky prosklených stěn | [15 empty] | PP | 2
521 | K | 767R0855 | D+M prosklené stěny vč. dveří, zárubní, kování a příslušenství PS.07s dle tabulky prosklených stěn | ks | 1 |  | 0 | R položka |  |  | základní |  | 0 | 0.208 | 0.208 | 0 | 0 | 16 | K | 2 |  |  |  | ROZPOCET | [5 empty] | 0 | 0 | 0 | 0 | 0 | 1 | 0 | 16 | 238572726
| PP |  | D+M prosklené stěny vč. dveří, zárubní, kování a příslušenství PS.07s dle tabulky prosklených stěn | [15 empty] | PP | 2
522 | K | 767R0856 | D+M prosklené stěny vč. dveří, zárubní, kování a příslušenství PS.12 dle tabulky prosklených stěn | ks | 1 |  | 0 | R položka |  |  | základní |  | 0 | 0.2976 | 0.2976 | 0 | 0 | 16 | K | 2 |  |  |  | ROZPOCET | [5 empty] | 0 | 0 | 0 | 0 | 0 | 1 | 0 | 16 | -466806271
| PP |  | D+M prosklené stěny vč. dveří, zárubní, kování a příslušenství PS.12 dle tabulky prosklených stěn | [15 empty] | PP | 2
523 | K | 767R0857 | D+M prosklené stěny vč. dveří, zárubní, kování a příslušenství PS.14 dle tabulky prosklených stěn | ks | 1 |  | 0 | R položka |  |  | základní |  | 0 | 0.2952 | 0.2952 | 0 | 0 | 16 | K | 2 |  |  |  | ROZPOCET | [5 empty] | 0 | 0 | 0 | 0 | 0 | 1 | 0 | 16 | 194044350
| PP |  | D+M prosklené stěny vč. dveří, zárubní, kování a příslušenství PS.14 dle tabulky prosklených stěn | [15 empty] | PP | 2
524 | K | 767R0858 | D+M prosklené stěny vč. dveří, zárubní, kování a příslušenství PS.17b dle tabulky prosklených stěn | ks | 1 |  | 0 | R položka |  |  | základní |  | 0 | 0.2856 | 0.2856 | 0 | 0 | 16 | K | 2 |  |  |  | ROZPOCET | [5 empty] | 0 | 0 | 0 | 0 | 0 | 1 | 0 | 16 | -204200593
| PP |  | D+M prosklené stěny vč. dveří, zárubní, kování a příslušenství PS.17b dle tabulky prosklených stěn | [15 empty] | PP | 2
525 | K | 767R0859 | D+M prosklené stěny vč. dveří, zárubní, kování a příslušenství PS.18b dle tabulky prosklených stěn | ks | 1 |  | 0 | R položka |  |  | základní |  | 0 | 0.287 | 0.287 | 0 | 0 | 16 | K | 2 |  |  |  | ROZPOCET | [5 empty] | 0 | 0 | 0 | 0 | 0 | 1 | 0 | 16 | 1138746896
| PP |  | D+M prosklené stěny vč. dveří, zárubní, kování a příslušenství PS.18b dle tabulky prosklených stěn | [15 empty] | PP | 2
526 | K | 767R0860 | D+M prosklené stěny vč. dveří, zárubní, kování a příslušenství PS.24b dle tabulky prosklených stěn | ks | 1 |  | 0 | R položka |  |  | základní |  | 0 | 0.2746 | 0.2746 | 0 | 0 | 16 | K | 2 |  |  |  | ROZPOCET | [5 empty] | 0 | 0 | 0 | 0 | 0 | 1 | 0 | 16 | -740002632
| PP |  | D+M prosklené stěny vč. dveří, zárubní, kování a příslušenství PS.24b dle tabulky prosklených stěn | [15 empty] | PP | 2
527 | K | 767R0861 | D+M okna vč. příslušenství PS.25b dle tabulky prosklených stěn | ks | 1 |  | 0 | R položka |  |  | základní |  | 0 | 0.3377 | 0.3377 | 0 | 0 | 16 | K | 2 |  |  |  | ROZPOCET | [5 empty] | 0 | 0 | 0 | 0 | 0 | 1 | 0 | 16 | 1189634676
| PP |  | D+M okna vč. příslušenství PS.25b dle tabulky prosklených stěn | [15 empty] | PP | 2
528 | K | 767R0862 | D+M prosklené stěny vč. dveří, zárubní, kování a příslušenství PS.28c dle tabulky prosklených stěn | ks | 2 |  | 0 | R položka |  |  | základní |  | 0 | 0.3528 | 0.7056 | 0 | 0 | 16 | K | 2 |  |  |  | ROZPOCET | [5 empty] | 0 | 0 | 0 | 0 | 0 | 1 | 0 | 16 | 988274335
| PP |  | D+M prosklené stěny vč. dveří, zárubní, kování a příslušenství PS.28c dle tabulky prosklených stěn | [15 empty] | PP | 2
529 | K | 767R0863 | D+M prosklené stěny vč. dveří, zárubní, kování a příslušenství PS.31 dle tabulky prosklených stěn | ks | 1 |  | 0 | R položka |  |  | základní |  | 0 | 0.383 | 0.383 | 0 | 0 | 16 | K | 2 |  |  |  | ROZPOCET | [5 empty] | 0 | 0 | 0 | 0 | 0 | 1 | 0 | 16 | -1094765864
| PP |  | D+M prosklené stěny vč. dveří, zárubní, kování a příslušenství PS.31 dle tabulky prosklených stěn | [15 empty] | PP | 2
530 | K | 767R0864 | D+M prosklené stěny vč. dveří, zárubní, kování a příslušenství PS.31 dle tabulky prosklených stěn | ks | 1 |  | 0 | R položka |  |  | základní |  | 0 | 0.383 | 0.383 | 0 | 0 | 16 | K | 2 |  |  |  | ROZPOCET | [5 empty] | 0 | 0 | 0 | 0 | 0 | 1 | 0 | 16 | 89379440
| PP |  | D+M prosklené stěny vč. dveří, zárubní, kování a příslušenství PS.31 dle tabulky prosklených stěn | [15 empty] | PP | 2
531 | K | 767R0865 | D+M prosklené stěny vč. dveří, zárubní, kování a příslušenství PS.32a dle tabulky prosklených stěn | ks | 1 |  | 0 | R položka |  |  | základní |  | 0 | 0.3388 | 0.3388 | 0 | 0 | 16 | K | 2 |  |  |  | ROZPOCET | [5 empty] | 0 | 0 | 0 | 0 | 0 | 1 | 0 | 16 | 928383055
| PP |  | D+M prosklené stěny vč. dveří, zárubní, kování a příslušenství PS.32a dle tabulky prosklených stěn | [15 empty] | PP | 2
532 | K | 767R0866 | D+M prosklené stěny vč. dveří, zárubní, kování a příslušenství PS.32b dle tabulky prosklených stěn | ks | 1 |  | 0 | R položka |  |  | základní |  | 0 | 0.3388 | 0.3388 | 0 | 0 | 16 | K | 2 |  |  |  | ROZPOCET | [5 empty] | 0 | 0 | 0 | 0 | 0 | 1 | 0 | 16 | 1860072665
| PP |  | D+M prosklené stěny vč. dveří, zárubní, kování a příslušenství PS.32b dle tabulky prosklených stěn | [15 empty] | PP | 2
533 | K | 767R0867 | D+M okna vč. příslušenství PS.33c dle tabulky prosklených stěn | ks | 1 |  | 0 | R položka |  |  | základní |  | 0 | 0.5366 | 0.5366 | 0 | 0 | 16 | K | 2 |  |  |  | ROZPOCET | [5 empty] | 0 | 0 | 0 | 0 | 0 | 1 | 0 | 16 | 1247868824
| PP |  | D+M okna vč. příslušenství PS.33c dle tabulky prosklených stěn | [15 empty] | PP | 2
534 | K | 767R0868 | D+M okna vč. příslušenství PS.33d dle tabulky prosklených stěn | ks | 1 |  | 0 | R položka |  |  | základní |  | 0 | 0.8813 | 0.8813 | 0 | 0 | 16 | K | 2 |  |  |  | ROZPOCET | [5 empty] | 0 | 0 | 0 | 0 | 0 | 1 | 0 | 16 | 480592562
| PP |  | D+M okna vč. příslušenství PS.33d dle tabulky prosklených stěn | [15 empty] | PP | 2
535 | K | 767R0869 | D+M okna vč. příslušenství PS.36 dle tabulky prosklených stěn | ks | 1 |  | 0 | R položka |  |  | základní |  | 0 | 0.072 | 0.072 | 0 | 0 | 16 | K | 2 |  |  |  | ROZPOCET | [5 empty] | 0 | 0 | 0 | 0 | 0 | 1 | 0 | 16 | -1616105968
| PP |  | D+M okna vč. příslušenství PS.36 dle tabulky prosklených stěn | [15 empty] | PP | 2
536 | K | 767R0870 | D+M okna vč. příslušenství PS.37a dle tabulky prosklených stěn | ks | 1 |  | 0 | R položka |  |  | základní |  | 0 | 0.144 | 0.144 | 0 | 0 | 16 | K | 2 |  |  |  | ROZPOCET | [5 empty] | 0 | 0 | 0 | 0 | 0 | 1 | 0 | 16 | 550008032
| PP |  | D+M okna vč. příslušenství PS.37a dle tabulky prosklených stěn | [15 empty] | PP | 2
537 | K | 767R0871 | D+M okna vč. příslušenství PS.37d dle tabulky prosklených stěn | ks | 1 |  | 0 | R položka |  |  | základní |  | 0 | 0.072 | 0.072 | 0 | 0 | 16 | K | 2 |  |  |  | ROZPOCET | [5 empty] | 0 | 0 | 0 | 0 | 0 | 1 | 0 | 16 | 1167099511
| PP |  | D+M okna vč. příslušenství PS.37d dle tabulky prosklených stěn | [15 empty] | PP | 2
538 | K | 767R0872 | D+M okna vč. příslušenství PS.40 dle tabulky prosklených stěn | ks | 1 |  | 0 | R položka |  |  | základní |  | 0 | 0.072 | 0.072 | 0 | 0 | 16 | K | 2 |  |  |  | ROZPOCET | [5 empty] | 0 | 0 | 0 | 0 | 0 | 1 | 0 | 16 | -610124251
| PP |  | D+M okna vč. příslušenství PS.40 dle tabulky prosklených stěn | [15 empty] | PP | 2
539 | K | 767R0873 | D+M prosklené stěny vč. dveří, zárubní, kování a příslušenství PS.42 dle tabulky prosklených stěn | ks | 1 |  | 0 | R položka |  |  | základní |  | 0 | 0.4779 | 0.4779 | 0 | 0 | 16 | K | 2 |  |  |  | ROZPOCET | [5 empty] | 0 | 0 | 0 | 0 | 0 | 1 | 0 | 16 | 1504547613
| PP |  | D+M prosklené stěny vč. dveří, zárubní, kování a příslušenství PS.42 dle tabulky prosklených stěn | [15 empty] | PP | 2
540 | K | 767R0874 | D+M prosklené stěny vč. dveří, zárubní, kování a příslušenství PS.44 dle tabulky prosklených stěn | ks | 1 |  | 0 | R položka |  |  | základní |  | 0 | 0.3144 | 0.3144 | 0 | 0 | 16 | K | 2 |  |  |  | ROZPOCET | [5 empty] | 0 | 0 | 0 | 0 | 0 | 1 | 0 | 16 | -194298147
| PP |  | D+M prosklené stěny vč. dveří, zárubní, kování a příslušenství PS.44 dle tabulky prosklených stěn | [15 empty] | PP | 2
541 | K | 767R0875 | D+M okna vč. příslušenství PS.53c dle tabulky prosklených stěn | ks | 1 |  | 0 | R položka |  |  | základní |  | 0 | 0.7114 | 0.7114 | 0 | 0 | 16 | K | 2 |  |  |  | ROZPOCET | [5 empty] | 0 | 0 | 0 | 0 | 0 | 1 | 0 | 16 | -765419934
| PP |  | D+M okna vč. příslušenství PS.53c dle tabulky prosklených stěn | [15 empty] | PP | 2
542 | K | 767R0876 | D+M prosklené stěny vč. dveří, zárubní, kování a příslušenství PS.59 dle tabulky prosklených stěn | ks | 1 |  | 0 | R položka |  |  | základní |  | 0 | 0.0475 | 0.0475 | 0 | 0 | 16 | K | 2 |  |  |  | ROZPOCET | [5 empty] | 0 | 0 | 0 | 0 | 0 | 1 | 0 | 16 | 1569336581
| PP |  | D+M prosklené stěny vč. dveří, zárubní, kování a příslušenství PS.59 dle tabulky prosklených stěn | [15 empty] | PP | 2
543 | K | 767R0877 | D+M okna vč. příslušenství PS.60 dle tabulky prosklených stěn | ks | 1 |  | 0 | R položka |  |  | základní |  | 0 | 0.1261 | 0.1261 | 0 | 0 | 16 | K | 2 |  |  |  | ROZPOCET | [5 empty] | 0 | 0 | 0 | 0 | 0 | 1 | 0 | 16 | 1504882992
| PP |  | D+M okna vč. příslušenství PS.60 dle tabulky prosklených stěn | [15 empty] | PP | 2
544 | K | 767R0878 | D+M okna vč. příslušenství PS.61 dle tabulky prosklených stěn | ks | 1 |  | 0 | R položka |  |  | základní |  | 0 | 0.0622 | 0.0622 | 0 | 0 | 16 | K | 2 |  |  |  | ROZPOCET | [5 empty] | 0 | 0 | 0 | 0 | 0 | 1 | 0 | 16 | -585748838
| PP |  | D+M okna vč. příslušenství PS.61 dle tabulky prosklených stěn | [15 empty] | PP | 2
545 | K | 767R0879 | D+M okna vč. příslušenství PS.62 dle tabulky prosklených stěn | ks | 1 |  | 0 | R položka |  |  | základní |  | 0 | 0.1154 | 0.1154 | 0 | 0 | 16 | K | 2 |  |  |  | ROZPOCET | [5 empty] | 0 | 0 | 0 | 0 | 0 | 1 | 0 | 16 | 359881899
| PP |  | D+M okna vč. příslušenství PS.62 dle tabulky prosklených stěn | [15 empty] | PP | 2
546 | K | 767R0880 | D+M okna vč. příslušenství PS.63 dle tabulky prosklených stěn | ks | 1 |  | 0 | R položka |  |  | základní |  | 0 | 0.0533 | 0.0533 | 0 | 0 | 16 | K | 2 |  |  |  | ROZPOCET | [5 empty] | 0 | 0 | 0 | 0 | 0 | 1 | 0 | 16 | -96525901
| PP |  | D+M okna vč. příslušenství PS.63 dle tabulky prosklených stěn | [15 empty] | PP | 2
547 | K | 767R0881 | D+M prosklené stěny vč. dveří, zárubní, kování a příslušenství PS.101 dle tabulky prosklených stěn | ks | 1 |  | 0 | R položka |  |  | základní |  | 0 | 0.1685 | 0.1685 | 0 | 0 | 16 | K | 2 |  |  |  | ROZPOCET | [5 empty] | 0 | 0 | 0 | 0 | 0 | 1 | 0 | 16 | -985146107
| PP |  | D+M prosklené stěny vč. dveří, zárubní, kování a příslušenství PS.101 dle tabulky prosklených stěn | [15 empty] | PP | 2
548 | K | 767R0882 | D+M prosklené stěny vč. dveří, zárubní, kování a příslušenství PS.107 dle tabulky prosklených stěn | ks | 1 |  | 0 | R položka |  |  | základní |  | 0 | 0.2451 | 0.2451 | 0 | 0 | 16 | K | 2 |  |  |  | ROZPOCET | [5 empty] | 0 | 0 | 0 | 0 | 0 | 1 | 0 | 16 | -1780419004
| PP |  | D+M prosklené stěny vč. dveří, zárubní, kování a příslušenství PS.107 dle tabulky prosklených stěn | [15 empty] | PP | 2
549 | K | 767R0883 | D+M prosklené stěny vč. dveří, zárubní, kování a příslušenství PS.111 dle tabulky prosklených stěn | ks | 1 |  | 0 | R položka |  |  | základní |  | 0 | 0.3844 | 0.3844 | 0 | 0 | 16 | K | 2 |  |  |  | ROZPOCET | [5 empty] | 0 | 0 | 0 | 0 | 0 | 1 | 0 | 16 | 853143108
| PP |  | D+M prosklené stěny vč. dveří, zárubní, kování a příslušenství PS.111 dle tabulky prosklených stěn | [15 empty] | PP | 2
550 | K | 767R0884 | D+M prosklené stěny vč. dveří, zárubní, kování a příslušenství PS.115 dle tabulky prosklených stěn | ks | 1 |  | 0 | R položka |  |  | základní |  | 0 | 0.3157 | 0.3157 | 0 | 0 | 16 | K | 2 |  |  |  | ROZPOCET | [5 empty] | 0 | 0 | 0 | 0 | 0 | 1 | 0 | 16 | 1283325946
| PP |  | D+M prosklené stěny vč. dveří, zárubní, kování a příslušenství PS.115 dle tabulky prosklených stěn | [15 empty] | PP | 2
551 | K | 767R0885 | D+M okna vč. příslušenství PS.33b dle tabulky prosklených stěn | ks | 1 |  | 0 | R položka |  |  | základní |  | 0 | 0.4898 | 0.4898 | 0 | 0 | 16 | K | 2 |  |  |  | ROZPOCET | [5 empty] | 0 | 0 | 0 | 0 | 0 | 1 | 0 | 16 | 396024766
| PP |  | D+M okna vč. příslušenství PS.33b dle tabulky prosklených stěn | [15 empty] | PP | 2
552 | K | 767R0886 | D+M prosklené stěny vč. dveří, zárubní, kování a příslušenství PS.04c dle tabulky prosklených stěn | ks | 1 |  | 0 | R položka |  |  | základní |  | 0 | 0.1664 | 0.1664 | 0 | 0 | 16 | K | 2 |  |  |  | ROZPOCET | [5 empty] | 0 | 0 | 0 | 0 | 0 | 1 | 0 | 16 | 888346066
| PP |  | D+M prosklené stěny vč. dveří, zárubní, kování a příslušenství PS.04c dle tabulky prosklených stěn | [15 empty] | PP | 2
553 | K | 767R0887 | D+M prosklené stěny vč. dveří, zárubní, kování a příslušenství PS.05d dle tabulky prosklených stěn | ks | 1 |  | 0 | R položka |  |  | základní |  | 0 | 0.1685 | 0.1685 | 0 | 0 | 16 | K | 2 |  |  |  | ROZPOCET | [5 empty] | 0 | 0 | 0 | 0 | 0 | 1 | 0 | 16 | 515417235
| PP |  | D+M prosklené stěny vč. dveří, zárubní, kování a příslušenství PS.05d dle tabulky prosklených stěn | [15 empty] | PP | 2
554 | K | 767R0888 | D+M prosklené stěny vč. dveří, zárubní, kování a příslušenství PS.05e dle tabulky prosklených stěn | ks | 1 |  | 0 | R položka |  |  | základní |  | 0 | 0.1685 | 0.1685 | 0 | 0 | 16 | K | 2 |  |  |  | ROZPOCET | [5 empty] | 0 | 0 | 0 | 0 | 0 | 1 | 0 | 16 | -869189782
| PP |  | D+M prosklené stěny vč. dveří, zárubní, kování a příslušenství PS.05e dle tabulky prosklených stěn | [15 empty] | PP | 2
555 | K | 767R0889 | D+M okna vč. příslušenství PS.06a dle tabulky prosklených stěn | ks | 2 |  | 0 | R položka |  |  | základní |  | 0 | 0.072 | 0.144 | 0 | 0 | 16 | K | 2 |  |  |  | ROZPOCET | [5 empty] | 0 | 0 | 0 | 0 | 0 | 1 | 0 | 16 | -1377830762
| PP |  | D+M okna vč. příslušenství PS.06a dle tabulky prosklených stěn | [15 empty] | PP | 2
556 | K | 767R0890 | D+M prosklené stěny vč. dveří, zárubní, kování a příslušenství PS.06b dle tabulky prosklených stěn | ks | 1 |  | 0 | R položka |  |  | základní |  | 0 | 0.181 | 0.181 | 0 | 0 | 16 | K | 2 |  |  |  | ROZPOCET | [5 empty] | 0 | 0 | 0 | 0 | 0 | 1 | 0 | 16 | 800131182
| PP |  | D+M prosklené stěny vč. dveří, zárubní, kování a příslušenství PS.06b dle tabulky prosklených stěn | [15 empty] | PP | 2
557 | K | 767R0891 | D+M prosklené stěny vč. dveří, zárubní, kování a příslušenství PS.07j dle tabulky prosklených stěn | ks | 1 |  | 0 | R položka |  |  | základní |  | 0 | 0.208 | 0.208 | 0 | 0 | 16 | K | 2 |  |  |  | ROZPOCET | [5 empty] | 0 | 0 | 0 | 0 | 0 | 1 | 0 | 16 | -58130670
| PP |  | D+M prosklené stěny vč. dveří, zárubní, kování a příslušenství PS.07j dle tabulky prosklených stěn | [15 empty] | PP | 2
558 | K | 767R0892 | D+M prosklené stěny vč. dveří, zárubní, kování a příslušenství PS.07t dle tabulky prosklených stěn | ks | 1 |  | 0 | R položka |  |  | základní |  | 0 | 0.208 | 0.208 | 0 | 0 | 16 | K | 2 |  |  |  | ROZPOCET | [5 empty] | 0 | 0 | 0 | 0 | 0 | 1 | 0 | 16 | -1018012883
| PP |  | D+M prosklené stěny vč. dveří, zárubní, kování a příslušenství PS.07t dle tabulky prosklených stěn | [15 empty] | PP | 2
559 | K | 767R0893 | D+M prosklené stěny vč. dveří, zárubní, kování a příslušenství PS.09 dle tabulky prosklených stěn | ks | 1 |  | 0 | R položka |  |  | základní |  | 0 | 0.208 | 0.208 | 0 | 0 | 16 | K | 2 |  |  |  | ROZPOCET | [5 empty] | 0 | 0 | 0 | 0 | 0 | 1 | 0 | 16 | 1259611067
| PP |  | D+M prosklené stěny vč. dveří, zárubní, kování a příslušenství PS.09 dle tabulky prosklených stěn | [15 empty] | PP | 2
560 | K | 767R0894 | D+M prosklené stěny vč. dveří, zárubní, kování a příslušenství PS.11 dle tabulky prosklených stěn | ks | 1 |  | 0 | R položka |  |  | základní |  | 0 | 0.208 | 0.208 | 0 | 0 | 16 | K | 2 |  |  |  | ROZPOCET | [5 empty] | 0 | 0 | 0 | 0 | 0 | 1 | 0 | 16 | -1451281451
| PP |  | D+M prosklené stěny vč. dveří, zárubní, kování a příslušenství PS.11 dle tabulky prosklených stěn | [15 empty] | PP | 2
561 | K | 767R0895 | D+M prosklené stěny vč. dveří, zárubní, kování a příslušenství PS.17a dle tabulky prosklených stěn | ks | 1 |  | 0 | R položka |  |  | základní |  | 0 | 0.2475 | 0.2475 | 0 | 0 | 16 | K | 2 |  |  |  | ROZPOCET | [5 empty] | 0 | 0 | 0 | 0 | 0 | 1 | 0 | 16 | -1603054832
| PP |  | D+M prosklené stěny vč. dveří, zárubní, kování a příslušenství PS.17a dle tabulky prosklených stěn | [15 empty] | PP | 2
562 | K | 767R0896 | D+M prosklené stěny vč. dveří, zárubní, kování a příslušenství PS.21 dle tabulky prosklených stěn | ks | 1 |  | 0 | R položka |  |  | základní |  | 0 | 0.2496 | 0.2496 | 0 | 0 | 16 | K | 2 |  |  |  | ROZPOCET | [5 empty] | 0 | 0 | 0 | 0 | 0 | 1 | 0 | 16 | -197582600
| PP |  | D+M prosklené stěny vč. dveří, zárubní, kování a příslušenství PS.21 dle tabulky prosklených stěn | [15 empty] | PP | 2
563 | K | 767R0897 | D+M prosklené stěny vč. dveří, zárubní, kování a příslušenství PS.23 dle tabulky prosklených stěn | ks | 1 |  | 0 | R položka |  |  | základní |  | 0 | 0.3072 | 0.3072 | 0 | 0 | 16 | K | 2 |  |  |  | ROZPOCET | [5 empty] | 0 | 0 | 0 | 0 | 0 | 1 | 0 | 16 | 1327096111
| PP |  | D+M prosklené stěny vč. dveří, zárubní, kování a příslušenství PS.23 dle tabulky prosklených stěn | [15 empty] | PP | 2
564 | K | 767R0898 | D+M prosklené stěny vč. dveří, zárubní, kování a příslušenství PS.23 dle tabulky prosklených stěn | ks | 1 |  | 0 | R položka |  |  | základní |  | 0 | 0.3072 | 0.3072 | 0 | 0 | 16 | K | 2 |  |  |  | ROZPOCET | [5 empty] | 0 | 0 | 0 | 0 | 0 | 1 | 0 | 16 | -1669938121
| PP |  | D+M prosklené stěny vč. dveří, zárubní, kování a příslušenství PS.23 dle tabulky prosklených stěn | [15 empty] | PP | 2
565 | K | 767R0899 | D+M prosklené stěny vč. dveří, zárubní, kování a příslušenství PS.28c dle tabulky prosklených stěn | ks | 2 |  | 0 | R položka |  |  | základní |  | 0 | 0.3528 | 0.7056 | 0 | 0 | 16 | K | 2 |  |  |  | ROZPOCET | [5 empty] | 0 | 0 | 0 | 0 | 0 | 1 | 0 | 16 | 1633946666
| PP |  | D+M prosklené stěny vč. dveří, zárubní, kování a příslušenství PS.28c dle tabulky prosklených stěn | [15 empty] | PP | 2
566 | K | 767R0900 | D+M okna vč. příslušenství PS.33c dle tabulky prosklených stěn | ks | 1 |  | 0 | R položka |  |  | základní |  | 0 | 0.5366 | 0.5366 | 0 | 0 | 16 | K | 2 |  |  |  | ROZPOCET | [5 empty] | 0 | 0 | 0 | 0 | 0 | 1 | 0 | 16 | -2146154116
| PP |  | D+M okna vč. příslušenství PS.33c dle tabulky prosklených stěn | [15 empty] | PP | 2
567 | K | 767R0901 | D+M okna vč. příslušenství PS.33d dle tabulky prosklených stěn | ks | 1 |  | 0 | R položka |  |  | základní |  | 0 | 0.8813 | 0.8813 | 0 | 0 | 16 | K | 2 |  |  |  | ROZPOCET | [5 empty] | 0 | 0 | 0 | 0 | 0 | 1 | 0 | 16 | 919494041
| PP |  | D+M okna vč. příslušenství PS.33d dle tabulky prosklených stěn | [15 empty] | PP | 2
568 | K | 767R0902 | D+M okna vč. příslušenství PS.37a dle tabulky prosklených stěn | ks | 1 |  | 0 | R položka |  |  | základní |  | 0 | 0.144 | 0.144 | 0 | 0 | 16 | K | 2 |  |  |  | ROZPOCET | [5 empty] | 0 | 0 | 0 | 0 | 0 | 1 | 0 | 16 | 985191539
| PP |  | D+M okna vč. příslušenství PS.37a dle tabulky prosklených stěn | [15 empty] | PP | 2
569 | K | 767R0903 | D+M prosklené stěny vč. dveří, zárubní, kování a příslušenství PS.48 dle tabulky prosklených stěn | ks | 1 |  | 0 | R položka |  |  | základní |  | 0 | 0.3782 | 0.3782 | 0 | 0 | 16 | K | 2 |  |  |  | ROZPOCET | [5 empty] | 0 | 0 | 0 | 0 | 0 | 1 | 0 | 16 | 2022106449
| PP |  | D+M prosklené stěny vč. dveří, zárubní, kování a příslušenství PS.48 dle tabulky prosklených stěn | [15 empty] | PP | 2
570 | K | 767R0904 | D+M okna vč. příslušenství PS.53c dle tabulky prosklených stěn | ks | 1 |  | 0 | R položka |  |  | základní |  | 0 | 0.7114 | 0.7114 | 0 | 0 | 16 | K | 2 |  |  |  | ROZPOCET | [5 empty] | 0 | 0 | 0 | 0 | 0 | 1 | 0 | 16 | 1741807702
| PP |  | D+M okna vč. příslušenství PS.53c dle tabulky prosklených stěn | [15 empty] | PP | 2
571 | K | 767R0905 | D+M okna vč. příslušenství PS.55a dle tabulky prosklených stěn | ks | 2 |  | 0 | R položka |  |  | základní |  | 0 | 0.7114 | 1.4228 | 0 | 0 | 16 | K | 2 |  |  |  | ROZPOCET | [5 empty] | 0 | 0 | 0 | 0 | 0 | 1 | 0 | 16 | 1892489005
| PP |  | D+M okna vč. příslušenství PS.55a dle tabulky prosklených stěn | [15 empty] | PP | 2
572 | K | 767R0906 | D+M prosklené stěny vč. dveří, zárubní, kování a příslušenství PS.113 dle tabulky prosklených stěn | ks | 1 |  | 0 | R položka |  |  | základní |  | 0 | 0.5736 | 0.5736 | 0 | 0 | 16 | K | 2 |  |  |  | ROZPOCET | [5 empty] | 0 | 0 | 0 | 0 | 0 | 1 | 0 | 16 | -1237628946
| PP |  | D+M prosklené stěny vč. dveří, zárubní, kování a příslušenství PS.113 dle tabulky prosklených stěn | [15 empty] | PP | 2
573 | K | 767R0907 | D+M prosklené stěny vč. dveří, zárubní, kování a příslušenství PS.114 dle tabulky prosklených stěn | ks | 1 |  | 0 | R položka |  |  | základní |  | 0 | 0.6096 | 0.6096 | 0 | 0 | 16 | K | 2 |  |  |  | ROZPOCET | [5 empty] | 0 | 0 | 0 | 0 | 0 | 1 | 0 | 16 | 1431319166
| PP |  | D+M prosklené stěny vč. dveří, zárubní, kování a příslušenství PS.114 dle tabulky prosklených stěn | [15 empty] | PP | 2
574 | K | 767R0908 | D+M okna vč. příslušenství PS.33a dle tabulky prosklených stěn | ks | 1 |  | 0 | R položka |  |  | základní |  | 0 | 0.3522 | 0.3522 | 0 | 0 | 16 | K | 2 |  |  |  | ROZPOCET | [5 empty] | 0 | 0 | 0 | 0 | 0 | 1 | 0 | 16 | 36455422
| PP |  | D+M okna vč. příslušenství PS.33a dle tabulky prosklených stěn | [15 empty] | PP | 2
575 | K | 767R0909 | D+M prosklené stěny vč. dveří, zárubní, kování a příslušenství PS.05a dle tabulky prosklených stěn | ks | 1 |  | 0 | R položka |  |  | základní |  | 0 | 0.1685 | 0.1685 | 0 | 0 | 16 | K | 2 |  |  |  | ROZPOCET | [5 empty] | 0 | 0 | 0 | 0 | 0 | 1 | 0 | 16 | 2125457610
| PP |  | D+M prosklené stěny vč. dveří, zárubní, kování a příslušenství PS.05a dle tabulky prosklených stěn | [15 empty] | PP | 2
576 | K | 767R0910 | D+M prosklené stěny vč. dveří, zárubní, kování a příslušenství PS.05b dle tabulky prosklených stěn | ks | 1 |  | 0 | R položka |  |  | základní |  | 0 | 0.1685 | 0.1685 | 0 | 0 | 16 | K | 2 |  |  |  | ROZPOCET | [5 empty] | 0 | 0 | 0 | 0 | 0 | 1 | 0 | 16 | -411265703
| PP |  | D+M prosklené stěny vč. dveří, zárubní, kování a příslušenství PS.05b dle tabulky prosklených stěn | [15 empty] | PP | 2
577 | K | 767R0911 | D+M prosklené stěny vč. dveří, zárubní, kování a příslušenství PS.05d dle tabulky prosklených stěn | ks | 1 |  | 0 | R položka |  |  | základní |  | 0 | 0.1685 | 0.1685 | 0 | 0 | 16 | K | 2 |  |  |  | ROZPOCET | [5 empty] | 0 | 0 | 0 | 0 | 0 | 1 | 0 | 16 | 950290092
| PP |  | D+M prosklené stěny vč. dveří, zárubní, kování a příslušenství PS.05d dle tabulky prosklených stěn | [15 empty] | PP | 2
578 | K | 767R0912 | D+M prosklené stěny vč. dveří, zárubní, kování a příslušenství PS.07a dle tabulky prosklených stěn | ks | 1 |  | 0 | R položka |  |  | základní |  | 0 | 0.208 | 0.208 | 0 | 0 | 16 | K | 2 |  |  |  | ROZPOCET | [5 empty] | 0 | 0 | 0 | 0 | 0 | 1 | 0 | 16 | -832026143
| PP |  | D+M prosklené stěny vč. dveří, zárubní, kování a příslušenství PS.07a dle tabulky prosklených stěn | [15 empty] | PP | 2
579 | K | 767R0913 | D+M prosklené stěny vč. dveří, zárubní, kování a příslušenství PS.07i dle tabulky prosklených stěn | ks | 1 |  | 0 | R položka |  |  | základní |  | 0 | 0.208 | 0.208 | 0 | 0 | 16 | K | 2 |  |  |  | ROZPOCET | [5 empty] | 0 | 0 | 0 | 0 | 0 | 1 | 0 | 16 | 662402855
| PP |  | D+M prosklené stěny vč. dveří, zárubní, kování a příslušenství PS.07i dle tabulky prosklených stěn | [15 empty] | PP | 2
580 | K | 767R0914 | D+M prosklené stěny vč. dveří, zárubní, kování a příslušenství PS.07l dle tabulky prosklených stěn | ks | 1 |  | 0 | R položka |  |  | základní |  | 0 | 0.208 | 0.208 | 0 | 0 | 16 | K | 2 |  |  |  | ROZPOCET | [5 empty] | 0 | 0 | 0 | 0 | 0 | 1 | 0 | 16 | -1353417880
| PP |  | D+M prosklené stěny vč. dveří, zárubní, kování a příslušenství PS.07l dle tabulky prosklených stěn | [15 empty] | PP | 2
581 | K | 767R0915 | D+M prosklené stěny vč. dveří, zárubní, kování a příslušenství PS.07n dle tabulky prosklených stěn | ks | 1 |  | 0 | R položka |  |  | základní |  | 0 | 0.208 | 0.208 | 0 | 0 | 16 | K | 2 |  |  |  | ROZPOCET | [5 empty] | 0 | 0 | 0 | 0 | 0 | 1 | 0 | 16 | 1655205162
| PP |  | D+M prosklené stěny vč. dveří, zárubní, kování a příslušenství PS.07n dle tabulky prosklených stěn | [15 empty] | PP | 2
582 | K | 767R0916 | D+M prosklené stěny vč. dveří, zárubní, kování a příslušenství PS.07n dle tabulky prosklených stěn | ks | 1 |  | 0 | R položka |  |  | základní |  | 0 | 0.208 | 0.208 | 0 | 0 | 16 | K | 2 |  |  |  | ROZPOCET | [5 empty] | 0 | 0 | 0 | 0 | 0 | 1 | 0 | 16 | 143521765
| PP |  | D+M prosklené stěny vč. dveří, zárubní, kování a příslušenství PS.07n dle tabulky prosklených stěn | [15 empty] | PP | 2
583 | K | 767R0917 | D+M prosklené stěny vč. dveří, zárubní, kování a příslušenství PS.07o dle tabulky prosklených stěn | ks | 1 |  | 0 | R položka |  |  | základní |  | 0 | 0.208 | 0.208 | 0 | 0 | 16 | K | 2 |  |  |  | ROZPOCET | [5 empty] | 0 | 0 | 0 | 0 | 0 | 1 | 0 | 16 | 486855034
| PP |  | D+M prosklené stěny vč. dveří, zárubní, kování a příslušenství PS.07o dle tabulky prosklených stěn | [15 empty] | PP | 2
584 | K | 767R0918 | D+M prosklené stěny vč. dveří, zárubní, kování a příslušenství PS.17a dle tabulky prosklených stěn | ks | 1 |  | 0 | R položka |  |  | základní |  | 0 | 0.2475 | 0.2475 | 0 | 0 | 16 | K | 2 |  |  |  | ROZPOCET | [5 empty] | 0 | 0 | 0 | 0 | 0 | 1 | 0 | 16 | -971202934
| PP |  | D+M prosklené stěny vč. dveří, zárubní, kování a příslušenství PS.17a dle tabulky prosklených stěn | [15 empty] | PP | 2
585 | K | 767R0919 | D+M prosklené stěny vč. dveří, zárubní, kování a příslušenství PS.19 dle tabulky prosklených stěn | ks | 1 |  | 0 | R položka |  |  | základní |  | 0 | 0.2496 | 0.2496 | 0 | 0 | 16 | K | 2 |  |  |  | ROZPOCET | [5 empty] | 0 | 0 | 0 | 0 | 0 | 1 | 0 | 16 | 398648964
| PP |  | D+M prosklené stěny vč. dveří, zárubní, kování a příslušenství PS.19 dle tabulky prosklených stěn | [15 empty] | PP | 2
586 | K | 767R0922 | D+M prosklené stěny vč. dveří, zárubní, kování a příslušenství PS.28c dle tabulky prosklených stěn | ks | 2 |  | 0 | R položka |  |  | základní |  | 0 | 0.3528 | 0.7056 | 0 | 0 | 16 | K | 2 |  |  |  | ROZPOCET | [5 empty] | 0 | 0 | 0 | 0 | 0 | 1 | 0 | 16 | 610272788
| PP |  | D+M prosklené stěny vč. dveří, zárubní, kování a příslušenství PS.28c dle tabulky prosklených stěn | [15 empty] | PP | 2
587 | K | 767R0923 | D+M okna vč. příslušenství PS.30 dle tabulky prosklených stěn | ks | 2 |  | 0 | R položka |  |  | základní |  | 0 | 0.072 | 0.144 | 0 | 0 | 16 | K | 2 |  |  |  | ROZPOCET | [5 empty] | 0 | 0 | 0 | 0 | 0 | 1 | 0 | 16 | -1663834396
| PP |  | D+M okna vč. příslušenství PS.30 dle tabulky prosklených stěn | [15 empty] | PP | 2
588 | K | 767R0924 | D+M okna vč. příslušenství PS.33c dle tabulky prosklených stěn | ks | 1 |  | 0 | R položka |  |  | základní |  | 0 | 0.5366 | 0.5366 | 0 | 0 | 16 | K | 2 |  |  |  | ROZPOCET | [5 empty] | 0 | 0 | 0 | 0 | 0 | 1 | 0 | 16 | 201853996
| PP |  | D+M okna vč. příslušenství PS.33c dle tabulky prosklených stěn | [15 empty] | PP | 2
589 | K | 767R0925 | D+M okna vč. příslušenství PS.33d dle tabulky prosklených stěn | ks | 1 |  | 0 | R položka |  |  | základní |  | 0 | 0.8813 | 0.8813 | 0 | 0 | 16 | K | 2 |  |  |  | ROZPOCET | [5 empty] | 0 | 0 | 0 | 0 | 0 | 1 | 0 | 16 | -1495916114
| PP |  | D+M okna vč. příslušenství PS.33d dle tabulky prosklených stěn | [15 empty] | PP | 2
590 | K | 767R0926 | D+M prosklené stěny vč. dveří, zárubní, kování a příslušenství PS.39 dle tabulky prosklených stěn | ks | 1 |  | 0 | R položka |  |  | základní |  | 0 | 0.2204 | 0.2204 | 0 | 0 | 16 | K | 2 |  |  |  | ROZPOCET | [5 empty] | 0 | 0 | 0 | 0 | 0 | 1 | 0 | 16 | -1199477123
| PP |  | D+M prosklené stěny vč. dveří, zárubní, kování a příslušenství PS.39 dle tabulky prosklených stěn | [15 empty] | PP | 2
591 | K | 767R0927 | D+M okna vč. příslušenství PS.53b dle tabulky prosklených stěn | ks | 1 |  | 0 | R položka |  |  | základní |  | 0 | 0.7114 | 0.7114 | 0 | 0 | 16 | K | 2 |  |  |  | ROZPOCET | [5 empty] | 0 | 0 | 0 | 0 | 0 | 1 | 0 | 16 | 2088005557
| PP |  | D+M okna vč. příslušenství PS.53b dle tabulky prosklených stěn | [15 empty] | PP | 2
592 | K | 767R0928 | D+M prosklené stěny vč. dveří, zárubní, kování a příslušenství PS.102 dle tabulky prosklených stěn | ks | 1 |  | 0 | R položka |  |  | základní |  | 0 | 0.227 | 0.227 | 0 | 0 | 16 | K | 2 |  |  |  | ROZPOCET | [5 empty] | 0 | 0 | 0 | 0 | 0 | 1 | 0 | 16 | -29278476
| PP |  | D+M prosklené stěny vč. dveří, zárubní, kování a příslušenství PS.102 dle tabulky prosklených stěn | [15 empty] | PP | 2
593 | K | 767R0929 | D+M prosklené stěny vč. dveří, zárubní, kování a příslušenství PS.103 dle tabulky prosklených stěn | ks | 1 |  | 0 | R položka |  |  | základní |  | 0 | 0.208 | 0.208 | 0 | 0 | 16 | K | 2 |  |  |  | ROZPOCET | [5 empty] | 0 | 0 | 0 | 0 | 0 | 1 | 0 | 16 | -1659302268
| PP |  | D+M prosklené stěny vč. dveří, zárubní, kování a příslušenství PS.103 dle tabulky prosklených stěn | [15 empty] | PP | 2
594 | K | 767R0930 | D+M prosklené stěny vč. dveří, zárubní, kování a příslušenství PS.110 dle tabulky prosklených stěn | ks | 1 |  | 0 | R položka |  |  | základní |  | 0 | 0.3216 | 0.3216 | 0 | 0 | 16 | K | 2 |  |  |  | ROZPOCET | [5 empty] | 0 | 0 | 0 | 0 | 0 | 1 | 0 | 16 | 382484543
| PP |  | D+M prosklené stěny vč. dveří, zárubní, kování a příslušenství PS.110 dle tabulky prosklených stěn | [15 empty] | PP | 2
595 | K | 767R0931 | D+M prosklené stěny vč. dveří, zárubní, kování a příslušenství PS.05a dle tabulky prosklených stěn | ks | 1 |  | 0 | R položka |  |  | základní |  | 0 | 0.1685 | 0.1685 | 0 | 0 | 16 | K | 2 |  |  |  | ROZPOCET | [5 empty] | 0 | 0 | 0 | 0 | 0 | 1 | 0 | 16 | 831824199
| PP |  | D+M prosklené stěny vč. dveří, zárubní, kování a příslušenství PS.05a dle tabulky prosklených stěn | [15 empty] | PP | 2
596 | K | 767R0932 | D+M prosklené stěny vč. dveří, zárubní, kování a příslušenství PS.05d dle tabulky prosklených stěn | ks | 1 |  | 0 | R položka |  |  | základní |  | 0 | 0.1685 | 0.1685 | 0 | 0 | 16 | K | 2 |  |  |  | ROZPOCET | [5 empty] | 0 | 0 | 0 | 0 | 0 | 1 | 0 | 16 | -207541163
| PP |  | D+M prosklené stěny vč. dveří, zárubní, kování a příslušenství PS.05d dle tabulky prosklených stěn | [15 empty] | PP | 2
597 | K | 767R0933 | D+M prosklené stěny vč. dveří, zárubní, kování a příslušenství PS.07g dle tabulky prosklených stěn | ks | 1 |  | 0 | R položka |  |  | základní |  | 0 | 0.208 | 0.208 | 0 | 0 | 16 | K | 2 |  |  |  | ROZPOCET | [5 empty] | 0 | 0 | 0 | 0 | 0 | 1 | 0 | 16 | 372912193
| PP |  | D+M prosklené stěny vč. dveří, zárubní, kování a příslušenství PS.07g dle tabulky prosklených stěn | [15 empty] | PP | 2
598 | K | 767R0934 | D+M prosklené stěny vč. dveří, zárubní, kování a příslušenství PS.07l dle tabulky prosklených stěn | ks | 1 |  | 0 | R položka |  |  | základní |  | 0 | 0.208 | 0.208 | 0 | 0 | 16 | K | 2 |  |  |  | ROZPOCET | [5 empty] | 0 | 0 | 0 | 0 | 0 | 1 | 0 | 16 | -1097619970
| PP |  | D+M prosklené stěny vč. dveří, zárubní, kování a příslušenství PS.07l dle tabulky prosklených stěn | [15 empty] | PP | 2
599 | K | 767R0935 | D+M prosklené stěny vč. dveří, zárubní, kování a příslušenství PS.07q dle tabulky prosklených stěn | ks | 1 |  | 0 | R položka |  |  | základní |  | 0 | 0.208 | 0.208 | 0 | 0 | 16 | K | 2 |  |  |  | ROZPOCET | [5 empty] | 0 | 0 | 0 | 0 | 0 | 1 | 0 | 16 | 1026101993
| PP |  | D+M prosklené stěny vč. dveří, zárubní, kování a příslušenství PS.07q dle tabulky prosklených stěn | [15 empty] | PP | 2
600 | K | 767R0936 | D+M prosklené stěny vč. dveří, zárubní, kování a příslušenství PS.17a dle tabulky prosklených stěn | ks | 1 |  | 0 | R položka |  |  | základní |  | 0 | 0.2475 | 0.2475 | 0 | 0 | 16 | K | 2 |  |  |  | ROZPOCET | [5 empty] | 0 | 0 | 0 | 0 | 0 | 1 | 0 | 16 | 802570626
| PP |  | D+M prosklené stěny vč. dveří, zárubní, kování a příslušenství PS.17a dle tabulky prosklených stěn | [15 empty] | PP | 2
601 | K | 767R0937 | D+M prosklené stěny vč. dveří, zárubní, kování a příslušenství PS.19 dle tabulky prosklených stěn | ks | 1 |  | 0 | R položka |  |  | základní |  | 0 | 0.2496 | 0.2496 | 0 | 0 | 16 | K | 2 |  |  |  | ROZPOCET | [5 empty] | 0 | 0 | 0 | 0 | 0 | 1 | 0 | 16 | -424679529
| PP |  | D+M prosklené stěny vč. dveří, zárubní, kování a příslušenství PS.19 dle tabulky prosklených stěn | [15 empty] | PP | 2
602 | K | 767R0938 | D+M prosklené stěny vč. dveří, zárubní, kování a příslušenství PS.28c dle tabulky prosklených stěn | ks | 2 |  | 0 | R položka |  |  | základní |  | 0 | 0.3528 | 0.7056 | 0 | 0 | 16 | K | 2 |  |  |  | ROZPOCET | [5 empty] | 0 | 0 | 0 | 0 | 0 | 1 | 0 | 16 | 1658912781
| PP |  | D+M prosklené stěny vč. dveří, zárubní, kování a příslušenství PS.28c dle tabulky prosklených stěn | [15 empty] | PP | 2
603 | K | 767R0939 | D+M okna vč. příslušenství PS.33c dle tabulky prosklených stěn | ks | 1 |  | 0 | R položka |  |  | základní |  | 0 | 0.5366 | 0.5366 | 0 | 0 | 16 | K | 2 |  |  |  | ROZPOCET | [5 empty] | 0 | 0 | 0 | 0 | 0 | 1 | 0 | 16 | -1112891309
| PP |  | D+M okna vč. příslušenství PS.33c dle tabulky prosklených stěn | [15 empty] | PP | 2
604 | K | 767R0940 | D+M okna vč. příslušenství PS.33d dle tabulky prosklených stěn | ks | 1 |  | 0 | R položka |  |  | základní |  | 0 | 0.8813 | 0.8813 | 0 | 0 | 16 | K | 2 |  |  |  | ROZPOCET | [5 empty] | 0 | 0 | 0 | 0 | 0 | 1 | 0 | 16 | -1961284742
| PP |  | D+M okna vč. příslušenství PS.33d dle tabulky prosklených stěn | [15 empty] | PP | 2
605 | K | 767R0941 | D+M okna vč. příslušenství PS.34a dle tabulky prosklených stěn | ks | 1 |  | 0 | R položka |  |  | základní |  | 0 | 0.144 | 0.144 | 0 | 0 | 16 | K | 2 |  |  |  | ROZPOCET | [5 empty] | 0 | 0 | 0 | 0 | 0 | 1 | 0 | 16 | -880713460
| PP |  | D+M okna vč. příslušenství PS.34a dle tabulky prosklených stěn | [15 empty] | PP | 2
606 | K | 767R0942 | D+M okna vč. příslušenství PS.34b dle tabulky prosklených stěn | ks | 1 |  | 0 | R položka |  |  | základní |  | 0 | 0.072 | 0.072 | 0 | 0 | 16 | K | 2 |  |  |  | ROZPOCET | [5 empty] | 0 | 0 | 0 | 0 | 0 | 1 | 0 | 16 | 667761907
| PP |  | D+M okna vč. příslušenství PS.34b dle tabulky prosklených stěn | [15 empty] | PP | 2
607 | K | 767R0943 | D+M okna vč. příslušenství PS.37a dle tabulky prosklených stěn | ks | 1 |  | 0 | R položka |  |  | základní |  | 0 | 0.144 | 0.144 | 0 | 0 | 16 | K | 2 |  |  |  | ROZPOCET | [5 empty] | 0 | 0 | 0 | 0 | 0 | 1 | 0 | 16 | 1859860683
| PP |  | D+M okna vč. příslušenství PS.37a dle tabulky prosklených stěn | [15 empty] | PP | 2
608 | K | 767R0944 | D+M okna vč. příslušenství PS.53a dle tabulky prosklených stěn | ks | 1 |  | 0 | R položka |  |  | základní |  | 0 | 0.7114 | 0.7114 | 0 | 0 | 16 | K | 2 |  |  |  | ROZPOCET | [5 empty] | 0 | 0 | 0 | 0 | 0 | 1 | 0 | 16 | -701787191
| PP |  | D+M okna vč. příslušenství PS.53a dle tabulky prosklených stěn | [15 empty] | PP | 2
609 | K | 767R0945 | D+M okna vč. příslušenství PS.67 dle tabulky prosklených stěn | ks | 1 |  | 0 | R položka |  |  | základní |  | 0 | 0.0693 | 0.0693 | 0 | 0 | 16 | K | 2 |  |  |  | ROZPOCET | [5 empty] | 0 | 0 | 0 | 0 | 0 | 1 | 0 | 16 | -2143985831
| PP |  | D+M okna vč. příslušenství PS.67 dle tabulky prosklených stěn | [15 empty] | PP | 2
610 | K | 767R0946 | D+M prosklené stěny vč. dveří, zárubní, kování a příslušenství PS.108 dle tabulky prosklených stěn | ks | 1 |  | 0 | R položka |  |  | základní |  | 0 | 0.2832 | 0.2832 | 0 | 0 | 16 | K | 2 |  |  |  | ROZPOCET | [5 empty] | 0 | 0 | 0 | 0 | 0 | 1 | 0 | 16 | -899646257
| PP |  | D+M prosklené stěny vč. dveří, zárubní, kování a příslušenství PS.108 dle tabulky prosklených stěn | [15 empty] | PP | 2
611 | K | 767R0947 | D+M prosklené stěny vč. dveří, zárubní, kování a příslušenství PS.07h dle tabulky prosklených stěn | ks | 1 |  | 0 | R položka |  |  | základní |  | 0 | 0.208 | 0.208 | 0 | 0 | 16 | K | 2 |  |  |  | ROZPOCET | [5 empty] | 0 | 0 | 0 | 0 | 0 | 1 | 0 | 16 | 1614386034
| PP |  | D+M prosklené stěny vč. dveří, zárubní, kování a příslušenství PS.07h dle tabulky prosklených stěn | [15 empty] | PP | 2
612 | K | 767R0948 | D+M prosklené stěny vč. dveří, zárubní, kování a příslušenství PS.07m dle tabulky prosklených stěn | ks | 1 |  | 0 | R položka |  |  | základní |  | 0 | 0.208 | 0.208 | 0 | 0 | 16 | K | 2 |  |  |  | ROZPOCET | [5 empty] | 0 | 0 | 0 | 0 | 0 | 1 | 0 | 16 | 389220672
| PP |  | D+M prosklené stěny vč. dveří, zárubní, kování a příslušenství PS.07m dle tabulky prosklených stěn | [15 empty] | PP | 2
613 | K | 767R0949 | D+M okna vč. příslušenství PS.33c dle tabulky prosklených stěn | ks | 1 |  | 0 | R položka |  |  | základní |  | 0 | 0.5366 | 0.5366 | 0 | 0 | 16 | K | 2 |  |  |  | ROZPOCET | [5 empty] | 0 | 0 | 0 | 0 | 0 | 1 | 0 | 16 | -1856514480
| PP |  | D+M okna vč. příslušenství PS.33c dle tabulky prosklených stěn | [15 empty] | PP | 2
614 | K | 767R0950 | D+M okna vč. příslušenství PS.53a dle tabulky prosklených stěn | ks | 1 |  | 0 | R položka |  |  | základní |  | 0 | 0.7114 | 0.7114 | 0 | 0 | 16 | K | 2 |  |  |  | ROZPOCET | [5 empty] | 0 | 0 | 0 | 0 | 0 | 1 | 0 | 16 | -1086653236
| PP |  | D+M okna vč. příslušenství PS.53a dle tabulky prosklených stěn | [15 empty] | PP | 2
615 | K | 767R0951 | D+M prosklené stěny vč. dveří, zárubní, kování a příslušenství PS.58 dle tabulky prosklených stěn | ks | 1 |  | 0 | R položka |  |  | základní |  | 0 | 0.6288 | 0.6288 | 0 | 0 | 16 | K | 2 |  |  |  | ROZPOCET | [5 empty] | 0 | 0 | 0 | 0 | 0 | 1 | 0 | 16 | 1727597787
| PP |  | D+M prosklené stěny vč. dveří, zárubní, kování a příslušenství PS.58 dle tabulky prosklených stěn | [15 empty] | PP | 2
616 | K | 767R0952 | D+M okna vč. příslušenství PS.37b dle tabulky prosklených stěn | ks | 1 |  | 0 | R položka |  |  | základní |  | 0 | 0.072 | 0.072 | 0 | 0 | 16 | K | 2 |  |  |  | ROZPOCET | [5 empty] | 0 | 0 | 0 | 0 | 0 | 1 | 0 | 16 | -1834010106
| PP |  | D+M okna vč. příslušenství PS.37b dle tabulky prosklených stěn | [15 empty] | PP | 2
617 | K | 767R0100 | D+M LOP.03.01 dle tabulky výplní otvorů vč. příslušenství | ks | 1 |  | 0 | R položka |  |  | základní |  | 0 | 0.93138 | 0.93138 | 0 | 0 | 16 | K | 2 |  |  |  | ROZPOCET | [5 empty] | 0 | 0 | 0 | 0 | 0 | 1 | 0 | 16 | 1880567633
| PP |  | D+M LOP.03.01 dle tabulky výplní otvorů vč. příslušenství | [15 empty] | PP | 2
| P |  | Poznámka k položce: V ceně dodávky a montáže bude obsaženo utěsnění připojovací spáry, kotvení, příslušenství a napojení na fasádní plášť, dodávka a osazení žaluziového boxu s žaluzií vč. kotvení a kotevního materiálu, stavební přípomoce při montáži a koordinace s navazujícími profesemi dle tabulky výplní otvorů. | [15 empty] | P | 2
618 | K | 767R0101 | D+M LOP.03.02 dle tabulky výplní otvorů vč. příslušenství | ks | 1 |  | 0 | R položka |  |  | základní |  | 0 | 0.31488 | 0.31488 | 0 | 0 | 16 | K | 2 |  |  |  | ROZPOCET | [5 empty] | 0 | 0 | 0 | 0 | 0 | 1 | 0 | 16 | 1039970759
| PP |  | D+M LOP.03.02 dle tabulky výplní otvorů vč. příslušenství | [15 empty] | PP | 2
| P |  | Poznámka k položce: V ceně dodávky a montáže bude obsaženo utěsnění připojovací spáry, kotvení, příslušenství a napojení na fasádní plášť, stavební přípomoce při montáži a koordinace s navazujícími profesemi dle tabulky výplní otvorů. | [15 empty] | P | 2
619 | K | 767R0102 | D+M LOP.03.03 dle tabulky výplní otvorů vč. příslušenství | ks | 1 |  | 0 | R položka |  |  | základní |  | 0 | 0.76981 | 0.76981 | 0 | 0 | 16 | K | 2 |  |  |  | ROZPOCET | [5 empty] | 0 | 0 | 0 | 0 | 0 | 1 | 0 | 16 | 979716106
| PP |  | D+M LOP.03.03 dle tabulky výplní otvorů vč. příslušenství | [15 empty] | PP | 2
| P |  | Poznámka k položce: V ceně dodávky a montáže bude obsaženo utěsnění připojovací spáry, kotvení, příslušenství a napojení na fasádní plášť, stavební přípomoce při montáži a koordinace s navazujícími profesemi dle tabulky výplní otvorů. | [15 empty] | P | 2
620 | K | 767R0103 | D+M LOP.03.04 dle tabulky výplní otvorů vč. příslušenství | ks | 1 |  | 0 | R položka |  |  | základní |  | 0 | 0.315 | 0.315 | 0 | 0 | 16 | K | 2 |  |  |  | ROZPOCET | [5 empty] | 0 | 0 | 0 | 0 | 0 | 1 | 0 | 16 | -1403704799
| PP |  | D+M LOP.03.04 dle tabulky výplní otvorů vč. příslušenství | [15 empty] | PP | 2
| P |  | Poznámka k položce: V ceně dodávky a montáže bude obsaženo utěsnění připojovací spáry, kotvení, příslušenství a napojení na fasádní plášť, stavební přípomoce při montáži a koordinace s navazujícími profesemi dle tabulky výplní otvorů. | [15 empty] | P | 2
621 | K | 767R0104 | D+M LOP.03.06 dle tabulky výplní otvorů vč. příslušenství | ks | 1 |  | 0 | R položka |  |  | základní |  | 0 | 0.881 | 0.881 | 0 | 0 | 16 | K | 2 |  |  |  | ROZPOCET | [5 empty] | 0 | 0 | 0 | 0 | 0 | 1 | 0 | 16 | 790315725
| PP |  | D+M LOP.03.06 dle tabulky výplní otvorů vč. příslušenství | [15 empty] | PP | 2
| P |  | Poznámka k položce: V ceně dodávky a montáže bude obsaženo utěsnění připojovací spáry, kotvení, příslušenství a napojení na fasádní plášť, stavební přípomoce při montáži a koordinace s navazujícími profesemi dle tabulky výplní otvorů. | [15 empty] | P | 2
622 | K | 767R0105 | D+M LOP.03.05 dle tabulky výplní otvorů vč. příslušenství | ks | 1 |  | 0 | R položka |  |  | základní |  | 0 | 1.4234 | 1.4234 | 0 | 0 | 16 | K | 2 |  |  |  | ROZPOCET | [5 empty] | 0 | 0 | 0 | 0 | 0 | 1 | 0 | 16 | -996174258
| PP |  | D+M LOP.03.05 dle tabulky výplní otvorů vč. příslušenství | [15 empty] | PP | 2
| P |  | Poznámka k položce: V ceně dodávky a montáže bude obsaženo utěsnění připojovací spáry, kotvení, příslušenství a napojení na fasádní plášť, dodávka a osazení žaluziového boxu s žaluzií vč. kotvení a kotevního materiálu, stavební přípomoce při montáži a koordinace s navazujícími profesemi dle tabulky výplní otvorů. | [15 empty] | P | 2
623 | K | 767R0106 | D+M OK.04.01 dle tabulky výplní otvorů vč. příslušenství | ks | 1 |  | 0 | R položka |  |  | základní |  | 0 | 1.0143 | 1.0143 | 0 | 0 | 16 | K | 2 |  |  |  | ROZPOCET | [5 empty] | 0 | 0 | 0 | 0 | 0 | 1 | 0 | 16 | 1052911712
| PP |  | D+M OK.04.01 dle tabulky výplní otvorů vč. příslušenství | [15 empty] | PP | 2
| P |  | Poznámka k položce: V ceně dodávky a montáže bude obsaženo utěsnění připojovací spáry, kotvení, příslušenství a napojení na fasádní plášť, dodávka a osazení žaluziového boxu s žaluzií vč. kotvení a kotevního materiálu, stavební přípomoce při montáži a koordinace s navazujícími profesemi dle tabulky výplní otvorů. | [15 empty] | P | 2
624 | K | 767R0107 | D+M OK.04.02 dle tabulky výplní otvorů vč. příslušenství | ks | 1 |  | 0 | R položka |  |  | základní |  | 0 | 0.57453 | 0.57453 | 0 | 0 | 16 | K | 2 |  |  |  | ROZPOCET | [5 empty] | 0 | 0 | 0 | 0 | 0 | 1 | 0 | 16 | 526899072
| PP |  | D+M OK.04.02 dle tabulky výplní otvorů vč. příslušenství | [15 empty] | PP | 2
| P |  | Poznámka k položce: V ceně dodávky a montáže bude obsaženo utěsnění připojovací spáry, kotvení, příslušenství a napojení na fasádní plášť, dodávka a osazení žaluziového boxu s žaluzií vč. kotvení a kotevního materiálu, stavební přípomoce při montáži a koordinace s navazujícími profesemi dle tabulky výplní otvorů. | [15 empty] | P | 2
625 | K | 767R0108 | D+M OK.04.03 dle tabulky výplní otvorů vč. příslušenství | ks | 1 |  | 0 | R položka |  |  | základní |  | 0 | 1.0143 | 1.0143 | 0 | 0 | 16 | K | 2 |  |  |  | ROZPOCET | [5 empty] | 0 | 0 | 0 | 0 | 0 | 1 | 0 | 16 | 72474010
| PP |  | D+M OK.04.03 dle tabulky výplní otvorů vč. příslušenství | [15 empty] | PP | 2
| P |  | Poznámka k položce: V ceně dodávky a montáže bude obsaženo utěsnění připojovací spáry, kotvení, příslušenství a napojení na fasádní plášť, dodávka a osazení žaluziového boxu s žaluzií vč. kotvení a kotevního materiálu, stavební přípomoce při montáži a koordinace s navazujícími profesemi dle tabulky výplní otvorů. | [15 empty] | P | 2
626 | K | 767R0109 | D+M OK.04.04 dle tabulky výplní otvorů vč. příslušenství | ks | 1 |  | 0 | R položka |  |  | základní |  | 0 | 1.4355 | 1.4355 | 0 | 0 | 16 | K | 2 |  |  |  | ROZPOCET | [5 empty] | 0 | 0 | 0 | 0 | 0 | 1 | 0 | 16 | 2051714581
| PP |  | D+M OK.04.04 dle tabulky výplní otvorů vč. příslušenství | [15 empty] | PP | 2
| P |  | Poznámka k položce: V ceně dodávky a montáže bude obsaženo utěsnění připojovací spáry, kotvení, příslušenství a napojení na fasádní plášť, dodávka a osazení žaluziového boxu s žaluzií vč. kotvení a kotevního materiálu, stavební přípomoce při montáži a koordinace s navazujícími profesemi dle tabulky výplní otvorů. | [15 empty] | P | 2
627 | K | 767R0110 | D+M OK.04.05 dle tabulky výplní otvorů vč. příslušenství | ks | 1 |  | 0 | R položka |  |  | základní |  | 0 | 1.65 | 1.65 | 0 | 0 | 16 | K | 2 |  |  |  | ROZPOCET | [5 empty] | 0 | 0 | 0 | 0 | 0 | 1 | 0 | 16 | 1980309890
| PP |  | D+M OK.04.05 dle tabulky výplní otvorů vč. příslušenství | [15 empty] | PP | 2
| P |  | Poznámka k položce: V ceně dodávky a montáže bude obsaženo utěsnění připojovací spáry, kotvení, příslušenství a napojení na fasádní plášť, dodávka a osazení žaluziového boxu s žaluzií vč. kotvení a kotevního materiálu, stavební přípomoce při montáži a koordinace s navazujícími profesemi dle tabulky výplní otvorů. | [15 empty] | P | 2
628 | K | 767R0111 | D+M OK.04.06 dle tabulky výplní otvorů vč. příslušenství | ks | 1 |  | 0 | R položka |  |  | základní |  | 0 | 3.7499 | 3.7499 | 0 | 0 | 16 | K | 2 |  |  |  | ROZPOCET | [5 empty] | 0 | 0 | 0 | 0 | 0 | 1 | 0 | 16 | 1799871916
| PP |  | D+M OK.04.06 dle tabulky výplní otvorů vč. příslušenství | [15 empty] | PP | 2
| P |  | Poznámka k položce: V ceně dodávky a montáže bude obsaženo utěsnění připojovací spáry, kotvení, příslušenství a napojení na fasádní plášť, dodávka a osazení žaluziového boxu s žaluzií vč. kotvení a kotevního materiálu, stavební přípomoce při montáži a koordinace s navazujícími profesemi dle tabulky výplní otvorů. | [15 empty] | P | 2
629 | K | 767R0112 | D+M OK.04.07 dle tabulky výplní otvorů vč. příslušenství | ks | 1 |  | 0 | R položka |  |  | základní |  | 0 | 3.7499 | 3.7499 | 0 | 0 | 16 | K | 2 |  |  |  | ROZPOCET | [5 empty] | 0 | 0 | 0 | 0 | 0 | 1 | 0 | 16 | 96635560
| PP |  | D+M OK.04.07 dle tabulky výplní otvorů vč. příslušenství | [15 empty] | PP | 2
| P |  | Poznámka k položce: V ceně dodávky a montáže bude obsaženo utěsnění připojovací spáry, kotvení, příslušenství a napojení na fasádní plášť, dodávka a osazení žaluziového boxu s žaluzií vč. kotvení a kotevního materiálu, stavební přípomoce při montáži a koordinace s navazujícími profesemi dle tabulky výplní otvorů. | [15 empty] | P | 2
630 | K | 767R0113 | D+M LOP.04.08 dle tabulky výplní otvorů vč. příslušenství | ks | 1 |  | 0 | R položka |  |  | základní |  | 0 | 6.93 | 6.93 | 0 | 0 | 16 | K | 2 |  |  |  | ROZPOCET | [5 empty] | 0 | 0 | 0 | 0 | 0 | 1 | 0 | 16 | -1074242925
| PP |  | D+M LOP.04.08 dle tabulky výplní otvorů vč. příslušenství | [15 empty] | PP | 2
| P |  | Poznámka k položce: V ceně dodávky a montáže bude obsaženo utěsnění připojovací spáry, kotvení, příslušenství a napojení na fasádní plášť, dodávka a osazení žaluziového boxu s žaluzií vč. kotvení a kotevního materiálu, stavební přípomoce při montáži a koordinace s navazujícími profesemi dle tabulky výplní otvorů. | [15 empty] | P | 2
631 | K | 767R0114 | D+M OK.05.01 dle tabulky výplní otvorů vč. příslušenství | ks | 1 |  | 0 | R položka |  |  | základní |  | 0 | 1.4784 | 1.4784 | 0 | 0 | 16 | K | 2 |  |  |  | ROZPOCET | [5 empty] | 0 | 0 | 0 | 0 | 0 | 1 | 0 | 16 | 1261214685
| PP |  | D+M OK.05.01 dle tabulky výplní otvorů vč. příslušenství | [15 empty] | PP | 2
| P |  | Poznámka k položce: V ceně dodávky a montáže bude obsaženo utěsnění připojovací spáry, kotvení, příslušenství a napojení na fasádní plášť, dodávka a osazení žaluziového boxu s žaluzií vč. kotvení a kotevního materiálu, stavební přípomoce při montáži a koordinace s navazujícími profesemi dle tabulky výplní otvorů. | [15 empty] | P | 2
632 | K | 767R0115 | D+M LOP.05.02 dle tabulky výplní otvorů vč. příslušenství | ks | 1 |  | 0 | R položka |  |  | základní |  | 0 | 2.2066 | 2.2066 | 0 | 0 | 16 | K | 2 |  |  |  | ROZPOCET | [5 empty] | 0 | 0 | 0 | 0 | 0 | 1 | 0 | 16 | 537260398
| PP |  | D+M LOP.05.02 dle tabulky výplní otvorů vč. příslušenství | [15 empty] | PP | 2
| P |  | Poznámka k položce: V ceně dodávky a montáže bude obsaženo utěsnění připojovací spáry, kotvení, příslušenství a napojení na fasádní plášť, dodávka a osazení žaluziového boxu s žaluzií vč. kotvení a kotevního materiálu, stavební přípomoce při montáži a koordinace s navazujícími profesemi dle tabulky výplní otvorů. | [15 empty] | P | 2
633 | K | 767R0116 | D+M OK.05.03 dle tabulky výplní otvorů vč. příslušenství | ks | 1 |  | 0 | R položka |  |  | základní |  | 0 | 3.1098 | 3.1098 | 0 | 0 | 16 | K | 2 |  |  |  | ROZPOCET | [5 empty] | 0 | 0 | 0 | 0 | 0 | 1 | 0 | 16 | 206579745
| PP |  | D+M OK.05.03 dle tabulky výplní otvorů vč. příslušenství | [15 empty] | PP | 2
| P |  | Poznámka k položce: V ceně dodávky a montáže bude obsaženo utěsnění připojovací spáry, kotvení, příslušenství a napojení na fasádní plášť, dodávka a osazení žaluziového boxu s žaluzií vč. kotvení a kotevního materiálu, stavební přípomoce při montáži a koordinace s navazujícími profesemi dle tabulky výplní otvorů. | [15 empty] | P | 2
634 | K | 767R0117 | D+M OK.05.04 dle tabulky výplní otvorů vč. příslušenství | ks | 1 |  | 0 | R položka |  |  | základní |  | 0 | 4.5179 | 4.5179 | 0 | 0 | 16 | K | 2 |  |  |  | ROZPOCET | [5 empty] | 0 | 0 | 0 | 0 | 0 | 1 | 0 | 16 | 1739431998
| PP |  | D+M OK.05.04 dle tabulky výplní otvorů vč. příslušenství | [15 empty] | PP | 2
| P |  | Poznámka k položce: V ceně dodávky a montáže bude obsaženo utěsnění připojovací spáry, kotvení, příslušenství a napojení na fasádní plášť, stavební přípomoce při montáži a koordinace s navazujícími profesemi dle tabulky výplní otvorů. | [15 empty] | P | 2
635 | K | 767R0118 | D+M OK.05.05 dle tabulky výplní otvorů vč. příslušenství | ks | 1 |  | 0 | R položka |  |  | základní |  | 0 | 3.0932 | 3.0932 | 0 | 0 | 16 | K | 2 |  |  |  | ROZPOCET | [5 empty] | 0 | 0 | 0 | 0 | 0 | 1 | 0 | 16 | -139138825
| PP |  | D+M OK.05.05 dle tabulky výplní otvorů vč. příslušenství | [15 empty] | PP | 2
| P |  | Poznámka k položce: V ceně dodávky a montáže bude obsaženo utěsnění připojovací spáry, kotvení, příslušenství a napojení na fasádní plášť, dodávka a osazení žaluziového boxu s žaluzií vč. kotvení a kotevního materiálu, stavební přípomoce při montáži a koordinace s navazujícími profesemi dle tabulky výplní otvorů. | [15 empty] | P | 2
636 | K | 767R0119 | D+M OK.05.06 dle tabulky výplní otvorů vč. příslušenství | ks | 1 |  | 0 | R položka |  |  | základní |  | 0 | 3.0943 | 3.0943 | 0 | 0 | 16 | K | 2 |  |  |  | ROZPOCET | [5 empty] | 0 | 0 | 0 | 0 | 0 | 1 | 0 | 16 | 679327737
| PP |  | D+M OK.05.06 dle tabulky výplní otvorů vč. příslušenství | [15 empty] | PP | 2
| P |  | Poznámka k položce: V ceně dodávky a montáže bude obsaženo utěsnění připojovací spáry, kotvení, příslušenství a napojení na fasádní plášť, dodávka a osazení žaluziového boxu s žaluzií vč. kotvení a kotevního materiálu, stavební přípomoce při montáži a koordinace s navazujícími profesemi dle tabulky výplní otvorů. | [15 empty] | P | 2
637 | K | 767R0120 | D+M OK.05.07 dle tabulky výplní otvorů vč. příslušenství | ks | 1 |  | 0 | R položka |  |  | základní |  | 0 | 3.1098 | 3.1098 | 0 | 0 | 16 | K | 2 |  |  |  | ROZPOCET | [5 empty] | 0 | 0 | 0 | 0 | 0 | 1 | 0 | 16 | 1383203843
| PP |  | D+M OK.05.07 dle tabulky výplní otvorů vč. příslušenství | [15 empty] | PP | 2
| P |  | Poznámka k položce: V ceně dodávky a montáže bude obsaženo utěsnění připojovací spáry, kotvení, příslušenství a napojení na fasádní plášť, dodávka a osazení žaluziového boxu s žaluzií vč. kotvení a kotevního materiálu, stavební přípomoce při montáži a koordinace s navazujícími profesemi dle tabulky výplní otvorů. | [15 empty] | P | 2
638 | K | 767R0121 | D+M OK.05.08 dle tabulky výplní otvorů vč. příslušenství | ks | 1 |  | 0 | R položka |  |  | základní |  | 0 | 3.0943 | 3.0943 | 0 | 0 | 16 | K | 2 |  |  |  | ROZPOCET | [5 empty] | 0 | 0 | 0 | 0 | 0 | 1 | 0 | 16 | 207099523
| PP |  | D+M OK.05.08 dle tabulky výplní otvorů vč. příslušenství | [15 empty] | PP | 2
| P |  | Poznámka k položce: V ceně dodávky a montáže bude obsaženo utěsnění připojovací spáry, kotvení, příslušenství a napojení na fasádní plášť, dodávka a osazení žaluziového boxu s žaluzií vč. kotvení a kotevního materiálu, stavební přípomoce při montáži a koordinace s navazujícími profesemi dle tabulky výplní otvorů. | [15 empty] | P | 2
639 | K | 767R0122 | D+M OK.05.09 dle tabulky výplní otvorů vč. příslušenství | ks | 1 |  | 0 | R položka |  |  | základní |  | 0 | 1.1464 | 1.1464 | 0 | 0 | 16 | K | 2 |  |  |  | ROZPOCET | [5 empty] | 0 | 0 | 0 | 0 | 0 | 1 | 0 | 16 | -509742821
| PP |  | D+M OK.05.09 dle tabulky výplní otvorů vč. příslušenství | [15 empty] | PP | 2
| P |  | Poznámka k položce: V ceně dodávky a montáže bude obsaženo utěsnění připojovací spáry, kotvení, příslušenství a napojení na fasádní plášť, dodávka a osazení žaluziového boxu s žaluzií vč. kotvení a kotevního materiálu, stavební přípomoce při montáži a koordinace s navazujícími profesemi dle tabulky výplní otvorů. | [15 empty] | P | 2
640 | K | 767R0123 | D+M OK.05.10 dle tabulky výplní otvorů vč. příslušenství | ks | 1 |  | 0 | R položka |  |  | základní |  | 0 | 0.81509 | 0.81509 | 0 | 0 | 16 | K | 2 |  |  |  | ROZPOCET | [5 empty] | 0 | 0 | 0 | 0 | 0 | 1 | 0 | 16 | -273667879
| PP |  | D+M OK.05.10 dle tabulky výplní otvorů vč. příslušenství | [15 empty] | PP | 2
| P |  | Poznámka k položce: V ceně dodávky a montáže bude obsaženo utěsnění připojovací spáry, kotvení, příslušenství a napojení na fasádní plášť, dodávka a osazení žaluziového boxu s žaluzií vč. kotvení a kotevního materiálu, stavební přípomoce při montáži a koordinace s navazujícími profesemi dle tabulky výplní otvorů. | [15 empty] | P | 2
641 | K | 767R0124 | D+M OK.05.11 dle tabulky výplní otvorů vč. příslušenství | ks | 1 |  | 0 | R položka |  |  | základní |  | 0 | 0.48344 | 0.48344 | 0 | 0 | 16 | K | 2 |  |  |  | ROZPOCET | [5 empty] | 0 | 0 | 0 | 0 | 0 | 1 | 0 | 16 | 1777500285
| PP |  | D+M OK.05.11 dle tabulky výplní otvorů vč. příslušenství | [15 empty] | PP | 2
| P |  | Poznámka k položce: V ceně dodávky a montáže bude obsaženo utěsnění připojovací spáry, kotvení, příslušenství a napojení na fasádní plášť, dodávka a osazení žaluziového boxu s žaluzií vč. kotvení a kotevního materiálu, stavební přípomoce při montáži a koordinace s navazujícími profesemi dle tabulky výplní otvorů. | [15 empty] | P | 2
642 | K | 767R0125 | D+M OK.05.16 dle tabulky výplní otvorů vč. příslušenství | ks | 1 |  | 0 | R položka |  |  | základní |  | 0 | 0.12194 | 0.12194 | 0 | 0 | 16 | K | 2 |  |  |  | ROZPOCET | [5 empty] | 0 | 0 | 0 | 0 | 0 | 1 | 0 | 16 | -605826834
| PP |  | D+M OK.05.16 dle tabulky výplní otvorů vč. příslušenství | [15 empty] | PP | 2
| P |  | Poznámka k položce: V ceně dodávky a montáže bude obsaženo utěsnění připojovací spáry, kotvení, příslušenství a napojení na fasádní plášť, stavební přípomoce při montáži a koordinace s navazujícími profesemi dle tabulky výplní otvorů. | [15 empty] | P | 2
643 | K | 767R0126 | D+M LOP.05.18 dle tabulky výplní otvorů vč. příslušenství | ks | 1 |  | 0 | R položka |  |  | základní |  | 0 | 2.9997 | 2.9997 | 0 | 0 | 16 | K | 2 |  |  |  | ROZPOCET | [5 empty] | 0 | 0 | 0 | 0 | 0 | 1 | 0 | 16 | 298858087
| PP |  | D+M LOP.05.18 dle tabulky výplní otvorů vč. příslušenství | [15 empty] | PP | 2
| P |  | Poznámka k položce: V ceně dodávky a montáže bude obsaženo utěsnění připojovací spáry, kotvení, příslušenství a napojení na fasádní plášť, dodávka a osazení žaluziového boxu s žaluzií vč. kotvení a kotevního materiálu, stavební přípomoce při montáži a koordinace s navazujícími profesemi dle tabulky výplní otvorů. | [15 empty] | P | 2
644 | K | 767R0127 | D+M LOP.06.01 dle tabulky výplní otvorů vč. příslušenství | ks | 1 |  | 0 | R položka |  |  | základní |  | 0 | 4.3856 | 4.3856 | 0 | 0 | 16 | K | 2 |  |  |  | ROZPOCET | [5 empty] | 0 | 0 | 0 | 0 | 0 | 1 | 0 | 16 | 1200484725
| PP |  | D+M LOP.06.01 dle tabulky výplní otvorů vč. příslušenství | [15 empty] | PP | 2
| P |  | Poznámka k položce: V ceně dodávky a montáže bude obsaženo utěsnění připojovací spáry, kotvení, příslušenství a napojení na fasádní plášť, dodávka a osazení žaluziového boxu s žaluzií vč. kotvení a kotevního materiálu, stavební přípomoce při montáži a koordinace s navazujícími profesemi dle tabulky výplní otvorů. | [15 empty] | P | 2
645 | K | 767R0128 | D+M OK.06.02 dle tabulky výplní otvorů vč. příslušenství | ks | 1 |  | 0 | R položka |  |  | základní |  | 0 | 2.9286 | 2.9286 | 0 | 0 | 16 | K | 2 |  |  |  | ROZPOCET | [5 empty] | 0 | 0 | 0 | 0 | 0 | 1 | 0 | 16 | -794352488
| PP |  | D+M OK.06.02 dle tabulky výplní otvorů vč. příslušenství | [15 empty] | PP | 2
| P |  | Poznámka k položce: V ceně dodávky a montáže bude obsaženo utěsnění připojovací spáry, kotvení, příslušenství a napojení na fasádní plášť, dodávka a osazení žaluziového boxu s žaluzií vč. kotvení a kotevního materiálu, stavební přípomoce při montáži a koordinace s navazujícími profesemi dle tabulky výplní otvorů. | [15 empty] | P | 2
646 | K | 767R0129 | D+M OK.06.03 dle tabulky výplní otvorů vč. příslušenství | ks | 1 |  | 0 | R položka |  |  | základní |  | 0 | 0.90828 | 0.90828 | 0 | 0 | 16 | K | 2 |  |  |  | ROZPOCET | [5 empty] | 0 | 0 | 0 | 0 | 0 | 1 | 0 | 16 | 1562587646
| PP |  | D+M OK.06.03 dle tabulky výplní otvorů vč. příslušenství | [15 empty] | PP | 2
| P |  | Poznámka k položce: V ceně dodávky a montáže bude obsaženo utěsnění připojovací spáry, kotvení, příslušenství a napojení na fasádní plášť, dodávka a osazení žaluziového boxu s žaluzií vč. kotvení a kotevního materiálu, stavební přípomoce při montáži a koordinace s navazujícími profesemi dle tabulky výplní otvorů. | [15 empty] | P | 2
647 | K | 767R0130 | D+M OK.06.04 dle tabulky výplní otvorů vč. příslušenství | ks | 1 |  | 0 | R položka |  |  | základní |  | 0 | 0.81553 | 0.81553 | 0 | 0 | 16 | K | 2 |  |  |  | ROZPOCET | [5 empty] | 0 | 0 | 0 | 0 | 0 | 1 | 0 | 16 | -1998471126
| PP |  | D+M OK.06.04 dle tabulky výplní otvorů vč. příslušenství | [15 empty] | PP | 2
| P |  | Poznámka k položce: V ceně dodávky a montáže bude obsaženo utěsnění připojovací spáry, kotvení, příslušenství a napojení na fasádní plášť, dodávka a osazení žaluziového boxu s žaluzií vč. kotvení a kotevního materiálu, stavební přípomoce při montáži a koordinace s navazujícími profesemi dle tabulky výplní otvorů. | [15 empty] | P | 2
648 | K | 767R0131 | D+M OK.06.05 dle tabulky výplní otvorů vč. příslušenství | ks | 1 |  | 0 | R položka |  |  | základní |  | 0 | 1.917 | 1.917 | 0 | 0 | 16 | K | 2 |  |  |  | ROZPOCET | [5 empty] | 0 | 0 | 0 | 0 | 0 | 1 | 0 | 16 | 1616965925
| PP |  | D+M OK.06.05 dle tabulky výplní otvorů vč. příslušenství | [15 empty] | PP | 2
| P |  | Poznámka k položce: V ceně dodávky a montáže bude obsaženo utěsnění připojovací spáry, kotvení, příslušenství a napojení na fasádní plášť, dodávka a osazení žaluziového boxu s žaluzií vč. kotvení a kotevního materiálu, stavební přípomoce při montáži a koordinace s navazujícími profesemi dle tabulky výplní otvorů. | [15 empty] | P | 2
649 | K | 767R0132 | D+M OK.06.06 dle tabulky výplní otvorů vč. příslušenství | ks | 1 |  | 0 | R položka |  |  | základní |  | 0 | 1.1479 | 1.1479 | 0 | 0 | 16 | K | 2 |  |  |  | ROZPOCET | [5 empty] | 0 | 0 | 0 | 0 | 0 | 1 | 0 | 16 | -1463598771
| PP |  | D+M OK.06.06 dle tabulky výplní otvorů vč. příslušenství | [15 empty] | PP | 2
| P |  | Poznámka k položce: V ceně dodávky a montáže bude obsaženo utěsnění připojovací spáry, kotvení, příslušenství a napojení na fasádní plášť, dodávka a osazení žaluziového boxu s žaluzií vč. kotvení a kotevního materiálu, stavební přípomoce při montáži a koordinace s navazujícími profesemi dle tabulky výplní otvorů. | [15 empty] | P | 2
650 | K | 767R0133 | D+M OK.06.07 dle tabulky výplní otvorů vč. příslušenství | ks | 1 |  | 0 | R položka |  |  | základní |  | 0 | 0.81796 | 0.81796 | 0 | 0 | 16 | K | 2 |  |  |  | ROZPOCET | [5 empty] | 0 | 0 | 0 | 0 | 0 | 1 | 0 | 16 | -188777313
| PP |  | D+M OK.06.07 dle tabulky výplní otvorů vč. příslušenství | [15 empty] | PP | 2
| P |  | Poznámka k položce: V ceně dodávky a montáže bude obsaženo utěsnění připojovací spáry, kotvení, příslušenství a napojení na fasádní plášť, dodávka a osazení žaluziového boxu s žaluzií vč. kotvení a kotevního materiálu, stavební přípomoce při montáži a koordinace s navazujícími profesemi dle tabulky výplní otvorů. | [15 empty] | P | 2
651 | K | 767R0134 | D+M OK.06.08 dle tabulky výplní otvorů vč. příslušenství | ks | 1 |  | 0 | R položka |  |  | základní |  | 0 | 0.23196 | 0.23196 | 0 | 0 | 16 | K | 2 |  |  |  | ROZPOCET | [5 empty] | 0 | 0 | 0 | 0 | 0 | 1 | 0 | 16 | -472304676
| PP |  | D+M OK.06.08 dle tabulky výplní otvorů vč. příslušenství | [15 empty] | PP | 2
| P |  | Poznámka k položce: V ceně dodávky a montáže bude obsaženo utěsnění připojovací spáry, kotvení, příslušenství a napojení na fasádní plášť, dodávka a osazení žaluziového boxu s žaluzií vč. kotvení a kotevního materiálu, stavební přípomoce při montáži a koordinace s navazujícími profesemi dle tabulky výplní otvorů. | [15 empty] | P | 2
652 | K | 767R0135 | D+M OK.06.09 dle tabulky výplní otvorů vč. příslušenství | ks | 1 |  | 0 | R položka |  |  | základní |  | 0 | 0.82225 | 0.82225 | 0 | 0 | 16 | K | 2 |  |  |  | ROZPOCET | [5 empty] | 0 | 0 | 0 | 0 | 0 | 1 | 0 | 16 | 834999674
| PP |  | D+M OK.06.09 dle tabulky výplní otvorů vč. příslušenství | [15 empty] | PP | 2
| P |  | Poznámka k položce: V ceně dodávky a montáže bude obsaženo utěsnění připojovací spáry, kotvení, příslušenství a napojení na fasádní plášť, dodávka a osazení žaluziového boxu s žaluzií vč. kotvení a kotevního materiálu, stavební přípomoce při montáži a koordinace s navazujícími profesemi dle tabulky výplní otvorů. | [15 empty] | P | 2
653 | K | 767R0136 | D+M OK.06.10 dle tabulky výplní otvorů vč. příslušenství | ks | 1 |  | 0 | R položka |  |  | základní |  | 0 | 0.22189 | 0.22189 | 0 | 0 | 16 | K | 2 |  |  |  | ROZPOCET | [5 empty] | 0 | 0 | 0 | 0 | 0 | 1 | 0 | 16 | -1496609269
| PP |  | D+M OK.06.10 dle tabulky výplní otvorů vč. příslušenství | [15 empty] | PP | 2
| P |  | Poznámka k položce: V ceně dodávky a montáže bude obsaženo utěsnění připojovací spáry, kotvení, příslušenství a napojení na fasádní plášť, dodávka a osazení žaluziového boxu s žaluzií vč. kotvení a kotevního materiálu, stavební přípomoce při montáži a koordinace s navazujícími profesemi dle tabulky výplní otvorů. | [15 empty] | P | 2
654 | K | 767R0137 | D+M OK.06.11 dle tabulky výplní otvorů vč. příslušenství | ks | 1 |  | 0 | R položka |  |  | základní |  | 0 | 1.8977 | 1.8977 | 0 | 0 | 16 | K | 2 |  |  |  | ROZPOCET | [5 empty] | 0 | 0 | 0 | 0 | 0 | 1 | 0 | 16 | 64868311
| PP |  | D+M OK.06.11 dle tabulky výplní otvorů vč. příslušenství | [15 empty] | PP | 2
| P |  | Poznámka k položce: V ceně dodávky a montáže bude obsaženo utěsnění připojovací spáry, kotvení, příslušenství a napojení na fasádní plášť, dodávka a osazení žaluziového boxu s žaluzií vč. kotvení a kotevního materiálu, stavební přípomoce při montáži a koordinace s navazujícími profesemi dle tabulky výplní otvorů. | [15 empty] | P | 2
655 | K | 767R0138 | D+M OK.06.12 dle tabulky výplní otvorů vč. příslušenství | ks | 1 |  | 0 | R položka |  |  | základní |  | 0 | 0.25807 | 0.25807 | 0 | 0 | 16 | K | 2 |  |  |  | ROZPOCET | [5 empty] | 0 | 0 | 0 | 0 | 0 | 1 | 0 | 16 | 2122682479
| PP |  | D+M OK.06.12 dle tabulky výplní otvorů vč. příslušenství | [15 empty] | PP | 2
| P |  | Poznámka k položce: V ceně dodávky a montáže bude obsaženo utěsnění připojovací spáry, kotvení, příslušenství a napojení na fasádní plášť, dodávka a osazení žaluziového boxu s žaluzií vč. kotvení a kotevního materiálu, stavební přípomoce při montáži a koordinace s navazujícími profesemi dle tabulky výplní otvorů. | [15 empty] | P | 2
656 | K | 767R0139 | D+M OK.06.13 dle tabulky výplní otvorů vč. příslušenství | ks | 1 |  | 0 | R položka |  |  | základní |  | 0 | 0.81796 | 0.81796 | 0 | 0 | 16 | K | 2 |  |  |  | ROZPOCET | [5 empty] | 0 | 0 | 0 | 0 | 0 | 1 | 0 | 16 | -1351090856
| PP |  | D+M OK.06.13 dle tabulky výplní otvorů vč. příslušenství | [15 empty] | PP | 2
| P |  | Poznámka k položce: V ceně dodávky a montáže bude obsaženo utěsnění připojovací spáry, kotvení, příslušenství a napojení na fasádní plášť, dodávka a osazení žaluziového boxu s žaluzií vč. kotvení a kotevního materiálu, stavební přípomoce při montáži a koordinace s navazujícími profesemi dle tabulky výplní otvorů. | [15 empty] | P | 2
657 | K | 767R0140 | D+M OK.06.14 dle tabulky výplní otvorů vč. příslušenství | ks | 1 |  | 0 | R položka |  |  | základní |  | 0 | 0.2321 | 0.2321 | 0 | 0 | 16 | K | 2 |  |  |  | ROZPOCET | [5 empty] | 0 | 0 | 0 | 0 | 0 | 1 | 0 | 16 | -1624671681
| PP |  | D+M OK.06.14 dle tabulky výplní otvorů vč. příslušenství | [15 empty] | PP | 2
| P |  | Poznámka k položce: V ceně dodávky a montáže bude obsaženo utěsnění připojovací spáry, kotvení, příslušenství a napojení na fasádní plášť, dodávka a osazení žaluziového boxu s žaluzií vč. kotvení a kotevního materiálu, stavební přípomoce při montáži a koordinace s navazujícími profesemi dle tabulky výplní otvorů. | [15 empty] | P | 2
658 | K | 767R0141 | D+M OK.06.15 dle tabulky výplní otvorů vč. příslušenství | ks | 1 |  | 0 | R položka |  |  | základní |  | 0 | 0.8152 | 0.8152 | 0 | 0 | 16 | K | 2 |  |  |  | ROZPOCET | [5 empty] | 0 | 0 | 0 | 0 | 0 | 1 | 0 | 16 | -385099493
| PP |  | D+M OK.06.15 dle tabulky výplní otvorů vč. příslušenství | [15 empty] | PP | 2
| P |  | Poznámka k položce: V ceně dodávky a montáže bude obsaženo utěsnění připojovací spáry, kotvení, příslušenství a napojení na fasádní plášť, dodávka a osazení žaluziového boxu s žaluzií vč. kotvení a kotevního materiálu, stavební přípomoce při montáži a koordinace s navazujícími profesemi dle tabulky výplní otvorů. | [15 empty] | P | 2
659 | K | 767R0142 | D+M OK.06.16 dle tabulky výplní otvorů vč. příslušenství | ks | 1 |  | 0 | R položka |  |  | základní |  | 0 | 0.2321 | 0.2321 | 0 | 0 | 16 | K | 2 |  |  |  | ROZPOCET | [5 empty] | 0 | 0 | 0 | 0 | 0 | 1 | 0 | 16 | -543757709
| PP |  | D+M OK.06.16 dle tabulky výplní otvorů vč. příslušenství | [15 empty] | PP | 2
| P |  | Poznámka k položce: V ceně dodávky a montáže bude obsaženo utěsnění připojovací spáry, kotvení, příslušenství a napojení na fasádní plášť, dodávka a osazení žaluziového boxu s žaluzií vč. kotvení a kotevního materiálu, stavební přípomoce při montáži a koordinace s navazujícími profesemi dle tabulky výplní otvorů. | [15 empty] | P | 2
660 | K | 767R0143 | D+M OK.07.01 dle tabulky výplní otvorů vč. příslušenství | ks | 1 |  | 0 | R položka |  |  | základní |  | 0 | 4.925 | 4.925 | 0 | 0 | 16 | K | 2 |  |  |  | ROZPOCET | [5 empty] | 0 | 0 | 0 | 0 | 0 | 1 | 0 | 16 | -794553836
| PP |  | D+M OK.07.01 dle tabulky výplní otvorů vč. příslušenství | [15 empty] | PP | 2
| P |  | Poznámka k položce: V ceně dodávky a montáže bude obsaženo utěsnění připojovací spáry, kotvení, příslušenství a napojení na fasádní plášť, dodávka a osazení žaluziového boxu s žaluzií vč. kotvení a kotevního materiálu, stavební přípomoce při montáži a koordinace s navazujícími profesemi dle tabulky výplní otvorů. | [15 empty] | P | 2
661 | K | 767R0144 | D+M LOP.07.02 dle tabulky výplní otvorů vč. příslušenství | ks | 1 |  | 0 | R položka |  |  | základní |  | 0 | 7.2425 | 7.2425 | 0 | 0 | 16 | K | 2 |  |  |  | ROZPOCET | [5 empty] | 0 | 0 | 0 | 0 | 0 | 1 | 0 | 16 | 2023002044
| PP |  | D+M LOP.07.02 dle tabulky výplní otvorů vč. příslušenství | [15 empty] | PP | 2
| P |  | Poznámka k položce: V ceně dodávky a montáže bude obsaženo utěsnění připojovací spáry, kotvení, příslušenství a napojení na fasádní plášť, dodávka a osazení žaluziového boxu s žaluzií vč. kotvení a kotevního materiálu, stavební přípomoce při montáži a koordinace s navazujícími profesemi dle tabulky výplní otvorů. | [15 empty] | P | 2
662 | K | 767R0145 | D+M OK.07.03 dle tabulky výplní otvorů vč. příslušenství | ks | 1 |  | 0 | R položka |  |  | základní |  | 0 | 5.2676 | 5.2676 | 0 | 0 | 16 | K | 2 |  |  |  | ROZPOCET | [5 empty] | 0 | 0 | 0 | 0 | 0 | 1 | 0 | 16 | 295594561
| PP |  | D+M OK.07.03 dle tabulky výplní otvorů vč. příslušenství | [15 empty] | PP | 2
| P |  | Poznámka k položce: V ceně dodávky a montáže bude obsaženo utěsnění připojovací spáry, kotvení, příslušenství a napojení na fasádní plášť, dodávka a osazení žaluziového boxu s žaluzií vč. kotvení a kotevního materiálu, stavební přípomoce při montáži a koordinace s navazujícími profesemi dle tabulky výplní otvorů. | [15 empty] | P | 2
663 | K | 767R0146 | D+M OK.07.04 dle tabulky výplní otvorů vč. příslušenství | ks | 1 |  | 0 | R položka |  |  | základní |  | 0 | 5.5594 | 5.5594 | 0 | 0 | 16 | K | 2 |  |  |  | ROZPOCET | [5 empty] | 0 | 0 | 0 | 0 | 0 | 1 | 0 | 16 | 1264413738
| PP |  | D+M OK.07.04 dle tabulky výplní otvorů vč. příslušenství | [15 empty] | PP | 2
| P |  | Poznámka k položce: V ceně dodávky a montáže bude obsaženo utěsnění připojovací spáry, kotvení, příslušenství a napojení na fasádní plášť, dodávka a osazení žaluziového boxu s žaluzií vč. kotvení a kotevního materiálu, stavební přípomoce při montáži a koordinace s navazujícími profesemi dle tabulky výplní otvorů. | [15 empty] | P | 2
664 | K | 767R0147 | D+M OK.07.05 dle tabulky výplní otvorů vč. příslušenství | ks | 1 |  | 0 | R položka |  |  | základní |  | 0 | 1.8517 | 1.8517 | 0 | 0 | 16 | K | 2 |  |  |  | ROZPOCET | [5 empty] | 0 | 0 | 0 | 0 | 0 | 1 | 0 | 16 | -817953149
| PP |  | D+M OK.07.05 dle tabulky výplní otvorů vč. příslušenství | [15 empty] | PP | 2
| P |  | Poznámka k položce: V ceně dodávky a montáže bude obsaženo utěsnění připojovací spáry, kotvení, příslušenství a napojení na fasádní plášť, dodávka a osazení žaluziového boxu s žaluzií vč. kotvení a kotevního materiálu, stavební přípomoce při montáži a koordinace s navazujícími profesemi dle tabulky výplní otvorů. | [15 empty] | P | 2
665 | K | 767R0148 | D+M OK.07.06 dle tabulky výplní otvorů vč. příslušenství | ks | 1 |  | 0 | R položka |  |  | základní |  | 0 | 3.6148 | 3.6148 | 0 | 0 | 16 | K | 2 |  |  |  | ROZPOCET | [5 empty] | 0 | 0 | 0 | 0 | 0 | 1 | 0 | 16 | -783882116
| PP |  | D+M OK.07.06 dle tabulky výplní otvorů vč. příslušenství | [15 empty] | PP | 2
| P |  | Poznámka k položce: V ceně dodávky a montáže bude obsaženo utěsnění připojovací spáry, kotvení, příslušenství a napojení na fasádní plášť, dodávka a osazení žaluziového boxu s žaluzií vč. kotvení a kotevního materiálu, stavební přípomoce při montáži a koordinace s navazujícími profesemi dle tabulky výplní otvorů. | [15 empty] | P | 2
666 | K | 767R0149 | D+M OK.07.07 dle tabulky výplní otvorů vč. příslušenství | ks | 1 |  | 0 | R položka |  |  | základní |  | 0 | 1.1055 | 1.1055 | 0 | 0 | 16 | K | 2 |  |  |  | ROZPOCET | [5 empty] | 0 | 0 | 0 | 0 | 0 | 1 | 0 | 16 | 1136061510
| PP |  | D+M OK.07.07 dle tabulky výplní otvorů vč. příslušenství | [15 empty] | PP | 2
| P |  | Poznámka k položce: V ceně dodávky a montáže bude obsaženo utěsnění připojovací spáry, kotvení, příslušenství a napojení na fasádní plášť, dodávka a osazení žaluziového boxu s žaluzií vč. kotvení a kotevního materiálu, stavební přípomoce při montáži a koordinace s navazujícími profesemi dle tabulky výplní otvorů. | [15 empty] | P | 2
667 | K | 767R0150 | D+M OK.07.08 dle tabulky výplní otvorů vč. příslušenství | ks | 1 |  | 0 | R položka |  |  | základní |  | 0 | 4.3855 | 4.3855 | 0 | 0 | 16 | K | 2 |  |  |  | ROZPOCET | [5 empty] | 0 | 0 | 0 | 0 | 0 | 1 | 0 | 16 | -1108117852
| PP |  | D+M OK.07.08 dle tabulky výplní otvorů vč. příslušenství | [15 empty] | PP | 2
| P |  | Poznámka k položce: V ceně dodávky a montáže bude obsaženo utěsnění připojovací spáry, kotvení, příslušenství a napojení na fasádní plášť, dodávka a osazení žaluziového boxu s žaluzií vč. kotvení a kotevního materiálu, stavební přípomoce při montáži a koordinace s navazujícími profesemi dle tabulky výplní otvorů. | [15 empty] | P | 2
668 | K | 767R0150.1 | D+M LOP.08.01 dle tabulky výplní otvorů vč. příslušenství | ks | 1 |  | 0 | R položka |  |  | základní |  | 0 | 1.5255 | 1.5255 | 0 | 0 | 16 | K | 2 |  |  |  | ROZPOCET | [5 empty] | 0 | 0 | 0 | 0 | 0 | 1 | 0 | 16 | 840135749
| PP |  | D+M LOP.08.01 vč. posuvných dveří dle tabulky výplní otvorů vč. příslušenství | [15 empty] | PP | 2
| P |  | Poznámka k položce: V ceně dodávky a montáže bude obsaženo utěsnění připojovací spáry, kotvení, příslušenství a napojení na fasádní plášť, dodávka a osazení žaluziového boxu s žaluzií vč. kotvení a kotevního materiálu, stavební přípomoce při montáži a koordinace s navazujícími profesemi dle tabulky výplní otvorů. | [15 empty] | P | 2
669 | K | 767R0151 | D+M LOP.08.02 dle tabulky výplní otvorů vč. příslušenství | ks | 1 |  | 0 | R položka |  |  | základní |  | 0 | 1.9525 | 1.9525 | 0 | 0 | 16 | K | 2 |  |  |  | ROZPOCET | [5 empty] | 0 | 0 | 0 | 0 | 0 | 1 | 0 | 16 | -2056798358
| PP |  | D+M LOP.08.02 dle tabulky výplní otvorů vč. příslušenství | [15 empty] | PP | 2
| P |  | Poznámka k položce: V ceně dodávky a montáže bude obsaženo utěsnění připojovací spáry, kotvení, příslušenství a napojení na fasádní plášť, dodávka a osazení žaluziového boxu s žaluzií vč. kotvení a kotevního materiálu, stavební přípomoce při montáži a koordinace s navazujícími profesemi dle tabulky výplní otvorů. | [15 empty] | P | 2
670 | K | 767R0152 | D+M OK.09.01 dle tabulky výplní otvorů vč. příslušenství | ks | 1 |  | 0 | R položka |  |  | základní |  | 0 | 4.0601 | 4.0601 | 0 | 0 | 16 | K | 2 |  |  |  | ROZPOCET | [5 empty] | 0 | 0 | 0 | 0 | 0 | 1 | 0 | 16 | -1519213895
| PP |  | D+M OK.09.01 dle tabulky výplní otvorů vč. příslušenství | [15 empty] | PP | 2
| P |  | Poznámka k položce: V ceně dodávky a montáže bude obsaženo utěsnění připojovací spáry, kotvení, příslušenství a napojení na fasádní plášť, dodávka a osazení žaluziového boxu s žaluzií vč. kotvení a kotevního materiálu, stavební přípomoce při montáži a koordinace s navazujícími profesemi dle tabulky výplní otvorů. | [15 empty] | P | 2
671 | K | 767R0153 | D+M OK.09.02 dle tabulky výplní otvorů vč. příslušenství | ks | 1 |  | 0 | R položka |  |  | základní |  | 0 | 4.0408 | 4.0408 | 0 | 0 | 16 | K | 2 |  |  |  | ROZPOCET | [5 empty] | 0 | 0 | 0 | 0 | 0 | 1 | 0 | 16 | 254823763
| PP |  | D+M OK.09.02 dle tabulky výplní otvorů vč. příslušenství | [15 empty] | PP | 2
| P |  | Poznámka k položce: V ceně dodávky a montáže bude obsaženo utěsnění připojovací spáry, kotvení, příslušenství a napojení na fasádní plášť, dodávka a osazení žaluziového boxu s žaluzií vč. kotvení a kotevního materiálu, stavební přípomoce při montáži a koordinace s navazujícími profesemi dle tabulky výplní otvorů. | [15 empty] | P | 2
672 | K | 767R0154 | D+M OK.09.03 dle tabulky výplní otvorů vč. příslušenství | ks | 1 |  | 0 | R položka |  |  | základní |  | 0 | 4.0408 | 4.0408 | 0 | 0 | 16 | K | 2 |  |  |  | ROZPOCET | [5 empty] | 0 | 0 | 0 | 0 | 0 | 1 | 0 | 16 | 593532023
| PP |  | D+M OK.09.03 dle tabulky výplní otvorů vč. příslušenství | [15 empty] | PP | 2
| P |  | Poznámka k položce: V ceně dodávky a montáže bude obsaženo utěsnění připojovací spáry, kotvení, příslušenství a napojení na fasádní plášť, dodávka a osazení žaluziového boxu s žaluzií vč. kotvení a kotevního materiálu, stavební přípomoce při montáži a koordinace s navazujícími profesemi dle tabulky výplní otvorů. | [15 empty] | P | 2
673 | K | 767R0155 | D+M OK.09.04 dle tabulky výplní otvorů vč. příslušenství | ks | 1 |  | 0 | R položka |  |  | základní |  | 0 | 4.0207 | 4.0207 | 0 | 0 | 16 | K | 2 |  |  |  | ROZPOCET | [5 empty] | 0 | 0 | 0 | 0 | 0 | 1 | 0 | 16 | 1128444912
| PP |  | D+M OK.09.04 dle tabulky výplní otvorů vč. příslušenství | [15 empty] | PP | 2
| P |  | Poznámka k položce: V ceně dodávky a montáže bude obsaženo utěsnění připojovací spáry, kotvení, příslušenství a napojení na fasádní plášť, dodávka a osazení žaluziového boxu s žaluzií vč. kotvení a kotevního materiálu, stavební přípomoce při montáži a koordinace s navazujícími profesemi dle tabulky výplní otvorů. | [15 empty] | P | 2
674 | K | 767R0156 | D+M OK.09.05 dle tabulky výplní otvorů vč. příslušenství | ks | 1 |  | 0 | R položka |  |  | základní |  | 0 | 3.4918 | 3.4918 | 0 | 0 | 16 | K | 2 |  |  |  | ROZPOCET | [5 empty] | 0 | 0 | 0 | 0 | 0 | 1 | 0 | 16 | 147915410
| PP |  | D+M OK.09.05 dle tabulky výplní otvorů vč. příslušenství | [15 empty] | PP | 2
| P |  | Poznámka k položce: V ceně dodávky a montáže bude obsaženo utěsnění připojovací spáry, kotvení, příslušenství a napojení na fasádní plášť, dodávka a osazení žaluziového boxu s žaluzií vč. kotvení a kotevního materiálu, stavební přípomoce při montáži a koordinace s navazujícími profesemi dle tabulky výplní otvorů. | [15 empty] | P | 2
675 | K | 767R0157 | D+M OK.10.01 dle tabulky výplní otvorů vč. příslušenství | ks | 1 |  | 0 | R položka |  |  | základní |  | 0 | 2.961 | 2.961 | 0 | 0 | 16 | K | 2 |  |  |  | ROZPOCET | [5 empty] | 0 | 0 | 0 | 0 | 0 | 1 | 0 | 16 | -1598582354
| PP |  | D+M OK.10.01 dle tabulky výplní otvorů vč. příslušenství | [15 empty] | PP | 2
| P |  | Poznámka k položce: V ceně dodávky a montáže bude obsaženo utěsnění připojovací spáry, kotvení, příslušenství a napojení na fasádní plášť, stavební přípomoce při montáži a koordinace s navazujícími profesemi dle tabulky výplní otvorů. | [15 empty] | P | 2
676 | K | 767R0158 | D+M OK.10.02 dle tabulky výplní otvorů vč. příslušenství | ks | 1 |  | 0 | R položka |  |  | základní |  | 0 | 2.961 | 2.961 | 0 | 0 | 16 | K | 2 |  |  |  | ROZPOCET | [5 empty] | 0 | 0 | 0 | 0 | 0 | 1 | 0 | 16 | 2060491313
| PP |  | D+M OK.10.02 dle tabulky výplní otvorů vč. příslušenství | [15 empty] | PP | 2
| P |  | Poznámka k položce: V ceně dodávky a montáže bude obsaženo utěsnění připojovací spáry, kotvení, příslušenství a napojení na fasádní plášť, stavební přípomoce při montáži a koordinace s navazujícími profesemi dle tabulky výplní otvorů. | [15 empty] | P | 2
677 | K | 767R0159 | D+M OK.10.03 dle tabulky výplní otvorů vč. příslušenství | ks | 1 |  | 0 | R položka |  |  | základní |  | 0 | 2.961 | 2.961 | 0 | 0 | 16 | K | 2 |  |  |  | ROZPOCET | [5 empty] | 0 | 0 | 0 | 0 | 0 | 1 | 0 | 16 | 1559947115
| PP |  | D+M OK.10.03 dle tabulky výplní otvorů vč. příslušenství | [15 empty] | PP | 2
| P |  | Poznámka k položce: V ceně dodávky a montáže bude obsaženo utěsnění připojovací spáry, kotvení, příslušenství a napojení na fasádní plášť, stavební přípomoce při montáži a koordinace s navazujícími profesemi dle tabulky výplní otvorů. | [15 empty] | P | 2
678 | K | 767R0160 | D+M OK.10.04 dle tabulky výplní otvorů vč. příslušenství | ks | 1 |  | 0 | R položka |  |  | základní |  | 0 | 2.961 | 2.961 | 0 | 0 | 16 | K | 2 |  |  |  | ROZPOCET | [5 empty] | 0 | 0 | 0 | 0 | 0 | 1 | 0 | 16 | 392760340
| PP |  | D+M OK.10.04 dle tabulky výplní otvorů vč. příslušenství | [15 empty] | PP | 2
| P |  | Poznámka k položce: V ceně dodávky a montáže bude obsaženo utěsnění připojovací spáry, kotvení, příslušenství a napojení na fasádní plášť, stavební přípomoce při montáži a koordinace s navazujícími profesemi dle tabulky výplní otvorů. | [15 empty] | P | 2
679 | K | 767R0161 | D+M OK.10.05 dle tabulky výplní otvorů vč. příslušenství | ks | 1 |  | 0 | R položka |  |  | základní |  | 0 | 0.82813 | 0.82813 | 0 | 0 | 16 | K | 2 |  |  |  | ROZPOCET | [5 empty] | 0 | 0 | 0 | 0 | 0 | 1 | 0 | 16 | -280305975
| PP |  | D+M OK.10.05 dle tabulky výplní otvorů vč. příslušenství | [15 empty] | PP | 2
| P |  | Poznámka k položce: V ceně dodávky a montáže bude obsaženo utěsnění připojovací spáry, kotvení, příslušenství a napojení na fasádní plášť, stavební přípomoce při montáži a koordinace s navazujícími profesemi dle tabulky výplní otvorů. | [15 empty] | P | 2
680 | K | 767R0162 | D+M OK.10.06 dle tabulky výplní otvorů vč. příslušenství | ks | 1 |  | 0 | R položka |  |  | základní |  | 0 | 0.22202 | 0.22202 | 0 | 0 | 16 | K | 2 |  |  |  | ROZPOCET | [5 empty] | 0 | 0 | 0 | 0 | 0 | 1 | 0 | 16 | 1449992715
| PP |  | D+M OK.10.06 dle tabulky výplní otvorů vč. příslušenství | [15 empty] | PP | 2
| P |  | Poznámka k položce: V ceně dodávky a montáže bude obsaženo utěsnění připojovací spáry, kotvení, příslušenství a napojení na fasádní plášť,stavební přípomoce při montáži a koordinace s navazujícími profesemi dle tabulky výplní otvorů. | [15 empty] | P | 2
681 | K | 767R0163 | D+M OK.10.07 dle tabulky výplní otvorů vč. příslušenství | ks | 1 |  | 0 | R položka |  |  | základní |  | 0 | 1.1758 | 1.1758 | 0 | 0 | 16 | K | 2 |  |  |  | ROZPOCET | [5 empty] | 0 | 0 | 0 | 0 | 0 | 1 | 0 | 16 | -1722427011
| PP |  | D+M OK.10.07 dle tabulky výplní otvorů vč. příslušenství | [15 empty] | PP | 2
| P |  | Poznámka k položce: V ceně dodávky a montáže bude obsaženo utěsnění připojovací spáry, kotvení, příslušenství a napojení na fasádní plášť, stavební přípomoce při montáži a koordinace s navazujícími profesemi dle tabulky výplní otvorů. | [15 empty] | P | 2
682 | K | 767R0164 | D+M OK.11.01 dle tabulky výplní otvorů vč. příslušenství | ks | 1 |  | 0 | R položka |  |  | základní |  | 0 | 2.5597 | 2.5597 | 0 | 0 | 16 | K | 2 |  |  |  | ROZPOCET | [5 empty] | 0 | 0 | 0 | 0 | 0 | 1 | 0 | 16 | -1786731694
| PP |  | D+M OK.11.01 dle tabulky výplní otvorů vč. příslušenství | [15 empty] | PP | 2
| P |  | Poznámka k položce: V ceně dodávky a montáže bude obsaženo utěsnění připojovací spáry, kotvení, příslušenství a napojení na fasádní plášť, dodávka a osazení žaluziového boxu s žaluzií vč. kotvení a kotevního materiálu, stavební přípomoce při montáži a koordinace s navazujícími profesemi dle tabulky výplní otvorů. | [15 empty] | P | 2
683 | K | 767R0165 | D+M OK.11.02 dle tabulky výplní otvorů vč. příslušenství | ks | 1 |  | 0 | R položka |  |  | základní |  | 0 | 2.5598 | 2.5598 | 0 | 0 | 16 | K | 2 |  |  |  | ROZPOCET | [5 empty] | 0 | 0 | 0 | 0 | 0 | 1 | 0 | 16 | 692570806
| PP |  | D+M OK.11.02 dle tabulky výplní otvorů vč. příslušenství | [15 empty] | PP | 2
| P |  | Poznámka k položce: V ceně dodávky a montáže bude obsaženo utěsnění připojovací spáry, kotvení, příslušenství a napojení na fasádní plášť, dodávka a osazení žaluziového boxu s žaluzií vč. kotvení a kotevního materiálu, stavební přípomoce při montáži a koordinace s navazujícími profesemi dle tabulky výplní otvorů. | [15 empty] | P | 2
684 | K | 767R0166 | D+M OK.11.03 dle tabulky výplní otvorů vč. příslušenství | ks | 1 |  | 0 | R položka |  |  | základní |  | 0 | 2.5598 | 2.5598 | 0 | 0 | 16 | K | 2 |  |  |  | ROZPOCET | [5 empty] | 0 | 0 | 0 | 0 | 0 | 1 | 0 | 16 | 2113808811
| PP |  | D+M OK.11.03 dle tabulky výplní otvorů vč. příslušenství | [15 empty] | PP | 2
| P |  | Poznámka k položce: V ceně dodávky a montáže bude obsaženo utěsnění připojovací spáry, kotvení, příslušenství a napojení na fasádní plášť, dodávka a osazení žaluziového boxu s žaluzií vč. kotvení a kotevního materiálu, stavební přípomoce při montáži a koordinace s navazujícími profesemi dle tabulky výplní otvorů. | [15 empty] | P | 2
685 | K | 767R0167 | D+M OK.11.04 dle tabulky výplní otvorů vč. příslušenství | ks | 1 |  | 0 | R položka |  |  | základní |  | 0 | 2.5598 | 2.5598 | 0 | 0 | 16 | K | 2 |  |  |  | ROZPOCET | [5 empty] | 0 | 0 | 0 | 0 | 0 | 1 | 0 | 16 | 1929452011
| PP |  | D+M OK.11.04 dle tabulky výplní otvorů vč. příslušenství | [15 empty] | PP | 2
| P |  | Poznámka k položce: V ceně dodávky a montáže bude obsaženo utěsnění připojovací spáry, kotvení, příslušenství a napojení na fasádní plášť, dodávka a osazení žaluziového boxu s žaluzií vč. kotvení a kotevního materiálu, stavební přípomoce při montáži a koordinace s navazujícími profesemi dle tabulky výplní otvorů. | [15 empty] | P | 2
686 | K | 767R0168 | D+M OK.11.05 dle tabulky výplní otvorů vč. příslušenství | ks | 1 |  | 0 | R položka |  |  | základní |  | 0 | 2.2281 | 2.2281 | 0 | 0 | 16 | K | 2 |  |  |  | ROZPOCET | [5 empty] | 0 | 0 | 0 | 0 | 0 | 1 | 0 | 16 | 1093063100
| PP |  | D+M OK.11.05 dle tabulky výplní otvorů vč. příslušenství | [15 empty] | PP | 2
| P |  | Poznámka k položce: V ceně dodávky a montáže bude obsaženo utěsnění připojovací spáry, kotvení, příslušenství a napojení na fasádní plášť, dodávka a osazení žaluziového boxu s žaluzií vč. kotvení a kotevního materiálu, stavební přípomoce při montáži a koordinace s navazujícími profesemi dle tabulky výplní otvorů. | [15 empty] | P | 2
687 | K | 767R0169 | D+M LOP.11.06 dle tabulky výplní otvorů vč. příslušenství | ks | 1 |  | 0 | R položka |  |  | základní |  | 0 | 0.73216 | 0.73216 | 0 | 0 | 16 | K | 2 |  |  |  | ROZPOCET | [5 empty] | 0 | 0 | 0 | 0 | 0 | 1 | 0 | 16 | -1079721634
| PP |  | D+M LOP.11.06 dle tabulky výplní otvorů vč. příslušenství | [15 empty] | PP | 2
| P |  | Poznámka k položce: V ceně dodávky a montáže bude obsaženo utěsnění připojovací spáry, kotvení, příslušenství a napojení na fasádní plášť, stavební přípomoce při montáži a koordinace s navazujícími profesemi dle tabulky výplní otvorů. | [15 empty] | P | 2
688 | K | 767R0170 | D+M LOP.12.01 dle tabulky výplní otvorů vč. příslušenství | ks | 1 |  | 0 | R položka |  |  | základní |  | 0 | 8.7609 | 8.7609 | 0 | 0 | 16 | K | 2 |  |  |  | ROZPOCET | [5 empty] | 0 | 0 | 0 | 0 | 0 | 1 | 0 | 16 | 2114688021
| PP |  | D+M LOP.12.01 dle tabulky výplní otvorů vč. příslušenství | [15 empty] | PP | 2
| P |  | Poznámka k položce: V ceně dodávky a montáže bude obsaženo utěsnění připojovací spáry, kotvení, příslušenství a napojení na fasádní plášť, stavební přípomoce při montáži a koordinace s navazujícími profesemi dle tabulky výplní otvorů. | [15 empty] | P | 2
689 | K | 767R0171 | D+M LOP.13.01 dle tabulky výplní otvorů vč. příslušenství | ks | 1 |  | 0 | R položka |  |  | základní |  | 0 | 7.7039 | 7.7039 | 0 | 0 | 16 | K | 2 |  |  |  | ROZPOCET | [5 empty] | 0 | 0 | 0 | 0 | 0 | 1 | 0 | 16 | 870094647
| PP |  | D+M LOP.13.01 dle tabulky výplní otvorů vč. příslušenství | [15 empty] | PP | 2
| P |  | Poznámka k položce: V ceně dodávky a montáže bude obsaženo utěsnění připojovací spáry, kotvení, příslušenství a napojení na fasádní plášť, dodávka a osazení žaluziového boxu s žaluzií vč. kotvení a kotevního materiálu, stavební přípomoce při montáži a koordinace s navazujícími profesemi dle tabulky výplní otvorů. | [15 empty] | P | 2
690 | K | 767R0172 | D+M LOP.14.01 dle tabulky výplní otvorů vč. příslušenství | ks | 1 |  | 0 | R položka |  |  | základní |  | 0 | 1.424 | 1.424 | 0 | 0 | 16 | K | 2 |  |  |  | ROZPOCET | [5 empty] | 0 | 0 | 0 | 0 | 0 | 1 | 0 | 16 | -1513767944
| PP |  | D+M LOP.14.01 dle tabulky výplní otvorů vč. příslušenství | [15 empty] | PP | 2
| P |  | Poznámka k položce: V ceně dodávky a montáže bude obsaženo utěsnění připojovací spáry, kotvení, příslušenství a napojení na fasádní plášť, stavební přípomoce při montáži a koordinace s navazujícími profesemi dle tabulky výplní otvorů. | [15 empty] | P | 2
691 | K | 767R0173 | D+M OK.15.01 dle tabulky výplní otvorů vč. příslušenství | ks | 1 |  | 0 | R položka |  |  | základní |  | 0 | 3.9241 | 3.9241 | 0 | 0 | 16 | K | 2 |  |  |  | ROZPOCET | [5 empty] | 0 | 0 | 0 | 0 | 0 | 1 | 0 | 16 | -1147709916
| PP |  | D+M OK.15.01 dle tabulky výplní otvorů vč. příslušenství | [15 empty] | PP | 2
| P |  | Poznámka k položce: V ceně dodávky a montáže bude obsaženo utěsnění připojovací spáry, kotvení, příslušenství a napojení na fasádní plášť, stavební přípomoce při montáži a koordinace s navazujícími profesemi dle tabulky výplní otvorů. | [15 empty] | P | 2
692 | K | 767R0174 | D+M OK.15.02 dle tabulky výplní otvorů vč. příslušenství | ks | 1 |  | 0 | R položka |  |  | základní |  | 0 | 3.9236 | 3.9236 | 0 | 0 | 16 | K | 2 |  |  |  | ROZPOCET | [5 empty] | 0 | 0 | 0 | 0 | 0 | 1 | 0 | 16 | -294242136
| PP |  | D+M OK.15.02 dle tabulky výplní otvorů vč. příslušenství | [15 empty] | PP | 2
| P |  | Poznámka k položce: V ceně dodávky a montáže bude obsaženo utěsnění připojovací spáry, kotvení, příslušenství a napojení na fasádní plášť, stavební přípomoce při montáži a koordinace s navazujícími profesemi dle tabulky výplní otvorů. | [15 empty] | P | 2
693 | K | 767R0175 | D+M OK.15.03 dle tabulky výplní otvorů vč. příslušenství | ks | 1 |  | 0 | R položka |  |  | základní |  | 0 | 3.9236 | 3.9236 | 0 | 0 | 16 | K | 2 |  |  |  | ROZPOCET | [5 empty] | 0 | 0 | 0 | 0 | 0 | 1 | 0 | 16 | -998584406
| PP |  | D+M OK.15.03 dle tabulky výplní otvorů vč. příslušenství | [15 empty] | PP | 2
| P |  | Poznámka k položce: V ceně dodávky a montáže bude obsaženo utěsnění připojovací spáry, kotvení, příslušenství a napojení na fasádní plášť, stavební přípomoce při montáži a koordinace s navazujícími profesemi dle tabulky výplní otvorů. | [15 empty] | P | 2
694 | K | 767R0176 | D+M LOP.16.01 dle tabulky výplní otvorů vč. příslušenství | ks | 1 |  | 0 | R položka |  |  | základní |  | 0 | 4.3969 | 4.3969 | 0 | 0 | 16 | K | 2 |  |  |  | ROZPOCET | [5 empty] | 0 | 0 | 0 | 0 | 0 | 1 | 0 | 16 | 347235041
| PP |  | D+M LOP.16.01 dle tabulky výplní otvorů vč. příslušenství | [15 empty] | PP | 2
| P |  | Poznámka k položce: V ceně dodávky a montáže bude obsaženo utěsnění připojovací spáry, kotvení, příslušenství a napojení na fasádní plášť, dodávka a osazení žaluziového boxu s žaluzií vč. kotvení a kotevního materiálu, stavební přípomoce při montáži a koordinace s navazujícími profesemi dle tabulky výplní otvorů. | [15 empty] | P | 2
695 | K | 767R0177 | D+M LOP.17.01 dle tabulky výplní otvorů vč. příslušenství | ks | 1 |  | 0 | R položka |  |  | základní |  | 0 | 0.4576 | 0.4576 | 0 | 0 | 16 | K | 2 |  |  |  | ROZPOCET | [5 empty] | 0 | 0 | 0 | 0 | 0 | 1 | 0 | 16 | -263670503
| PP |  | D+M LOP.17.01 dle tabulky výplní otvorů vč. příslušenství | [15 empty] | PP | 2
| P |  | Poznámka k položce: V ceně dodávky a montáže bude obsaženo utěsnění připojovací spáry, kotvení, příslušenství a napojení na fasádní plášť, stavební přípomoce při montáži a koordinace s navazujícími profesemi dle tabulky výplní otvorů. | [15 empty] | P | 2
696 | K | 767R0178 | D+M LOP.17.02 dle tabulky výplní otvorů vč. příslušenství | ks | 1 |  | 0 | R položka |  |  | základní |  | 0 | 4.0371 | 4.0371 | 0 | 0 | 16 | K | 2 |  |  |  | ROZPOCET | [5 empty] | 0 | 0 | 0 | 0 | 0 | 1 | 0 | 16 | 862509734
| PP |  | D+M LOP.17.02 dle tabulky výplní otvorů vč. příslušenství | [15 empty] | PP | 2
| P |  | Poznámka k položce: V ceně dodávky a montáže bude obsaženo utěsnění připojovací spáry, kotvení, příslušenství a napojení na fasádní plášť, dodávka a osazení žaluziového boxu s žaluzií vč. kotvení a kotevního materiálu, stavební přípomoce při montáži a koordinace s navazujícími profesemi dle tabulky výplní otvorů. | [15 empty] | P | 2
697 | K | 767R0179 | D+M LOP.23.01 dle tabulky výplní otvorů vč. příslušenství | ks | 1 |  | 0 | R položka |  |  | základní |  | 0 | 2.1486 | 2.1486 | 0 | 0 | 16 | K | 2 |  |  |  | ROZPOCET | [5 empty] | 0 | 0 | 0 | 0 | 0 | 1 | 0 | 16 | -596590769
| PP |  | D+M LOP.23.01 dle tabulky výplní otvorů vč. příslušenství | [15 empty] | PP | 2
| P |  | Poznámka k položce: V ceně dodávky a montáže bude obsaženo utěsnění připojovací spáry, kotvení, příslušenství a napojení na fasádní plášť, dodávka a osazení žaluziového boxu s žaluzií vč. kotvení a kotevního materiálu, stavební přípomoce při montáži a koordinace s navazujícími profesemi dle tabulky výplní otvorů. | [15 empty] | P | 2
698 | K | 767R0180 | D+M LOP.24.01 dle tabulky výplní otvorů vč. příslušenství | ks | 1 |  | 0 | R položka |  |  | základní |  | 0 | 2.1486 | 2.1486 | 0 | 0 | 16 | K | 2 |  |  |  | ROZPOCET | [5 empty] | 0 | 0 | 0 | 0 | 0 | 1 | 0 | 16 | 314991836
| PP |  | D+M LOP.24.01 dle tabulky výplní otvorů vč. příslušenství | [15 empty] | PP | 2
| P |  | Poznámka k položce: V ceně dodávky a montáže bude obsaženo utěsnění připojovací spáry, kotvení, příslušenství a napojení na fasádní plášť, stavební přípomoce při montáži a koordinace s navazujícími profesemi dle tabulky výplní otvorů. | [15 empty] | P | 2
699 | K | 767R0181 | D+M O.01 dle tabulky výplní otvorů vč. příslušenství | ks | 2 |  | 0 | R položka |  |  | základní |  | 0 | 0.53064 | 1.0613 | 0 | 0 | 16 | K | 2 |  |  |  | ROZPOCET | [5 empty] | 0 | 0 | 0 | 0 | 0 | 1 | 0 | 16 | 582066024
| PP |  | D+M O.01 dle tabulky výplní otvorů vč. příslušenství | [15 empty] | PP | 2
| P |  | Poznámka k položce: V ceně dodávky a montáže bude obsaženo utěsnění připojovací spáry, kotvení, příslušenství a napojení na fasádní plášť, stavební přípomoce při montáži a koordinace s navazujícími profesemi dle tabulky výplní otvorů. | [15 empty] | P | 2
700 | K | 767R0182 | D+M O.02 dle tabulky výplní otvorů vč. příslušenství | ks | 1 |  | 0 | R položka |  |  | základní |  | 0 | 0.17688 | 0.17688 | 0 | 0 | 16 | K | 2 |  |  |  | ROZPOCET | [5 empty] | 0 | 0 | 0 | 0 | 0 | 1 | 0 | 16 | -211670895
| PP |  | D+M O.02 dle tabulky výplní otvorů vč. příslušenství | [15 empty] | PP | 2
| P |  | Poznámka k položce: V ceně dodávky a montáže bude obsaženo utěsnění připojovací spáry, kotvení, příslušenství a napojení na fasádní plášť, stavební přípomoce při montáži a koordinace s navazujícími profesemi dle tabulky výplní otvorů. | [15 empty] | P | 2
701 | K | 767R0183 | D+M O.03 dle tabulky výplní otvorů vč. příslušenství | ks | 2 |  | 0 | R položka |  |  | základní |  | 0 | 0.26532 | 0.53064 | 0 | 0 | 16 | K | 2 |  |  |  | ROZPOCET | [5 empty] | 0 | 0 | 0 | 0 | 0 | 1 | 0 | 16 | -265379258
| PP |  | D+M O.03 dle tabulky výplní otvorů vč. příslušenství | [15 empty] | PP | 2
| P |  | Poznámka k položce: V ceně dodávky a montáže bude obsaženo utěsnění připojovací spáry, kotvení, příslušenství a napojení na fasádní plášť, stavební přípomoce při montáži a koordinace s navazujícími profesemi dle tabulky výplní otvorů. | [15 empty] | P | 2
702 | K | 767R0184 | D+M O.04 dle tabulky výplní otvorů vč. příslušenství | ks | 1 |  | 0 | R položka |  |  | základní |  | 0 | 0.21403 | 0.21403 | 0 | 0 | 16 | K | 2 |  |  |  | ROZPOCET | [5 empty] | 0 | 0 | 0 | 0 | 0 | 1 | 0 | 16 | 705236864
| PP |  | D+M O.04 dle tabulky výplní otvorů vč. příslušenství | [15 empty] | PP | 2
| P |  | Poznámka k položce: V ceně dodávky a montáže bude obsaženo utěsnění připojovací spáry, kotvení, příslušenství a napojení na fasádní plášť, dodávka a osazení žaluziového boxu s žaluzií vč. kotvení a kotevního materiálu, stavební přípomoce při montáži a koordinace s navazujícími profesemi dle tabulky výplní otvorů. | [15 empty] | P | 2
703 | K | 767R0185 | D+M O.05 dle tabulky výplní otvorů vč. příslušenství | ks | 1 |  | 0 | R položka |  |  | základní |  | 0 | 0.198 | 0.198 | 0 | 0 | 16 | K | 2 |  |  |  | ROZPOCET | [5 empty] | 0 | 0 | 0 | 0 | 0 | 1 | 0 | 16 | -828014798
| PP |  | D+M O.05 dle tabulky výplní otvorů vč. příslušenství | [15 empty] | PP | 2
| P |  | Poznámka k položce: V ceně dodávky a montáže bude obsaženo utěsnění připojovací spáry, kotvení, příslušenství a napojení na fasádní plášť, stavební přípomoce při montáži a koordinace s navazujícími profesemi dle tabulky výplní otvorů. | [15 empty] | P | 2
704 | K | 767R0186 | D+M O.06 dle tabulky výplní otvorů vč. příslušenství | ks | 1 |  | 0 | R položka |  |  | základní |  | 0 | 0.4158 | 0.4158 | 0 | 0 | 16 | K | 2 |  |  |  | ROZPOCET | [5 empty] | 0 | 0 | 0 | 0 | 0 | 1 | 0 | 16 | 988981491
| PP |  | D+M O.06 dle tabulky výplní otvorů vč. příslušenství | [15 empty] | PP | 2
| P |  | Poznámka k položce: V ceně dodávky a montáže bude obsaženo utěsnění připojovací spáry, kotvení, příslušenství a napojení na fasádní plášť, stavební přípomoce při montáži a koordinace s navazujícími profesemi dle tabulky výplní otvorů. | [15 empty] | P | 2
705 | K | 767R0187 | D+M O.07 dle tabulky výplní otvorů vč. příslušenství | ks | 1 |  | 0 | R položka |  |  | základní |  | 0 | 0.23892 | 0.23892 | 0 | 0 | 16 | K | 2 |  |  |  | ROZPOCET | [5 empty] | 0 | 0 | 0 | 0 | 0 | 1 | 0 | 16 | 322593685
| PP |  | D+M O.07 dle tabulky výplní otvorů vč. příslušenství | [15 empty] | PP | 2
| P |  | Poznámka k položce: V ceně dodávky a montáže bude obsaženo utěsnění připojovací spáry, kotvení, příslušenství a napojení na fasádní plášť, dodávka a osazení žaluziového boxu s žaluzií vč. kotvení a kotevního materiálu, stavební přípomoce při montáži a koordinace s navazujícími profesemi dle tabulky výplní otvorů. | [15 empty] | P | 2
706 | K | 767R0188 | D+M O.08 dle tabulky výplní otvorů vč. příslušenství | ks | 1 |  | 0 | R položka |  |  | základní |  | 0 | 0.2805 | 0.2805 | 0 | 0 | 16 | K | 2 |  |  |  | ROZPOCET | [5 empty] | 0 | 0 | 0 | 0 | 0 | 1 | 0 | 16 | -1113221922
| PP |  | D+M O.08 dle tabulky výplní otvorů vč. příslušenství | [15 empty] | PP | 2
| P |  | Poznámka k položce: V ceně dodávky a montáže bude obsaženo utěsnění připojovací spáry, kotvení, příslušenství a napojení na fasádní plášť, stavební přípomoce při montáži a koordinace s navazujícími profesemi dle tabulky výplní otvorů. | [15 empty] | P | 2
707 | K | 767R0189 | D+M O.13 dle tabulky výplní otvorů vč. příslušenství | ks | 1 |  | 0 | R položka |  |  | základní |  | 0 | 0.26381 | 0.26381 | 0 | 0 | 16 | K | 2 |  |  |  | ROZPOCET | [5 empty] | 0 | 0 | 0 | 0 | 0 | 1 | 0 | 16 | -1397910325
| PP |  | D+M O.13 dle tabulky výplní otvorů vč. příslušenství | [15 empty] | PP | 2
| P |  | Poznámka k položce: V ceně dodávky a montáže bude obsaženo utěsnění připojovací spáry, kotvení, příslušenství a napojení na fasádní plášť, dodávka a osazení žaluziového boxu s žaluzií vč. kotvení a kotevního materiálu, stavební přípomoce při montáži a koordinace s navazujícími profesemi dle tabulky výplní otvorů. | [15 empty] | P | 2
708 | K | 767R0190 | D+M O.14 dle tabulky výplní otvorů vč. příslušenství | ks | 1 |  | 0 | R položka |  |  | základní |  | 0 | 0.26532 | 0.26532 | 0 | 0 | 16 | K | 2 |  |  |  | ROZPOCET | [5 empty] | 0 | 0 | 0 | 0 | 0 | 1 | 0 | 16 | -747507238
| PP |  | D+M O.14 dle tabulky výplní otvorů vč. příslušenství | [15 empty] | PP | 2
| P |  | Poznámka k položce: V ceně dodávky a montáže bude obsaženo utěsnění připojovací spáry, kotvení, příslušenství a napojení na fasádní plášť, dodávka a osazení žaluziového boxu s žaluzií vč. kotvení a kotevního materiálu, stavební přípomoce při montáži a koordinace s navazujícími profesemi dle tabulky výplní otvorů. | [15 empty] | P | 2
709 | K | 767R0191 | D+M O.15 dle tabulky výplní otvorů vč. příslušenství | ks | 1 |  | 0 | R položka |  |  | základní |  | 0 | 0.15928 | 0.15928 | 0 | 0 | 16 | K | 2 |  |  |  | ROZPOCET | [5 empty] | 0 | 0 | 0 | 0 | 0 | 1 | 0 | 16 | 295349491
| PP |  | D+M O.15 dle tabulky výplní otvorů vč. příslušenství | [15 empty] | PP | 2
| P |  | Poznámka k položce: V ceně dodávky a montáže bude obsaženo utěsnění připojovací spáry, kotvení, příslušenství a napojení na fasádní plášť, dodávka a osazení žaluziového boxu s žaluzií vč. kotvení a kotevního materiálu, stavební přípomoce při montáži a koordinace s navazujícími profesemi dle tabulky výplní otvorů. | [15 empty] | P | 2
710 | K | 767R0192 | D+M O.16 dle tabulky výplní otvorů vč. příslušenství | ks | 1 |  | 0 | R položka |  |  | základní |  | 0 | 0.17688 | 0.17688 | 0 | 0 | 16 | K | 2 |  |  |  | ROZPOCET | [5 empty] | 0 | 0 | 0 | 0 | 0 | 1 | 0 | 16 | 1012740965
| PP |  | D+M O.16 dle tabulky výplní otvorů vč. příslušenství | [15 empty] | PP | 2
| P |  | Poznámka k položce: V ceně dodávky a montáže bude obsaženo utěsnění připojovací spáry, kotvení, příslušenství a napojení na fasádní plášť, stavební přípomoce při montáži a koordinace s navazujícími profesemi dle tabulky výplní otvorů. | [15 empty] | P | 2
711 | K | 767R0193 | D+M S.02 dle tabulky výplní otvorů vč. příslušenství | ks | 1 |  | 0 | R položka |  |  | základní |  | 0 | 8.1147 | 8.1147 | 0 | 0 | 16 | K | 2 |  |  |  | ROZPOCET | [5 empty] | 0 | 0 | 0 | 0 | 0 | 1 | 0 | 16 | -1380190520
| PP |  | D+M S.02 dle tabulky výplní otvorů vč. příslušenství | [15 empty] | PP | 2
| P |  | Poznámka k položce: V ceně dodávky a montáže bude obsaženo utěsnění připojovací spáry, kotvení, příslušenství a napojení na fasádní plášť, stavební přípomoce při montáži a koordinace s navazujícími profesemi dle tabulky výplní otvorů. | [15 empty] | P | 2
712 | K | 767R0194 | D+M S.03 dle tabulky výplní otvorů vč. příslušenství | ks | 1 |  | 0 | R položka |  |  | základní |  | 0 | 1.4611 | 1.4611 | 0 | 0 | 16 | K | 2 |  |  |  | ROZPOCET | [5 empty] | 0 | 0 | 0 | 0 | 0 | 1 | 0 | 16 | 159669657
| PP |  | D+M S.03 dle tabulky výplní otvorů vč. příslušenství | [15 empty] | PP | 2
| P |  | Poznámka k položce: V ceně dodávky a montáže bude obsaženo utěsnění připojovací spáry, kotvení, příslušenství a napojení na fasádní plášť, stavební přípomoce při montáži a koordinace s navazujícími profesemi dle tabulky výplní otvorů. | [15 empty] | P | 2
713 | K | 767R0110.1 | D+M O.10 dle tabulky výplní otvorů vč. příslušenství | ks | 1 |  | 0 | R položka |  |  | základní |  | 0 | 0.21505 | 0.21505 | 0 | 0 | 16 | K | 2 |  |  |  | ROZPOCET | [5 empty] | 0 | 0 | 0 | 0 | 0 | 1 | 0 | 16 | 1542782642
| PP |  | D+M O.10 dle tabulky výplní otvorů vč. příslušenství | [15 empty] | PP | 2
| P |  | Poznámka k položce: V ceně dodávky a montáže bude obsaženo utěsnění připojovací spáry, kotvení, příslušenství a napojení na fasádní plášť, stavební přípomoce při montáži a koordinace s navazujícími profesemi dle tabulky výplní otvorů. | [15 empty] | P | 2
714 | K | 767R30001 | D+M dveře ocelové, bezfalcové vč. zárubně, kování, příslušenství a povrchové úpravy dle D036 tabulky dveří | ks | 1 |  | 0 | R položka |  |  | základní |  | 0 | 0.06579 | 0.06579 | 0 | 0 | 16 | K | 2 |  |  |  | ROZPOCET | [5 empty] | 0 | 0 | 0 | 0 | 0 | 1 | 0 | 16 | -1612542880
| PP |  | D+M dveře ocelové, bezfalcové vč. zárubně, kování, příslušenství a povrchové úpravy dle D036 tabulky dveří | [15 empty] | PP | 2
715 | K | 767R30002 | D+M dveře ocelové, bezfalcové vč. zárubně, kování, příslušenství a povrchové úpravy dle D036 tabulky dveří | ks | 1 |  | 0 | R položka |  |  | základní |  | 0 | 0.06579 | 0.06579 | 0 | 0 | 16 | K | 2 |  |  |  | ROZPOCET | [5 empty] | 0 | 0 | 0 | 0 | 0 | 1 | 0 | 16 | 1067974035
| PP |  | D+M dveře ocelové, bezfalcové vč. zárubně, kování, příslušenství a povrchové úpravy dle D036 tabulky dveří | [15 empty] | PP | 2
716 | K | 767R30003 | D+M dveře ocelové, bezfalcové vč. zárubně, kování, příslušenství a povrchové úpravy dle D038 tabulky dveří | ks | 1 |  | 0 | R položka |  |  | základní |  | 0 | 0.0387 | 0.0387 | 0 | 0 | 16 | K | 2 |  |  |  | ROZPOCET | [5 empty] | 0 | 0 | 0 | 0 | 0 | 1 | 0 | 16 | 707604804
| PP |  | D+M dveře ocelové, bezfalcové vč. zárubně, kování, příslušenství a povrchové úpravy dle D038 tabulky dveří | [15 empty] | PP | 2
717 | K | 767R30004 | D+M dveře ocelové, bezfalcové vč. zárubně, kování, příslušenství a povrchové úpravy dle D043a tabulky dveří | ks | 1 |  | 0 | R položka |  |  | základní |  | 0 | 0.0405 | 0.0405 | 0 | 0 | 16 | K | 2 |  |  |  | ROZPOCET | [5 empty] | 0 | 0 | 0 | 0 | 0 | 1 | 0 | 16 | 1513423145
| PP |  | D+M dveře ocelové, bezfalcové vč. zárubně, kování, příslušenství a povrchové úpravy dle D043a tabulky dveří | [15 empty] | PP | 2
718 | K | 767R30005 | D+M dveře ocelové, bezfalcové vč. zárubně, kování, příslušenství a povrchové úpravy dle D043b tabulky dveří | ks | 1 |  | 0 | R položka |  |  | základní |  | 0 | 0.0387 | 0.0387 | 0 | 0 | 16 | K | 2 |  |  |  | ROZPOCET | [5 empty] | 0 | 0 | 0 | 0 | 0 | 1 | 0 | 16 | -350515137
| PP |  | D+M dveře ocelové, bezfalcové vč. zárubně, kování, příslušenství a povrchové úpravy dle D043b tabulky dveří | [15 empty] | PP | 2
719 | K | 767R30006 | D+M dveře ocelové, tepelně izolační, bezfalcové vč. zárubně, kování, příslušenství a povrchové úpravy dle D052 tabulky dveří | ks | 1 |  | 0 | R položka |  |  | základní |  | 0 | 0.07128 | 0.07128 | 0 | 0 | 16 | K | 2 |  |  |  | ROZPOCET | [5 empty] | 0 | 0 | 0 | 0 | 0 | 1 | 0 | 16 | 1966004380
| PP |  | D+M dveře ocelové, tepelně izolační, bezfalcové vč. zárubně, kování, příslušenství a povrchové úpravy dle D052 tabulky dveří | [15 empty] | PP | 2
720 | K | 767R30007 | D+M dveře ocelové, tepelně izolační, bezfalcové vč. zárubně, kování, příslušenství a povrchové úpravy dle D052 tabulky dveří | ks | 1 |  | 0 | R položka |  |  | základní |  | 0 | 0.07128 | 0.07128 | 0 | 0 | 16 | K | 2 |  |  |  | ROZPOCET | [5 empty] | 0 | 0 | 0 | 0 | 0 | 1 | 0 | 16 | -306537601
| PP |  | D+M dveře ocelové, tepelně izolační, bezfalcové vč. zárubně, kování, příslušenství a povrchové úpravy dle D052 tabulky dveří | [15 empty] | PP | 2
721 | K | 767R30008 | D+M dveře ocelové, tepelně izolační, bezfalcové vč. zárubně, kování, příslušenství a povrchové úpravy dle D065 tabulky dveří | ks | 1 |  | 0 | R položka |  |  | základní |  | 0 | 0.07128 | 0.07128 | 0 | 0 | 16 | K | 2 |  |  |  | ROZPOCET | [5 empty] | 0 | 0 | 0 | 0 | 0 | 1 | 0 | 16 | -292318228
| PP |  | D+M dveře ocelové, tepelně izolační, bezfalcové vč. zárubně, kování, příslušenství a povrchové úpravy dle D065 tabulky dveří | [15 empty] | PP | 2
722 | K | 767R30009 | D+M dveře ocelové prosklené, tepelně izolační, bezfalcové vč. zárubně, kování, příslušenství a povrchové úpravy dle D078 tabulky dveří | ks | 1 |  | 0 | R položka |  |  | základní |  | 0 | 0.04356 | 0.04356 | 0 | 0 | 16 | K | 2 |  |  |  | ROZPOCET | [5 empty] | 0 | 0 | 0 | 0 | 0 | 1 | 0 | 16 | -1242099834
| PP |  | D+M dveře ocelové prosklené, tepelně izolační, bezfalcové vč. zárubně, kování, příslušenství a povrchové úpravy dle D078 tabulky dveří | [15 empty] | PP | 2
723 | K | 767R30010 | D+M dveře ocelové prosklené, tepelně izolační, bezfalcové vč. zárubně, kování, příslušenství a povrchové úpravy dle D079 tabulky dveří | ks | 1 |  | 0 | R položka |  |  | základní |  | 0 | 0.06732 | 0.06732 | 0 | 0 | 16 | K | 2 |  |  |  | ROZPOCET | [5 empty] | 0 | 0 | 0 | 0 | 0 | 1 | 0 | 16 | -66554031
| PP |  | D+M dveře ocelové prosklené, tepelně izolační, bezfalcové vč. zárubně, kování, příslušenství a povrchové úpravy dle D079 tabulky dveří | [15 empty] | PP | 2
724 | K | 767R30011 | D+M dveře ocelové prosklené, tepelně izolační, bezfalcové vč. zárubně, kování, příslušenství a povrchové úpravy dle D081 tabulky dveří | ks | 1 |  | 0 | R položka |  |  | základní |  | 0 | 0.04356 | 0.04356 | 0 | 0 | 16 | K | 2 |  |  |  | ROZPOCET | [5 empty] | 0 | 0 | 0 | 0 | 0 | 1 | 0 | 16 | -1096076020
| PP |  | D+M dveře ocelové prosklené, tepelně izolační, bezfalcové vč. zárubně, kování, příslušenství a povrchové úpravy dle D081 tabulky dveří | [15 empty] | PP | 2
725 | K | 767R30012 | D+M dveře ocelové, tepelně izolační, bezfalcové vč. zárubně, kování, příslušenství a povrchové úpravy dle D085 tabulky dveří | ks | 1 |  | 0 | R položka |  |  | základní |  | 0 | 0.04554 | 0.04554 | 0 | 0 | 16 | K | 2 |  |  |  | ROZPOCET | [5 empty] | 0 | 0 | 0 | 0 | 0 | 1 | 0 | 16 | 21524322
| PP |  | D+M dveře ocelové, tepelně izolační, bezfalcové vč. zárubně, kování, příslušenství a povrchové úpravy dle D085 tabulky dveří | [15 empty] | PP | 2
726 | K | 767R30013 | D+M dveře ocelové, tepelně izolační, bezfalcové vč. zárubně, kování, příslušenství a povrchové úpravy dle D086 tabulky dveří | ks | 1 |  | 0 | R položka |  |  | základní |  | 0 | 0.04554 | 0.04554 | 0 | 0 | 16 | K | 2 |  |  |  | ROZPOCET | [5 empty] | 0 | 0 | 0 | 0 | 0 | 1 | 0 | 16 | -2084379417
| PP |  | D+M dveře ocelové, tepelně izolační, bezfalcové vč. zárubně, kování, příslušenství a povrchové úpravy dle D086 tabulky dveří | [15 empty] | PP | 2
727 | K | 767R30014 | D+M dveře ocelové prosklené, tepelně izolační, bezfalcové vč. zárubně, kování, příslušenství a povrchové úpravy dle D097a tabulky dveří | ks | 1 |  | 0 | R položka |  |  | základní |  | 0 | 0.0828 | 0.0828 | 0 | 0 | 16 | K | 2 |  |  |  | ROZPOCET | [5 empty] | 0 | 0 | 0 | 0 | 0 | 1 | 0 | 16 | -1584437830
| PP |  | D+M dveře ocelové prosklené, tepelně izolační, bezfalcové vč. zárubně, kování, příslušenství a povrchové úpravy dle D097a tabulky dveří | [15 empty] | PP | 2
728 | K | 767R30015 | D+M dveře ocelové prosklené, bezfalcové vč. zárubně, kování, příslušenství a povrchové úpravy dle D097b tabulky dveří | ks | 1 |  | 0 | R položka |  |  | základní |  | 0 | 0.07695 | 0.07695 | 0 | 0 | 16 | K | 2 |  |  |  | ROZPOCET | [5 empty] | 0 | 0 | 0 | 0 | 0 | 1 | 0 | 16 | 2098637896
| PP |  | D+M dveře ocelové prosklené, bezfalcové vč. zárubně, kování, příslušenství a povrchové úpravy dle D097b tabulky dveří | [15 empty] | PP | 2
729 | K | 767R30016 | D+M textilní požární rolety vč. motoru, ovládání a příslušenství dle D214 tabulky dveří | ks | 1 |  | 0 | R položka |  |  | základní |  | 0 | 0.31 | 0.31 | 0 | 0 | 16 | K | 2 |  |  |  | ROZPOCET | [5 empty] | 0 | 0 | 0 | 0 | 0 | 1 | 0 | 16 | 848233135
| PP |  | D+M textilní požární rolety vč. motoru, ovládání a příslušenství dle D214 tabulky dveří | [15 empty] | PP | 2
730 | K | 767R30017 | D+M sekčních garážových vrat 2500x2200 mm vč. kotvení, příslušenství a povrchové úpravy dle D005 tabulky dveří | ks | 4 |  | 0 | R položka |  |  | základní |  | 0 | 0.22 | 0.88 | 0 | 0 | 16 | K | 2 |  |  |  | ROZPOCET | [5 empty] | 0 | 0 | 0 | 0 | 0 | 1 | 0 | 16 | -1970763725
| PP |  | D+M sekčních garážových vrat 2500x2200 mm vč. kotvení, příslušenství a povrchové úpravy dle D005 tabulky dveří | [15 empty] | PP | 2
731 | K | 767R30018 | D+M dveře ocelové prosklené, tepelně izolační, bezfalcové vč. zárubně, kování, příslušenství a povrchové úpravy dle D022 tabulky dveří | ks | 1 |  | 0 | R položka |  |  | základní |  | 0 | 0.0436 | 0.0436 | 0 | 0 | 16 | K | 2 |  |  |  | ROZPOCET | [5 empty] | 0 | 0 | 0 | 0 | 0 | 1 | 0 | 16 | -1544442304
| PP |  | D+M dveře ocelové prosklené, tepelně izolační, bezfalcové vč. zárubně, kování, příslušenství a povrchové úpravy dle D022 tabulky dveří | [15 empty] | PP | 2
732 | K | 767R30019 | D+M dveře ocelové, bezfalcové vč. zárubně, kování, příslušenství a povrchové úpravy dle D037 tabulky dveří | ks | 1 |  | 0 | R položka |  |  | základní |  | 0 | 0.0348 | 0.0348 | 0 | 0 | 16 | K | 2 |  |  |  | ROZPOCET | [5 empty] | 0 | 0 | 0 | 0 | 0 | 1 | 0 | 16 | -416556696
| PP |  | D+M dveře ocelové, bezfalcové vč. zárubně, kování, příslušenství a povrchové úpravy dle D037 tabulky dveří | [15 empty] | PP | 2
733 | K | 767R30020 | D+M dveře ocelové, bezfalcové vč. zárubně, kování, příslušenství a povrchové úpravy dle D040 tabulky dveří | ks | 1 |  | 0 | R položka |  |  | základní |  | 0 | 0.0387 | 0.0387 | 0 | 0 | 16 | K | 2 |  |  |  | ROZPOCET | [5 empty] | 0 | 0 | 0 | 0 | 0 | 1 | 0 | 16 | -1187506919
| PP |  | D+M dveře ocelové, bezfalcové vč. zárubně, kování, příslušenství a povrchové úpravy dle D040 tabulky dveří | [15 empty] | PP | 2
734 | K | 767R30021 | D+M dveře ocelové, bezfalcové vč. zárubně, kování, příslušenství a povrchové úpravy dle D042 tabulky dveří | ks | 1 |  | 0 | R položka |  |  | základní |  | 0 | 0.0387 | 0.0387 | 0 | 0 | 16 | K | 2 |  |  |  | ROZPOCET | [5 empty] | 0 | 0 | 0 | 0 | 0 | 1 | 0 | 16 | 1939694218
| PP |  | D+M dveře ocelové, bezfalcové vč. zárubně, kování, příslušenství a povrchové úpravy dle D042 tabulky dveří | [15 empty] | PP | 2
735 | K | 767R30022 | D+M dveře ocelové, bezfalcové vč. zárubně, kování, příslušenství a povrchové úpravy dle D044 tabulky dveří | ks | 1 |  | 0 | R položka |  |  | základní |  | 0 | 0.0527 | 0.0527 | 0 | 0 | 16 | K | 2 |  |  |  | ROZPOCET | [5 empty] | 0 | 0 | 0 | 0 | 0 | 1 | 0 | 16 | 1523988680
| PP |  | D+M dveře ocelové, bezfalcové vč. zárubně, kování, příslušenství a povrchové úpravy dle D044 tabulky dveří | [15 empty] | PP | 2
736 | K | 767R30023 | D+M dveře ocelové, bezfalcové vč. zárubně, kování, příslušenství a povrchové úpravy dle D045a tabulky dveří | ks | 1 |  | 0 | R položka |  |  | základní |  | 0 | 0.0619 | 0.0619 | 0 | 0 | 16 | K | 2 |  |  |  | ROZPOCET | [5 empty] | 0 | 0 | 0 | 0 | 0 | 1 | 0 | 16 | -43106064
| PP |  | D+M dveře ocelové, bezfalcové vč. zárubně, kování, příslušenství a povrchové úpravy dle D045a tabulky dveří | [15 empty] | PP | 2
737 | K | 767R30024 | D+M dveře ocelové, bezfalcové vč. zárubně, kování, příslušenství a povrchové úpravy dle D045b tabulky dveří | ks | 2 |  | 0 | R položka |  |  | základní |  | 0 | 0.0619 | 0.1238 | 0 | 0 | 16 | K | 2 |  |  |  | ROZPOCET | [5 empty] | 0 | 0 | 0 | 0 | 0 | 1 | 0 | 16 | -260295624
| PP |  | D+M dveře ocelové, bezfalcové vč. zárubně, kování, příslušenství a povrchové úpravy dle D045b tabulky dveří | [15 empty] | PP | 2
738 | K | 767R30025 | D+M dveře ocelové, bezfalcové vč. zárubně, kování, příslušenství a povrchové úpravy dle D046 tabulky dveří | ks | 1 |  | 0 | R položka |  |  | základní |  | 0 | 0.0619 | 0.0619 | 0 | 0 | 16 | K | 2 |  |  |  | ROZPOCET | [5 empty] | 0 | 0 | 0 | 0 | 0 | 1 | 0 | 16 | 2061108829
| PP |  | D+M dveře ocelové, bezfalcové vč. zárubně, kování, příslušenství a povrchové úpravy dle D046 tabulky dveří | [15 empty] | PP | 2
739 | K | 767R30026 | D+M dveře ocelové, bezfalcové vč. zárubně, kování, příslušenství a povrchové úpravy dle D047 tabulky dveří | ks | 1 |  | 0 | R položka |  |  | základní |  | 0 | 0.0619 | 0.0619 | 0 | 0 | 16 | K | 2 |  |  |  | ROZPOCET | [5 empty] | 0 | 0 | 0 | 0 | 0 | 1 | 0 | 16 | -464110201
| PP |  | D+M dveře ocelové, bezfalcové vč. zárubně, kování, příslušenství a povrchové úpravy dle D047 tabulky dveří | [15 empty] | PP | 2
740 | K | 767R30027 | D+M dveře ocelové, bezfalcové vč. zárubně, kování, příslušenství a povrchové úpravy dle D048 tabulky dveří | ks | 2 |  | 0 | R položka |  |  | základní |  | 0 | 0.0619 | 0.1238 | 0 | 0 | 16 | K | 2 |  |  |  | ROZPOCET | [5 empty] | 0 | 0 | 0 | 0 | 0 | 1 | 0 | 16 | 1234203484
| PP |  | D+M dveře ocelové, bezfalcové vč. zárubně, kování, příslušenství a povrchové úpravy dle D048 tabulky dveří | [15 empty] | PP | 2
741 | K | 767R30028 | D+M dveře ocelové, bezfalcové vč. zárubně, kování, příslušenství a povrchové úpravy dle D048 tabulky dveří | ks | 5 |  | 0 | R položka |  |  | základní |  | 0 | 0.0619 | 0.3095 | 0 | 0 | 16 | K | 2 |  |  |  | ROZPOCET | [5 empty] | 0 | 0 | 0 | 0 | 0 | 1 | 0 | 16 | -884411945
| PP |  | D+M dveře ocelové, bezfalcové vč. zárubně, kování, příslušenství a povrchové úpravy dle D048 tabulky dveří | [15 empty] | PP | 2
742 | K | 767R30029 | D+M dveře ocelové, bezfalcové vč. zárubně, kování, příslušenství a povrchové úpravy dle D049 tabulky dveří | ks | 1 |  | 0 | R položka |  |  | základní |  | 0 | 0.0872 | 0.0872 | 0 | 0 | 16 | K | 2 |  |  |  | ROZPOCET | [5 empty] | 0 | 0 | 0 | 0 | 0 | 1 | 0 | 16 | 9526847
| PP |  | D+M dveře ocelové, bezfalcové vč. zárubně, kování, příslušenství a povrchové úpravy dle D049 tabulky dveří | [15 empty] | PP | 2
743 | K | 767R30030 | D+M dveře ocelové, bezfalcové vč. zárubně, kování, příslušenství a povrchové úpravy dle D050 tabulky dveří | ks | 1 |  | 0 | R položka |  |  | základní |  | 0 | 0.117 | 0.117 | 0 | 0 | 16 | K | 2 |  |  |  | ROZPOCET | [5 empty] | 0 | 0 | 0 | 0 | 0 | 1 | 0 | 16 | -1574016559
| PP |  | D+M dveře ocelové, bezfalcové vč. zárubně, kování, příslušenství a povrchové úpravy dle D050 tabulky dveří | [15 empty] | PP | 2
744 | K | 767R30031 | D+M dveře ocelové, tepelně izolační, bezfalcové vč. zárubně, kování, příslušenství a povrchové úpravy dle D076 tabulky dveří | ks | 1 |  | 0 | R položka |  |  | základní |  | 0 | 0.0936 | 0.0936 | 0 | 0 | 16 | K | 2 |  |  |  | ROZPOCET | [5 empty] | 0 | 0 | 0 | 0 | 0 | 1 | 0 | 16 | 140081543
| PP |  | D+M dveře ocelové, tepelně izolační, bezfalcové vč. zárubně, kování, příslušenství a povrchové úpravy dle D076 tabulky dveří | [15 empty] | PP | 2
745 | K | 767R30032 | D+M dveře ocelové prosklené, tepelně izolační, bezfalcové vč. zárubně, kování, příslušenství a povrchové úpravy dle D080 tabulky dveří | ks | 1 |  | 0 | R položka |  |  | základní |  | 0 | 0.0436 | 0.0436 | 0 | 0 | 16 | K | 2 |  |  |  | ROZPOCET | [5 empty] | 0 | 0 | 0 | 0 | 0 | 1 | 0 | 16 | -214441687
| PP |  | D+M dveře ocelové prosklené, tepelně izolační, bezfalcové vč. zárubně, kování, příslušenství a povrchové úpravy dle D080 tabulky dveří | [15 empty] | PP | 2
746 | K | 767R30033 | D+M dveře ocelové prosklené, tepelně izolační, bezfalcové vč. zárubně, kování, příslušenství a povrchové úpravy dle D082 tabulky dveří | ks | 1 |  | 0 | R položka |  |  | základní |  | 0 | 0.0436 | 0.0436 | 0 | 0 | 16 | K | 2 |  |  |  | ROZPOCET | [5 empty] | 0 | 0 | 0 | 0 | 0 | 1 | 0 | 16 | -1321944945
| PP |  | D+M dveře ocelové prosklené, tepelně izolační, bezfalcové vč. zárubně, kování, příslušenství a povrchové úpravy dle D082 tabulky dveří | [15 empty] | PP | 2
747 | K | 767R30034 | D+M dveře ocelové, tepelně izolační, bezfalcové vč. zárubně, kování, příslušenství a povrchové úpravy dle D083 tabulky dveří | ks | 1 |  | 0 | R položka |  |  | základní |  | 0 | 0.0673 | 0.0673 | 0 | 0 | 16 | K | 2 |  |  |  | ROZPOCET | [5 empty] | 0 | 0 | 0 | 0 | 0 | 1 | 0 | 16 | 1021120672
| PP |  | D+M dveře ocelové, tepelně izolační, bezfalcové vč. zárubně, kování, příslušenství a povrchové úpravy dle D083 tabulky dveří | [15 empty] | PP | 2
748 | K | 767R30035 | D+M dveře ocelové, tepelně izolační, bezfalcové vč. zárubně, kování, příslušenství a povrchové úpravy dle D084 tabulky dveří | ks | 1 |  | 0 | R položka |  |  | základní |  | 0 | 0.0704 | 0.0704 | 0 | 0 | 16 | K | 2 |  |  |  | ROZPOCET | [5 empty] | 0 | 0 | 0 | 0 | 0 | 1 | 0 | 16 | 839003469
| PP |  | D+M dveře ocelové, tepelně izolační, bezfalcové vč. zárubně, kování, příslušenství a povrchové úpravy dle D084 tabulky dveří | [15 empty] | PP | 2
749 | K | 767R30036 | D+M dveře ocelové, tepelně izolační, bezfalcové vč. zárubně, kování, příslušenství a povrchové úpravy dle D087 tabulky dveří | ks | 1 |  | 0 | R položka |  |  | základní |  | 0 | 0.0704 | 0.0704 | 0 | 0 | 16 | K | 2 |  |  |  | ROZPOCET | [5 empty] | 0 | 0 | 0 | 0 | 0 | 1 | 0 | 16 | -725657716
| PP |  | D+M dveře ocelové, tepelně izolační, bezfalcové vč. zárubně, kování, příslušenství a povrchové úpravy dle D087 tabulky dveří | [15 empty] | PP | 2
750 | K | 767R30037 | D+M dveře ocelové, tepelně izolační, bezfalcové vč. zárubně, kování, příslušenství a povrchové úpravy dle D088 tabulky dveří | ks | 1 |  | 0 | R položka |  |  | základní |  | 0 | 0.0792 | 0.0792 | 0 | 0 | 16 | K | 2 |  |  |  | ROZPOCET | [5 empty] | 0 | 0 | 0 | 0 | 0 | 1 | 0 | 16 | -9632587
| PP |  | D+M dveře ocelové, tepelně izolační, bezfalcové vč. zárubně, kování, příslušenství a povrchové úpravy dle D088 tabulky dveří | [15 empty] | PP | 2
751 | K | 767R30038 | D+M dveře ocelové, bezfalcové vč. zárubně, kování, příslušenství a povrchové úpravy dle D089 tabulky dveří | ks | 2 |  | 0 | R položka |  |  | základní |  | 0 | 0.0619 | 0.1238 | 0 | 0 | 16 | K | 2 |  |  |  | ROZPOCET | [5 empty] | 0 | 0 | 0 | 0 | 0 | 1 | 0 | 16 | -2040458886
| PP |  | D+M dveře ocelové, bezfalcové vč. zárubně, kování, příslušenství a povrchové úpravy dle D089 tabulky dveří | [15 empty] | PP | 2
752 | K | 767R30039 | D+M dveře ocelové, bezfalcové vč. zárubně, kování, příslušenství a povrchové úpravy dle D089c tabulky dveří | ks | 1 |  | 0 | R položka |  |  | základní |  | 0 | 0.0619 | 0.0619 | 0 | 0 | 16 | K | 2 |  |  |  | ROZPOCET | [5 empty] | 0 | 0 | 0 | 0 | 0 | 1 | 0 | 16 | 66743783
| PP |  | D+M dveře ocelové, bezfalcové vč. zárubně, kování, příslušenství a povrchové úpravy dle D089c tabulky dveří | [15 empty] | PP | 2
753 | K | 767R30040 | D+M dveře ocelové, tepelně izolační, bezfalcové vč. zárubně, kování, příslušenství a povrchové úpravy dle D091 tabulky dveří | ks | 1 |  | 0 | R položka |  |  | základní |  | 0 | 0.1069 | 0.1069 | 0 | 0 | 16 | K | 2 |  |  |  | ROZPOCET | [5 empty] | 0 | 0 | 0 | 0 | 0 | 1 | 0 | 16 | 1490775011
| PP |  | D+M dveře ocelové, tepelně izolační, bezfalcové vč. zárubně, kování, příslušenství a povrchové úpravy dle D091 tabulky dveří | [15 empty] | PP | 2
754 | K | 767R30041 | D+M dveře ocelové prosklené, tepelně izolační, bezfalcové vč. zárubně, kování, příslušenství a povrchové úpravy dle D094 tabulky dveří | ks | 1 |  | 0 | R položka |  |  | základní |  | 0 | 0.0436 | 0.0436 | 0 | 0 | 16 | K | 2 |  |  |  | ROZPOCET | [5 empty] | 0 | 0 | 0 | 0 | 0 | 1 | 0 | 16 | -125599947
| PP |  | D+M dveře ocelové prosklené, tepelně izolační, bezfalcové vč. zárubně, kování, příslušenství a povrchové úpravy dle D094 tabulky dveří | [15 empty] | PP | 2
755 | K | 767R30042 | D+M dveře ocelové prosklené, tepelně izolační, bezfalcové vč. zárubně, kování, příslušenství a povrchové úpravy dle D094b tabulky dveří | ks | 1 |  | 0 | R položka |  |  | základní |  | 0 | 0.0436 | 0.0436 | 0 | 0 | 16 | K | 2 |  |  |  | ROZPOCET | [5 empty] | 0 | 0 | 0 | 0 | 0 | 1 | 0 | 16 | 1772824534
| PP |  | D+M dveře ocelové prosklené, tepelně izolační, bezfalcové vč. zárubně, kování, příslušenství a povrchové úpravy dle D094b tabulky dveří | [15 empty] | PP | 2
756 | K | 767R30043 | D+M dveře ocelové prosklené, tepelně izolační, bezfalcové vč. zárubně, kování, příslušenství a povrchové úpravy dle D096a tabulky dveří | ks | 1 |  | 0 | R položka |  |  | základní |  | 0 | 0.0828 | 0.0828 | 0 | 0 | 16 | K | 2 |  |  |  | ROZPOCET | [5 empty] | 0 | 0 | 0 | 0 | 0 | 1 | 0 | 16 | 1419337938
| PP |  | D+M dveře ocelové prosklené, tepelně izolační, bezfalcové vč. zárubně, kování, příslušenství a povrchové úpravy dle D096a tabulky dveří | [15 empty] | PP | 2
757 | K | 767R30044 | D+M dveře ocelové prosklené, bezfalcové vč. zárubně, kování, příslušenství a povrchové úpravy dle D096b tabulky dveří | ks | 1 |  | 0 | R položka |  |  | základní |  | 0 | 0.077 | 0.077 | 0 | 0 | 16 | K | 2 |  |  |  | ROZPOCET | [5 empty] | 0 | 0 | 0 | 0 | 0 | 1 | 0 | 16 | -879147411
| PP |  | D+M dveře ocelové prosklené, bezfalcové vč. zárubně, kování, příslušenství a povrchové úpravy dle D096b tabulky dveří | [15 empty] | PP | 2
758 | K | 767R30045 | D+M dveře ocelové, tepelně izolační, bezfalcové vč. zárubně, kování, příslušenství a povrchové úpravy dle D154 tabulky dveří | ks | 1 |  | 0 | R položka |  |  | základní |  | 0 | 0.0704 | 0.0704 | 0 | 0 | 16 | K | 2 |  |  |  | ROZPOCET | [5 empty] | 0 | 0 | 0 | 0 | 0 | 1 | 0 | 16 | 673997080
| PP |  | D+M dveře ocelové, tepelně izolační, bezfalcové vč. zárubně, kování, příslušenství a povrchové úpravy dle D154 tabulky dveří | [15 empty] | PP | 2
759 | K | 767R30046 | D+M dveře ocelové, tepelně izolační, bezfalcové vč. zárubně, kování, příslušenství a povrchové úpravy dle D155 tabulky dveří | ks | 1 |  | 0 | R položka |  |  | základní |  | 0 | 0.0436 | 0.0436 | 0 | 0 | 16 | K | 2 |  |  |  | ROZPOCET | [5 empty] | 0 | 0 | 0 | 0 | 0 | 1 | 0 | 16 | -1344600136
| PP |  | D+M dveře ocelové, tepelně izolační, bezfalcové vč. zárubně, kování, příslušenství a povrchové úpravy dle D155 tabulky dveří | [15 empty] | PP | 2
760 | K | 767R30047 | D+M dveře ocelové, tepelně izolační, bezfalcové vč. zárubně, kování, příslušenství a povrchové úpravy dle D157 tabulky dveří | ks | 1 |  | 0 | R položka |  |  | základní |  | 0 | 0.1264 | 0.1264 | 0 | 0 | 16 | K | 2 |  |  |  | ROZPOCET | [5 empty] | 0 | 0 | 0 | 0 | 0 | 1 | 0 | 16 | -1052084668
| PP |  | D+M dveře ocelové, tepelně izolační, bezfalcové vč. zárubně, kování, příslušenství a povrchové úpravy dle D157 tabulky dveří | [15 empty] | PP | 2
761 | K | 767R30048 | D+M dveře ocelové, bezfalcové vč. zárubně, kování, příslušenství a povrchové úpravy dle D194 tabulky dveří | ks | 1 |  | 0 | R položka |  |  | základní |  | 0 | 0.0405 | 0.0405 | 0 | 0 | 16 | K | 2 |  |  |  | ROZPOCET | [5 empty] | 0 | 0 | 0 | 0 | 0 | 1 | 0 | 16 | 277792106
| PP |  | D+M dveře ocelové, bezfalcové vč. zárubně, kování, příslušenství a povrchové úpravy dle D194 tabulky dveří | [15 empty] | PP | 2
762 | K | 767R30049 | D+M dveře ocelové, bezfalcové vč. zárubně, kování, příslušenství a povrchové úpravy dle D194b tabulky dveří | ks | 1 |  | 0 | R položka |  |  | základní |  | 0 | 0.0405 | 0.0405 | 0 | 0 | 16 | K | 2 |  |  |  | ROZPOCET | [5 empty] | 0 | 0 | 0 | 0 | 0 | 1 | 0 | 16 | -1192859370
| PP |  | D+M dveře ocelové, bezfalcové vč. zárubně, kování, příslušenství a povrchové úpravy dle D194b tabulky dveří | [15 empty] | PP | 2
763 | K | 767R30050 | D+M sekčních garážových vrat 2500x2700 mm vč. kotvení, příslušenství a povrchové úpravy dle D001 tabulky dveří | ks | 1 |  | 0 | R položka |  |  | základní |  | 0 | 0.21 | 0.21 | 0 | 0 | 16 | K | 2 |  |  |  | ROZPOCET | [5 empty] | 0 | 0 | 0 | 0 | 0 | 1 | 0 | 16 | 539189550
| PP |  | D+M sekčních garážových vrat 2500x2700 mm vč. kotvení, příslušenství a povrchové úpravy dle D001 tabulky dveří | [15 empty] | PP | 2
764 | K | 767R30051 | D+M sekčních garážových vrat vč. požární rolety 3000x2500 mm vč. kotvení, příslušenství a povrchové úpravy dle D002 tabulky dveří | ks | 1 |  | 0 | R položka |  |  | základní |  | 0 | 0.21 | 0.21 | 0 | 0 | 16 | K | 2 |  |  |  | ROZPOCET | [5 empty] | 0 | 0 | 0 | 0 | 0 | 1 | 0 | 16 | -1797019383
| PP |  | D+M sekčních garážových vrat vč. požární rolety 3000x2500 mm vč. kotvení, příslušenství a povrchové úpravy dle D002 tabulky dveří | [15 empty] | PP | 2
765 | K | 767R30052 | D+M sekčních garážových vrat vč. požární rolety 3000x2500 mm vč. kotvení, příslušenství a povrchové úpravy dle D003 tabulky dveří | ks | 2 |  | 0 | R položka |  |  | základní |  | 0 | 0.21 | 0.42 | 0 | 0 | 16 | K | 2 |  |  |  | ROZPOCET | [5 empty] | 0 | 0 | 0 | 0 | 0 | 1 | 0 | 16 | 214788532
| PP |  | D+M sekčních garážových vrat vč. požární rolety 3000x2500 mm vč. kotvení, příslušenství a povrchové úpravy dle D003 tabulky dveří | [15 empty] | PP | 2
766 | K | 767R30053 | D+M sekčních garážových vrat vč. požární rolety 2500x2500 mm vč. kotvení, příslušenství a povrchové úpravy dle D004a tabulky dveří | ks | 1 |  | 0 | R položka |  |  | základní |  | 0 | 0.21 | 0.21 | 0 | 0 | 16 | K | 2 |  |  |  | ROZPOCET | [5 empty] | 0 | 0 | 0 | 0 | 0 | 1 | 0 | 16 | 1754878951
| PP |  | D+M sekčních garážových vrat vč. požární rolety 2500x2500 mm vč. kotvení, příslušenství a povrchové úpravy dle D004a tabulky dveří | [15 empty] | PP | 2
767 | K | 767R30054 | D+M sekčních garážových vrat vč. požární rolety 2500x2500 mm vč. kotvení, příslušenství a povrchové úpravy dle D004b tabulky dveří | ks | 1 |  | 0 | R položka |  |  | základní |  | 0 | 0.21 | 0.21 | 0 | 0 | 16 | K | 2 |  |  |  | ROZPOCET | [5 empty] | 0 | 0 | 0 | 0 | 0 | 1 | 0 | 16 | -766837747
| PP |  | D+M sekčních garážových vrat vč. požární rolety 2500x2500 mm vč. kotvení, příslušenství a povrchové úpravy dle D004b tabulky dveří | [15 empty] | PP | 2
768 | K | 767R30055 | D+M dveře ocelové celozasklené se zvýšeným okopovým prahem, bezfalcové vč. zárubně, kování, příslušenství a povrchové úpravy dle D008 tabulky dveří | ks | 1 |  | 0 | R položka |  |  | základní |  | 0 | 0.0619 | 0.0619 | 0 | 0 | 16 | K | 2 |  |  |  | ROZPOCET | [5 empty] | 0 | 0 | 0 | 0 | 0 | 1 | 0 | 16 | 387166991
| PP |  | D+M dveře ocelové celozasklené se zvýšeným okopovým prahem, bezfalcové vč. zárubně, kování, příslušenství a povrchové úpravy dle D008 tabulky dveří | [15 empty] | PP | 2
769 | K | 767R30056 | D+M dveře ocelové celozasklené se zvýšeným okopovým prahem, bezfalcové vč. zárubně, kování, příslušenství a povrchové úpravy dle D009 tabulky dveří | ks | 1 |  | 0 | R položka |  |  | základní |  | 0 | 0.0864 | 0.0864 | 0 | 0 | 16 | K | 2 |  |  |  | ROZPOCET | [5 empty] | 0 | 0 | 0 | 0 | 0 | 1 | 0 | 16 | -1981953327
| PP |  | D+M dveře ocelové celozasklené se zvýšeným okopovým prahem, bezfalcové vč. zárubně, kování, příslušenství a povrchové úpravy dle D009 tabulky dveří | [15 empty] | PP | 2
770 | K | 767R30057 | D+M dveře HPL, bezfalcové vč. zárubně, kování, příslušenství a povrchové úpravy dle D014g tabulky dveří | ks | 7 |  | 0 | R položka |  |  | základní |  | 0 | 0.031 | 0.217 | 0 | 0 | 16 | K | 2 |  |  |  | ROZPOCET | [5 empty] | 0 | 0 | 0 | 0 | 0 | 1 | 0 | 16 | -1342802120
| PP |  | D+M dveře HPL, bezfalcové vč. zárubně, kování, příslušenství a povrchové úpravy dle D014g tabulky dveří | [15 empty] | PP | 2
771 | K | 767R30058 | D+M dveře HPL, bezfalcové vč. zárubně, kování, příslušenství a povrchové úpravy dle D014g tabulky dveří | ks | 16 |  | 0 | R položka |  |  | základní |  | 0 | 0.031 | 0.496 | 0 | 0 | 16 | K | 2 |  |  |  | ROZPOCET | [5 empty] | 0 | 0 | 0 | 0 | 0 | 1 | 0 | 16 | 1820006333
| PP |  | D+M dveře HPL, bezfalcové vč. zárubně, kování, příslušenství a povrchové úpravy dle D014g tabulky dveří | [15 empty] | PP | 2
772 | K | 767R30059 | D+M dveře HPL, bezfalcové vč. zárubně, kování, příslušenství a povrchové úpravy dle D015e tabulky dveří | ks | 1 |  | 0 | R položka |  |  | základní |  | 0 | 0.0348 | 0.0348 | 0 | 0 | 16 | K | 2 |  |  |  | ROZPOCET | [5 empty] | 0 | 0 | 0 | 0 | 0 | 1 | 0 | 16 | -13692435
| PP |  | D+M dveře HPL, bezfalcové vč. zárubně, kování, příslušenství a povrchové úpravy dle D015e tabulky dveří | [15 empty] | PP | 2
773 | K | 767R30060 | D+M dveře HPL, bezfalcové vč. zárubně, kování, příslušenství a povrchové úpravy dle D024b tabulky dveří | ks | 4 |  | 0 | R položka |  |  | základní |  | 0 | 0.0468 | 0.1872 | 0 | 0 | 16 | K | 2 |  |  |  | ROZPOCET | [5 empty] | 0 | 0 | 0 | 0 | 0 | 1 | 0 | 16 | -682831675
| PP |  | D+M dveře HPL, bezfalcové vč. zárubně, kování, příslušenství a povrchové úpravy dle D024b tabulky dveří | [15 empty] | PP | 2
774 | K | 767R30061 | D+M dveře HPL, bezfalcové vč. zárubně, kování, příslušenství a povrchové úpravy dle D024b tabulky dveří | ks | 4 |  | 0 | R položka |  |  | základní |  | 0 | 0.0468 | 0.1872 | 0 | 0 | 16 | K | 2 |  |  |  | ROZPOCET | [5 empty] | 0 | 0 | 0 | 0 | 0 | 1 | 0 | 16 | -1753315444
| PP |  | D+M dveře HPL, bezfalcové vč. zárubně, kování, příslušenství a povrchové úpravy dle D024b tabulky dveří | [15 empty] | PP | 2
775 | K | 767R30062 | D+M dveře HPL, bezfalcové vč. zárubně, kování, příslušenství a povrchové úpravy dle D025 tabulky dveří | ks | 1 |  | 0 | R položka |  |  | základní |  | 0 | 0.0468 | 0.0468 | 0 | 0 | 16 | K | 2 |  |  |  | ROZPOCET | [5 empty] | 0 | 0 | 0 | 0 | 0 | 1 | 0 | 16 | -632819040
| PP |  | D+M dveře HPL, bezfalcové vč. zárubně, kování, příslušenství a povrchové úpravy dle D025 tabulky dveří | [15 empty] | PP | 2
776 | K | 767R30063 | D+M dveře ocelové, bezfalcové vč. zárubně, kování, příslušenství a povrchové úpravy dle D039 tabulky dveří | ks | 1 |  | 0 | R položka |  |  | základní |  | 0 | 0.0468 | 0.0468 | 0 | 0 | 16 | K | 2 |  |  |  | ROZPOCET | [5 empty] | 0 | 0 | 0 | 0 | 0 | 1 | 0 | 16 | 1023233579
| PP |  | D+M dveře ocelové, bezfalcové vč. zárubně, kování, příslušenství a povrchové úpravy dle D039 tabulky dveří | [15 empty] | PP | 2
777 | K | 767R30064 | D+M dveře ocelové, bezfalcové vč. zárubně, kování, příslušenství a povrchové úpravy dle D041 tabulky dveří | ks | 1 |  | 0 | R položka |  |  | základní |  | 0 | 0.0348 | 0.0348 | 0 | 0 | 16 | K | 2 |  |  |  | ROZPOCET | [5 empty] | 0 | 0 | 0 | 0 | 0 | 1 | 0 | 16 | 909144052
| PP |  | D+M dveře ocelové, bezfalcové vč. zárubně, kování, příslušenství a povrchové úpravy dle D041 tabulky dveří | [15 empty] | PP | 2
778 | K | 767R30065 | D+M dveře vrata ocelové, bezfalcové vč. zárubně, kování, příslušenství a povrchové úpravy dle D051 tabulky dveří | ks | 1 |  | 0 | R položka |  |  | základní |  | 0 | 0.124 | 0.124 | 0 | 0 | 16 | K | 2 |  |  |  | ROZPOCET | [5 empty] | 0 | 0 | 0 | 0 | 0 | 1 | 0 | 16 | 1964210316
| PP |  | D+M dveře vrata ocelové, bezfalcové vč. zárubně, kování, příslušenství a povrchové úpravy dle D051 tabulky dveří | [15 empty] | PP | 2
779 | K | 767R30066 | D+M dveře vrata ocelové, bezfalcové vč. zárubně, kování, příslušenství a povrchové úpravy dle D051 tabulky dveří | ks | 1 |  | 0 | R položka |  |  | základní |  | 0 | 0.124 | 0.124 | 0 | 0 | 16 | K | 2 |  |  |  | ROZPOCET | [5 empty] | 0 | 0 | 0 | 0 | 0 | 1 | 0 | 16 | 1964107449
| PP |  | D+M dveře vrata ocelové, bezfalcové vč. zárubně, kování, příslušenství a povrchové úpravy dle D051 tabulky dveří | [15 empty] | PP | 2
780 | K | 767R30067 | D+M dveře HPL, bezfalcové vč. zárubně, kování, příslušenství a povrchové úpravy dle D055a tabulky dveří | ks | 3 |  | 0 | R položka |  |  | základní |  | 0 | 0.0348 | 0.1044 | 0 | 0 | 16 | K | 2 |  |  |  | ROZPOCET | [5 empty] | 0 | 0 | 0 | 0 | 0 | 1 | 0 | 16 | 1829467972
| PP |  | D+M dveře HPL, bezfalcové vč. zárubně, kování, příslušenství a povrchové úpravy dle D055a tabulky dveří | [15 empty] | PP | 2
781 | K | 767R30068 | D+M dveře HPL, bezfalcové vč. zárubně, kování, příslušenství a povrchové úpravy dle D055a tabulky dveří | ks | 8 |  | 0 | R položka |  |  | základní |  | 0 | 0.0348 | 0.2784 | 0 | 0 | 16 | K | 2 |  |  |  | ROZPOCET | [5 empty] | 0 | 0 | 0 | 0 | 0 | 1 | 0 | 16 | 218891834
| PP |  | D+M dveře HPL, bezfalcové vč. zárubně, kování, příslušenství a povrchové úpravy dle D055a tabulky dveří | [15 empty] | PP | 2
782 | K | 767R30069 | D+M dveře HPL, bezfalcové vč. zárubně, kování, příslušenství a povrchové úpravy dle D055d tabulky dveří | ks | 1 |  | 0 | R položka |  |  | základní |  | 0 | 0.0348 | 0.0348 | 0 | 0 | 16 | K | 2 |  |  |  | ROZPOCET | [5 empty] | 0 | 0 | 0 | 0 | 0 | 1 | 0 | 16 | 128856194
| PP |  | D+M dveře HPL, bezfalcové vč. zárubně, kování, příslušenství a povrchové úpravy dle D055d tabulky dveří | [15 empty] | PP | 2
783 | K | 767R30070 | D+M dveře HPL, bezfalcové vč. zárubně, kování, příslušenství a povrchové úpravy dle D055e tabulky dveří | ks | 1 |  | 0 | R položka |  |  | základní |  | 0 | 0.0348 | 0.0348 | 0 | 0 | 16 | K | 2 |  |  |  | ROZPOCET | [5 empty] | 0 | 0 | 0 | 0 | 0 | 1 | 0 | 16 | -738427123
| PP |  | D+M dveře HPL, bezfalcové vč. zárubně, kování, příslušenství a povrchové úpravy dle D055e tabulky dveří | [15 empty] | PP | 2
784 | K | 767R30071 | D+M dveře HPL, bezfalcové vč. zárubně, kování, příslušenství a povrchové úpravy dle D055e tabulky dveří | ks | 1 |  | 0 | R položka |  |  | základní |  | 0 | 0.0348 | 0.0348 | 0 | 0 | 16 | K | 2 |  |  |  | ROZPOCET | [5 empty] | 0 | 0 | 0 | 0 | 0 | 1 | 0 | 16 | 1614015230
| PP |  | D+M dveře HPL, bezfalcové vč. zárubně, kování, příslušenství a povrchové úpravy dle D055e tabulky dveří | [15 empty] | PP | 2
785 | K | 767R30072 | D+M dveře HPL, bezfalcové vč. zárubně, kování, příslušenství a povrchové úpravy dle D057 tabulky dveří | ks | 2 |  | 0 | R položka |  |  | základní |  | 0 | 0.0348 | 0.0696 | 0 | 0 | 16 | K | 2 |  |  |  | ROZPOCET | [5 empty] | 0 | 0 | 0 | 0 | 0 | 1 | 0 | 16 | -1563158203
| PP |  | D+M dveře HPL, bezfalcové vč. zárubně, kování, příslušenství a povrchové úpravy dle D057 tabulky dveří | [15 empty] | PP | 2
786 | K | 767R30073 | D+M dveře HPL, bezfalcové vč. zárubně, kování, příslušenství a povrchové úpravy dle D057 tabulky dveří | ks | 2 |  | 0 | R položka |  |  | základní |  | 0 | 0.0348 | 0.0696 | 0 | 0 | 16 | K | 2 |  |  |  | ROZPOCET | [5 empty] | 0 | 0 | 0 | 0 | 0 | 1 | 0 | 16 | 780304611
| PP |  | D+M dveře HPL, bezfalcové vč. zárubně, kování, příslušenství a povrchové úpravy dle D057 tabulky dveří | [15 empty] | PP | 2
787 | K | 767R30074 | D+M dveře HPL, bezfalcové vč. zárubně, kování, příslušenství a povrchové úpravy dle D058c tabulky dveří | ks | 1 |  | 0 | R položka |  |  | základní |  | 0 | 0.0348 | 0.0348 | 0 | 0 | 16 | K | 2 |  |  |  | ROZPOCET | [5 empty] | 0 | 0 | 0 | 0 | 0 | 1 | 0 | 16 | -1592613140
| PP |  | D+M dveře HPL, bezfalcové vč. zárubně, kování, příslušenství a povrchové úpravy dle D058c tabulky dveří | [15 empty] | PP | 2
788 | K | 767R30075 | D+M dveře HPL, bezfalcové vč. zárubně, kování, příslušenství a povrchové úpravy dle D061 tabulky dveří | ks | 1 |  | 0 | R položka |  |  | základní |  | 0 | 0.0387 | 0.0387 | 0 | 0 | 16 | K | 2 |  |  |  | ROZPOCET | [5 empty] | 0 | 0 | 0 | 0 | 0 | 1 | 0 | 16 | -663219882
| PP |  | D+M dveře HPL, bezfalcové vč. zárubně, kování, příslušenství a povrchové úpravy dle D061 tabulky dveří | [15 empty] | PP | 2
789 | K | 767R30076 | D+M dveře HPL, bezfalcové vč. zárubně, kování, příslušenství a povrchové úpravy dle D075 tabulky dveří | ks | 1 |  | 0 | R položka |  |  | základní |  | 0 | 0.0387 | 0.0387 | 0 | 0 | 16 | K | 2 |  |  |  | ROZPOCET | [5 empty] | 0 | 0 | 0 | 0 | 0 | 1 | 0 | 16 | 274847267
| PP |  | D+M dveře HPL, bezfalcové vč. zárubně, kování, příslušenství a povrchové úpravy dle D075 tabulky dveří | [15 empty] | PP | 2
790 | K | 767R30077 | D+M dveře ocelové prosklené, bezfalcové vč. zárubně, kování, příslušenství a povrchové úpravy dle D079a tabulky dveří | ks | 1 |  | 0 | R položka |  |  | základní |  | 0 | 0.0619 | 0.0619 | 0 | 0 | 16 | K | 2 |  |  |  | ROZPOCET | [5 empty] | 0 | 0 | 0 | 0 | 0 | 1 | 0 | 16 | 284846451
| PP |  | D+M dveře ocelové prosklené, bezfalcové vč. zárubně, kování, příslušenství a povrchové úpravy dle D079a tabulky dveří | [15 empty] | PP | 2
791 | K | 767R30078 | D+M dveře celoprosklené, bezrámové vč. zárubně, kování, příslušenství a povrchové úpravy dle D092 tabulky dveří | ks | 2 |  | 0 | R položka |  |  | základní |  | 0 | 0.077 | 0.154 | 0 | 0 | 16 | K | 2 |  |  |  | ROZPOCET | [5 empty] | 0 | 0 | 0 | 0 | 0 | 1 | 0 | 16 | -60065863
| PP |  | D+M dveře celoprosklené, bezrámové vč. zárubně, kování, příslušenství a povrchové úpravy dle D092 tabulky dveří | [15 empty] | PP | 2
792 | K | 767R30079 | D+M dveře ocelové prosklené, bezfalcové vč. zárubně, kování, příslušenství a povrchové úpravy dle D098 tabulky dveří | ks | 1 |  | 0 | R položka |  |  | základní |  | 0 | 0.0619 | 0.0619 | 0 | 0 | 16 | K | 2 |  |  |  | ROZPOCET | [5 empty] | 0 | 0 | 0 | 0 | 0 | 1 | 0 | 16 | -1517942032
| PP |  | D+M dveře ocelové prosklené, bezfalcové vč. zárubně, kování, příslušenství a povrchové úpravy dle D098 tabulky dveří | [15 empty] | PP | 2
793 | K | 767R30080 | D+M dveře plné ocelové, bezfalcové vč. zárubně, kování, příslušenství a povrchové úpravy dle D100 tabulky dveří | ks | 1 |  | 0 | R položka |  |  | základní |  | 0 | 0.0648 | 0.0648 | 0 | 0 | 16 | K | 2 |  |  |  | ROZPOCET | [5 empty] | 0 | 0 | 0 | 0 | 0 | 1 | 0 | 16 | 1743307270
| PP |  | D+M dveře plné ocelové, bezfalcové vč. zárubně, kování, příslušenství a povrchové úpravy dle D100 tabulky dveří | [15 empty] | PP | 2
794 | K | 767R30081 | D+M dveře ocelové celozasklené se zvýšeným okopovým prahem, bezfalcové vč. zárubně, kování, příslušenství a povrchové úpravy dle D103 tabulky dveří | ks | 1 |  | 0 | R položka |  |  | základní |  | 0 | 0.0749 | 0.0749 | 0 | 0 | 16 | K | 2 |  |  |  | ROZPOCET | [5 empty] | 0 | 0 | 0 | 0 | 0 | 1 | 0 | 16 | -627163468
| PP |  | D+M dveře ocelové celozasklené se zvýšeným okopovým prahem, bezfalcové vč. zárubně, kování, příslušenství a povrchové úpravy dle D103 tabulky dveří | [15 empty] | PP | 2
795 | K | 767R30082 | D+M dveře hlavní křídlo plné ocelové, vedlejší křídlo ocelové zasklené s průsvitnou fólií, bezfalcové vč. zárubně, kování, příslušenství a povrchové úpravy dle D104 tabulky dveří | ks | 1 |  | 0 | R položka |  |  | základní |  | 0 | 0.0749 | 0.0749 | 0 | 0 | 16 | K | 2 |  |  |  | ROZPOCET | [5 empty] | 0 | 0 | 0 | 0 | 0 | 1 | 0 | 16 | 161150790
| PP |  | D+M dveře hlavní křídlo plné ocelové, vedlejší křídlo ocelové zasklené s průsvitnou fólií, bezfalcové vč. zárubně, kování, příslušenství a povrchové úpravy dle D104 tabulky dveří | [15 empty] | PP | 2
796 | K | 767R30082.1 | D+M dveře celoprosklené HPL s průsvitnou fólií, bezfalcové vč. zárubně, kování, příslušenství a povrchové úpravy dle D108a tabulky dveří | ks | 2 |  | 0 | R položka |  |  | základní |  | 0 | 0.0658 | 0.1316 | 0 | 0 | 16 | K | 2 |  |  |  | ROZPOCET | [5 empty] | 0 | 0 | 0 | 0 | 0 | 1 | 0 | 16 | 597660562
| PP |  | D+M dveře celoprosklené HPL s průsvitnou fólií, bezfalcové vč. zárubně, kování, příslušenství a povrchové úpravy dle D108a tabulky dveří | [15 empty] | PP | 2
797 | K | 767R30083 | D+M dveře ocelové částečně prosklené, bezfalcové vč. zárubně, kování, příslušenství a povrchové úpravy dle D109 tabulky dveří | ks | 1 |  | 0 | R položka |  |  | základní |  | 0 | 0.0619 | 0.0619 | 0 | 0 | 16 | K | 2 |  |  |  | ROZPOCET | [5 empty] | 0 | 0 | 0 | 0 | 0 | 1 | 0 | 16 | 2030670468
| PP |  | D+M dveře ocelové částečně prosklené, bezfalcové vč. zárubně, kování, příslušenství a povrchové úpravy dle D109 tabulky dveří | [15 empty] | PP | 2
798 | K | 767R30084 | D+M dveře ocelové, bezfalcové, boční křídlo prosklené vč. zárubně, kování, příslušenství a povrchové úpravy dle D110b tabulky dveří | ks | 2 |  | 0 | R položka |  |  | základní |  | 0 | 0.0619 | 0.1238 | 0 | 0 | 16 | K | 2 |  |  |  | ROZPOCET | [5 empty] | 0 | 0 | 0 | 0 | 0 | 1 | 0 | 16 | -1507302571
| PP |  | D+M dveře ocelové, bezfalcové, boční křídlo prosklené vč. zárubně, kování, příslušenství a povrchové úpravy dle D110b tabulky dveří | [15 empty] | PP | 2
799 | K | 767R30085 | D+M dveře ocelové, bezfalcové, boční křídlo prosklené vč. zárubně, kování, příslušenství a povrchové úpravy dle D112 tabulky dveří | ks | 1 |  | 0 | R položka |  |  | základní |  | 0 | 0.0619 | 0.0619 | 0 | 0 | 16 | K | 2 |  |  |  | ROZPOCET | [5 empty] | 0 | 0 | 0 | 0 | 0 | 1 | 0 | 16 | -1423352129
| PP |  | D+M dveře ocelové, bezfalcové, boční křídlo prosklené vč. zárubně, kování, příslušenství a povrchové úpravy dle D112 tabulky dveří | [15 empty] | PP | 2
800 | K | 767R30086 | D+M dveře ocelové, bezfalcové, boční křídlo prosklené vč. zárubně, kování, příslušenství a povrchové úpravy dle D113 tabulky dveří | ks | 1 |  | 0 | R položka |  |  | základní |  | 0 | 0.0619 | 0.0619 | 0 | 0 | 16 | K | 2 |  |  |  | ROZPOCET | [5 empty] | 0 | 0 | 0 | 0 | 0 | 1 | 0 | 16 | -1719820577
| PP |  | D+M dveře ocelové, bezfalcové, boční křídlo prosklené vč. zárubně, kování, příslušenství a povrchové úpravy dle D113 tabulky dveří | [15 empty] | PP | 2
801 | K | 767R30087 | D+M dveře ocelové, bezfalcové, boční křídlo prosklené vč. zárubně, kování, příslušenství a povrchové úpravy dle D113b tabulky dveří | ks | 1 |  | 0 | R položka |  |  | základní |  | 0 | 0.06192 | 0.06192 | 0 | 0 | 16 | K | 2 |  |  |  | ROZPOCET | [5 empty] | 0 | 0 | 0 | 0 | 0 | 1 | 0 | 16 | 111348278
| PP |  | D+M dveře ocelové, bezfalcové, boční křídlo prosklené vč. zárubně, kování, příslušenství a povrchové úpravy dle D113b tabulky dveří | [15 empty] | PP | 2
802 | K | 767R30088 | D+M dveře ocelové, tepelně izolační, bezfalcové vč. zárubně, kování, příslušenství a povrchové úpravy dle D114 tabulky dveří | ks | 1 |  | 0 | R položka |  |  | základní |  | 0 | 0.0673 | 0.0673 | 0 | 0 | 16 | K | 2 |  |  |  | ROZPOCET | [5 empty] | 0 | 0 | 0 | 0 | 0 | 1 | 0 | 16 | 1395406466
| PP |  | D+M dveře ocelové, tepelně izolační, bezfalcové vč. zárubně, kování, příslušenství a povrchové úpravy dle D114 tabulky dveří | [15 empty] | PP | 2
803 | K | 767R30089 | D+M dveře HPL, bezfalcové vč. zárubně, kování, příslušenství a povrchové úpravy dle D130a tabulky dveří | ks | 1 |  | 0 | R položka |  |  | základní |  | 0 | 0.0387 | 0.0387 | 0 | 0 | 16 | K | 2 |  |  |  | ROZPOCET | [5 empty] | 0 | 0 | 0 | 0 | 0 | 1 | 0 | 16 | 57283884
| PP |  | D+M dveře HPL, bezfalcové vč. zárubně, kování, příslušenství a povrchové úpravy dle D130a tabulky dveří | [15 empty] | PP | 2
804 | K | 767R30090 | D+M dveře HPL, bezfalcové vč. zárubně, kování, příslušenství a povrchové úpravy dle D130b tabulky dveří | ks | 1 |  | 0 | R položka |  |  | základní |  | 0 | 0.0468 | 0.0468 | 0 | 0 | 16 | K | 2 |  |  |  | ROZPOCET | [5 empty] | 0 | 0 | 0 | 0 | 0 | 1 | 0 | 16 | 514905301
| PP |  | D+M dveře HPL, bezfalcové vč. zárubně, kování, příslušenství a povrchové úpravy dle D130b tabulky dveří | [15 empty] | PP | 2
805 | K | 767R30091 | D+M dveře HPL, bezfalcové vč. zárubně, kování, příslušenství a povrchové úpravy dle D131a tabulky dveří | ks | 1 |  | 0 | R položka |  |  | základní |  | 0 | 0.0387 | 0.0387 | 0 | 0 | 16 | K | 2 |  |  |  | ROZPOCET | [5 empty] | 0 | 0 | 0 | 0 | 0 | 1 | 0 | 16 | -178138235
| PP |  | D+M dveře HPL, bezfalcové vč. zárubně, kování, příslušenství a povrchové úpravy dle D131a tabulky dveří | [15 empty] | PP | 2
806 | K | 767R30092 | D+M dveře plné ocelové, bezfalcové vč. zárubně, kování, příslušenství a povrchové úpravy dle D137 tabulky dveří | ks | 1 |  | 0 | R položka |  |  | základní |  | 0 | 0.0464 | 0.0464 | 0 | 0 | 16 | K | 2 |  |  |  | ROZPOCET | [5 empty] | 0 | 0 | 0 | 0 | 0 | 1 | 0 | 16 | 437195096
| PP |  | D+M dveře plné ocelové, bezfalcové vč. zárubně, kování, příslušenství a povrchové úpravy dle D137 tabulky dveří | [15 empty] | PP | 2
807 | K | 767R30093 | D+M dveře ocelové, bezfalcové vč. zárubně, kování, příslušenství a povrchové úpravy dle D138 tabulky dveří | ks | 1 |  | 0 | R položka |  |  | základní |  | 0 | 0.0619 | 0.0619 | 0 | 0 | 16 | K | 2 |  |  |  | ROZPOCET | [5 empty] | 0 | 0 | 0 | 0 | 0 | 1 | 0 | 16 | -2119021300
| PP |  | D+M dveře ocelové, bezfalcové vč. zárubně, kování, příslušenství a povrchové úpravy dle D138 tabulky dveří | [15 empty] | PP | 2
808 | K | 767R30094 | D+M dveře HPL, bezfalcové vč. zárubně, kování, příslušenství a povrchové úpravy dle D140d tabulky dveří | ks | 1 |  | 0 | R položka |  |  | základní |  | 0 | 0.0348 | 0.0348 | 0 | 0 | 16 | K | 2 |  |  |  | ROZPOCET | [5 empty] | 0 | 0 | 0 | 0 | 0 | 1 | 0 | 16 | 204652324
| PP |  | D+M dveře HPL, bezfalcové vč. zárubně, kování, příslušenství a povrchové úpravy dle D140d tabulky dveří | [15 empty] | PP | 2
809 | K | 767R30095 | D+M dveře HPL, bezfalcové vč. zárubně, kování, příslušenství a povrchové úpravy dle D159c tabulky dveří | ks | 3 |  | 0 | R položka |  |  | základní |  | 0 | 0.0348 | 0.1044 | 0 | 0 | 16 | K | 2 |  |  |  | ROZPOCET | [5 empty] | 0 | 0 | 0 | 0 | 0 | 1 | 0 | 16 | 759825777
| PP |  | D+M dveře HPL, bezfalcové vč. zárubně, kování, příslušenství a povrchové úpravy dle D159c tabulky dveří | [15 empty] | PP | 2
810 | K | 767R30096 | D+M dveře HPL částečně prosklené se zvýšeným okopovým prahem, bezfalcové vč. zárubně, kování, příslušenství a povrchové úpravy dle D160a tabulky dveří | ks | 1 |  | 0 | R položka |  |  | základní |  | 0 | 0.0348 | 0.0348 | 0 | 0 | 16 | K | 2 |  |  |  | ROZPOCET | [5 empty] | 0 | 0 | 0 | 0 | 0 | 1 | 0 | 16 | -536403679
| PP |  | D+M dveře HPL částečně prosklené se zvýšeným okopovým prahem, bezfalcové vč. zárubně, kování, příslušenství a povrchové úpravy dle D160a tabulky dveří | [15 empty] | PP | 2
811 | K | 767R30097 | D+M dveře HPL částečně prosklené se zvýšeným okopovým prahem, bezfalcové vč. zárubně, kování, příslušenství a povrchové úpravy dle D160b tabulky dveří | ks | 2 |  | 0 | R položka |  |  | základní |  | 0 | 0.0348 | 0.0696 | 0 | 0 | 16 | K | 2 |  |  |  | ROZPOCET | [5 empty] | 0 | 0 | 0 | 0 | 0 | 1 | 0 | 16 | 1178036406
| PP |  | D+M dveře HPL částečně prosklené se zvýšeným okopovým prahem, bezfalcové vč. zárubně, kování, příslušenství a povrchové úpravy dle D160b tabulky dveří | [15 empty] | PP | 2
812 | K | 767R30098 | D+M dveře ocelové plné, bezfalcové vč. zárubně, kování, příslušenství a povrchové úpravy dle D163 tabulky dveří | ks | 1 |  | 0 | R položka |  |  | základní |  | 0 | 0.0348 | 0.0348 | 0 | 0 | 16 | K | 2 |  |  |  | ROZPOCET | [5 empty] | 0 | 0 | 0 | 0 | 0 | 1 | 0 | 16 | 653684028
| PP |  | D+M dveře ocelové plné, bezfalcové vč. zárubně, kování, příslušenství a povrchové úpravy dle D163 tabulky dveří | [15 empty] | PP | 2
813 | K | 767R30099 | D+M dveře ocelové celozasklené se zvýšeným okopovým prahem, bezfalcové vč. zárubně, kování, příslušenství a povrchové úpravy dle D164b tabulky dveří | ks | 1 |  | 0 | R položka |  |  | základní |  | 0 | 0.0749 | 0.0749 | 0 | 0 | 16 | K | 2 |  |  |  | ROZPOCET | [5 empty] | 0 | 0 | 0 | 0 | 0 | 1 | 0 | 16 | -2134395791
| PP |  | D+M dveře ocelové celozasklené se zvýšeným okopovým prahem, bezfalcové vč. zárubně, kování, příslušenství a povrchové úpravy dle D164b tabulky dveří | [15 empty] | PP | 2
814 | K | 767R30100 | D+M dveře ocelové celozasklené se zvýšeným okopovým prahem, bezfalcové vč. zárubně, kování, příslušenství a povrchové úpravy dle D164c tabulky dveří | ks | 1 |  | 0 | R položka |  |  | základní |  | 0 | 0.0749 | 0.0749 | 0 | 0 | 16 | K | 2 |  |  |  | ROZPOCET | [5 empty] | 0 | 0 | 0 | 0 | 0 | 1 | 0 | 16 | -734825824
| PP |  | D+M dveře ocelové celozasklené se zvýšeným okopovým prahem, bezfalcové vč. zárubně, kování, příslušenství a povrchové úpravy dle D164c tabulky dveří | [15 empty] | PP | 2
815 | K | 767R30101 | D+M dveře ocelové celozasklené se zvýšeným okopovým prahem, bezfalcové vč. zárubně, kování, příslušenství a povrchové úpravy dle D164d tabulky dveří | ks | 1 |  | 0 | R položka |  |  | základní |  | 0 | 0.0749 | 0.0749 | 0 | 0 | 16 | K | 2 |  |  |  | ROZPOCET | [5 empty] | 0 | 0 | 0 | 0 | 0 | 1 | 0 | 16 | 528058948
| PP |  | D+M dveře ocelové celozasklené se zvýšeným okopovým prahem, bezfalcové vč. zárubně, kování, příslušenství a povrchové úpravy dle D164d tabulky dveří | [15 empty] | PP | 2
816 | K | 767R30102 | D+M dveře ocelové celozasklené se zvýšeným okopovým prahem, bezfalcové vč. zárubně, kování, příslušenství a povrchové úpravy dle D164e tabulky dveří | ks | 1 |  | 0 | R položka |  |  | základní |  | 0 | 0.0842 | 0.0842 | 0 | 0 | 16 | K | 2 |  |  |  | ROZPOCET | [5 empty] | 0 | 0 | 0 | 0 | 0 | 1 | 0 | 16 | 1274893619
| PP |  | D+M dveře ocelové celozasklené se zvýšeným okopovým prahem, bezfalcové vč. zárubně, kování, příslušenství a povrchové úpravy dle D164e tabulky dveří | [15 empty] | PP | 2
817 | K | 767R30103 | D+M dveře ocelové plné, bezfalcové vč. zárubně, kování, příslušenství a povrchové úpravy dle D165 tabulky dveří | ks | 1 |  | 0 | R položka |  |  | základní |  | 0 | 0.0348 | 0.0348 | 0 | 0 | 16 | K | 2 |  |  |  | ROZPOCET | [5 empty] | 0 | 0 | 0 | 0 | 0 | 1 | 0 | 16 | -1104414504
| PP |  | D+M dveře ocelové plné, bezfalcové vč. zárubně, kování, příslušenství a povrchové úpravy dle D165 tabulky dveří | [15 empty] | PP | 2
818 | K | 767R30104 | D+M dveře HPL, bezfalcové vč. zárubně, kování, příslušenství a povrchové úpravy dle D168b tabulky dveří | ks | 3 |  | 0 | R položka |  |  | základní |  | 0 | 0.0348 | 0.1044 | 0 | 0 | 16 | K | 2 |  |  |  | ROZPOCET | [5 empty] | 0 | 0 | 0 | 0 | 0 | 1 | 0 | 16 | 281779933
| PP |  | D+M dveře HPL, bezfalcové vč. zárubně, kování, příslušenství a povrchové úpravy dle D168b tabulky dveří | [15 empty] | PP | 2
819 | K | 767R30105 | D+M dveře HPL, bezfalcové vč. zárubně, kování, příslušenství a povrchové úpravy dle D170 tabulky dveří | ks | 1 |  | 0 | R položka |  |  | základní |  | 0 | 0.0387 | 0.0387 | 0 | 0 | 16 | K | 2 |  |  |  | ROZPOCET | [5 empty] | 0 | 0 | 0 | 0 | 0 | 1 | 0 | 16 | 958394328
| PP |  | D+M dveře HPL, bezfalcové vč. zárubně, kování, příslušenství a povrchové úpravy dle D170 tabulky dveří | [15 empty] | PP | 2
820 | K | 767R30106 | D+M dveře HPL, bezfalcové vč. zárubně, kování, příslušenství a povrchové úpravy dle D171 tabulky dveří | ks | 2 |  | 0 | R položka |  |  | základní |  | 0 | 0.0387 | 0.0774 | 0 | 0 | 16 | K | 2 |  |  |  | ROZPOCET | [5 empty] | 0 | 0 | 0 | 0 | 0 | 1 | 0 | 16 | -1244309848
| PP |  | D+M dveře HPL, bezfalcové vč. zárubně, kování, příslušenství a povrchové úpravy dle D171 tabulky dveří | [15 empty] | PP | 2
821 | K | 767R30107 | D+M dveře HPL, bezfalcové vč. zárubně, kování, příslušenství a povrchové úpravy dle D173 tabulky dveří | ks | 1 |  | 0 | R položka |  |  | základní |  | 0 | 0.0468 | 0.0468 | 0 | 0 | 16 | K | 2 |  |  |  | ROZPOCET | [5 empty] | 0 | 0 | 0 | 0 | 0 | 1 | 0 | 16 | 195535918
| PP |  | D+M dveře HPL, bezfalcové vč. zárubně, kování, příslušenství a povrchové úpravy dle D173 tabulky dveří | [15 empty] | PP | 2
822 | K | 767R30108 | D+M dveře HPL, bezfalcové vč. zárubně, kování, příslušenství a povrchové úpravy dle D174 tabulky dveří | ks | 1 |  | 0 | R položka |  |  | základní |  | 0 | 0.0387 | 0.0387 | 0 | 0 | 16 | K | 2 |  |  |  | ROZPOCET | [5 empty] | 0 | 0 | 0 | 0 | 0 | 1 | 0 | 16 | 14958197
| PP |  | D+M dveře HPL, bezfalcové vč. zárubně, kování, příslušenství a povrchové úpravy dle D174 tabulky dveří | [15 empty] | PP | 2
823 | K | 767R30109 | D+M dveře ocelové, bezfalcové vč. zárubně, kování, příslušenství a povrchové úpravy dle D177b tabulky dveří | ks | 1 |  | 0 | R položka |  |  | základní |  | 0 | 0.0387 | 0.0387 | 0 | 0 | 16 | K | 2 |  |  |  | ROZPOCET | [5 empty] | 0 | 0 | 0 | 0 | 0 | 1 | 0 | 16 | 1366150691
| PP |  | D+M dveře ocelové, bezfalcové vč. zárubně, kování, příslušenství a povrchové úpravy dle D177b tabulky dveří | [15 empty] | PP | 2
824 | K | 767R30110 | D+M dveře ocelové, bezfalcové vč. zárubně, kování, příslušenství a povrchové úpravy dle D178 tabulky dveří | ks | 1 |  | 0 | R položka |  |  | základní |  | 0 | 0.0387 | 0.0387 | 0 | 0 | 16 | K | 2 |  |  |  | ROZPOCET | [5 empty] | 0 | 0 | 0 | 0 | 0 | 1 | 0 | 16 | -996135442
| PP |  | D+M dveře ocelové, bezfalcové vč. zárubně, kování, příslušenství a povrchové úpravy dle D178 tabulky dveří | [15 empty] | PP | 2
825 | K | 767R30111 | D+M dveře ocelové, bezfalcové vč. zárubně, kování, příslušenství a povrchové úpravy dle D180 tabulky dveří | ks | 1 |  | 0 | R položka |  |  | základní |  | 0 | 0.0387 | 0.0387 | 0 | 0 | 16 | K | 2 |  |  |  | ROZPOCET | [5 empty] | 0 | 0 | 0 | 0 | 0 | 1 | 0 | 16 | -775181325
| PP |  | D+M dveře ocelové, bezfalcové vč. zárubně, kování, příslušenství a povrchové úpravy dle D180 tabulky dveří | [15 empty] | PP | 2
826 | K | 767R30112 | D+M dveře ocelové, bezfalcové vč. zárubně, kování, příslušenství a povrchové úpravy dle D181 tabulky dveří | ks | 1 |  | 0 | R položka |  |  | základní |  | 0 | 0.0387 | 0.0387 | 0 | 0 | 16 | K | 2 |  |  |  | ROZPOCET | [5 empty] | 0 | 0 | 0 | 0 | 0 | 1 | 0 | 16 | -301266858
| PP |  | D+M dveře ocelové, bezfalcové vč. zárubně, kování, příslušenství a povrchové úpravy dle D181 tabulky dveří | [15 empty] | PP | 2
827 | K | 767R30113 | D+M dveře ocelové, bezfalcové vč. zárubně, kování, příslušenství a povrchové úpravy dle D184 tabulky dveří | ks | 3 |  | 0 | R položka |  |  | základní |  | 0 | 0.0387 | 0.1161 | 0 | 0 | 16 | K | 2 |  |  |  | ROZPOCET | [5 empty] | 0 | 0 | 0 | 0 | 0 | 1 | 0 | 16 | -578187817
| PP |  | D+M dveře ocelové, bezfalcové vč. zárubně, kování, příslušenství a povrchové úpravy dle D184 tabulky dveří | [15 empty] | PP | 2
828 | K | 767R30114 | D+M dveře ocelové, bezfalcové vč. zárubně, kování, příslušenství a povrchové úpravy dle D185a tabulky dveří | ks | 2 |  | 0 | R položka |  |  | základní |  | 0 | 0.0387 | 0.0774 | 0 | 0 | 16 | K | 2 |  |  |  | ROZPOCET | [5 empty] | 0 | 0 | 0 | 0 | 0 | 1 | 0 | 16 | -1102898960
| PP |  | D+M dveře ocelové, bezfalcové vč. zárubně, kování, příslušenství a povrchové úpravy dle D185a tabulky dveří | [15 empty] | PP | 2
829 | K | 767R30115 | D+M dveře ocelové, bezfalcové vč. zárubně, kování, příslušenství a povrchové úpravy dle D185b tabulky dveří | ks | 1 |  | 0 | R položka |  |  | základní |  | 0 | 0.0387 | 0.0387 | 0 | 0 | 16 | K | 2 |  |  |  | ROZPOCET | [5 empty] | 0 | 0 | 0 | 0 | 0 | 1 | 0 | 16 | -640674162
| PP |  | D+M dveře ocelové, bezfalcové vč. zárubně, kování, příslušenství a povrchové úpravy dle D185b tabulky dveří | [15 empty] | PP | 2
830 | K | 767R30116 | D+M dveře ocelové částečně prosklené se zvýšeným okopovým prahem, bezfalcové vč. zárubně, kování, příslušenství a povrchové úpravy dle D186 tabulky dveří | ks | 1 |  | 0 | R položka |  |  | základní |  | 0 | 0.0387 | 0.0387 | 0 | 0 | 16 | K | 2 |  |  |  | ROZPOCET | [5 empty] | 0 | 0 | 0 | 0 | 0 | 1 | 0 | 16 | 1555239951
| PP |  | D+M dveře ocelové částečně prosklené se zvýšeným okopovým prahem, bezfalcové vč. zárubně, kování, příslušenství a povrchové úpravy dle D186 tabulky dveří | [15 empty] | PP | 2
831 | K | 767R30117 | D+M dveře ocelová křídla celoprosklená se zvýšeným okopovým prahem, s průsvitnou fólií, bezfalcové vč. zárubně, kování, příslušenství a povrchové úpravy dle D187 tabulky dveří | ks | 1 |  | 0 | R položka |  |  | základní |  | 0 | 0.0619 | 0.0619 | 0 | 0 | 16 | K | 2 |  |  |  | ROZPOCET | [5 empty] | 0 | 0 | 0 | 0 | 0 | 1 | 0 | 16 | 1984231715
| PP |  | D+M dveře ocelová křídla celoprosklená se zvýšeným okopovým prahem, s průsvitnou fólií, bezfalcové vč. zárubně, kování, příslušenství a povrchové úpravy dle D187 tabulky dveří | [15 empty] | PP | 2
832 | K | 767R30118 | D+M dveře celoprosklené s ocelovým rámem se zvýšeným okopovým prahem, bezfalcové vč. zárubně, kování, příslušenství a povrchové úpravy dle D188 tabulky dveří | ks | 1 |  | 0 | R položka |  |  | základní |  | 0 | 0.0387 | 0.0387 | 0 | 0 | 16 | K | 2 |  |  |  | ROZPOCET | [5 empty] | 0 | 0 | 0 | 0 | 0 | 1 | 0 | 16 | 1904839609
| PP |  | D+M dveře celoprosklené s ocelovým rámem se zvýšeným okopovým prahem, bezfalcové vč. zárubně, kování, příslušenství a povrchové úpravy dle D188 tabulky dveří | [15 empty] | PP | 2
833 | K | 767R30119 | D+M dveře celoprosklené s ocelovým rámem se zvýšeným okopovým prahem, bezfalcové vč. zárubně, kování, příslušenství a povrchové úpravy dle D189 tabulky dveří | ks | 1 |  | 0 | R položka |  |  | základní |  | 0 | 0.0749 | 0.0749 | 0 | 0 | 16 | K | 2 |  |  |  | ROZPOCET | [5 empty] | 0 | 0 | 0 | 0 | 0 | 1 | 0 | 16 | -1549067383
| PP |  | D+M dveře celoprosklené s ocelovým rámem se zvýšeným okopovým prahem, bezfalcové vč. zárubně, kování, příslušenství a povrchové úpravy dle D189 tabulky dveří | [15 empty] | PP | 2
834 | K | 767R30120 | D+M dveře HPL, bezfalcové vč. zárubně, kování, příslušenství a povrchové úpravy dle D190c tabulky dveří | ks | 1 |  | 0 | R položka |  |  | základní |  | 0 | 0.0348 | 0.0348 | 0 | 0 | 16 | K | 2 |  |  |  | ROZPOCET | [5 empty] | 0 | 0 | 0 | 0 | 0 | 1 | 0 | 16 | 1896134771
| PP |  | D+M dveře HPL, bezfalcové vč. zárubně, kování, příslušenství a povrchové úpravy dle D190c tabulky dveří | [15 empty] | PP | 2
835 | K | 767R30121 | D+M dveře HPL, bezfalcové vč. zárubně, kování, příslušenství a povrchové úpravy dle D191 tabulky dveří | ks | 1 |  | 0 | R položka |  |  | základní |  | 0 | 0.0348 | 0.0348 | 0 | 0 | 16 | K | 2 |  |  |  | ROZPOCET | [5 empty] | 0 | 0 | 0 | 0 | 0 | 1 | 0 | 16 | -1364181090
| PP |  | D+M dveře HPL, bezfalcové vč. zárubně, kování, příslušenství a povrchové úpravy dle D191 tabulky dveří | [15 empty] | PP | 2
836 | K | 767R30122 | D+M dveře ocelové, tepelně izolační, bezfalcové vč. zárubně, kování, příslušenství a povrchové úpravy dle D198 tabulky dveří | ks | 3 |  | 0 | R položka |  |  | základní |  | 0 | 0.0612 | 0.1836 | 0 | 0 | 16 | K | 2 |  |  |  | ROZPOCET | [5 empty] | 0 | 0 | 0 | 0 | 0 | 1 | 0 | 16 | 807383361
| PP |  | D+M dveře ocelové, tepelně izolační, bezfalcové vč. zárubně, kování, příslušenství a povrchové úpravy dle D198 tabulky dveří | [15 empty] | PP | 2
837 | K | 767R30123 | D+M dveře HPL, bezfalcové vč. zárubně, kování, příslušenství a povrchové úpravy dle D202a tabulky dveří | ks | 2 |  | 0 | R položka |  |  | základní |  | 0 | 0.0348 | 0.0696 | 0 | 0 | 16 | K | 2 |  |  |  | ROZPOCET | [5 empty] | 0 | 0 | 0 | 0 | 0 | 1 | 0 | 16 | 256860096
| PP |  | D+M dveře HPL, bezfalcové vč. zárubně, kování, příslušenství a povrchové úpravy dle D202a tabulky dveří | [15 empty] | PP | 2
838 | K | 767R30124 | D+M dveře HPL, bezfalcové vč. zárubně, kování, příslušenství a povrchové úpravy dle D206 tabulky dveří | ks | 1 |  | 0 | R položka |  |  | základní |  | 0 | 0.0348 | 0.0348 | 0 | 0 | 16 | K | 2 |  |  |  | ROZPOCET | [5 empty] | 0 | 0 | 0 | 0 | 0 | 1 | 0 | 16 | -1549294126
| PP |  | D+M dveře HPL, bezfalcové vč. zárubně, kování, příslušenství a povrchové úpravy dle D206 tabulky dveří | [15 empty] | PP | 2
839 | K | 767R30125 | D+M požární rolety 4500x3710 mm vč. kotvení, příslušenství a povrchové úpravy dle D217 tabulky dveří | ks | 1 |  | 0 | R položka |  |  | základní |  | 0 | 0.3 | 0.3 | 0 | 0 | 16 | K | 2 |  |  |  | ROZPOCET | [5 empty] | 0 | 0 | 0 | 0 | 0 | 1 | 0 | 16 | 1939136543
| PP |  | D+M požární rolety 4500x3710 mm vč. kotvení, příslušenství a povrchové úpravy dle D217 tabulky dveří | [15 empty] | PP | 2
840 | K | 767R30126 | D+M dveře ocelové celozasklené se zvýšeným okopovým prahem, bezfalcové vč. zárubně, kování, příslušenství a povrchové úpravy dle D009 tabulky dveří | ks | 1 |  | 0 | R položka |  |  | základní |  | 0 | 0.0864 | 0.0864 | 0 | 0 | 16 | K | 2 |  |  |  | ROZPOCET | [5 empty] | 0 | 0 | 0 | 0 | 0 | 1 | 0 | 16 | 478781837
| PP |  | D+M dveře ocelové celozasklené se zvýšeným okopovým prahem, bezfalcové vč. zárubně, kování, příslušenství a povrchové úpravy dle D009 tabulky dveří | [15 empty] | PP | 2
841 | K | 767R30127 | D+M dveře HPL, bezfalcové vč. zárubně, kování, příslušenství a povrchové úpravy dle D014f tabulky dveří | ks | 3 |  | 0 | R položka |  |  | základní |  | 0 | 0.031 | 0.093 | 0 | 0 | 16 | K | 2 |  |  |  | ROZPOCET | [5 empty] | 0 | 0 | 0 | 0 | 0 | 1 | 0 | 16 | -1503515175
| PP |  | D+M dveře HPL, bezfalcové vč. zárubně, kování, příslušenství a povrchové úpravy dle D014f tabulky dveří | [15 empty] | PP | 2
842 | K | 767R30128 | D+M dveře HPL, bezfalcové vč. zárubně, kování, příslušenství a povrchové úpravy dle D014f tabulky dveří | ks | 13 |  | 0 | R položka |  |  | základní |  | 0 | 0.031 | 0.403 | 0 | 0 | 16 | K | 2 |  |  |  | ROZPOCET | [5 empty] | 0 | 0 | 0 | 0 | 0 | 1 | 0 | 16 | 256306072
| PP |  | D+M dveře HPL, bezfalcové vč. zárubně, kování, příslušenství a povrchové úpravy dle D014f tabulky dveří | [15 empty] | PP | 2
843 | K | 767R30129 | D+M dveře HPL, bezfalcové vč. zárubně, kování, příslušenství a povrchové úpravy dle D016 tabulky dveří | ks | 2 |  | 0 | R položka |  |  | základní |  | 0 | 0.0348 | 0.0696 | 0 | 0 | 16 | K | 2 |  |  |  | ROZPOCET | [5 empty] | 0 | 0 | 0 | 0 | 0 | 1 | 0 | 16 | -1988839432
| PP |  | D+M dveře HPL, bezfalcové vč. zárubně, kování, příslušenství a povrchové úpravy dle D016 tabulky dveří | [15 empty] | PP | 2
844 | K | 767R30130 | D+M dveře HPL, bezfalcové vč. zárubně, kování, příslušenství a povrchové úpravy dle D017 tabulky dveří | ks | 1 |  | 0 | R položka |  |  | základní |  | 0 | 0.0348 | 0.0348 | 0 | 0 | 16 | K | 2 |  |  |  | ROZPOCET | [5 empty] | 0 | 0 | 0 | 0 | 0 | 1 | 0 | 16 | 1731288912
| PP |  | D+M dveře HPL, bezfalcové vč. zárubně, kování, příslušenství a povrchové úpravy dle D017 tabulky dveří | [15 empty] | PP | 2
845 | K | 767R30131 | D+M dveře HPL, bezfalcové vč. zárubně, kování, příslušenství a povrchové úpravy dle D018b tabulky dveří | ks | 1 |  | 0 | R položka |  |  | základní |  | 0 | 0.0387 | 0.0387 | 0 | 0 | 16 | K | 2 |  |  |  | ROZPOCET | [5 empty] | 0 | 0 | 0 | 0 | 0 | 1 | 0 | 16 | 1343461318
| PP |  | D+M dveře HPL, bezfalcové vč. zárubně, kování, příslušenství a povrchové úpravy dle D018b tabulky dveří | [15 empty] | PP | 2
846 | K | 767R30132 | D+M dveře HPL, bezfalcové vč. zárubně, kování, příslušenství a povrchové úpravy dle D018b tabulky dveří | ks | 1 |  | 0 | R položka |  |  | základní |  | 0 | 0.0387 | 0.0387 | 0 | 0 | 16 | K | 2 |  |  |  | ROZPOCET | [5 empty] | 0 | 0 | 0 | 0 | 0 | 1 | 0 | 16 | -2112306290
| PP |  | D+M dveře HPL, bezfalcové vč. zárubně, kování, příslušenství a povrchové úpravy dle D018b tabulky dveří | [15 empty] | PP | 2
847 | K | 767R30133 | D+M dveře HPL, bezfalcové vč. zárubně, kování, příslušenství a povrchové úpravy dle D019 tabulky dveří | ks | 1 |  | 0 | R položka |  |  | základní |  | 0 | 0.0387 | 0.0387 | 0 | 0 | 16 | K | 2 |  |  |  | ROZPOCET | [5 empty] | 0 | 0 | 0 | 0 | 0 | 1 | 0 | 16 | 801379152
| PP |  | D+M dveře HPL, bezfalcové vč. zárubně, kování, příslušenství a povrchové úpravy dle D019 tabulky dveří | [15 empty] | PP | 2
848 | K | 767R30134 | D+M dveře HPL, bezfalcové vč. zárubně, kování, příslušenství a povrchové úpravy dle D019 tabulky dveří | ks | 1 |  | 0 | R položka |  |  | základní |  | 0 | 0.0387 | 0.0387 | 0 | 0 | 16 | K | 2 |  |  |  | ROZPOCET | [5 empty] | 0 | 0 | 0 | 0 | 0 | 1 | 0 | 16 | 1705846064
| PP |  | D+M dveře HPL, bezfalcové vč. zárubně, kování, příslušenství a povrchové úpravy dle D019 tabulky dveří | [15 empty] | PP | 2
849 | K | 767R30135 | D+M dveře HPL, bezfalcové vč. zárubně, kování, příslušenství a povrchové úpravy dle D021b tabulky dveří | ks | 1 |  | 0 | R položka |  |  | základní |  | 0 | 0.0387 | 0.0387 | 0 | 0 | 16 | K | 2 |  |  |  | ROZPOCET | [5 empty] | 0 | 0 | 0 | 0 | 0 | 1 | 0 | 16 | 1464548480
| PP |  | D+M dveře HPL, bezfalcové vč. zárubně, kování, příslušenství a povrchové úpravy dle D021b tabulky dveří | [15 empty] | PP | 2
850 | K | 767R30136 | D+M dveře HPL, bezfalcové vč. zárubně, kování, příslušenství a povrchové úpravy dle D021b tabulky dveří | ks | 1 |  | 0 | R položka |  |  | základní |  | 0 | 0.0387 | 0.0387 | 0 | 0 | 16 | K | 2 |  |  |  | ROZPOCET | [5 empty] | 0 | 0 | 0 | 0 | 0 | 1 | 0 | 16 | -1831700764
| PP |  | D+M dveře HPL, bezfalcové vč. zárubně, kování, příslušenství a povrchové úpravy dle D021b tabulky dveří | [15 empty] | PP | 2
851 | K | 767R30137 | D+M dveře HPL, bezfalcové vč. zárubně, kování, příslušenství a povrchové úpravy dle D024b tabulky dveří | ks | 1 |  | 0 | R položka |  |  | základní |  | 0 | 0.0468 | 0.0468 | 0 | 0 | 16 | K | 2 |  |  |  | ROZPOCET | [5 empty] | 0 | 0 | 0 | 0 | 0 | 1 | 0 | 16 | -545111026
| PP |  | D+M dveře HPL, bezfalcové vč. zárubně, kování, příslušenství a povrchové úpravy dle D024b tabulky dveří | [15 empty] | PP | 2
852 | K | 767R30138 | D+M dveře HPL, bezfalcové vč. zárubně, kování, příslušenství a povrchové úpravy dle D024b tabulky dveří | ks | 1 |  | 0 | R položka |  |  | základní |  | 0 | 0.0468 | 0.0468 | 0 | 0 | 16 | K | 2 |  |  |  | ROZPOCET | [5 empty] | 0 | 0 | 0 | 0 | 0 | 1 | 0 | 16 | -432994560
| PP |  | D+M dveře HPL, bezfalcové vč. zárubně, kování, příslušenství a povrchové úpravy dle D024b tabulky dveří | [15 empty] | PP | 2
853 | K | 767R30139 | D+M dveře HPL, bezfalcové vč. zárubně, kování, příslušenství a povrchové úpravy dle D027 tabulky dveří | ks | 1 |  | 0 | R položka |  |  | základní |  | 0 | 0.0468 | 0.0468 | 0 | 0 | 16 | K | 2 |  |  |  | ROZPOCET | [5 empty] | 0 | 0 | 0 | 0 | 0 | 1 | 0 | 16 | -320782857
| PP |  | D+M dveře HPL, bezfalcové vč. zárubně, kování, příslušenství a povrchové úpravy dle D027 tabulky dveří | [15 empty] | PP | 2
854 | K | 767R30140 | D+M dveře HPL, bezfalcové vč. zárubně, kování, příslušenství a povrchové úpravy dle D029 tabulky dveří | ks | 1 |  | 0 | R položka |  |  | základní |  | 0 | 0.0468 | 0.0468 | 0 | 0 | 16 | K | 2 |  |  |  | ROZPOCET | [5 empty] | 0 | 0 | 0 | 0 | 0 | 1 | 0 | 16 | -874752913
| PP |  | D+M dveře HPL, bezfalcové vč. zárubně, kování, příslušenství a povrchové úpravy dle D029 tabulky dveří | [15 empty] | PP | 2
855 | K | 767R30141 | D+M dveře HPL, bezfalcové vč. zárubně, kování, příslušenství a povrchové úpravy dle D029 tabulky dveří | ks | 3 |  | 0 | R položka |  |  | základní |  | 0 | 0.0468 | 0.1404 | 0 | 0 | 16 | K | 2 |  |  |  | ROZPOCET | [5 empty] | 0 | 0 | 0 | 0 | 0 | 1 | 0 | 16 | -1651515453
| PP |  | D+M dveře HPL, bezfalcové vč. zárubně, kování, příslušenství a povrchové úpravy dle D029 tabulky dveří | [15 empty] | PP | 2
856 | K | 767R30142 | D+M dveře HPL, bezfalcové vč. zárubně, kování, příslušenství a povrchové úpravy dle D055a tabulky dveří | ks | 3 |  | 0 | R položka |  |  | základní |  | 0 | 0.0348 | 0.1044 | 0 | 0 | 16 | K | 2 |  |  |  | ROZPOCET | [5 empty] | 0 | 0 | 0 | 0 | 0 | 1 | 0 | 16 | 1067450432
| PP |  | D+M dveře HPL, bezfalcové vč. zárubně, kování, příslušenství a povrchové úpravy dle D055a tabulky dveří | [15 empty] | PP | 2
857 | K | 767R30143 | D+M dveře HPL, bezfalcové vč. zárubně, kování, příslušenství a povrchové úpravy dle D055a tabulky dveří | ks | 4 |  | 0 | R položka |  |  | základní |  | 0 | 0.0348 | 0.1392 | 0 | 0 | 16 | K | 2 |  |  |  | ROZPOCET | [5 empty] | 0 | 0 | 0 | 0 | 0 | 1 | 0 | 16 | 1789913437
| PP |  | D+M dveře HPL, bezfalcové vč. zárubně, kování, příslušenství a povrchové úpravy dle D055a tabulky dveří | [15 empty] | PP | 2
1191 | K | 767R30143.1 | D+M dveře HPL, bezfalcové vč. zárubně, kování, příslušenství a povrchové úpravy dle D055b tabulky dveří | ks | 1 |  | 0 | R položka |  |  | základní |  | 0 | 0 | 0 | 0 | 0 | 16 | K | 2 |  |  |  | ROZPOCET | [5 empty] | 0 | 0 | 0 | 0 | 0 | 1 | 0 | 16 | -1534021369
| PP |  | D+M dveře HPL, bezfalcové vč. zárubně, kování, příslušenství a povrchové úpravy dle D055b tabulky dveří | [15 empty] | PP | 2
858 | K | 767R30144 | D+M dveře HPL, bezfalcové vč. zárubně, kování, příslušenství a povrchové úpravy dle D055e tabulky dveří | ks | 2 |  | 0 | R položka |  |  | základní |  | 0 | 0.0348 | 0.0696 | 0 | 0 | 16 | K | 2 |  |  |  | ROZPOCET | [5 empty] | 0 | 0 | 0 | 0 | 0 | 1 | 0 | 16 | 1880242607
| PP |  | D+M dveře HPL, bezfalcové vč. zárubně, kování, příslušenství a povrchové úpravy dle D055e tabulky dveří | [15 empty] | PP | 2
859 | K | 767R30145 | D+M dveře HPL, bezfalcové vč. zárubně, kování, příslušenství a povrchové úpravy dle D055e tabulky dveří | ks | 2 |  | 0 | R položka |  |  | základní |  | 0 | 0.0348 | 0.0696 | 0 | 0 | 16 | K | 2 |  |  |  | ROZPOCET | [5 empty] | 0 | 0 | 0 | 0 | 0 | 1 | 0 | 16 | 1819604852
| PP |  | D+M dveře HPL, bezfalcové vč. zárubně, kování, příslušenství a povrchové úpravy dle D055e tabulky dveří | [15 empty] | PP | 2
860 | K | 767R30146 | D+M dveře HPL, bezfalcové vč. zárubně, kování, příslušenství a povrchové úpravy dle D058c tabulky dveří | ks | 1 |  | 0 | R položka |  |  | základní |  | 0 | 0.0348 | 0.0348 | 0 | 0 | 16 | K | 2 |  |  |  | ROZPOCET | [5 empty] | 0 | 0 | 0 | 0 | 0 | 1 | 0 | 16 | 1844035349
| PP |  | D+M dveře HPL, bezfalcové vč. zárubně, kování, příslušenství a povrchové úpravy dle D058c tabulky dveří | [15 empty] | PP | 2
861 | K | 767R30147 | D+M dveře HPL, bezfalcové vč. zárubně, kování, příslušenství a povrchové úpravy dle D059 tabulky dveří | ks | 1 |  | 0 | R položka |  |  | základní |  | 0 | 0.0348 | 0.0348 | 0 | 0 | 16 | K | 2 |  |  |  | ROZPOCET | [5 empty] | 0 | 0 | 0 | 0 | 0 | 1 | 0 | 16 | -420796568
| PP |  | D+M dveře HPL, bezfalcové vč. zárubně, kování, příslušenství a povrchové úpravy dle D059 tabulky dveří | [15 empty] | PP | 2
862 | K | 767R30148 | D+M dveře ocelové, bezfalcové vč. zárubně, kování, příslušenství a povrchové úpravy dle D064 tabulky dveří | ks | 1 |  | 0 | R položka |  |  | základní |  | 0 | 0.031 | 0.031 | 0 | 0 | 16 | K | 2 |  |  |  | ROZPOCET | [5 empty] | 0 | 0 | 0 | 0 | 0 | 1 | 0 | 16 | 312966751
| PP |  | D+M dveře ocelové, bezfalcové vč. zárubně, kování, příslušenství a povrchové úpravy dle D064 tabulky dveří | [15 empty] | PP | 2
863 | K | 767R30149 | D+M dveře ocelové, bezfalcové vč. zárubně, kování, příslušenství a povrchové úpravy dle D066 tabulky dveří | ks | 1 |  | 0 | R položka |  |  | základní |  | 0 | 0.0468 | 0.0468 | 0 | 0 | 16 | K | 2 |  |  |  | ROZPOCET | [5 empty] | 0 | 0 | 0 | 0 | 0 | 1 | 0 | 16 | -1374463578
| PP |  | D+M dveře ocelové, bezfalcové vč. zárubně, kování, příslušenství a povrchové úpravy dle D066 tabulky dveří | [15 empty] | PP | 2
864 | K | 767R30150 | D+M dveře HPL, bezfalcové vč. zárubně, kování, příslušenství a povrchové úpravy dle D068 tabulky dveří | ks | 1 |  | 0 | R položka |  |  | základní |  | 0 | 0.0348 | 0.0348 | 0 | 0 | 16 | K | 2 |  |  |  | ROZPOCET | [5 empty] | 0 | 0 | 0 | 0 | 0 | 1 | 0 | 16 | -387110852
| PP |  | D+M dveře HPL, bezfalcové vč. zárubně, kování, příslušenství a povrchové úpravy dle D068 tabulky dveří | [15 empty] | PP | 2
865 | K | 767R30151 | D+M dveře HPL, bezfalcové vč. zárubně, kování, příslušenství a povrchové úpravy dle D074 tabulky dveří | ks | 3 |  | 0 | R položka |  |  | základní |  | 0 | 0.0468 | 0.1404 | 0 | 0 | 16 | K | 2 |  |  |  | ROZPOCET | [5 empty] | 0 | 0 | 0 | 0 | 0 | 1 | 0 | 16 | 1458658787
| PP |  | D+M dveře HPL, bezfalcové vč. zárubně, kování, příslušenství a povrchové úpravy dle D074 tabulky dveří | [15 empty] | PP | 2
866 | K | 767R30152 | D+M dveře HPL, bezfalcové vč. zárubně, kování, příslušenství a povrchové úpravy dle D074 tabulky dveří | ks | 2 |  | 0 | R položka |  |  | základní |  | 0 | 0.0468 | 0.0936 | 0 | 0 | 16 | K | 2 |  |  |  | ROZPOCET | [5 empty] | 0 | 0 | 0 | 0 | 0 | 1 | 0 | 16 | 1301784875
| PP |  | D+M dveře HPL, bezfalcové vč. zárubně, kování, příslušenství a povrchové úpravy dle D074 tabulky dveří | [15 empty] | PP | 2
867 | K | 767R30153 | D+M dveře HPL celozasklené se zvýšeným okopovým prahem, bezfalcové vč. zárubně, kování, příslušenství a povrchové úpravy dle D093 tabulky dveří | ks | 1 |  | 0 | R položka |  |  | základní |  | 0 | 0.0468 | 0.0468 | 0 | 0 | 16 | K | 2 |  |  |  | ROZPOCET | [5 empty] | 0 | 0 | 0 | 0 | 0 | 1 | 0 | 16 | -64359981
| PP |  | D+M dveře HPL celozasklené se zvýšeným okopovým prahem, bezfalcové vč. zárubně, kování, příslušenství a povrchové úpravy dle D093 tabulky dveří | [15 empty] | PP | 2
868 | K | 767R30154 | D+M dveře HPL celozasklené s průsvitnou fólií se zvýšeným okopovým prahem, bezfalcové vč. zárubně, kování, příslušenství a povrchové úpravy dle D101 tabulky dveří | ks | 1 |  | 0 | R položka |  |  | základní |  | 0 | 0.0749 | 0.0749 | 0 | 0 | 16 | K | 2 |  |  |  | ROZPOCET | [5 empty] | 0 | 0 | 0 | 0 | 0 | 1 | 0 | 16 | 439940087
| PP |  | D+M dveře HPL celozasklené s průsvitnou fólií se zvýšeným okopovým prahem, bezfalcové vč. zárubně, kování, příslušenství a povrchové úpravy dle D101 tabulky dveří | [15 empty] | PP | 2
869 | K | 767R30155 | D+M dveře HPL celozasklené s průsvitnou fólií se zvýšeným okopovým prahem, bezfalcové vč. zárubně, kování, příslušenství a povrchové úpravy dle D105a tabulky dveří | ks | 1 |  | 0 | R položka |  |  | základní |  | 0 | 0.0749 | 0.0749 | 0 | 0 | 16 | K | 2 |  |  |  | ROZPOCET | [5 empty] | 0 | 0 | 0 | 0 | 0 | 1 | 0 | 16 | -1534460829
| PP |  | D+M dveře HPL celozasklené s průsvitnou fólií se zvýšeným okopovým prahem, bezfalcové vč. zárubně, kování, příslušenství a povrchové úpravy dle D105a tabulky dveří | [15 empty] | PP | 2
870 | K | 767R30156 | D+M dveře HPL celozasklené s průsvitnou fólií se zvýšeným okopovým prahem, bezfalcové vč. zárubně, kování, příslušenství a povrchové úpravy dle D105c tabulky dveří | ks | 1 |  | 0 | R položka |  |  | základní |  | 0 | 0.0749 | 0.0749 | 0 | 0 | 16 | K | 2 |  |  |  | ROZPOCET | [5 empty] | 0 | 0 | 0 | 0 | 0 | 1 | 0 | 16 | 403170516
| PP |  | D+M dveře HPL celozasklené s průsvitnou fólií se zvýšeným okopovým prahem, bezfalcové vč. zárubně, kování, příslušenství a povrchové úpravy dle D105c tabulky dveří | [15 empty] | PP | 2
871 | K | 767R30157 | D+M dveře HPL celozasklené s průsvitnou fólií se zvýšeným okopovým prahem, bezfalcové vč. zárubně, kování, příslušenství a povrchové úpravy dle D105b tabulky dveří | ks | 1 |  | 0 | R položka |  |  | základní |  | 0 | 0.0749 | 0.0749 | 0 | 0 | 16 | K | 2 |  |  |  | ROZPOCET | [5 empty] | 0 | 0 | 0 | 0 | 0 | 1 | 0 | 16 | -850971053
| PP |  | D+M dveře HPL celozasklené s průsvitnou fólií se zvýšeným okopovým prahem, bezfalcové vč. zárubně, kování, příslušenství a povrchové úpravy dle D105b tabulky dveří | [15 empty] | PP | 2
872 | K | 767R30158 | D+M dveře HPL celozasklené s průsvitnou fólií se zvýšeným okopovým prahem, bezfalcové vč. zárubně, kování, příslušenství a povrchové úpravy dle D110b tabulky dveří | ks | 1 |  | 0 | R položka |  |  | základní |  | 0 | 0.0749 | 0.0749 | 0 | 0 | 16 | K | 2 |  |  |  | ROZPOCET | [5 empty] | 0 | 0 | 0 | 0 | 0 | 1 | 0 | 16 | -1694415753
| PP |  | D+M dveře HPL celozasklené s průsvitnou fólií se zvýšeným okopovým prahem, bezfalcové vč. zárubně, kování, příslušenství a povrchové úpravy dle D110b tabulky dveří | [15 empty] | PP | 2
873 | K | 767R30159 | D+M dveře HPL celozasklené s částečně polepenou průsvitnou fólií se zvýšeným okopovým prahem, bezfalcové vč. zárubně, kování, příslušenství a povrchové úpravy dle D118 tabulky dveří | ks | 1 |  | 0 | R položka |  |  | základní |  | 0 | 0.0749 | 0.0749 | 0 | 0 | 16 | K | 2 |  |  |  | ROZPOCET | [5 empty] | 0 | 0 | 0 | 0 | 0 | 1 | 0 | 16 | -1027925469
| PP |  | D+M dveře HPL celozasklené s částečně polepenou průsvitnou fólií se zvýšeným okopovým prahem, bezfalcové vč. zárubně, kování, příslušenství a povrchové úpravy dle D118 tabulky dveří | [15 empty] | PP | 2
874 | K | 767R30160 | D+M dveře HPL celozasklené s částečně polepenou průsvitnou fólií se zvýšeným okopovým prahem, bezfalcové vč. zárubně, kování, příslušenství a povrchové úpravy dle D118 tabulky dveří | ks | 1 |  | 0 | R položka |  |  | základní |  | 0 | 0.0749 | 0.0749 | 0 | 0 | 16 | K | 2 |  |  |  | ROZPOCET | [5 empty] | 0 | 0 | 0 | 0 | 0 | 1 | 0 | 16 | -1346237892
| PP |  | D+M dveře HPL celozasklené s částečně polepenou průsvitnou fólií se zvýšeným okopovým prahem, bezfalcové vč. zárubně, kování, příslušenství a povrchové úpravy dle D118 tabulky dveří | [15 empty] | PP | 2
875 | K | 767R30161 | D+M dveře HPL, bezfalcové vč. zárubně, kování, příslušenství a povrchové úpravy dle D121a tabulky dveří | ks | 1 |  | 0 | R položka |  |  | základní |  | 0 | 0.0468 | 0.0468 | 0 | 0 | 16 | K | 2 |  |  |  | ROZPOCET | [5 empty] | 0 | 0 | 0 | 0 | 0 | 1 | 0 | 16 | -998647849
| PP |  | D+M dveře HPL, bezfalcové vč. zárubně, kování, příslušenství a povrchové úpravy dle D121a tabulky dveří | [15 empty] | PP | 2
876 | K | 767R30162 | D+M dveře HPL, bezfalcové vč. zárubně, kování, příslušenství a povrchové úpravy dle D122b tabulky dveří | ks | 1 |  | 0 | R položka |  |  | základní |  | 0 | 0.0468 | 0.0468 | 0 | 0 | 16 | K | 2 |  |  |  | ROZPOCET | [5 empty] | 0 | 0 | 0 | 0 | 0 | 1 | 0 | 16 | -423848538
| PP |  | D+M dveře HPL, bezfalcové vč. zárubně, kování, příslušenství a povrchové úpravy dle D122b tabulky dveří | [15 empty] | PP | 2
877 | K | 767R30163 | D+M dveře HPL částečně prosklené, bezfalcové vč. zárubně, kování, příslušenství a povrchové úpravy dle D122c tabulky dveří | ks | 5 |  | 0 | R položka |  |  | základní |  | 0 | 0.0468 | 0.234 | 0 | 0 | 16 | K | 2 |  |  |  | ROZPOCET | [5 empty] | 0 | 0 | 0 | 0 | 0 | 1 | 0 | 16 | -865186046
| PP |  | D+M dveře HPL částečně prosklené, bezfalcové vč. zárubně, kování, příslušenství a povrchové úpravy dle D122c tabulky dveří | [15 empty] | PP | 2
878 | K | 767R30164 | D+M dveře HPL částečně prosklené, bezfalcové vč. zárubně, kování, příslušenství a povrchové úpravy dle D122c tabulky dveří | ks | 1 |  | 0 | R položka |  |  | základní |  | 0 | 0.0468 | 0.0468 | 0 | 0 | 16 | K | 2 |  |  |  | ROZPOCET | [5 empty] | 0 | 0 | 0 | 0 | 0 | 1 | 0 | 16 | -1970284290
| PP |  | D+M dveře HPL částečně prosklené, bezfalcové vč. zárubně, kování, příslušenství a povrchové úpravy dle D122c tabulky dveří | [15 empty] | PP | 2
879 | K | 767R30165 | D+M dveře HPL částečně prosklené, bezfalcové vč. zárubně, kování, příslušenství a povrchové úpravy dle D132 tabulky dveří | ks | 1 |  | 0 | R položka |  |  | základní |  | 0 | 0.0468 | 0.0468 | 0 | 0 | 16 | K | 2 |  |  |  | ROZPOCET | [5 empty] | 0 | 0 | 0 | 0 | 0 | 1 | 0 | 16 | -1368657686
| PP |  | D+M dveře HPL částečně prosklené, bezfalcové vč. zárubně, kování, příslušenství a povrchové úpravy dle D132 tabulky dveří | [15 empty] | PP | 2
880 | K | 767R30166 | D+M dveře HPL, bezfalcové vč. zárubně, kování, příslušenství a povrchové úpravy dle D148c tabulky dveří | ks | 1 |  | 0 | R položka |  |  | základní |  | 0 | 0.0348 | 0.0348 | 0 | 0 | 16 | K | 2 |  |  |  | ROZPOCET | [5 empty] | 0 | 0 | 0 | 0 | 0 | 1 | 0 | 16 | -1595350085
| PP |  | D+M dveře HPL, bezfalcové vč. zárubně, kování, příslušenství a povrchové úpravy dle D148c tabulky dveří | [15 empty] | PP | 2
881 | K | 767R30167 | D+M dveře HPL, bezfalcové vč. zárubně, kování, příslušenství a povrchové úpravy dle D159c tabulky dveří | ks | 3 |  | 0 | R položka |  |  | základní |  | 0 | 0.0387 | 0.1161 | 0 | 0 | 16 | K | 2 |  |  |  | ROZPOCET | [5 empty] | 0 | 0 | 0 | 0 | 0 | 1 | 0 | 16 | -1727234690
| PP |  | D+M dveře HPL, bezfalcové vč. zárubně, kování, příslušenství a povrchové úpravy dle D159c tabulky dveří | [15 empty] | PP | 2
882 | K | 767R30168 | D+M dveře HPL, bezfalcové vč. zárubně, kování, příslušenství a povrchové úpravy dle D159c tabulky dveří | ks | 4 |  | 0 | R položka |  |  | základní |  | 0 | 0.0387 | 0.1548 | 0 | 0 | 16 | K | 2 |  |  |  | ROZPOCET | [5 empty] | 0 | 0 | 0 | 0 | 0 | 1 | 0 | 16 | -1273854724
| PP |  | D+M dveře HPL, bezfalcové vč. zárubně, kování, příslušenství a povrchové úpravy dle D159c tabulky dveří | [15 empty] | PP | 2
883 | K | 767R30169 | D+M dveře ocelové, bezfalcové vč. zárubně, kování, příslušenství a povrchové úpravy dle D161 tabulky dveří | ks | 1 |  | 0 | R položka |  |  | základní |  | 0 | 0.0468 | 0.0468 | 0 | 0 | 16 | K | 2 |  |  |  | ROZPOCET | [5 empty] | 0 | 0 | 0 | 0 | 0 | 1 | 0 | 16 | -959866419
| PP |  | D+M dveře ocelové, bezfalcové vč. zárubně, kování, příslušenství a povrchové úpravy dle D161 tabulky dveří | [15 empty] | PP | 2
884 | K | 767R30170 | D+M dveře HPL celozasklené s částečně polepenou průsvitnou fólií se zvýšeným okopovým prahem, bezfalcové vč. zárubně, kování, příslušenství a povrchové úpravy dle D164 tabulky dveří | ks | 1 |  | 0 | R položka |  |  | základní |  | 0 | 0.0749 | 0.0749 | 0 | 0 | 16 | K | 2 |  |  |  | ROZPOCET | [5 empty] | 0 | 0 | 0 | 0 | 0 | 1 | 0 | 16 | -690330849
| PP |  | D+M dveře HPL celozasklené s částečně polepenou průsvitnou fólií se zvýšeným okopovým prahem, bezfalcové vč. zárubně, kování, příslušenství a povrchové úpravy dle D164 tabulky dveří | [15 empty] | PP | 2
885 | K | 767R30171 | D+M dveře ocelové celozasklené se zvýšeným okopovým prahem, bezfalcové vč. zárubně, kování, příslušenství a povrchové úpravy dle D164f tabulky dveří | ks | 1 |  | 0 | R položka |  |  | základní |  | 0 | 0.08424 | 0.08424 | 0 | 0 | 16 | K | 2 |  |  |  | ROZPOCET | [5 empty] | 0 | 0 | 0 | 0 | 0 | 1 | 0 | 16 | 1923379690
| PP |  | D+M dveře ocelové celozasklené se zvýšeným okopovým prahem, bezfalcové vč. zárubně, kování, příslušenství a povrchové úpravy dle D164f tabulky dveří | [15 empty] | PP | 2
886 | K | 767R30172 | D+M dveře HPL, bezfalcové vč. zárubně, kování, příslušenství a povrchové úpravy dle D168a tabulky dveří | ks | 1 |  | 0 | R položka |  |  | základní |  | 0 | 0.0348 | 0.0348 | 0 | 0 | 16 | K | 2 |  |  |  | ROZPOCET | [5 empty] | 0 | 0 | 0 | 0 | 0 | 1 | 0 | 16 | 1489649133
| PP |  | D+M dveře HPL, bezfalcové vč. zárubně, kování, příslušenství a povrchové úpravy dle D168a tabulky dveří | [15 empty] | PP | 2
887 | K | 767R30173 | D+M dveře HPL, bezfalcové vč. zárubně, kování, příslušenství a povrchové úpravy dle D172a tabulky dveří | ks | 1 |  | 0 | R položka |  |  | základní |  | 0 | 0.0387 | 0.0387 | 0 | 0 | 16 | K | 2 |  |  |  | ROZPOCET | [5 empty] | 0 | 0 | 0 | 0 | 0 | 1 | 0 | 16 | -1194376796
| PP |  | D+M dveře HPL, bezfalcové vč. zárubně, kování, příslušenství a povrchové úpravy dle D172a tabulky dveří | [15 empty] | PP | 2
888 | K | 767R30174 | D+M dveře HPL, bezfalcové vč. zárubně, kování, příslušenství a povrchové úpravy dle D172c tabulky dveří | ks | 1 |  | 0 | R položka |  |  | základní |  | 0 | 0.0387 | 0.0387 | 0 | 0 | 16 | K | 2 |  |  |  | ROZPOCET | [5 empty] | 0 | 0 | 0 | 0 | 0 | 1 | 0 | 16 | 1916182546
| PP |  | D+M dveře HPL, bezfalcové vč. zárubně, kování, příslušenství a povrchové úpravy dle D172c tabulky dveří | [15 empty] | PP | 2
889 | K | 767R30175 | D+M dveře HPL, bezfalcové vč. zárubně, kování, příslušenství a povrchové úpravy dle D172c tabulky dveří | ks | 1 |  | 0 | R položka |  |  | základní |  | 0 | 0.0387 | 0.0387 | 0 | 0 | 16 | K | 2 |  |  |  | ROZPOCET | [5 empty] | 0 | 0 | 0 | 0 | 0 | 1 | 0 | 16 | -1863205265
| PP |  | D+M dveře HPL, bezfalcové vč. zárubně, kování, příslušenství a povrchové úpravy dle D172c tabulky dveří | [15 empty] | PP | 2
890 | K | 767R30176 | D+M dveře HPL, bezfalcové vč. zárubně, kování, příslušenství a povrchové úpravy dle D176 tabulky dveří | ks | 1 |  | 0 | R položka |  |  | základní |  | 0 | 0.0387 | 0.0387 | 0 | 0 | 16 | K | 2 |  |  |  | ROZPOCET | [5 empty] | 0 | 0 | 0 | 0 | 0 | 1 | 0 | 16 | 1909860336
| PP |  | D+M dveře HPL, bezfalcové vč. zárubně, kování, příslušenství a povrchové úpravy dle D176 tabulky dveří | [15 empty] | PP | 2
891 | K | 767R30177 | D+M dveře HPL, bezfalcové vč. zárubně, kování, příslušenství a povrchové úpravy dle D191 tabulky dveří | ks | 2 |  | 0 | R položka |  |  | základní |  | 0 | 0.0348 | 0.0696 | 0 | 0 | 16 | K | 2 |  |  |  | ROZPOCET | [5 empty] | 0 | 0 | 0 | 0 | 0 | 1 | 0 | 16 | -741641813
| PP |  | D+M dveře HPL, bezfalcové vč. zárubně, kování, příslušenství a povrchové úpravy dle D191 tabulky dveří | [15 empty] | PP | 2
892 | K | 767R30178 | D+M dveře HPL, bezfalcové vč. zárubně, kování, příslušenství a povrchové úpravy dle D191 tabulky dveří | ks | 2 |  | 0 | R položka |  |  | základní |  | 0 | 0.0348 | 0.0696 | 0 | 0 | 16 | K | 2 |  |  |  | ROZPOCET | [5 empty] | 0 | 0 | 0 | 0 | 0 | 1 | 0 | 16 | 2066882019
| PP |  | D+M dveře HPL, bezfalcové vč. zárubně, kování, příslušenství a povrchové úpravy dle D191 tabulky dveří | [15 empty] | PP | 2
893 | K | 767R30179 | D+M dveře HPL, bezfalcové vč. zárubně, kování, příslušenství a povrchové úpravy dle D192 tabulky dveří | ks | 1 |  | 0 | R položka |  |  | základní |  | 0 | 0.0387 | 0.0387 | 0 | 0 | 16 | K | 2 |  |  |  | ROZPOCET | [5 empty] | 0 | 0 | 0 | 0 | 0 | 1 | 0 | 16 | 1161484085
| PP |  | D+M dveře HPL, bezfalcové vč. zárubně, kování, příslušenství a povrchové úpravy dle D192 tabulky dveří | [15 empty] | PP | 2
894 | K | 767R30180 | D+M dveře HPL, bezfalcové vč. zárubně, kování, příslušenství a povrchové úpravy dle D193 tabulky dveří | ks | 1 |  | 0 | R položka |  |  | základní |  | 0 | 0.0387 | 0.0387 | 0 | 0 | 16 | K | 2 |  |  |  | ROZPOCET | [5 empty] | 0 | 0 | 0 | 0 | 0 | 1 | 0 | 16 | 1011314166
| PP |  | D+M dveře HPL, bezfalcové vč. zárubně, kování, příslušenství a povrchové úpravy dle D193 tabulky dveří | [15 empty] | PP | 2
895 | K | 767R30181 | D+M dveře HPL, bezfalcové vč. zárubně, kování, příslušenství a povrchové úpravy dle D197 tabulky dveří | ks | 1 |  | 0 | R položka |  |  | základní |  | 0 | 0.0348 | 0.0348 | 0 | 0 | 16 | K | 2 |  |  |  | ROZPOCET | [5 empty] | 0 | 0 | 0 | 0 | 0 | 1 | 0 | 16 | -1157727048
| PP |  | D+M dveře HPL, bezfalcové vč. zárubně, kování, příslušenství a povrchové úpravy dle D197 tabulky dveří | [15 empty] | PP | 2
896 | K | 767R30182 | D+M dveře ocelové, bezfalcové vč. zárubně, kování, příslušenství a povrchové úpravy dle D207 tabulky dveří | ks | 1 |  | 0 | R položka |  |  | základní |  | 0 | 0.0387 | 0.0387 | 0 | 0 | 16 | K | 2 |  |  |  | ROZPOCET | [5 empty] | 0 | 0 | 0 | 0 | 0 | 1 | 0 | 16 | 1281316757
| PP |  | D+M dveře ocelové, bezfalcové vč. zárubně, kování, příslušenství a povrchové úpravy dle D207 tabulky dveří | [15 empty] | PP | 2
897 | K | 767R30183 | D+M dveře HPL, bezfalcové vč. zárubně, kování, příslušenství a povrchové úpravy dle D213 tabulky dveří | ks | 1 |  | 0 | R položka |  |  | základní |  | 0 | 0.0387 | 0.0387 | 0 | 0 | 16 | K | 2 |  |  |  | ROZPOCET | [5 empty] | 0 | 0 | 0 | 0 | 0 | 1 | 0 | 16 | -1553477173
| PP |  | D+M dveře HPL, bezfalcové vč. zárubně, kování, příslušenství a povrchové úpravy dle D213 tabulky dveří | [15 empty] | PP | 2
898 | K | 767R30184 | D+M dveře ocelové celozasklené se zvýšeným okopovým prahem, bezfalcové vč. zárubně, kování, příslušenství a povrchové úpravy dle D220 tabulky dveří | ks | 1 |  | 0 | R položka |  |  | základní |  | 0 | 0.0749 | 0.0749 | 0 | 0 | 16 | K | 2 |  |  |  | ROZPOCET | [5 empty] | 0 | 0 | 0 | 0 | 0 | 1 | 0 | 16 | -497893688
| PP |  | D+M dveře ocelové celozasklené se zvýšeným okopovým prahem, bezfalcové vč. zárubně, kování, příslušenství a povrchové úpravy dle D220 tabulky dveří | [15 empty] | PP | 2
899 | K | 767R30185 | D+M dveře ocelové celozasklené se zvýšeným okopovým prahem, bezfalcové vč. zárubně, kování, příslušenství a povrchové úpravy dle D220b tabulky dveří | ks | 1 |  | 0 | R položka |  |  | základní |  | 0 | 0.0749 | 0.0749 | 0 | 0 | 16 | K | 2 |  |  |  | ROZPOCET | [5 empty] | 0 | 0 | 0 | 0 | 0 | 1 | 0 | 16 | -947081235
| PP |  | D+M dveře ocelové celozasklené se zvýšeným okopovým prahem, bezfalcové vč. zárubně, kování, příslušenství a povrchové úpravy dle D220b tabulky dveří | [15 empty] | PP | 2
900 | K | 767R30186 | D+M dveře ocelové celozasklené se zvýšeným okopovým prahem, bezfalcové vč. zárubně, kování, příslušenství a povrchové úpravy dle D220c tabulky dveří | ks | 1 |  | 0 | R položka |  |  | základní |  | 0 | 0.0749 | 0.0749 | 0 | 0 | 16 | K | 2 |  |  |  | ROZPOCET | [5 empty] | 0 | 0 | 0 | 0 | 0 | 1 | 0 | 16 | 1617909974
| PP |  | D+M dveře ocelové celozasklené se zvýšeným okopovým prahem, bezfalcové vč. zárubně, kování, příslušenství a povrchové úpravy dle D220c tabulky dveří | [15 empty] | PP | 2
901 | K | 767R30187 | D+M dveře ocelové celozasklené se zvýšeným okopovým prahem, bezfalcové vč. zárubně, kování, příslušenství a povrchové úpravy dle D220d tabulky dveří | ks | 1 |  | 0 | R položka |  |  | základní |  | 0 | 0.0749 | 0.0749 | 0 | 0 | 16 | K | 2 |  |  |  | ROZPOCET | [5 empty] | 0 | 0 | 0 | 0 | 0 | 1 | 0 | 16 | 253715225
| PP |  | D+M dveře ocelové celozasklené se zvýšeným okopovým prahem, bezfalcové vč. zárubně, kování, příslušenství a povrchové úpravy dle D220d tabulky dveří | [15 empty] | PP | 2
902 | K | 767R30188 | D+M dveře ocelové celozasklené se zvýšeným okopovým prahem, bezfalcové vč. zárubně, kování, příslušenství a povrchové úpravy dle D222 tabulky dveří | ks | 1 |  | 0 | R položka |  |  | základní |  | 0 | 0.0889 | 0.0889 | 0 | 0 | 16 | K | 2 |  |  |  | ROZPOCET | [5 empty] | 0 | 0 | 0 | 0 | 0 | 1 | 0 | 16 | 943673360
| PP |  | D+M dveře ocelové celozasklené se zvýšeným okopovým prahem, bezfalcové vč. zárubně, kování, příslušenství a povrchové úpravy dle D222 tabulky dveří | [15 empty] | PP | 2
903 | K | 767R30189 | D+M dveře ocelové celozasklené částečně polepené průsvitnou fólií, se zvýšeným okopovým prahem, bezfalcové vč. zárubně, kování, příslušenství a povrchové úpravy dle D006 tabulky dveří | ks | 4 |  | 0 | R položka |  |  | základní |  | 0 | 0.077 | 0.308 | 0 | 0 | 16 | K | 2 |  |  |  | ROZPOCET | [5 empty] | 0 | 0 | 0 | 0 | 0 | 1 | 0 | 16 | 1327349156
| PP |  | D+M dveře ocelové celozasklené částečně polepené průsvitnou fólií, se zvýšeným okopovým prahem, bezfalcové vč. zárubně, kování, příslušenství a povrchové úpravy dle D006 tabulky dveří | [15 empty] | PP | 2
904 | K | 767R30190 | D+M dveře ocelové, bezfalcové vč. zárubně, kování, příslušenství a povrchové úpravy dle D007 tabulky dveří | ks | 1 |  | 0 | R položka |  |  | základní |  | 0 | 0.0387 | 0.0387 | 0 | 0 | 16 | K | 2 |  |  |  | ROZPOCET | [5 empty] | 0 | 0 | 0 | 0 | 0 | 1 | 0 | 16 | -684444706
| PP |  | D+M dveře ocelové, bezfalcové vč. zárubně, kování, příslušenství a povrchové úpravy dle D007 tabulky dveří | [15 empty] | PP | 2
905 | K | 767R30191 | D+M dveře ocelové celozasklené se zvýšeným okopovým prahem, bezfalcové vč. zárubně, kování, příslušenství a povrchové úpravy dle D009 tabulky dveří | ks | 1 |  | 0 | R položka |  |  | základní |  | 0 | 0.0864 | 0.0864 | 0 | 0 | 16 | K | 2 |  |  |  | ROZPOCET | [5 empty] | 0 | 0 | 0 | 0 | 0 | 1 | 0 | 16 | -875909738
| PP |  | D+M dveře ocelové celozasklené se zvýšeným okopovým prahem, bezfalcové vč. zárubně, kování, příslušenství a povrchové úpravy dle D009 tabulky dveří | [15 empty] | PP | 2
906 | K | 767R30192 | D+M dveře HPL, bezfalcové vč. zárubně, kování, příslušenství a povrchové úpravy dle D012 tabulky dveří | ks | 1 |  | 0 | R položka |  |  | základní |  | 0 | 0.0468 | 0.0468 | 0 | 0 | 16 | K | 2 |  |  |  | ROZPOCET | [5 empty] | 0 | 0 | 0 | 0 | 0 | 1 | 0 | 16 | 347677856
| PP |  | D+M dveře HPL, bezfalcové vč. zárubně, kování, příslušenství a povrchové úpravy dle D012 tabulky dveří | [15 empty] | PP | 2
907 | K | 767R30193 | D+M dveře HPL, bezfalcové vč. zárubně, kování, příslušenství a povrchové úpravy dle D014e tabulky dveří | ks | 4 |  | 0 | R položka |  |  | základní |  | 0 | 0.031 | 0.124 | 0 | 0 | 16 | K | 2 |  |  |  | ROZPOCET | [5 empty] | 0 | 0 | 0 | 0 | 0 | 1 | 0 | 16 | -1455146617
| PP |  | D+M dveře HPL, bezfalcové vč. zárubně, kování, příslušenství a povrchové úpravy dle D014e tabulky dveří | [15 empty] | PP | 2
908 | K | 767R30194 | D+M dveře HPL, bezfalcové vč. zárubně, kování, příslušenství a povrchové úpravy dle D014e tabulky dveří | ks | 8 |  | 0 | R položka |  |  | základní |  | 0 | 0.031 | 0.248 | 0 | 0 | 16 | K | 2 |  |  |  | ROZPOCET | [5 empty] | 0 | 0 | 0 | 0 | 0 | 1 | 0 | 16 | 552069591
| PP |  | D+M dveře HPL, bezfalcové vč. zárubně, kování, příslušenství a povrchové úpravy dle D014e tabulky dveří | [15 empty] | PP | 2
909 | K | 767R30195 | D+M dveře HPL, bezfalcové vč. zárubně, kování, příslušenství a povrchové úpravy dle D015d tabulky dveří | ks | 3 |  | 0 | R položka |  |  | základní |  | 0 | 0.0348 | 0.1044 | 0 | 0 | 16 | K | 2 |  |  |  | ROZPOCET | [5 empty] | 0 | 0 | 0 | 0 | 0 | 1 | 0 | 16 | -1922628272
| PP |  | D+M dveře HPL, bezfalcové vč. zárubně, kování, příslušenství a povrchové úpravy dle D015d tabulky dveří | [15 empty] | PP | 2
910 | K | 767R30196 | D+M dveře HPL, bezfalcové vč. zárubně, kování, příslušenství a povrchové úpravy dle D015d tabulky dveří | ks | 2 |  | 0 | R položka |  |  | základní |  | 0 | 0.0348 | 0.0696 | 0 | 0 | 16 | K | 2 |  |  |  | ROZPOCET | [5 empty] | 0 | 0 | 0 | 0 | 0 | 1 | 0 | 16 | 1283952718
| PP |  | D+M dveře HPL, bezfalcové vč. zárubně, kování, příslušenství a povrchové úpravy dle D015d tabulky dveří | [15 empty] | PP | 2
911 | K | 767R30197 | D+M dveře HPL, bezfalcové vč. zárubně, kování, příslušenství a povrchové úpravy dle D019 tabulky dveří | ks | 1 |  | 0 | R položka |  |  | základní |  | 0 | 0.0387 | 0.0387 | 0 | 0 | 16 | K | 2 |  |  |  | ROZPOCET | [5 empty] | 0 | 0 | 0 | 0 | 0 | 1 | 0 | 16 | 838149901
| PP |  | D+M dveře HPL, bezfalcové vč. zárubně, kování, příslušenství a povrchové úpravy dle D019 tabulky dveří | [15 empty] | PP | 2
912 | K | 767R30198 | D+M dveře HPL, bezfalcové vč. zárubně, kování, příslušenství a povrchové úpravy dle D020 tabulky dveří | ks | 1 |  | 0 | R položka |  |  | základní |  | 0 | 0.0271 | 0.0271 | 0 | 0 | 16 | K | 2 |  |  |  | ROZPOCET | [5 empty] | 0 | 0 | 0 | 0 | 0 | 1 | 0 | 16 | -303657261
| PP |  | D+M dveře HPL, bezfalcové vč. zárubně, kování, příslušenství a povrchové úpravy dle D020 tabulky dveří | [15 empty] | PP | 2
913 | K | 767R30199 | D+M dveře HPL, bezfalcové vč. zárubně, kování, příslušenství a povrchové úpravy dle D024a tabulky dveří | ks | 1 |  | 0 | R položka |  |  | základní |  | 0 | 0.0468 | 0.0468 | 0 | 0 | 16 | K | 2 |  |  |  | ROZPOCET | [5 empty] | 0 | 0 | 0 | 0 | 0 | 1 | 0 | 16 | -391291504
| PP |  | D+M dveře HPL, bezfalcové vč. zárubně, kování, příslušenství a povrchové úpravy dle D024a tabulky dveří | [15 empty] | PP | 2
914 | K | 767R30200 | D+M dveře HPL, bezfalcové vč. zárubně, kování, příslušenství a povrchové úpravy dle D024b tabulky dveří | ks | 6 |  | 0 | R položka |  |  | základní |  | 0 | 0.0468 | 0.2808 | 0 | 0 | 16 | K | 2 |  |  |  | ROZPOCET | [5 empty] | 0 | 0 | 0 | 0 | 0 | 1 | 0 | 16 | -1412992658
| PP |  | D+M dveře HPL, bezfalcové vč. zárubně, kování, příslušenství a povrchové úpravy dle D024b tabulky dveří | [15 empty] | PP | 2
915 | K | 767R30201 | D+M dveře HPL, bezfalcové vč. zárubně, kování, příslušenství a povrchové úpravy dle D024b tabulky dveří | ks | 8 |  | 0 | R položka |  |  | základní |  | 0 | 0.0468 | 0.3744 | 0 | 0 | 16 | K | 2 |  |  |  | ROZPOCET | [5 empty] | 0 | 0 | 0 | 0 | 0 | 1 | 0 | 16 | -1453835794
| PP |  | D+M dveře HPL, bezfalcové vč. zárubně, kování, příslušenství a povrchové úpravy dle D024b tabulky dveří | [15 empty] | PP | 2
916 | K | 767R30202 | D+M dveře HPL, bezfalcové vč. zárubně, kování, příslušenství a povrchové úpravy dle D024c tabulky dveří | ks | 1 |  | 0 | R položka |  |  | základní |  | 0 | 0.0468 | 0.0468 | 0 | 0 | 16 | K | 2 |  |  |  | ROZPOCET | [5 empty] | 0 | 0 | 0 | 0 | 0 | 1 | 0 | 16 | -1222675733
| PP |  | D+M dveře HPL, bezfalcové vč. zárubně, kování, příslušenství a povrchové úpravy dle D024c tabulky dveří | [15 empty] | PP | 2
917 | K | 767R30203 | D+M dveře HPL, bezfalcové vč. zárubně, kování, příslušenství a povrchové úpravy dle D029 tabulky dveří | ks | 2 |  | 0 | R položka |  |  | základní |  | 0 | 0.0468 | 0.0936 | 0 | 0 | 16 | K | 2 |  |  |  | ROZPOCET | [5 empty] | 0 | 0 | 0 | 0 | 0 | 1 | 0 | 16 | -1436234649
| PP |  | D+M dveře HPL, bezfalcové vč. zárubně, kování, příslušenství a povrchové úpravy dle D029 tabulky dveří | [15 empty] | PP | 2
918 | K | 767R30204 | D+M dveře HPL, bezfalcové vč. zárubně, kování, příslušenství a povrchové úpravy dle D029d tabulky dveří | ks | 1 |  | 0 | R položka |  |  | základní |  | 0 | 0.0468 | 0.0468 | 0 | 0 | 16 | K | 2 |  |  |  | ROZPOCET | [5 empty] | 0 | 0 | 0 | 0 | 0 | 1 | 0 | 16 | 1414074054
| PP |  | D+M dveře HPL, bezfalcové vč. zárubně, kování, příslušenství a povrchové úpravy dle D029d tabulky dveří | [15 empty] | PP | 2
919 | K | 767R30205 | D+M dveře HPL, bezfalcové vč. zárubně, kování, příslušenství a povrchové úpravy dle D032 tabulky dveří | ks | 2 |  | 0 | R položka |  |  | základní |  | 0 | 0.0468 | 0.0936 | 0 | 0 | 16 | K | 2 |  |  |  | ROZPOCET | [5 empty] | 0 | 0 | 0 | 0 | 0 | 1 | 0 | 16 | 1929256512
| PP |  | D+M dveře HPL, bezfalcové vč. zárubně, kování, příslušenství a povrchové úpravy dle D032 tabulky dveří | [15 empty] | PP | 2
920 | K | 767R30206 | D+M dveře HPL, bezfalcové vč. zárubně, kování, příslušenství a povrchové úpravy dle D032 tabulky dveří | ks | 3 |  | 0 | R položka |  |  | základní |  | 0 | 0.0468 | 0.1404 | 0 | 0 | 16 | K | 2 |  |  |  | ROZPOCET | [5 empty] | 0 | 0 | 0 | 0 | 0 | 1 | 0 | 16 | -347543205
| PP |  | D+M dveře HPL, bezfalcové vč. zárubně, kování, příslušenství a povrchové úpravy dle D032 tabulky dveří | [15 empty] | PP | 2
921 | K | 767R30207 | D+M dveře HPL, bezfalcové vč. zárubně, kování, příslušenství a povrchové úpravy dle D033 tabulky dveří | ks | 1 |  | 0 | R položka |  |  | základní |  | 0 | 0.0468 | 0.0468 | 0 | 0 | 16 | K | 2 |  |  |  | ROZPOCET | [5 empty] | 0 | 0 | 0 | 0 | 0 | 1 | 0 | 16 | 225950279
| PP |  | D+M dveře HPL, bezfalcové vč. zárubně, kování, příslušenství a povrchové úpravy dle D033 tabulky dveří | [15 empty] | PP | 2
922 | K | 767R30208 | D+M dveře HPL, bezfalcové vč. zárubně, kování, příslušenství a povrchové úpravy dle D055a tabulky dveří | ks | 7 |  | 0 | R položka |  |  | základní |  | 0 | 0.0348 | 0.2436 | 0 | 0 | 16 | K | 2 |  |  |  | ROZPOCET | [5 empty] | 0 | 0 | 0 | 0 | 0 | 1 | 0 | 16 | -1956898731
| PP |  | D+M dveře HPL, bezfalcové vč. zárubně, kování, příslušenství a povrchové úpravy dle D055a tabulky dveří | [15 empty] | PP | 2
923 | K | 767R30209 | D+M dveře HPL, bezfalcové vč. zárubně, kování, příslušenství a povrchové úpravy dle D055a tabulky dveří | ks | 10 |  | 0 | R položka |  |  | základní |  | 0 | 0.0348 | 0.348 | 0 | 0 | 16 | K | 2 |  |  |  | ROZPOCET | [5 empty] | 0 | 0 | 0 | 0 | 0 | 1 | 0 | 16 | 134927952
| PP |  | D+M dveře HPL, bezfalcové vč. zárubně, kování, příslušenství a povrchové úpravy dle D055a tabulky dveří | [15 empty] | PP | 2
924 | K | 767R30210 | D+M dveře HPL, bezfalcové vč. zárubně, kování, příslušenství a povrchové úpravy dle D055d tabulky dveří | ks | 1 |  | 0 | R položka |  |  | základní |  | 0 | 0.0348 | 0.0348 | 0 | 0 | 16 | K | 2 |  |  |  | ROZPOCET | [5 empty] | 0 | 0 | 0 | 0 | 0 | 1 | 0 | 16 | -2130672280
| PP |  | D+M dveře HPL, bezfalcové vč. zárubně, kování, příslušenství a povrchové úpravy dle D055d tabulky dveří | [15 empty] | PP | 2
925 | K | 767R30211 | D+M dveře HPL, bezfalcové vč. zárubně, kování, příslušenství a povrchové úpravy dle D055e tabulky dveří | ks | 1 |  | 0 | R položka |  |  | základní |  | 0 | 0.0348 | 0.0348 | 0 | 0 | 16 | K | 2 |  |  |  | ROZPOCET | [5 empty] | 0 | 0 | 0 | 0 | 0 | 1 | 0 | 16 | 2094289707
| PP |  | D+M dveře HPL, bezfalcové vč. zárubně, kování, příslušenství a povrchové úpravy dle D055e tabulky dveří | [15 empty] | PP | 2
926 | K | 767R30212 | D+M dveře HPL, bezfalcové vč. zárubně, kování, příslušenství a povrchové úpravy dle D055e tabulky dveří | ks | 2 |  | 0 | R položka |  |  | základní |  | 0 | 0.0348 | 0.0696 | 0 | 0 | 16 | K | 2 |  |  |  | ROZPOCET | [5 empty] | 0 | 0 | 0 | 0 | 0 | 1 | 0 | 16 | -417522179
| PP |  | D+M dveře HPL, bezfalcové vč. zárubně, kování, příslušenství a povrchové úpravy dle D055e tabulky dveří | [15 empty] | PP | 2
927 | K | 767R30213 | D+M dveře HPL, bezfalcové vč. zárubně, kování, příslušenství a povrchové úpravy dle D056b tabulky dveří | ks | 1 |  | 0 | R položka |  |  | základní |  | 0 | 0.0348 | 0.0348 | 0 | 0 | 16 | K | 2 |  |  |  | ROZPOCET | [5 empty] | 0 | 0 | 0 | 0 | 0 | 1 | 0 | 16 | 232344504
| PP |  | D+M dveře HPL, bezfalcové vč. zárubně, kování, příslušenství a povrchové úpravy dle D056b tabulky dveří | [15 empty] | PP | 2
928 | K | 767R30214 | D+M dveře HPL, bezfalcové vč. zárubně, kování, příslušenství a povrchové úpravy dle D056b tabulky dveří | ks | 1 |  | 0 | R položka |  |  | základní |  | 0 | 0.0348 | 0.0348 | 0 | 0 | 16 | K | 2 |  |  |  | ROZPOCET | [5 empty] | 0 | 0 | 0 | 0 | 0 | 1 | 0 | 16 | -2097217116
| PP |  | D+M dveře HPL, bezfalcové vč. zárubně, kování, příslušenství a povrchové úpravy dle D056b tabulky dveří | [15 empty] | PP | 2
929 | K | 767R30215 | D+M dveře HPL, bezfalcové vč. zárubně, kování, příslušenství a povrchové úpravy dle D060 tabulky dveří | ks | 1 |  | 0 | R položka |  |  | základní |  | 0 | 0.0387 | 0.0387 | 0 | 0 | 16 | K | 2 |  |  |  | ROZPOCET | [5 empty] | 0 | 0 | 0 | 0 | 0 | 1 | 0 | 16 | -906434880
| PP |  | D+M dveře HPL, bezfalcové vč. zárubně, kování, příslušenství a povrchové úpravy dle D060 tabulky dveří | [15 empty] | PP | 2
930 | K | 767R30216 | D+M dveře HPL, bezfalcové vč. zárubně, kování, příslušenství a povrchové úpravy dle D074 tabulky dveří | ks | 1 |  | 0 | R položka |  |  | základní |  | 0 | 0.0468 | 0.0468 | 0 | 0 | 16 | K | 2 |  |  |  | ROZPOCET | [5 empty] | 0 | 0 | 0 | 0 | 0 | 1 | 0 | 16 | -1755392967
| PP |  | D+M dveře HPL, bezfalcové vč. zárubně, kování, příslušenství a povrchové úpravy dle D074 tabulky dveří | [15 empty] | PP | 2
931 | K | 767R30217 | D+M dveře HPL, bezfalcové vč. zárubně, kování, příslušenství a povrchové úpravy dle D120a tabulky dveří | ks | 1 |  | 0 | R položka |  |  | základní |  | 0 | 0.0468 | 0.0468 | 0 | 0 | 16 | K | 2 |  |  |  | ROZPOCET | [5 empty] | 0 | 0 | 0 | 0 | 0 | 1 | 0 | 16 | 627230675
| PP |  | D+M dveře HPL, bezfalcové vč. zárubně, kování, příslušenství a povrchové úpravy dle D120a tabulky dveří | [15 empty] | PP | 2
932 | K | 767R30218 | D+M dveře HPL částečně prosklené, bezfalcové vč. zárubně, kování, příslušenství a povrchové úpravy dle D122c tabulky dveří | ks | 9 |  | 0 | R položka |  |  | základní |  | 0 | 0.0468 | 0.4212 | 0 | 0 | 16 | K | 2 |  |  |  | ROZPOCET | [5 empty] | 0 | 0 | 0 | 0 | 0 | 1 | 0 | 16 | -419408724
| PP |  | D+M dveře HPL částečně prosklené, bezfalcové vč. zárubně, kování, příslušenství a povrchové úpravy dle D122c tabulky dveří | [15 empty] | PP | 2
933 | K | 767R30219 | D+M dveře ocelové, bezfalcové vč. zárubně, kování, příslušenství a povrchové úpravy dle D125 tabulky dveří | ks | 1 |  | 0 | R položka |  |  | základní |  | 0 | 0.0468 | 0.0468 | 0 | 0 | 16 | K | 2 |  |  |  | ROZPOCET | [5 empty] | 0 | 0 | 0 | 0 | 0 | 1 | 0 | 16 | -989483348
| PP |  | D+M dveře ocelové, bezfalcové vč. zárubně, kování, příslušenství a povrchové úpravy dle D125 tabulky dveří | [15 empty] | PP | 2
934 | K | 767R30220 | D+M dveře HPL, bezfalcové vč. zárubně, kování, příslušenství a povrchové úpravy dle D128 tabulky dveří | ks | 1 |  | 0 | R položka |  |  | základní |  | 0 | 0.0468 | 0.0468 | 0 | 0 | 16 | K | 2 |  |  |  | ROZPOCET | [5 empty] | 0 | 0 | 0 | 0 | 0 | 1 | 0 | 16 | -1189358409
| PP |  | D+M dveře HPL, bezfalcové vč. zárubně, kování, příslušenství a povrchové úpravy dle D128 tabulky dveří | [15 empty] | PP | 2
935 | K | 767R30221 | D+M dveře HPL, bezfalcové vč. zárubně, kování, příslušenství a povrchové úpravy dle D128b tabulky dveří | ks | 1 |  | 0 | R položka |  |  | základní |  | 0 | 0.0468 | 0.0468 | 0 | 0 | 16 | K | 2 |  |  |  | ROZPOCET | [5 empty] | 0 | 0 | 0 | 0 | 0 | 1 | 0 | 16 | -268108854
| PP |  | D+M dveře HPL, bezfalcové vč. zárubně, kování, příslušenství a povrchové úpravy dle D128b tabulky dveří | [15 empty] | PP | 2
936 | K | 767R30222 | D+M dveře HPL, bezfalcové vč. zárubně, kování, příslušenství a povrchové úpravy dle D142 tabulky dveří | ks | 1 |  | 0 | R položka |  |  | základní |  | 0 | 0.0387 | 0.0387 | 0 | 0 | 16 | K | 2 |  |  |  | ROZPOCET | [5 empty] | 0 | 0 | 0 | 0 | 0 | 1 | 0 | 16 | 557570665
| PP |  | D+M dveře HPL, bezfalcové vč. zárubně, kování, příslušenství a povrchové úpravy dle D142 tabulky dveří | [15 empty] | PP | 2
937 | K | 767R30223 | D+M dveře HPL, bezfalcové vč. zárubně, kování, příslušenství a povrchové úpravy dle D143b tabulky dveří | ks | 1 |  | 0 | R položka |  |  | základní |  | 0 | 0.0348 | 0.0348 | 0 | 0 | 16 | K | 2 |  |  |  | ROZPOCET | [5 empty] | 0 | 0 | 0 | 0 | 0 | 1 | 0 | 16 | -786106747
| PP |  | D+M dveře HPL, bezfalcové vč. zárubně, kování, příslušenství a povrchové úpravy dle D143b tabulky dveří | [15 empty] | PP | 2
938 | K | 767R30224 | D+M dveře HPL, bezfalcové vč. zárubně, kování, příslušenství a povrchové úpravy dle D143b tabulky dveří | ks | 2 |  | 0 | R položka |  |  | základní |  | 0 | 0.0348 | 0.0696 | 0 | 0 | 16 | K | 2 |  |  |  | ROZPOCET | [5 empty] | 0 | 0 | 0 | 0 | 0 | 1 | 0 | 16 | 1008423953
| PP |  | D+M dveře HPL, bezfalcové vč. zárubně, kování, příslušenství a povrchové úpravy dle D143b tabulky dveří | [15 empty] | PP | 2
939 | K | 767R30225 | D+M dveře HPL, bezfalcové vč. zárubně, kování, příslušenství a povrchové úpravy dle D144b tabulky dveří | ks | 2 |  | 0 | R položka |  |  | základní |  | 0 | 0.0348 | 0.0696 | 0 | 0 | 16 | K | 2 |  |  |  | ROZPOCET | [5 empty] | 0 | 0 | 0 | 0 | 0 | 1 | 0 | 16 | 1611221506
| PP |  | D+M dveře HPL, bezfalcové vč. zárubně, kování, příslušenství a povrchové úpravy dle D144b tabulky dveří | [15 empty] | PP | 2
940 | K | 767R30226 | D+M dveře HPL, bezfalcové vč. zárubně, kování, příslušenství a povrchové úpravy dle D145 tabulky dveří | ks | 1 |  | 0 | R položka |  |  | základní |  | 0 | 0.0387 | 0.0387 | 0 | 0 | 16 | K | 2 |  |  |  | ROZPOCET | [5 empty] | 0 | 0 | 0 | 0 | 0 | 1 | 0 | 16 | -1931235590
| PP |  | D+M dveře HPL, bezfalcové vč. zárubně, kování, příslušenství a povrchové úpravy dle D145 tabulky dveří | [15 empty] | PP | 2
941 | K | 767R30227 | D+M dveře HPL, bezfalcové vč. zárubně, kování, příslušenství a povrchové úpravy dle D146 tabulky dveří | ks | 2 |  | 0 | R položka |  |  | základní |  | 0 | 0.0387 | 0.0774 | 0 | 0 | 16 | K | 2 |  |  |  | ROZPOCET | [5 empty] | 0 | 0 | 0 | 0 | 0 | 1 | 0 | 16 | -867337299
| PP |  | D+M dveře HPL, bezfalcové vč. zárubně, kování, příslušenství a povrchové úpravy dle D146 tabulky dveří | [15 empty] | PP | 2
942 | K | 767R30228 | D+M dveře HPL, bezfalcové vč. zárubně, kování, příslušenství a povrchové úpravy dle D148b tabulky dveří | ks | 1 |  | 0 | R položka |  |  | základní |  | 0 | 0.0348 | 0.0348 | 0 | 0 | 16 | K | 2 |  |  |  | ROZPOCET | [5 empty] | 0 | 0 | 0 | 0 | 0 | 1 | 0 | 16 | -1896067664
| PP |  | D+M dveře HPL, bezfalcové vč. zárubně, kování, příslušenství a povrchové úpravy dle D148b tabulky dveří | [15 empty] | PP | 2
943 | K | 767R30229 | D+M dveře HPL, bezfalcové vč. zárubně, kování, příslušenství a povrchové úpravy dle D153b tabulky dveří | ks | 2 |  | 0 | R položka |  |  | základní |  | 0 | 0.0348 | 0.0696 | 0 | 0 | 16 | K | 2 |  |  |  | ROZPOCET | [5 empty] | 0 | 0 | 0 | 0 | 0 | 1 | 0 | 16 | -1312491816
| PP |  | D+M dveře HPL, bezfalcové vč. zárubně, kování, příslušenství a povrchové úpravy dle D153b tabulky dveří | [15 empty] | PP | 2
944 | K | 767R30230 | D+M dveře HPL, bezfalcové vč. zárubně, kování, příslušenství a povrchové úpravy dle D159c tabulky dveří | ks | 1 |  | 0 | R položka |  |  | základní |  | 0 | 0.0387 | 0.0387 | 0 | 0 | 16 | K | 2 |  |  |  | ROZPOCET | [5 empty] | 0 | 0 | 0 | 0 | 0 | 1 | 0 | 16 | -37561401
| PP |  | D+M dveře HPL, bezfalcové vč. zárubně, kování, příslušenství a povrchové úpravy dle D159c tabulky dveří | [15 empty] | PP | 2
945 | K | 767R30231 | D+M dveře HPL, bezfalcové vč. zárubně, kování, příslušenství a povrchové úpravy dle D159d tabulky dveří | ks | 2 |  | 0 | R položka |  |  | základní |  | 0 | 0.0387 | 0.0774 | 0 | 0 | 16 | K | 2 |  |  |  | ROZPOCET | [5 empty] | 0 | 0 | 0 | 0 | 0 | 1 | 0 | 16 | 77521877
| PP |  | D+M dveře HPL, bezfalcové vč. zárubně, kování, příslušenství a povrchové úpravy dle D159d tabulky dveří | [15 empty] | PP | 2
946 | K | 767R30232 | D+M dveře HPL, bezfalcové vč. zárubně, kování, příslušenství a povrchové úpravy dle D162 tabulky dveří | ks | 1 |  | 0 | R položka |  |  | základní |  | 0 | 0.0348 | 0.0348 | 0 | 0 | 16 | K | 2 |  |  |  | ROZPOCET | [5 empty] | 0 | 0 | 0 | 0 | 0 | 1 | 0 | 16 | -423077809
| PP |  | D+M dveře HPL, bezfalcové vč. zárubně, kování, příslušenství a povrchové úpravy dle D162 tabulky dveří | [15 empty] | PP | 2
947 | K | 767R30233 | D+M dveře ocelové celozasklené se zvýšeným okopovým prahem, bezfalcové vč. zárubně, kování, příslušenství a povrchové úpravy dle D164f tabulky dveří | ks | 1 |  | 0 | R položka |  |  | základní |  | 0 | 0.08424 | 0.08424 | 0 | 0 | 16 | K | 2 |  |  |  | ROZPOCET | [5 empty] | 0 | 0 | 0 | 0 | 0 | 1 | 0 | 16 | -635683844
| PP |  | D+M dveře ocelové celozasklené se zvýšeným okopovým prahem, bezfalcové vč. zárubně, kování, příslušenství a povrchové úpravy dle D164f tabulky dveří | [15 empty] | PP | 2
948 | K | 767R30234 | D+M dveře HPL, bezfalcové vč. zárubně, kování, příslušenství a povrchové úpravy dle D177a tabulky dveří | ks | 1 |  | 0 | R položka |  |  | základní |  | 0 | 0.0387 | 0.0387 | 0 | 0 | 16 | K | 2 |  |  |  | ROZPOCET | [5 empty] | 0 | 0 | 0 | 0 | 0 | 1 | 0 | 16 | -691979624
| PP |  | D+M dveře HPL, bezfalcové vč. zárubně, kování, příslušenství a povrchové úpravy dle D177a tabulky dveří | [15 empty] | PP | 2
949 | K | 767R30235 | D+M dveře ocelové, bezfalcové vč. zárubně, kování, příslušenství a povrchové úpravy dle D183 tabulky dveří | ks | 1 |  | 0 | R položka |  |  | základní |  | 0 | 0.0387 | 0.0387 | 0 | 0 | 16 | K | 2 |  |  |  | ROZPOCET | [5 empty] | 0 | 0 | 0 | 0 | 0 | 1 | 0 | 16 | 1946342246
| PP |  | D+M dveře ocelové, bezfalcové vč. zárubně, kování, příslušenství a povrchové úpravy dle D183 tabulky dveří | [15 empty] | PP | 2
950 | K | 767R30236 | D+M dveře HPL částečně prosklené, bezfalcové vč. zárubně, kování, příslušenství a povrchové úpravy dle D200 tabulky dveří | ks | 1 |  | 0 | R položka |  |  | základní |  | 0 | 0.0468 | 0.0468 | 0 | 0 | 16 | K | 2 |  |  |  | ROZPOCET | [5 empty] | 0 | 0 | 0 | 0 | 0 | 1 | 0 | 16 | 590678933
| PP |  | D+M dveře HPL částečně prosklené, bezfalcové vč. zárubně, kování, příslušenství a povrchové úpravy dle D200 tabulky dveří | [15 empty] | PP | 2
951 | K | 767R30237 | D+M dveře ocelové celozasklené se zvýšeným okopovým prahem, bezfalcové vč. zárubně, kování, příslušenství a povrchové úpravy dle D223 tabulky dveří | ks | 1 |  | 0 | R položka |  |  | základní |  | 0 | 0.0936 | 0.0936 | 0 | 0 | 16 | K | 2 |  |  |  | ROZPOCET | [5 empty] | 0 | 0 | 0 | 0 | 0 | 1 | 0 | 16 | 971979390
| PP |  | D+M dveře ocelové celozasklené se zvýšeným okopovým prahem, bezfalcové vč. zárubně, kování, příslušenství a povrchové úpravy dle D223 tabulky dveří | [15 empty] | PP | 2
952 | K | 767R30238 | D+M dveře ocelové celozasklené se zvýšeným okopovým prahem, bezfalcové vč. zárubně, kování, příslušenství a povrchové úpravy dle D224 tabulky dveří | ks | 2 |  | 0 | R položka |  |  | základní |  | 0 | 0.0749 | 0.1498 | 0 | 0 | 16 | K | 2 |  |  |  | ROZPOCET | [5 empty] | 0 | 0 | 0 | 0 | 0 | 1 | 0 | 16 | 1508056352
| PP |  | D+M dveře ocelové celozasklené se zvýšeným okopovým prahem, bezfalcové vč. zárubně, kování, příslušenství a povrchové úpravy dle D224 tabulky dveří | [15 empty] | PP | 2
953 | K | 767R30239 | D+M dveře ocelové, bezfalcové vč. zárubně, kování, příslušenství a povrchové úpravy dle D007 tabulky dveří | ks | 1 |  | 0 | R položka |  |  | základní |  | 0 | 0.0387 | 0.0387 | 0 | 0 | 16 | K | 2 |  |  |  | ROZPOCET | [5 empty] | 0 | 0 | 0 | 0 | 0 | 1 | 0 | 16 | 103305975
| PP |  | D+M dveře ocelové, bezfalcové vč. zárubně, kování, příslušenství a povrchové úpravy dle D007 tabulky dveří | [15 empty] | PP | 2
954 | K | 767R30240 | D+M dveře ocelové celozasklené se zvýšeným okopovým prahem, bezfalcové vč. zárubně, kování, příslušenství a povrchové úpravy dle D009 tabulky dveří | ks | 1 |  | 0 | R položka |  |  | základní |  | 0 | 0.0864 | 0.0864 | 0 | 0 | 16 | K | 2 |  |  |  | ROZPOCET | [5 empty] | 0 | 0 | 0 | 0 | 0 | 1 | 0 | 16 | -1223445428
| PP |  | D+M dveře ocelové celozasklené se zvýšeným okopovým prahem, bezfalcové vč. zárubně, kování, příslušenství a povrchové úpravy dle D009 tabulky dveří | [15 empty] | PP | 2
955 | K | 767R30241 | D+M dveře HPL, bezfalcové vč. zárubně, kování, příslušenství a povrchové úpravy dle D014d tabulky dveří | ks | 6 |  | 0 | R položka |  |  | základní |  | 0 | 0.031 | 0.186 | 0 | 0 | 16 | K | 2 |  |  |  | ROZPOCET | [5 empty] | 0 | 0 | 0 | 0 | 0 | 1 | 0 | 16 | -1445223349
| PP |  | D+M dveře HPL, bezfalcové vč. zárubně, kování, příslušenství a povrchové úpravy dle D014d tabulky dveří | [15 empty] | PP | 2
956 | K | 767R30242 | D+M dveře HPL, bezfalcové vč. zárubně, kování, příslušenství a povrchové úpravy dle D014d tabulky dveří | ks | 12 |  | 0 | R položka |  |  | základní |  | 0 | 0.031 | 0.372 | 0 | 0 | 16 | K | 2 |  |  |  | ROZPOCET | [5 empty] | 0 | 0 | 0 | 0 | 0 | 1 | 0 | 16 | -1349832091
| PP |  | D+M dveře HPL, bezfalcové vč. zárubně, kování, příslušenství a povrchové úpravy dle D014d tabulky dveří | [15 empty] | PP | 2
957 | K | 767R30243 | D+M dveře HPL, bezfalcové vč. zárubně, kování, příslušenství a povrchové úpravy dle D015c tabulky dveří | ks | 2 |  | 0 | R položka |  |  | základní |  | 0 | 0.0348 | 0.0696 | 0 | 0 | 16 | K | 2 |  |  |  | ROZPOCET | [5 empty] | 0 | 0 | 0 | 0 | 0 | 1 | 0 | 16 | -1467005560
| PP |  | D+M dveře HPL, bezfalcové vč. zárubně, kování, příslušenství a povrchové úpravy dle D015c tabulky dveří | [15 empty] | PP | 2
958 | K | 767R30244 | D+M dveře HPL, bezfalcové vč. zárubně, kování, příslušenství a povrchové úpravy dle D015c tabulky dveří | ks | 1 |  | 0 | R položka |  |  | základní |  | 0 | 0.0348 | 0.0348 | 0 | 0 | 16 | K | 2 |  |  |  | ROZPOCET | [5 empty] | 0 | 0 | 0 | 0 | 0 | 1 | 0 | 16 | 1394324639
| PP |  | D+M dveře HPL, bezfalcové vč. zárubně, kování, příslušenství a povrchové úpravy dle D015c tabulky dveří | [15 empty] | PP | 2
959 | K | 767R30245 | D+M dveře HPL, bezfalcové vč. zárubně, kování, příslušenství a povrchové úpravy dle D018a tabulky dveří | ks | 1 |  | 0 | R položka |  |  | základní |  | 0 | 0.0387 | 0.0387 | 0 | 0 | 16 | K | 2 |  |  |  | ROZPOCET | [5 empty] | 0 | 0 | 0 | 0 | 0 | 1 | 0 | 16 | -396281196
| PP |  | D+M dveře HPL, bezfalcové vč. zárubně, kování, příslušenství a povrchové úpravy dle D018a tabulky dveří | [15 empty] | PP | 2
960 | K | 767R30246 | D+M dveře HPL, bezfalcové vč. zárubně, kování, příslušenství a povrchové úpravy dle D018a tabulky dveří | ks | 1 |  | 0 | R položka |  |  | základní |  | 0 | 0.0387 | 0.0387 | 0 | 0 | 16 | K | 2 |  |  |  | ROZPOCET | [5 empty] | 0 | 0 | 0 | 0 | 0 | 1 | 0 | 16 | -633993154
| PP |  | D+M dveře HPL, bezfalcové vč. zárubně, kování, příslušenství a povrchové úpravy dle D018a tabulky dveří | [15 empty] | PP | 2
961 | K | 767R30247 | D+M dveře HPL, bezfalcové vč. zárubně, kování, příslušenství a povrchové úpravy dle D019 tabulky dveří | ks | 1 |  | 0 | R položka |  |  | základní |  | 0 | 0.0387 | 0.0387 | 0 | 0 | 16 | K | 2 |  |  |  | ROZPOCET | [5 empty] | 0 | 0 | 0 | 0 | 0 | 1 | 0 | 16 | 576378231
| PP |  | D+M dveře HPL, bezfalcové vč. zárubně, kování, příslušenství a povrchové úpravy dle D019 tabulky dveří | [15 empty] | PP | 2
962 | K | 767R30248 | D+M dveře HPL, bezfalcové vč. zárubně, kování, příslušenství a povrchové úpravy dle D021a tabulky dveří | ks | 1 |  | 0 | R položka |  |  | základní |  | 0 | 0.0387 | 0.0387 | 0 | 0 | 16 | K | 2 |  |  |  | ROZPOCET | [5 empty] | 0 | 0 | 0 | 0 | 0 | 1 | 0 | 16 | 354456487
| PP |  | D+M dveře HPL, bezfalcové vč. zárubně, kování, příslušenství a povrchové úpravy dle D021a tabulky dveří | [15 empty] | PP | 2
963 | K | 767R30249 | D+M dveře HPL, bezfalcové vč. zárubně, kování, příslušenství a povrchové úpravy dle D021a tabulky dveří | ks | 1 |  | 0 | R položka |  |  | základní |  | 0 | 0.0387 | 0.0387 | 0 | 0 | 16 | K | 2 |  |  |  | ROZPOCET | [5 empty] | 0 | 0 | 0 | 0 | 0 | 1 | 0 | 16 | -659395480
| PP |  | D+M dveře HPL, bezfalcové vč. zárubně, kování, příslušenství a povrchové úpravy dle D021a tabulky dveří | [15 empty] | PP | 2
964 | K | 767R30250 | D+M dveře HPL, bezfalcové vč. zárubně, kování, příslušenství a povrchové úpravy dle D024b tabulky dveří | ks | 3 |  | 0 | R položka |  |  | základní |  | 0 | 0.0468 | 0.1404 | 0 | 0 | 16 | K | 2 |  |  |  | ROZPOCET | [5 empty] | 0 | 0 | 0 | 0 | 0 | 1 | 0 | 16 | 1735901704
| PP |  | D+M dveře HPL, bezfalcové vč. zárubně, kování, příslušenství a povrchové úpravy dle D024b tabulky dveří | [15 empty] | PP | 2
965 | K | 767R30251 | D+M dveře HPL, bezfalcové vč. zárubně, kování, příslušenství a povrchové úpravy dle D024b tabulky dveří | ks | 5 |  | 0 | R položka |  |  | základní |  | 0 | 0.0468 | 0.234 | 0 | 0 | 16 | K | 2 |  |  |  | ROZPOCET | [5 empty] | 0 | 0 | 0 | 0 | 0 | 1 | 0 | 16 | -780955827
| PP |  | D+M dveře HPL, bezfalcové vč. zárubně, kování, příslušenství a povrchové úpravy dle D024b tabulky dveří | [15 empty] | PP | 2
966 | K | 767R30252 | D+M dveře HPL, bezfalcové vč. zárubně, kování, příslušenství a povrchové úpravy dle D025 tabulky dveří | ks | 1 |  | 0 | R položka |  |  | základní |  | 0 | 0.0468 | 0.0468 | 0 | 0 | 16 | K | 2 |  |  |  | ROZPOCET | [5 empty] | 0 | 0 | 0 | 0 | 0 | 1 | 0 | 16 | -323243952
| PP |  | D+M dveře HPL, bezfalcové vč. zárubně, kování, příslušenství a povrchové úpravy dle D025 tabulky dveří | [15 empty] | PP | 2
967 | K | 767R30253 | D+M dveře HPL, bezfalcové vč. zárubně, kování, příslušenství a povrchové úpravy dle D029 tabulky dveří | ks | 1 |  | 0 | R položka |  |  | základní |  | 0 | 0.0468 | 0.0468 | 0 | 0 | 16 | K | 2 |  |  |  | ROZPOCET | [5 empty] | 0 | 0 | 0 | 0 | 0 | 1 | 0 | 16 | 1816889311
| PP |  | D+M dveře HPL, bezfalcové vč. zárubně, kování, příslušenství a povrchové úpravy dle D029 tabulky dveří | [15 empty] | PP | 2
968 | K | 767R30254 | D+M dveře HPL, bezfalcové vč. zárubně, kování, příslušenství a povrchové úpravy dle D029 tabulky dveří | ks | 2 |  | 0 | R položka |  |  | základní |  | 0 | 0.0468 | 0.0936 | 0 | 0 | 16 | K | 2 |  |  |  | ROZPOCET | [5 empty] | 0 | 0 | 0 | 0 | 0 | 1 | 0 | 16 | -305607148
| PP |  | D+M dveře HPL, bezfalcové vč. zárubně, kování, příslušenství a povrchové úpravy dle D029 tabulky dveří | [15 empty] | PP | 2
969 | K | 767R30255 | D+M dveře HPL, bezfalcové vč. zárubně, kování, příslušenství a povrchové úpravy dle D029b tabulky dveří | ks | 3 |  | 0 | R položka |  |  | základní |  | 0 | 0.0468 | 0.1404 | 0 | 0 | 16 | K | 2 |  |  |  | ROZPOCET | [5 empty] | 0 | 0 | 0 | 0 | 0 | 1 | 0 | 16 | 901413861
| PP |  | D+M dveře HPL, bezfalcové vč. zárubně, kování, příslušenství a povrchové úpravy dle D029b tabulky dveří | [15 empty] | PP | 2
970 | K | 767R30256 | D+M dveře HPL, bezfalcové vč. zárubně, kování, příslušenství a povrchové úpravy dle D029b tabulky dveří | ks | 1 |  | 0 | R položka |  |  | základní |  | 0 | 0.0468 | 0.0468 | 0 | 0 | 16 | K | 2 |  |  |  | ROZPOCET | [5 empty] | 0 | 0 | 0 | 0 | 0 | 1 | 0 | 16 | 1870514438
| PP |  | D+M dveře HPL, bezfalcové vč. zárubně, kování, příslušenství a povrchové úpravy dle D029b tabulky dveří | [15 empty] | PP | 2
971 | K | 767R30257 | D+M dveře HPL, bezfalcové vč. zárubně, kování, příslušenství a povrchové úpravy dle D032 tabulky dveří | ks | 2 |  | 0 | R položka |  |  | základní |  | 0 | 0.0468 | 0.0936 | 0 | 0 | 16 | K | 2 |  |  |  | ROZPOCET | [5 empty] | 0 | 0 | 0 | 0 | 0 | 1 | 0 | 16 | -1159722942
| PP |  | D+M dveře HPL, bezfalcové vč. zárubně, kování, příslušenství a povrchové úpravy dle D032 tabulky dveří | [15 empty] | PP | 2
972 | K | 767R30258 | D+M dveře HPL, bezfalcové vč. zárubně, kování, příslušenství a povrchové úpravy dle D055a tabulky dveří | ks | 7 |  | 0 | R položka |  |  | základní |  | 0 | 0.0348 | 0.2436 | 0 | 0 | 16 | K | 2 |  |  |  | ROZPOCET | [5 empty] | 0 | 0 | 0 | 0 | 0 | 1 | 0 | 16 | 2007083372
| PP |  | D+M dveře HPL, bezfalcové vč. zárubně, kování, příslušenství a povrchové úpravy dle D055a tabulky dveří | [15 empty] | PP | 2
973 | K | 767R30259 | D+M dveře HPL, bezfalcové vč. zárubně, kování, příslušenství a povrchové úpravy dle D055a tabulky dveří | ks | 6 |  | 0 | R položka |  |  | základní |  | 0 | 0.0348 | 0.2088 | 0 | 0 | 16 | K | 2 |  |  |  | ROZPOCET | [5 empty] | 0 | 0 | 0 | 0 | 0 | 1 | 0 | 16 | -332742074
| PP |  | D+M dveře HPL, bezfalcové vč. zárubně, kování, příslušenství a povrchové úpravy dle D055a tabulky dveří | [15 empty] | PP | 2
974 | K | 767R30260 | D+M dveře HPL, bezfalcové vč. zárubně, kování, příslušenství a povrchové úpravy dle D055c tabulky dveří | ks | 1 |  | 0 | R položka |  |  | základní |  | 0 | 0.0348 | 0.0348 | 0 | 0 | 16 | K | 2 |  |  |  | ROZPOCET | [5 empty] | 0 | 0 | 0 | 0 | 0 | 1 | 0 | 16 | 976779984
| PP |  | D+M dveře HPL, bezfalcové vč. zárubně, kování, příslušenství a povrchové úpravy dle D055c tabulky dveří | [15 empty] | PP | 2
975 | K | 767R30261 | D+M dveře HPL, bezfalcové vč. zárubně, kování, příslušenství a povrchové úpravy dle D055d tabulky dveří | ks | 1 |  | 0 | R položka |  |  | základní |  | 0 | 0.0348 | 0.0348 | 0 | 0 | 16 | K | 2 |  |  |  | ROZPOCET | [5 empty] | 0 | 0 | 0 | 0 | 0 | 1 | 0 | 16 | 1223481112
| PP |  | D+M dveře HPL, bezfalcové vč. zárubně, kování, příslušenství a povrchové úpravy dle D055d tabulky dveří | [15 empty] | PP | 2
976 | K | 767R30262 | D+M dveře HPL, bezfalcové vč. zárubně, kování, příslušenství a povrchové úpravy dle D055e tabulky dveří | ks | 1 |  | 0 | R položka |  |  | základní |  | 0 | 0.0348 | 0.0348 | 0 | 0 | 16 | K | 2 |  |  |  | ROZPOCET | [5 empty] | 0 | 0 | 0 | 0 | 0 | 1 | 0 | 16 | -410926690
| PP |  | D+M dveře HPL, bezfalcové vč. zárubně, kování, příslušenství a povrchové úpravy dle D055e tabulky dveří | [15 empty] | PP | 2
977 | K | 767R30263 | D+M dveře ocelové, bezfalcové vč. zárubně, kování, příslušenství a povrchové úpravy dle D062 tabulky dveří | ks | 1 |  | 0 | R položka |  |  | základní |  | 0 | 0.0749 | 0.0749 | 0 | 0 | 16 | K | 2 |  |  |  | ROZPOCET | [5 empty] | 0 | 0 | 0 | 0 | 0 | 1 | 0 | 16 | -1503421558
| PP |  | D+M dveře ocelové, bezfalcové vč. zárubně, kování, příslušenství a povrchové úpravy dle D062 tabulky dveří | [15 empty] | PP | 2
978 | K | 767R30264 | D+M dveře hlavní křídlo plné ocelové, vedlejší křídlo ocelové zasklené s průsvitnou fólií, bezfalcové vč. zárubně, kování, příslušenství a povrchové úpravy dle D099 tabulky dveří | ks | 1 |  | 0 | R položka |  |  | základní |  | 0 | 0.0749 | 0.0749 | 0 | 0 | 16 | K | 2 |  |  |  | ROZPOCET | [5 empty] | 0 | 0 | 0 | 0 | 0 | 1 | 0 | 16 | 824332321
| PP |  | D+M dveře hlavní křídlo plné ocelové, vedlejší křídlo ocelové zasklené s průsvitnou fólií, bezfalcové vč. zárubně, kování, příslušenství a povrchové úpravy dle D099 tabulky dveří | [15 empty] | PP | 2
979 | K | 767R30265 | D+M dveře hlavní křídlo plné ocelové, vedlejší křídlo ocelové zasklené s průsvitnou fólií, bezfalcové vč. zárubně, kování, příslušenství a povrchové úpravy dle D102 tabulky dveří | ks | 2 |  | 0 | R položka |  |  | základní |  | 0 | 0.0749 | 0.1498 | 0 | 0 | 16 | K | 2 |  |  |  | ROZPOCET | [5 empty] | 0 | 0 | 0 | 0 | 0 | 1 | 0 | 16 | -117428407
| PP |  | D+M dveře hlavní křídlo plné ocelové, vedlejší křídlo ocelové zasklené s průsvitnou fólií, bezfalcové vč. zárubně, kování, příslušenství a povrchové úpravy dle D102 tabulky dveří | [15 empty] | PP | 2
980 | K | 767R30266 | D+M dveře hlavní křídlo plné ocelové, vedlejší křídlo ocelové zasklené s průsvitnou fólií, bezfalcové vč. zárubně, kování, příslušenství a povrchové úpravy dle D102 tabulky dveří | ks | 1 |  | 0 | R položka |  |  | základní |  | 0 | 0.0749 | 0.0749 | 0 | 0 | 16 | K | 2 |  |  |  | ROZPOCET | [5 empty] | 0 | 0 | 0 | 0 | 0 | 1 | 0 | 16 | 1692246316
| PP |  | D+M dveře hlavní křídlo plné ocelové, vedlejší křídlo ocelové zasklené s průsvitnou fólií, bezfalcové vč. zárubně, kování, příslušenství a povrchové úpravy dle D102 tabulky dveří | [15 empty] | PP | 2
981 | K | 767R30267 | D+M dveře hlavní křídlo plné ocelové, vedlejší křídlo ocelové zasklené s průsvitnou fólií, bezfalcové vč. zárubně, kování, příslušenství a povrchové úpravy dle D106 tabulky dveří | ks | 1 |  | 0 | R položka |  |  | základní |  | 0 | 0.0619 | 0.0619 | 0 | 0 | 16 | K | 2 |  |  |  | ROZPOCET | [5 empty] | 0 | 0 | 0 | 0 | 0 | 1 | 0 | 16 | 701156854
| PP |  | D+M dveře hlavní křídlo plné ocelové, vedlejší křídlo ocelové zasklené s průsvitnou fólií, bezfalcové vč. zárubně, kování, příslušenství a povrchové úpravy dle D106 tabulky dveří | [15 empty] | PP | 2
982 | K | 767R30268 | D+M dveře hlavní křídlo plné ocelové, vedlejší křídlo ocelové zasklené s průsvitnou fólií, bezfalcové vč. zárubně, kování, příslušenství a povrchové úpravy dle D107 tabulky dveří | ks | 1 |  | 0 | R položka |  |  | základní |  | 0 | 0.0749 | 0.0749 | 0 | 0 | 16 | K | 2 |  |  |  | ROZPOCET | [5 empty] | 0 | 0 | 0 | 0 | 0 | 1 | 0 | 16 | -353087572
| PP |  | D+M dveře hlavní křídlo plné ocelové, vedlejší křídlo ocelové zasklené s průsvitnou fólií, bezfalcové vč. zárubně, kování, příslušenství a povrchové úpravy dle D107 tabulky dveří | [15 empty] | PP | 2
983 | K | 767R30269 | D+M dveře HPL, bezfalcové vč. zárubně, kování, příslušenství a povrchové úpravy dle D120b tabulky dveří | ks | 1 |  | 0 | R položka |  |  | základní |  | 0 | 0.0387 | 0.0387 | 0 | 0 | 16 | K | 2 |  |  |  | ROZPOCET | [5 empty] | 0 | 0 | 0 | 0 | 0 | 1 | 0 | 16 | -471214415
| PP |  | D+M dveře HPL, bezfalcové vč. zárubně, kování, příslušenství a povrchové úpravy dle D120b tabulky dveří | [15 empty] | PP | 2
984 | K | 767R30270 | D+M dveře HPL, bezfalcové vč. zárubně, kování, příslušenství a povrchové úpravy dle D121a tabulky dveří | ks | 1 |  | 0 | R položka |  |  | základní |  | 0 | 0.0468 | 0.0468 | 0 | 0 | 16 | K | 2 |  |  |  | ROZPOCET | [5 empty] | 0 | 0 | 0 | 0 | 0 | 1 | 0 | 16 | -581900434
| PP |  | D+M dveře HPL, bezfalcové vč. zárubně, kování, příslušenství a povrchové úpravy dle D121a tabulky dveří | [15 empty] | PP | 2
985 | K | 767R30271 | D+M dveře HPL, bezfalcové vč. zárubně, kování, příslušenství a povrchové úpravy dle D121a tabulky dveří | ks | 1 |  | 0 | R položka |  |  | základní |  | 0 | 0.0468 | 0.0468 | 0 | 0 | 16 | K | 2 |  |  |  | ROZPOCET | [5 empty] | 0 | 0 | 0 | 0 | 0 | 1 | 0 | 16 | -459753532
| PP |  | D+M dveře HPL, bezfalcové vč. zárubně, kování, příslušenství a povrchové úpravy dle D121a tabulky dveří | [15 empty] | PP | 2
986 | K | 767R30272 | D+M dveře HPL, bezfalcové vč. zárubně, kování, příslušenství a povrchové úpravy dle D121b tabulky dveří | ks | 1 |  | 0 | R položka |  |  | základní |  | 0 | 0.0468 | 0.0468 | 0 | 0 | 16 | K | 2 |  |  |  | ROZPOCET | [5 empty] | 0 | 0 | 0 | 0 | 0 | 1 | 0 | 16 | -1628698986
| PP |  | D+M dveře HPL, bezfalcové vč. zárubně, kování, příslušenství a povrchové úpravy dle D121b tabulky dveří | [15 empty] | PP | 2
987 | K | 767R30273 | D+M dveře HPL, bezfalcové vč. zárubně, kování, příslušenství a povrchové úpravy dle D122b tabulky dveří | ks | 2 |  | 0 | R položka |  |  | základní |  | 0 | 0.0468 | 0.0936 | 0 | 0 | 16 | K | 2 |  |  |  | ROZPOCET | [5 empty] | 0 | 0 | 0 | 0 | 0 | 1 | 0 | 16 | -763670391
| PP |  | D+M dveře HPL, bezfalcové vč. zárubně, kování, příslušenství a povrchové úpravy dle D122b tabulky dveří | [15 empty] | PP | 2
988 | K | 767R30274 | D+M dveře HPL částečně prosklené, bezfalcové vč. zárubně, kování, příslušenství a povrchové úpravy dle D122c tabulky dveří | ks | 3 |  | 0 | R položka |  |  | základní |  | 0 | 0.0468 | 0.1404 | 0 | 0 | 16 | K | 2 |  |  |  | ROZPOCET | [5 empty] | 0 | 0 | 0 | 0 | 0 | 1 | 0 | 16 | 1004393639
| PP |  | D+M dveře HPL částečně prosklené, bezfalcové vč. zárubně, kování, příslušenství a povrchové úpravy dle D122c tabulky dveří | [15 empty] | PP | 2
989 | K | 767R30275 | D+M dveře HPL částečně prosklené, bezfalcové vč. zárubně, kování, příslušenství a povrchové úpravy dle D122c tabulky dveří | ks | 4 |  | 0 | R položka |  |  | základní |  | 0 | 0.0468 | 0.1872 | 0 | 0 | 16 | K | 2 |  |  |  | ROZPOCET | [5 empty] | 0 | 0 | 0 | 0 | 0 | 1 | 0 | 16 | 1188796812
| PP |  | D+M dveře HPL částečně prosklené, bezfalcové vč. zárubně, kování, příslušenství a povrchové úpravy dle D122c tabulky dveří | [15 empty] | PP | 2
990 | K | 767R30276 | D+M dveře ocelové, bezfalcové vč. zárubně, kování, příslušenství a povrchové úpravy dle D129 tabulky dveří | ks | 1 |  | 0 | R položka |  |  | základní |  | 0 | 0.0468 | 0.0468 | 0 | 0 | 16 | K | 2 |  |  |  | ROZPOCET | [5 empty] | 0 | 0 | 0 | 0 | 0 | 1 | 0 | 16 | -1699494899
| PP |  | D+M dveře ocelové, bezfalcové vč. zárubně, kování, příslušenství a povrchové úpravy dle D129 tabulky dveří | [15 empty] | PP | 2
991 | K | 767R30277 | D+M dveře HPL, bezfalcové vč. zárubně, kování, příslušenství a povrchové úpravy dle D133b tabulky dveří | ks | 1 |  | 0 | R položka |  |  | základní |  | 0 | 0.0468 | 0.0468 | 0 | 0 | 16 | K | 2 |  |  |  | ROZPOCET | [5 empty] | 0 | 0 | 0 | 0 | 0 | 1 | 0 | 16 | -1919358373
| PP |  | D+M dveře HPL, bezfalcové vč. zárubně, kování, příslušenství a povrchové úpravy dle D133b tabulky dveří | [15 empty] | PP | 2
992 | K | 767R30278 | D+M dveře HPL, bezfalcové vč. zárubně, kování, příslušenství a povrchové úpravy dle D135 tabulky dveří | ks | 1 |  | 0 | R položka |  |  | základní |  | 0 | 0.0387 | 0.0387 | 0 | 0 | 16 | K | 2 |  |  |  | ROZPOCET | [5 empty] | 0 | 0 | 0 | 0 | 0 | 1 | 0 | 16 | 1687171092
| PP |  | D+M dveře HPL, bezfalcové vč. zárubně, kování, příslušenství a povrchové úpravy dle D135 tabulky dveří | [15 empty] | PP | 2
993 | K | 767R30279 | D+M dveře HPL, bezfalcové vč. zárubně, kování, příslušenství a povrchové úpravy dle D140c tabulky dveří | ks | 2 |  | 0 | R položka |  |  | základní |  | 0 | 0.0348 | 0.0696 | 0 | 0 | 16 | K | 2 |  |  |  | ROZPOCET | [5 empty] | 0 | 0 | 0 | 0 | 0 | 1 | 0 | 16 | 1619712646
| PP |  | D+M dveře HPL, bezfalcové vč. zárubně, kování, příslušenství a povrchové úpravy dle D140c tabulky dveří | [15 empty] | PP | 2
994 | K | 767R30280 | D+M dveře HPL, bezfalcové vč. zárubně, kování, příslušenství a povrchové úpravy dle D140c tabulky dveří | ks | 1 |  | 0 | R položka |  |  | základní |  | 0 | 0.0348 | 0.0348 | 0 | 0 | 16 | K | 2 |  |  |  | ROZPOCET | [5 empty] | 0 | 0 | 0 | 0 | 0 | 1 | 0 | 16 | -1466934023
| PP |  | D+M dveře HPL, bezfalcové vč. zárubně, kování, příslušenství a povrchové úpravy dle D140c tabulky dveří | [15 empty] | PP | 2
995 | K | 767R30281 | D+M dveře HPL, bezfalcové vč. zárubně, kování, příslušenství a povrchové úpravy dle D159a tabulky dveří | ks | 2 |  | 0 | R položka |  |  | základní |  | 0 | 0.0387 | 0.0774 | 0 | 0 | 16 | K | 2 |  |  |  | ROZPOCET | [5 empty] | 0 | 0 | 0 | 0 | 0 | 1 | 0 | 16 | 1947523037
| PP |  | D+M dveře HPL, bezfalcové vč. zárubně, kování, příslušenství a povrchové úpravy dle D159a tabulky dveří | [15 empty] | PP | 2
996 | K | 767R30282 | D+M dveře HPL, bezfalcové vč. zárubně, kování, příslušenství a povrchové úpravy dle D159a tabulky dveří | ks | 1 |  | 0 | R položka |  |  | základní |  | 0 | 0.0387 | 0.0387 | 0 | 0 | 16 | K | 2 |  |  |  | ROZPOCET | [5 empty] | 0 | 0 | 0 | 0 | 0 | 1 | 0 | 16 | 329333999
| PP |  | D+M dveře HPL, bezfalcové vč. zárubně, kování, příslušenství a povrchové úpravy dle D159a tabulky dveří | [15 empty] | PP | 2
997 | K | 767R30283 | D+M dveře HPL, bezfalcové vč. zárubně, kování, příslušenství a povrchové úpravy dle D159c tabulky dveří | ks | 1 |  | 0 | R položka |  |  | základní |  | 0 | 0.0387 | 0.0387 | 0 | 0 | 16 | K | 2 |  |  |  | ROZPOCET | [5 empty] | 0 | 0 | 0 | 0 | 0 | 1 | 0 | 16 | -2044300723
| PP |  | D+M dveře HPL, bezfalcové vč. zárubně, kování, příslušenství a povrchové úpravy dle D159c tabulky dveří | [15 empty] | PP | 2
998 | K | 767R30284 | D+M dveře ocelové celozasklené se zvýšeným okopovým prahem, bezfalcové vč. zárubně, kování, příslušenství a povrchové úpravy dle D164f tabulky dveří | ks | 1 |  | 0 | R položka |  |  | základní |  | 0 | 0.0842 | 0.0842 | 0 | 0 | 16 | K | 2 |  |  |  | ROZPOCET | [5 empty] | 0 | 0 | 0 | 0 | 0 | 1 | 0 | 16 | 2085868791
| PP |  | D+M dveře ocelové celozasklené se zvýšeným okopovým prahem, bezfalcové vč. zárubně, kování, příslušenství a povrchové úpravy dle D164f tabulky dveří | [15 empty] | PP | 2
1192 | K | 767R30284.1 | D+M dveře HPL, bezfalcové vč. zárubně, kování, příslušenství a povrchové úpravy dle D172b tabulky dveří | ks | 1 |  | 0 | R položka |  |  | základní |  | 0 | 0.0387 | 0.0387 | 0 | 0 | 16 | K | 2 |  |  |  | ROZPOCET | [5 empty] | 0 | 0 | 0 | 0 | 0 | 1 | 0 | 16 | 1215731647
| PP |  | D+M dveře HPL, bezfalcové vč. zárubně, kování, příslušenství a povrchové úpravy dle D172b tabulky dveří | [15 empty] | PP | 2
999 | K | 767R30285 | D+M dveře HPL, bezfalcové vč. zárubně, kování, příslušenství a povrchové úpravy dle D172c tabulky dveří | ks | 2 |  | 0 | R položka |  |  | základní |  | 0 | 0.0387 | 0.0774 | 0 | 0 | 16 | K | 2 |  |  |  | ROZPOCET | [5 empty] | 0 | 0 | 0 | 0 | 0 | 1 | 0 | 16 | -1083180489
| PP |  | D+M dveře HPL, bezfalcové vč. zárubně, kování, příslušenství a povrchové úpravy dle D172c tabulky dveří | [15 empty] | PP | 2
1000 | K | 767R30286 | D+M dveře HPL, bezfalcové vč. zárubně, kování, příslušenství a povrchové úpravy dle D172c tabulky dveří | ks | 1 |  | 0 | R položka |  |  | základní |  | 0 | 0.0387 | 0.0387 | 0 | 0 | 16 | K | 2 |  |  |  | ROZPOCET | [5 empty] | 0 | 0 | 0 | 0 | 0 | 1 | 0 | 16 | -74750478
| PP |  | D+M dveře HPL, bezfalcové vč. zárubně, kování, příslušenství a povrchové úpravy dle D172c tabulky dveří | [15 empty] | PP | 2
1001 | K | 767R30287 | D+M dveře ocelové, bezfalcové vč. zárubně, kování, příslušenství a povrchové úpravy dle D175 tabulky dveří | ks | 1 |  | 0 | R položka |  |  | základní |  | 0 | 0.0387 | 0.0387 | 0 | 0 | 16 | K | 2 |  |  |  | ROZPOCET | [5 empty] | 0 | 0 | 0 | 0 | 0 | 1 | 0 | 16 | 1993927485
| PP |  | D+M dveře ocelové, bezfalcové vč. zárubně, kování, příslušenství a povrchové úpravy dle D175 tabulky dveří | [15 empty] | PP | 2
1002 | K | 767R30288 | D+M dveře ocelové, bezfalcové vč. zárubně, kování, příslušenství a povrchové úpravy dle D175 tabulky dveří | ks | 1 |  | 0 | R položka |  |  | základní |  | 0 | 0.0387 | 0.0387 | 0 | 0 | 16 | K | 2 |  |  |  | ROZPOCET | [5 empty] | 0 | 0 | 0 | 0 | 0 | 1 | 0 | 16 | -1763477975
| PP |  | D+M dveře ocelové, bezfalcové vč. zárubně, kování, příslušenství a povrchové úpravy dle D175 tabulky dveří | [15 empty] | PP | 2
1003 | K | 767R30289 | D+M dveře ocelové, bezfalcové vč. zárubně, kování, příslušenství a povrchové úpravy dle D182 tabulky dveří | ks | 1 |  | 0 | R položka |  |  | základní |  | 0 | 0.0387 | 0.0387 | 0 | 0 | 16 | K | 2 |  |  |  | ROZPOCET | [5 empty] | 0 | 0 | 0 | 0 | 0 | 1 | 0 | 16 | -1582925143
| PP |  | D+M dveře ocelové, bezfalcové vč. zárubně, kování, příslušenství a povrchové úpravy dle D182 tabulky dveří | [15 empty] | PP | 2
1004 | K | 767R30290 | D+M dveře HPL celozasklené se zvýšeným okopovým prahem, bezfalcové vč. zárubně, kování, příslušenství a povrchové úpravy dle D225 tabulky dveří | ks | 2 |  | 0 | R položka |  |  | základní |  | 0 | 0.0749 | 0.1498 | 0 | 0 | 16 | K | 2 |  |  |  | ROZPOCET | [5 empty] | 0 | 0 | 0 | 0 | 0 | 1 | 0 | 16 | -605027064
| PP |  | D+M dveře HPL celozasklené se zvýšeným okopovým prahem, bezfalcové vč. zárubně, kování, příslušenství a povrchové úpravy dle D225 tabulky dveří | [15 empty] | PP | 2
1005 | K | 767R30291 | D+M dveře HPL celozasklené se zvýšeným okopovým prahem, bezfalcové vč. zárubně, kování, příslušenství a povrchové úpravy dle D225b tabulky dveří | ks | 1 |  | 0 | R položka |  |  | základní |  | 0 | 0.0749 | 0.0749 | 0 | 0 | 16 | K | 2 |  |  |  | ROZPOCET | [5 empty] | 0 | 0 | 0 | 0 | 0 | 1 | 0 | 16 | -1263069121
| PP |  | D+M dveře HPL celozasklené se zvýšeným okopovým prahem, bezfalcové vč. zárubně, kování, příslušenství a povrchové úpravy dle D225b tabulky dveří | [15 empty] | PP | 2
1006 | K | 767R30292 | D+M dveře HPL celozasklené se zvýšeným okopovým prahem, bezfalcové vč. zárubně, kování, příslušenství a povrchové úpravy dle D226 tabulky dveří | ks | 2 |  | 0 | R položka |  |  | základní |  | 0 | 0.0468 | 0.0936 | 0 | 0 | 16 | K | 2 |  |  |  | ROZPOCET | [5 empty] | 0 | 0 | 0 | 0 | 0 | 1 | 0 | 16 | 654753321
| PP |  | D+M dveře HPL celozasklené se zvýšeným okopovým prahem, bezfalcové vč. zárubně, kování, příslušenství a povrchové úpravy dle D226 tabulky dveří | [15 empty] | PP | 2
1007 | K | 767R30293 | D+M dveře HPL celozasklené se zvýšeným okopovým prahem, bezfalcové vč. zárubně, kování, příslušenství a povrchové úpravy dle D226a tabulky dveří | ks | 1 |  | 0 | R položka |  |  | základní |  | 0 | 0.0468 | 0.0468 | 0 | 0 | 16 | K | 2 |  |  |  | ROZPOCET | [5 empty] | 0 | 0 | 0 | 0 | 0 | 1 | 0 | 16 | -202619506
| PP |  | D+M dveře HPL celozasklené se zvýšeným okopovým prahem, bezfalcové vč. zárubně, kování, příslušenství a povrchové úpravy dle D226a tabulky dveří | [15 empty] | PP | 2
1008 | K | 767R30294 | D+M dveře ocelové, bezfalcové vč. zárubně, kování, příslušenství a povrchové úpravy dle D007 tabulky dveří | ks | 1 |  | 0 | R položka |  |  | základní |  | 0 | 0.0387 | 0.0387 | 0 | 0 | 16 | K | 2 |  |  |  | ROZPOCET | [5 empty] | 0 | 0 | 0 | 0 | 0 | 1 | 0 | 16 | -1800475999
| PP |  | D+M dveře ocelové, bezfalcové vč. zárubně, kování, příslušenství a povrchové úpravy dle D007 tabulky dveří | [15 empty] | PP | 2
1009 | K | 767R30295 | D+M dveře ocelové celozasklené se zvýšeným okopovým prahem, bezfalcové vč. zárubně, kování, příslušenství a povrchové úpravy dle D009 tabulky dveří | ks | 1 |  | 0 | R položka |  |  | základní |  | 0 | 0.0864 | 0.0864 | 0 | 0 | 16 | K | 2 |  |  |  | ROZPOCET | [5 empty] | 0 | 0 | 0 | 0 | 0 | 1 | 0 | 16 | 1395523191
| PP |  | D+M dveře ocelové celozasklené se zvýšeným okopovým prahem, bezfalcové vč. zárubně, kování, příslušenství a povrchové úpravy dle D009 tabulky dveří | [15 empty] | PP | 2
1010 | K | 767R30296 | D+M dveře HPL, bezfalcové vč. zárubně, kování, příslušenství a povrchové úpravy dle D014c tabulky dveří | ks | 9 |  | 0 | R položka |  |  | základní |  | 0 | 0.03096 | 0.27864 | 0 | 0 | 16 | K | 2 |  |  |  | ROZPOCET | [5 empty] | 0 | 0 | 0 | 0 | 0 | 1 | 0 | 16 | -127017757
| PP |  | D+M dveře HPL, bezfalcové vč. zárubně, kování, příslušenství a povrchové úpravy dle D014c tabulky dveří | [15 empty] | PP | 2
1011 | K | 767R30297 | D+M dveře HPL, bezfalcové vč. zárubně, kování, příslušenství a povrchové úpravy dle D014c tabulky dveří | ks | 17 |  | 0 | R položka |  |  | základní |  | 0 | 0.03096 | 0.52632 | 0 | 0 | 16 | K | 2 |  |  |  | ROZPOCET | [5 empty] | 0 | 0 | 0 | 0 | 0 | 1 | 0 | 16 | -2065851645
| PP |  | D+M dveře HPL, bezfalcové vč. zárubně, kování, příslušenství a povrchové úpravy dle D014c tabulky dveří | [15 empty] | PP | 2
1012 | K | 767R30298 | D+M dveře HPL, bezfalcové vč. zárubně, kování, příslušenství a povrchové úpravy dle D015b tabulky dveří | ks | 1 |  | 0 | R položka |  |  | základní |  | 0 | 0.03483 | 0.03483 | 0 | 0 | 16 | K | 2 |  |  |  | ROZPOCET | [5 empty] | 0 | 0 | 0 | 0 | 0 | 1 | 0 | 16 | 1640324772
| PP |  | D+M dveře HPL, bezfalcové vč. zárubně, kování, příslušenství a povrchové úpravy dle D015b tabulky dveří | [15 empty] | PP | 2
1013 | K | 767R30299 | D+M dveře HPL, bezfalcové vč. zárubně, kování, příslušenství a povrchové úpravy dle D015b tabulky dveří | ks | 2 |  | 0 | R položka |  |  | základní |  | 0 | 0.03483 | 0.06966 | 0 | 0 | 16 | K | 2 |  |  |  | ROZPOCET | [5 empty] | 0 | 0 | 0 | 0 | 0 | 1 | 0 | 16 | -1961060719
| PP |  | D+M dveře HPL, bezfalcové vč. zárubně, kování, příslušenství a povrchové úpravy dle D015b tabulky dveří | [15 empty] | PP | 2
1014 | K | 767R30300 | D+M dveře HPL, bezfalcové vč. zárubně, kování, příslušenství a povrchové úpravy dle D019 tabulky dveří | ks | 1 |  | 0 | R položka |  |  | základní |  | 0 | 0.0387 | 0.0387 | 0 | 0 | 16 | K | 2 |  |  |  | ROZPOCET | [5 empty] | 0 | 0 | 0 | 0 | 0 | 1 | 0 | 16 | -1547624911
| PP |  | D+M dveře HPL, bezfalcové vč. zárubně, kování, příslušenství a povrchové úpravy dle D019 tabulky dveří | [15 empty] | PP | 2
1015 | K | 767R30301 | D+M dveře HPL částečně prosklené, bezfalcové vč. zárubně, kování, příslušenství a povrchové úpravy dle D023a tabulky dveří | ks | 3 |  | 0 | R položka |  |  | základní |  | 0 | 0.0387 | 0.1161 | 0 | 0 | 16 | K | 2 |  |  |  | ROZPOCET | [5 empty] | 0 | 0 | 0 | 0 | 0 | 1 | 0 | 16 | -1377453873
| PP |  | D+M dveře HPL částečně prosklené, bezfalcové vč. zárubně, kování, příslušenství a povrchové úpravy dle D023a tabulky dveří | [15 empty] | PP | 2
1016 | K | 767R30302 | D+M dveře HPL, bezfalcové vč. zárubně, kování, příslušenství a povrchové úpravy dle D023b tabulky dveří | ks | 1 |  | 0 | R položka |  |  | základní |  | 0 | 0.0387 | 0.0387 | 0 | 0 | 16 | K | 2 |  |  |  | ROZPOCET | [5 empty] | 0 | 0 | 0 | 0 | 0 | 1 | 0 | 16 | -539652644
| PP |  | D+M dveře HPL, bezfalcové vč. zárubně, kování, příslušenství a povrchové úpravy dle D023b tabulky dveří | [15 empty] | PP | 2
1017 | K | 767R30303 | D+M dveře HPL, bezfalcové vč. zárubně, kování, příslušenství a povrchové úpravy dle D023b tabulky dveří | ks | 1 |  | 0 | R položka |  |  | základní |  | 0 | 0.0387 | 0.0387 | 0 | 0 | 16 | K | 2 |  |  |  | ROZPOCET | [5 empty] | 0 | 0 | 0 | 0 | 0 | 1 | 0 | 16 | -539547961
| PP |  | D+M dveře HPL, bezfalcové vč. zárubně, kování, příslušenství a povrchové úpravy dle D023b tabulky dveří | [15 empty] | PP | 2
1018 | K | 767R30304 | D+M dveře HPL, bezfalcové vč. zárubně, kování, příslušenství a povrchové úpravy dle D024b tabulky dveří | ks | 7 |  | 0 | R položka |  |  | základní |  | 0 | 0.0468 | 0.3276 | 0 | 0 | 16 | K | 2 |  |  |  | ROZPOCET | [5 empty] | 0 | 0 | 0 | 0 | 0 | 1 | 0 | 16 | -442243176
| PP |  | D+M dveře HPL, bezfalcové vč. zárubně, kování, příslušenství a povrchové úpravy dle D024b tabulky dveří | [15 empty] | PP | 2
1019 | K | 767R30305 | D+M dveře HPL, bezfalcové vč. zárubně, kování, příslušenství a povrchové úpravy dle D024b tabulky dveří | ks | 11 |  | 0 | R položka |  |  | základní |  | 0 | 0.0468 | 0.5148 | 0 | 0 | 16 | K | 2 |  |  |  | ROZPOCET | [5 empty] | 0 | 0 | 0 | 0 | 0 | 1 | 0 | 16 | -2107653308
| PP |  | D+M dveře HPL, bezfalcové vč. zárubně, kování, příslušenství a povrchové úpravy dle D024b tabulky dveří | [15 empty] | PP | 2
1020 | K | 767R30306 | D+M dveře HPL, bezfalcové vč. zárubně, kování, příslušenství a povrchové úpravy dle D028 tabulky dveří | ks | 1 |  | 0 | R položka |  |  | základní |  | 0 | 0.0468 | 0.0468 | 0 | 0 | 16 | K | 2 |  |  |  | ROZPOCET | [5 empty] | 0 | 0 | 0 | 0 | 0 | 1 | 0 | 16 | -715143666
| PP |  | D+M dveře HPL, bezfalcové vč. zárubně, kování, příslušenství a povrchové úpravy dle D028 tabulky dveří | [15 empty] | PP | 2
1021 | K | 767R30307 | D+M dveře HPL, bezfalcové vč. zárubně, kování, příslušenství a povrchové úpravy dle D028 tabulky dveří | ks | 1 |  | 0 | R položka |  |  | základní |  | 0 | 0.0468 | 0.0468 | 0 | 0 | 16 | K | 2 |  |  |  | ROZPOCET | [5 empty] | 0 | 0 | 0 | 0 | 0 | 1 | 0 | 16 | -2134342370
| PP |  | D+M dveře HPL, bezfalcové vč. zárubně, kování, příslušenství a povrchové úpravy dle D028 tabulky dveří | [15 empty] | PP | 2
1022 | K | 767R30308 | D+M dveře HPL celoprosklené, bezfalcové vč. zárubně, kování, příslušenství a povrchové úpravy dle D028b tabulky dveří | ks | 1 |  | 0 | R položka |  |  | základní |  | 0 | 0.0468 | 0.0468 | 0 | 0 | 16 | K | 2 |  |  |  | ROZPOCET | [5 empty] | 0 | 0 | 0 | 0 | 0 | 1 | 0 | 16 | -734302275
| PP |  | D+M dveře HPL celoprosklené, bezfalcové vč. zárubně, kování, příslušenství a povrchové úpravy dle D028b tabulky dveří | [15 empty] | PP | 2
1023 | K | 767R30309 | D+M dveře HPL, bezfalcové vč. zárubně, kování, příslušenství a povrchové úpravy dle D029 tabulky dveří | ks | 1 |  | 0 | R položka |  |  | základní |  | 0 | 0.0468 | 0.0468 | 0 | 0 | 16 | K | 2 |  |  |  | ROZPOCET | [5 empty] | 0 | 0 | 0 | 0 | 0 | 1 | 0 | 16 | 1421275866
| PP |  | D+M dveře HPL, bezfalcové vč. zárubně, kování, příslušenství a povrchové úpravy dle D029 tabulky dveří | [15 empty] | PP | 2
1024 | K | 767R30310 | D+M dveře HPL, bezfalcové vč. zárubně, kování, příslušenství a povrchové úpravy dle D029 tabulky dveří | ks | 3 |  | 0 | R položka |  |  | základní |  | 0 | 0.0468 | 0.1404 | 0 | 0 | 16 | K | 2 |  |  |  | ROZPOCET | [5 empty] | 0 | 0 | 0 | 0 | 0 | 1 | 0 | 16 | -705355063
| PP |  | D+M dveře HPL, bezfalcové vč. zárubně, kování, příslušenství a povrchové úpravy dle D029 tabulky dveří | [15 empty] | PP | 2
1025 | K | 767R30311 | D+M dveře HPL, bezfalcové vč. zárubně, kování, příslušenství a povrchové úpravy dle D029b tabulky dveří | ks | 1 |  | 0 | R položka |  |  | základní |  | 0 | 0.0468 | 0.0468 | 0 | 0 | 16 | K | 2 |  |  |  | ROZPOCET | [5 empty] | 0 | 0 | 0 | 0 | 0 | 1 | 0 | 16 | 941748994
| PP |  | D+M dveře HPL, bezfalcové vč. zárubně, kování, příslušenství a povrchové úpravy dle D029b tabulky dveří | [15 empty] | PP | 2
1026 | K | 767R30312 | D+M dveře HPL, bezfalcové vč. zárubně, kování, příslušenství a povrchové úpravy dle D029b tabulky dveří | ks | 1 |  | 0 | R položka |  |  | základní |  | 0 | 0.0468 | 0.0468 | 0 | 0 | 16 | K | 2 |  |  |  | ROZPOCET | [5 empty] | 0 | 0 | 0 | 0 | 0 | 1 | 0 | 16 | 1308246987
| PP |  | D+M dveře HPL, bezfalcové vč. zárubně, kování, příslušenství a povrchové úpravy dle D029b tabulky dveří | [15 empty] | PP | 2
1027 | K | 767R30313 | D+M dveře HPL, bezfalcové vč. zárubně, kování, příslušenství a povrchové úpravy dle D030b tabulky dveří | ks | 1 |  | 0 | R položka |  |  | základní |  | 0 | 0.0387 | 0.0387 | 0 | 0 | 16 | K | 2 |  |  |  | ROZPOCET | [5 empty] | 0 | 0 | 0 | 0 | 0 | 1 | 0 | 16 | 414413332
| PP |  | D+M dveře HPL, bezfalcové vč. zárubně, kování, příslušenství a povrchové úpravy dle D030b tabulky dveří | [15 empty] | PP | 2
1028 | K | 767R30314 | D+M dveře HPL, bezfalcové vč. zárubně, kování, příslušenství a povrchové úpravy dle D032 tabulky dveří | ks | 2 |  | 0 | R položka |  |  | základní |  | 0 | 0.0468 | 0.0936 | 0 | 0 | 16 | K | 2 |  |  |  | ROZPOCET | [5 empty] | 0 | 0 | 0 | 0 | 0 | 1 | 0 | 16 | 1397308425
| PP |  | D+M dveře HPL, bezfalcové vč. zárubně, kování, příslušenství a povrchové úpravy dle D032 tabulky dveří | [15 empty] | PP | 2
1029 | K | 767R30315 | D+M dveře HPL, bezfalcové vč. zárubně, kování, příslušenství a povrchové úpravy dle D035 tabulky dveří | ks | 1 |  | 0 | R položka |  |  | základní |  | 0 | 0.0468 | 0.0468 | 0 | 0 | 16 | K | 2 |  |  |  | ROZPOCET | [5 empty] | 0 | 0 | 0 | 0 | 0 | 1 | 0 | 16 | 1898716521
| PP |  | D+M dveře HPL, bezfalcové vč. zárubně, kování, příslušenství a povrchové úpravy dle D035 tabulky dveří | [15 empty] | PP | 2
1030 | K | 767R30316 | D+M dveře HPL, bezfalcové vč. zárubně, kování, příslušenství a povrchové úpravy dle D035 tabulky dveří | ks | 1 |  | 0 | R položka |  |  | základní |  | 0 | 0.0468 | 0.0468 | 0 | 0 | 16 | K | 2 |  |  |  | ROZPOCET | [5 empty] | 0 | 0 | 0 | 0 | 0 | 1 | 0 | 16 | -1352411140
| PP |  | D+M dveře HPL, bezfalcové vč. zárubně, kování, příslušenství a povrchové úpravy dle D035 tabulky dveří | [15 empty] | PP | 2
1031 | K | 767R30317 | D+M dveře hlavní křídlo plné HPL, vedlejší křídlo HPL zasklené s průsvitnou fólií, bezfalcové vč. zárubně, kování, příslušenství a povrchové úpravy dle D053 tabulky dveří | ks | 1 |  | 0 | R položka |  |  | základní |  | 0 | 0.08892 | 0.08892 | 0 | 0 | 16 | K | 2 |  |  |  | ROZPOCET | [5 empty] | 0 | 0 | 0 | 0 | 0 | 1 | 0 | 16 | 1050748900
| PP |  | D+M dveře hlavní křídlo plné HPL, vedlejší křídlo HPL zasklené s průsvitnou fólií, bezfalcové vč. zárubně, kování, příslušenství a povrchové úpravy dle D053 tabulky dveří | [15 empty] | PP | 2
1032 | K | 767R30318 | D+M dveře HPL, bezfalcové vč. zárubně, kování, příslušenství a povrchové úpravy dle D054 tabulky dveří | ks | 1 |  | 0 | R položka |  |  | základní |  | 0 | 0.03096 | 0.03096 | 0 | 0 | 16 | K | 2 |  |  |  | ROZPOCET | [5 empty] | 0 | 0 | 0 | 0 | 0 | 1 | 0 | 16 | -2114484803
| PP |  | D+M dveře HPL, bezfalcové vč. zárubně, kování, příslušenství a povrchové úpravy dle D054 tabulky dveří | [15 empty] | PP | 2
1033 | K | 767R30319 | D+M dveře HPL, bezfalcové vč. zárubně, kování, příslušenství a povrchové úpravy dle D055a tabulky dveří | ks | 2 |  | 0 | R položka |  |  | základní |  | 0 | 0.03483 | 0.06966 | 0 | 0 | 16 | K | 2 |  |  |  | ROZPOCET | [5 empty] | 0 | 0 | 0 | 0 | 0 | 1 | 0 | 16 | 964908286
| PP |  | D+M dveře HPL, bezfalcové vč. zárubně, kování, příslušenství a povrchové úpravy dle D055a tabulky dveří | [15 empty] | PP | 2
1034 | K | 767R30320 | D+M dveře HPL, bezfalcové vč. zárubně, kování, příslušenství a povrchové úpravy dle D055a tabulky dveří | ks | 8 |  | 0 | R položka |  |  | základní |  | 0 | 0.03483 | 0.27864 | 0 | 0 | 16 | K | 2 |  |  |  | ROZPOCET | [5 empty] | 0 | 0 | 0 | 0 | 0 | 1 | 0 | 16 | -2028749150
| PP |  | D+M dveře HPL, bezfalcové vč. zárubně, kování, příslušenství a povrchové úpravy dle D055a tabulky dveří | [15 empty] | PP | 2
1035 | K | 767R30321 | D+M dveře HPL, bezfalcové vč. zárubně, kování, příslušenství a povrchové úpravy dle D055d tabulky dveří | ks | 2 |  | 0 | R položka |  |  | základní |  | 0 | 0.03483 | 0.06966 | 0 | 0 | 16 | K | 2 |  |  |  | ROZPOCET | [5 empty] | 0 | 0 | 0 | 0 | 0 | 1 | 0 | 16 | 1747676518
| PP |  | D+M dveře HPL, bezfalcové vč. zárubně, kování, příslušenství a povrchové úpravy dle D055d tabulky dveří | [15 empty] | PP | 2
1036 | K | 767R30322 | D+M dveře HPL, bezfalcové vč. zárubně, kování, příslušenství a povrchové úpravy dle D055e tabulky dveří | ks | 2 |  | 0 | R položka |  |  | základní |  | 0 | 0.03483 | 0.06966 | 0 | 0 | 16 | K | 2 |  |  |  | ROZPOCET | [5 empty] | 0 | 0 | 0 | 0 | 0 | 1 | 0 | 16 | 289406027
| PP |  | D+M dveře HPL, bezfalcové vč. zárubně, kování, příslušenství a povrchové úpravy dle D055e tabulky dveří | [15 empty] | PP | 2
1037 | K | 767R30323 | D+M dveře HPL, bezfalcové vč. zárubně, kování, příslušenství a povrchové úpravy dle D055e tabulky dveří | ks | 3 |  | 0 | R položka |  |  | základní |  | 0 | 0.03483 | 0.10449 | 0 | 0 | 16 | K | 2 |  |  |  | ROZPOCET | [5 empty] | 0 | 0 | 0 | 0 | 0 | 1 | 0 | 16 | -86408595
| PP |  | D+M dveře HPL, bezfalcové vč. zárubně, kování, příslušenství a povrchové úpravy dle D055e tabulky dveří | [15 empty] | PP | 2
1038 | K | 767R30324 | D+M dveře HPL, bezfalcové vč. zárubně, kování, příslušenství a povrchové úpravy dle D058a tabulky dveří | ks | 1 |  | 0 | R položka |  |  | základní |  | 0 | 0.03483 | 0.03483 | 0 | 0 | 16 | K | 2 |  |  |  | ROZPOCET | [5 empty] | 0 | 0 | 0 | 0 | 0 | 1 | 0 | 16 | 2018727030
| PP |  | D+M dveře HPL, bezfalcové vč. zárubně, kování, příslušenství a povrchové úpravy dle D058a tabulky dveří | [15 empty] | PP | 2
1039 | K | 767R30325 | D+M dveře HPL, bezfalcové vč. zárubně, kování, příslušenství a povrchové úpravy dle D058a tabulky dveří | ks | 1 |  | 0 | R položka |  |  | základní |  | 0 | 0.03483 | 0.03483 | 0 | 0 | 16 | K | 2 |  |  |  | ROZPOCET | [5 empty] | 0 | 0 | 0 | 0 | 0 | 1 | 0 | 16 | 349583246
| PP |  | D+M dveře HPL, bezfalcové vč. zárubně, kování, příslušenství a povrchové úpravy dle D058a tabulky dveří | [15 empty] | PP | 2
1040 | K | 767R30326 | D+M dveře HPL, bezfalcové vč. zárubně, kování, příslušenství a povrchové úpravy dle D058c tabulky dveří | ks | 1 |  | 0 | R položka |  |  | základní |  | 0 | 0.03483 | 0.03483 | 0 | 0 | 16 | K | 2 |  |  |  | ROZPOCET | [5 empty] | 0 | 0 | 0 | 0 | 0 | 1 | 0 | 16 | 360790140
| PP |  | D+M dveře HPL, bezfalcové vč. zárubně, kování, příslušenství a povrchové úpravy dle D058c tabulky dveří | [15 empty] | PP | 2
1041 | K | 767R30327 | D+M dveře HPL, bezfalcové vč. zárubně, kování, příslušenství a povrchové úpravy dle D063 tabulky dveří | ks | 1 |  | 0 | R položka |  |  | základní |  | 0 | 0.03483 | 0.03483 | 0 | 0 | 16 | K | 2 |  |  |  | ROZPOCET | [5 empty] | 0 | 0 | 0 | 0 | 0 | 1 | 0 | 16 | -420882347
| PP |  | D+M dveře HPL, bezfalcové vč. zárubně, kování, příslušenství a povrchové úpravy dle D063 tabulky dveří | [15 empty] | PP | 2
1042 | K | 767R30328 | D+M dveře hlavní křídlo plné HPL, vedlejší křídlo HPL zasklené s průsvitnou fólií, bezfalcové vč. zárubně, kování, příslušenství a povrchové úpravy dle D108b tabulky dveří | ks | 1 |  | 0 | R položka |  |  | základní |  | 0 | 0.07488 | 0.07488 | 0 | 0 | 16 | K | 2 |  |  |  | ROZPOCET | [5 empty] | 0 | 0 | 0 | 0 | 0 | 1 | 0 | 16 | 790505235
| PP |  | D+M dveře hlavní křídlo plné HPL, vedlejší křídlo HPL zasklené s průsvitnou fólií, bezfalcové vč. zárubně, kování, příslušenství a povrchové úpravy dle D108b tabulky dveří | [15 empty] | PP | 2
1043 | K | 767R30329 | D+M dveře HPL, bezfalcové vč. zárubně, kování, příslušenství a povrchové úpravy dle D123 tabulky dveří | ks | 1 |  | 0 | R položka |  |  | základní |  | 0 | 0.07488 | 0.07488 | 0 | 0 | 16 | K | 2 |  |  |  | ROZPOCET | [5 empty] | 0 | 0 | 0 | 0 | 0 | 1 | 0 | 16 | -1980906504
| PP |  | D+M dveře HPL, bezfalcové vč. zárubně, kování, příslušenství a povrchové úpravy dle D123 tabulky dveří | [15 empty] | PP | 2
1044 | K | 767R30330 | D+M dveře HPL, bezfalcové vč. zárubně, kování, příslušenství a povrchové úpravy dle D130a tabulky dveří | ks | 3 |  | 0 | R položka |  |  | základní |  | 0 | 0.0387 | 0.1161 | 0 | 0 | 16 | K | 2 |  |  |  | ROZPOCET | [5 empty] | 0 | 0 | 0 | 0 | 0 | 1 | 0 | 16 | 1141800628
| PP |  | D+M dveře HPL, bezfalcové vč. zárubně, kování, příslušenství a povrchové úpravy dle D130a tabulky dveří | [15 empty] | PP | 2
1045 | K | 767R30331 | D+M dveře HPL, bezfalcové vč. zárubně, kování, příslušenství a povrchové úpravy dle D130c tabulky dveří | ks | 2 |  | 0 | R položka |  |  | základní |  | 0 | 0.0387 | 0.0774 | 0 | 0 | 16 | K | 2 |  |  |  | ROZPOCET | [5 empty] | 0 | 0 | 0 | 0 | 0 | 1 | 0 | 16 | -218477193
| PP |  | D+M dveře HPL, bezfalcové vč. zárubně, kování, příslušenství a povrchové úpravy dle D130c tabulky dveří | [15 empty] | PP | 2
1193 | K | 767R30331.1 | D+M dveře HPL, bezfalcové vč. zárubně, kování, příslušenství a povrchové úpravy dle D130d tabulky dveří | ks | 1 |  | 0 | R položka |  |  | základní |  | 0 | 0.0468 | 0.0468 | 0 | 0 | 16 | K | 2 |  |  |  | ROZPOCET | [5 empty] | 0 | 0 | 0 | 0 | 0 | 1 | 0 | 16 | 791903451
| PP |  | D+M dveře HPL, bezfalcové vč. zárubně, kování, příslušenství a povrchové úpravy dle D130d tabulky dveří | [15 empty] | PP | 2
1046 | K | 767R30332 | D+M dveře HPL, bezfalcové vč. zárubně, kování, příslušenství a povrchové úpravy dle D131b tabulky dveří | ks | 1 |  | 0 | R položka |  |  | základní |  | 0 | 0.0468 | 0.0468 | 0 | 0 | 16 | K | 2 |  |  |  | ROZPOCET | [5 empty] | 0 | 0 | 0 | 0 | 0 | 1 | 0 | 16 | 1256372672
| PP |  | D+M dveře HPL, bezfalcové vč. zárubně, kování, příslušenství a povrchové úpravy dle D131b tabulky dveří | [15 empty] | PP | 2
1047 | K | 767R30333 | D+M dveře HPL, bezfalcové vč. zárubně, kování, příslušenství a povrchové úpravy dle D131c tabulky dveří | ks | 1 |  | 0 | R položka |  |  | základní |  | 0 | 0.0468 | 0.0468 | 0 | 0 | 16 | K | 2 |  |  |  | ROZPOCET | [5 empty] | 0 | 0 | 0 | 0 | 0 | 1 | 0 | 16 | 1023109497
| PP |  | D+M dveře HPL, bezfalcové vč. zárubně, kování, příslušenství a povrchové úpravy dle D131c tabulky dveří | [15 empty] | PP | 2
1048 | K | 767R30334 | D+M dveře HPL částečně prosklené, bezfalcové vč. zárubně, kování, příslušenství a povrchové úpravy dle D133b tabulky dveří | ks | 3 |  | 0 | R položka |  |  | základní |  | 0 | 0.0468 | 0.1404 | 0 | 0 | 16 | K | 2 |  |  |  | ROZPOCET | [5 empty] | 0 | 0 | 0 | 0 | 0 | 1 | 0 | 16 | -383560951
| PP |  | D+M dveře HPL částečně prosklené, bezfalcové vč. zárubně, kování, příslušenství a povrchové úpravy dle D133b tabulky dveří | [15 empty] | PP | 2
1049 | K | 767R30335 | D+M dveře HPL, bezfalcové vč. zárubně, kování, příslušenství a povrchové úpravy dle D135 tabulky dveří | ks | 2 |  | 0 | R položka |  |  | základní |  | 0 | 0.0387 | 0.0774 | 0 | 0 | 16 | K | 2 |  |  |  | ROZPOCET | [5 empty] | 0 | 0 | 0 | 0 | 0 | 1 | 0 | 16 | 1174008206
| PP |  | D+M dveře HPL, bezfalcové vč. zárubně, kování, příslušenství a povrchové úpravy dle D135 tabulky dveří | [15 empty] | PP | 2
1050 | K | 767R30336 | D+M dveře HPL, bezfalcové vč. zárubně, kování, příslušenství a povrchové úpravy dle D136 tabulky dveří | ks | 2 |  | 0 | R položka |  |  | základní |  | 0 | 0.03483 | 0.06966 | 0 | 0 | 16 | K | 2 |  |  |  | ROZPOCET | [5 empty] | 0 | 0 | 0 | 0 | 0 | 1 | 0 | 16 | -1143951833
| PP |  | D+M dveře HPL, bezfalcové vč. zárubně, kování, příslušenství a povrchové úpravy dle D136 tabulky dveří | [15 empty] | PP | 2
1051 | K | 767R30337 | D+M dveře HPL, bezfalcové vč. zárubně, kování, příslušenství a povrchové úpravy dle D136 tabulky dveří | ks | 2 |  | 0 | R položka |  |  | základní |  | 0 | 0.03483 | 0.06966 | 0 | 0 | 16 | K | 2 |  |  |  | ROZPOCET | [5 empty] | 0 | 0 | 0 | 0 | 0 | 1 | 0 | 16 | 807744180
| PP |  | D+M dveře HPL, bezfalcové vč. zárubně, kování, příslušenství a povrchové úpravy dle D136 tabulky dveří | [15 empty] | PP | 2
1052 | K | 767R30338 | D+M dveře HPL, bezfalcové vč. zárubně, kování, příslušenství a povrchové úpravy dle D140b tabulky dveří | ks | 1 |  | 0 | R položka |  |  | základní |  | 0 | 0.03483 | 0.03483 | 0 | 0 | 16 | K | 2 |  |  |  | ROZPOCET | [5 empty] | 0 | 0 | 0 | 0 | 0 | 1 | 0 | 16 | 955408857
| PP |  | D+M dveře HPL, bezfalcové vč. zárubně, kování, příslušenství a povrchové úpravy dle D140b tabulky dveří | [15 empty] | PP | 2
1053 | K | 767R30339 | D+M dveře HPL, bezfalcové vč. zárubně, kování, příslušenství a povrchové úpravy dle D140b tabulky dveří | ks | 1 |  | 0 | R položka |  |  | základní |  | 0 | 0.03483 | 0.03483 | 0 | 0 | 16 | K | 2 |  |  |  | ROZPOCET | [5 empty] | 0 | 0 | 0 | 0 | 0 | 1 | 0 | 16 | -1813903207
| PP |  | D+M dveře HPL, bezfalcové vč. zárubně, kování, příslušenství a povrchové úpravy dle D140b tabulky dveří | [15 empty] | PP | 2
1054 | K | 767R30340 | D+M dveře HPL, bezfalcové vč. zárubně, kování, příslušenství a povrchové úpravy dle D149 tabulky dveří | ks | 1 |  | 0 | R položka |  |  | základní |  | 0 | 0.0468 | 0.0468 | 0 | 0 | 16 | K | 2 |  |  |  | ROZPOCET | [5 empty] | 0 | 0 | 0 | 0 | 0 | 1 | 0 | 16 | -91777578
| PP |  | D+M dveře HPL, bezfalcové vč. zárubně, kování, příslušenství a povrchové úpravy dle D149 tabulky dveří | [15 empty] | PP | 2
1055 | K | 767R30341 | D+M dveře HPL, bezfalcové vč. zárubně, kování, příslušenství a povrchové úpravy dle D152 tabulky dveří | ks | 1 |  | 0 | R položka |  |  | základní |  | 0 | 0.05616 | 0.05616 | 0 | 0 | 16 | K | 2 |  |  |  | ROZPOCET | [5 empty] | 0 | 0 | 0 | 0 | 0 | 1 | 0 | 16 | 956414038
| PP |  | D+M dveře HPL, bezfalcové vč. zárubně, kování, příslušenství a povrchové úpravy dle D152 tabulky dveří | [15 empty] | PP | 2
1056 | K | 767R30342 | D+M dveře ocelové celozasklené se zvýšeným okopovým prahem, bezfalcové vč. zárubně, kování, příslušenství a povrchové úpravy dle D164f tabulky dveří | ks | 1 |  | 0 | R položka |  |  | základní |  | 0 | 0.0842 | 0.0842 | 0 | 0 | 16 | K | 2 |  |  |  | ROZPOCET | [5 empty] | 0 | 0 | 0 | 0 | 0 | 1 | 0 | 16 | 1432205579
| PP |  | D+M dveře ocelové celozasklené se zvýšeným okopovým prahem, bezfalcové vč. zárubně, kování, příslušenství a povrchové úpravy dle D164f tabulky dveří | [15 empty] | PP | 2
1057 | K | 767R30343 | D+M dveře HPL, bezfalcové vč. zárubně, kování, příslušenství a povrchové úpravy dle D190a tabulky dveří | ks | 1 |  | 0 | R položka |  |  | základní |  | 0 | 0.03483 | 0.03483 | 0 | 0 | 16 | K | 2 |  |  |  | ROZPOCET | [5 empty] | 0 | 0 | 0 | 0 | 0 | 1 | 0 | 16 | 2017020248
| PP |  | D+M dveře HPL, bezfalcové vč. zárubně, kování, příslušenství a povrchové úpravy dle D190a tabulky dveří | [15 empty] | PP | 2
1058 | K | 767R30344 | D+M dveře HPL, bezfalcové vč. zárubně, kování, příslušenství a povrchové úpravy dle D190a tabulky dveří | ks | 1 |  | 0 | R položka |  |  | základní |  | 0 | 0.03483 | 0.03483 | 0 | 0 | 16 | K | 2 |  |  |  | ROZPOCET | [5 empty] | 0 | 0 | 0 | 0 | 0 | 1 | 0 | 16 | -870652129
| PP |  | D+M dveře HPL, bezfalcové vč. zárubně, kování, příslušenství a povrchové úpravy dle D190a tabulky dveří | [15 empty] | PP | 2
1059 | K | 767R30345 | D+M dveře HPL, bezfalcové vč. zárubně, kování, příslušenství a povrchové úpravy dle D195a tabulky dveří | ks | 2 |  | 0 | R položka |  |  | základní |  | 0 | 0.03096 | 0.06192 | 0 | 0 | 16 | K | 2 |  |  |  | ROZPOCET | [5 empty] | 0 | 0 | 0 | 0 | 0 | 1 | 0 | 16 | -908454774
| PP |  | D+M dveře HPL, bezfalcové vč. zárubně, kování, příslušenství a povrchové úpravy dle D195a tabulky dveří | [15 empty] | PP | 2
1060 | K | 767R30346 | D+M dveře HPL, bezfalcové vč. zárubně, kování, příslušenství a povrchové úpravy dle D195b tabulky dveří | ks | 1 |  | 0 | R položka |  |  | základní |  | 0 | 0.03096 | 0.03096 | 0 | 0 | 16 | K | 2 |  |  |  | ROZPOCET | [5 empty] | 0 | 0 | 0 | 0 | 0 | 1 | 0 | 16 | 132655719
| PP |  | D+M dveře HPL, bezfalcové vč. zárubně, kování, příslušenství a povrchové úpravy dle D195b tabulky dveří | [15 empty] | PP | 2
1061 | K | 767R30347 | D+M dveře HPL, bezfalcové vč. zárubně, kování, příslušenství a povrchové úpravy dle D195b tabulky dveří | ks | 2 |  | 0 | R položka |  |  | základní |  | 0 | 0.03096 | 0.06192 | 0 | 0 | 16 | K | 2 |  |  |  | ROZPOCET | [5 empty] | 0 | 0 | 0 | 0 | 0 | 1 | 0 | 16 | -932088226
| PP |  | D+M dveře HPL, bezfalcové vč. zárubně, kování, příslušenství a povrchové úpravy dle D195b tabulky dveří | [15 empty] | PP | 2
1062 | K | 767R30348 | D+M dveře HPL, bezfalcové vč. zárubně, kování, příslušenství a povrchové úpravy dle D195c tabulky dveří | ks | 1 |  | 0 | R položka |  |  | základní |  | 0 | 0.03096 | 0.03096 | 0 | 0 | 16 | K | 2 |  |  |  | ROZPOCET | [5 empty] | 0 | 0 | 0 | 0 | 0 | 1 | 0 | 16 | 637270766
| PP |  | D+M dveře HPL, bezfalcové vč. zárubně, kování, příslušenství a povrchové úpravy dle D195c tabulky dveří | [15 empty] | PP | 2
1063 | K | 767R30349 | D+M dveře HPL, bezfalcové vč. zárubně, kování, příslušenství a povrchové úpravy dle D195c tabulky dveří | ks | 2 |  | 0 | R položka |  |  | základní |  | 0 | 0.03096 | 0.06192 | 0 | 0 | 16 | K | 2 |  |  |  | ROZPOCET | [5 empty] | 0 | 0 | 0 | 0 | 0 | 1 | 0 | 16 | -1064141551
| PP |  | D+M dveře HPL, bezfalcové vč. zárubně, kování, příslušenství a povrchové úpravy dle D195c tabulky dveří | [15 empty] | PP | 2
1064 | K | 767R30350 | D+M dveře HPL, bezfalcové vč. zárubně, kování, příslušenství a povrchové úpravy dle D202b tabulky dveří | ks | 3 |  | 0 | R položka |  |  | základní |  | 0 | 0.03483 | 0.10449 | 0 | 0 | 16 | K | 2 |  |  |  | ROZPOCET | [5 empty] | 0 | 0 | 0 | 0 | 0 | 1 | 0 | 16 | 307210046
| PP |  | D+M dveře HPL, bezfalcové vč. zárubně, kování, příslušenství a povrchové úpravy dle D202b tabulky dveří | [15 empty] | PP | 2
1065 | K | 767R30351 | D+M dveře HPL, bezfalcové vč. zárubně, kování, příslušenství a povrchové úpravy dle D202b tabulky dveří | ks | 2 |  | 0 | R položka |  |  | základní |  | 0 | 0.03483 | 0.06966 | 0 | 0 | 16 | K | 2 |  |  |  | ROZPOCET | [5 empty] | 0 | 0 | 0 | 0 | 0 | 1 | 0 | 16 | -710679691
| PP |  | D+M dveře HPL, bezfalcové vč. zárubně, kování, příslušenství a povrchové úpravy dle D202b tabulky dveří | [15 empty] | PP | 2
1066 | K | 767R30352 | D+M dveře HPL, bezfalcové vč. zárubně, kování, příslušenství a povrchové úpravy dle D203 tabulky dveří | ks | 2 |  | 0 | R položka |  |  | základní |  | 0 | 0.03483 | 0.06966 | 0 | 0 | 16 | K | 2 |  |  |  | ROZPOCET | [5 empty] | 0 | 0 | 0 | 0 | 0 | 1 | 0 | 16 | -790069486
| PP |  | D+M dveře HPL, bezfalcové vč. zárubně, kování, příslušenství a povrchové úpravy dle D203 tabulky dveří | [15 empty] | PP | 2
1067 | K | 767R30353 | D+M dveře HPL, bezfalcové vč. zárubně, kování, příslušenství a povrchové úpravy dle D203 tabulky dveří | ks | 2 |  | 0 | R položka |  |  | základní |  | 0 | 0.03483 | 0.06966 | 0 | 0 | 16 | K | 2 |  |  |  | ROZPOCET | [5 empty] | 0 | 0 | 0 | 0 | 0 | 1 | 0 | 16 | 1529247165
| PP |  | D+M dveře HPL, bezfalcové vč. zárubně, kování, příslušenství a povrchové úpravy dle D203 tabulky dveří | [15 empty] | PP | 2
1068 | K | 767R30354 | D+M dveře HPL, bezfalcové vč. zárubně, kování, příslušenství a povrchové úpravy dle D204 tabulky dveří | ks | 1 |  | 0 | R položka |  |  | základní |  | 0 | 0.03483 | 0.03483 | 0 | 0 | 16 | K | 2 |  |  |  | ROZPOCET | [5 empty] | 0 | 0 | 0 | 0 | 0 | 1 | 0 | 16 | 1840222482
| PP |  | D+M dveře HPL, bezfalcové vč. zárubně, kování, příslušenství a povrchové úpravy dle D204 tabulky dveří | [15 empty] | PP | 2
1069 | K | 767R30355 | D+M dveře ocelové celozasklené se zvýšeným okopovým prahem, bezfalcové vč. zárubně, kování, příslušenství a povrchové úpravy dle D222b tabulky dveří | ks | 2 |  | 0 | R položka |  |  | základní |  | 0 | 0.0889 | 0.1778 | 0 | 0 | 16 | K | 2 |  |  |  | ROZPOCET | [5 empty] | 0 | 0 | 0 | 0 | 0 | 1 | 0 | 16 | -721334007
| PP |  | D+M dveře ocelové celozasklené se zvýšeným okopovým prahem, bezfalcové vč. zárubně, kování, příslušenství a povrchové úpravy dle D222b tabulky dveří | [15 empty] | PP | 2
1070 | K | 767R30356 | D+M dveře ocelové celozasklené se zvýšeným okopovým prahem, bezfalcové vč. zárubně, kování, příslušenství a povrchové úpravy dle D226 tabulky dveří | ks | 1 |  | 0 | R položka |  |  | základní |  | 0 | 0.0468 | 0.0468 | 0 | 0 | 16 | K | 2 |  |  |  | ROZPOCET | [5 empty] | 0 | 0 | 0 | 0 | 0 | 1 | 0 | 16 | -2052696522
| PP |  | D+M dveře ocelové celozasklené se zvýšeným okopovým prahem, bezfalcové vč. zárubně, kování, příslušenství a povrchové úpravy dle D226 tabulky dveří | [15 empty] | PP | 2
1071 | K | 767R30357 | D+M dveře ocelové, bezfalcové vč. zárubně, kování, příslušenství a povrchové úpravy dle D007 tabulky dveří | ks | 1 |  | 0 | R položka |  |  | základní |  | 0 | 0.0387 | 0.0387 | 0 | 0 | 16 | K | 2 |  |  |  | ROZPOCET | [5 empty] | 0 | 0 | 0 | 0 | 0 | 1 | 0 | 16 | -1458590766
| PP |  | D+M dveře ocelové, bezfalcové vč. zárubně, kování, příslušenství a povrchové úpravy dle D007 tabulky dveří | [15 empty] | PP | 2
1072 | K | 767R30358 | D+M dveře ocelové celozasklené se zvýšeným okopovým prahem, bezfalcové vč. zárubně, kování, příslušenství a povrchové úpravy dle D009 tabulky dveří | ks | 1 |  | 0 | R položka |  |  | základní |  | 0 | 0.0864 | 0.0864 | 0 | 0 | 16 | K | 2 |  |  |  | ROZPOCET | [5 empty] | 0 | 0 | 0 | 0 | 0 | 1 | 0 | 16 | 1912322613
| PP |  | D+M dveře ocelové celozasklené se zvýšeným okopovým prahem, bezfalcové vč. zárubně, kování, příslušenství a povrchové úpravy dle D009 tabulky dveří | [15 empty] | PP | 2
1073 | K | 767R30359 | D+M dveře HPL, bezfalcové vč. zárubně, kování, příslušenství a povrchové úpravy dle D014b tabulky dveří | ks | 5 |  | 0 | R položka |  |  | základní |  | 0 | 0.03096 | 0.1548 | 0 | 0 | 16 | K | 2 |  |  |  | ROZPOCET | [5 empty] | 0 | 0 | 0 | 0 | 0 | 1 | 0 | 16 | 1527144643
| PP |  | D+M dveře HPL, bezfalcové vč. zárubně, kování, příslušenství a povrchové úpravy dle D014b tabulky dveří | [15 empty] | PP | 2
1074 | K | 767R30360 | D+M dveře HPL, bezfalcové vč. zárubně, kování, příslušenství a povrchové úpravy dle D014b tabulky dveří | ks | 10 |  | 0 | R položka |  |  | základní |  | 0 | 0.03096 | 0.3096 | 0 | 0 | 16 | K | 2 |  |  |  | ROZPOCET | [5 empty] | 0 | 0 | 0 | 0 | 0 | 1 | 0 | 16 | 1876857479
| PP |  | D+M dveře HPL, bezfalcové vč. zárubně, kování, příslušenství a povrchové úpravy dle D014b tabulky dveří | [15 empty] | PP | 2
1075 | K | 767R30361 | D+M dveře HPL, bezfalcové vč. zárubně, kování, příslušenství a povrchové úpravy dle D015a tabulky dveří | ks | 1 |  | 0 | R položka |  |  | základní |  | 0 | 0.03483 | 0.03483 | 0 | 0 | 16 | K | 2 |  |  |  | ROZPOCET | [5 empty] | 0 | 0 | 0 | 0 | 0 | 1 | 0 | 16 | -1968741944
| PP |  | D+M dveře HPL, bezfalcové vč. zárubně, kování, příslušenství a povrchové úpravy dle D015a tabulky dveří | [15 empty] | PP | 2
1076 | K | 767R30362 | D+M dveře HPL, bezfalcové vč. zárubně, kování, příslušenství a povrchové úpravy dle D024b tabulky dveří | ks | 4 |  | 0 | R položka |  |  | základní |  | 0 | 0.0468 | 0.1872 | 0 | 0 | 16 | K | 2 |  |  |  | ROZPOCET | [5 empty] | 0 | 0 | 0 | 0 | 0 | 1 | 0 | 16 | 1612632674
| PP |  | D+M dveře HPL, bezfalcové vč. zárubně, kování, příslušenství a povrchové úpravy dle D024b tabulky dveří | [15 empty] | PP | 2
1077 | K | 767R30363 | D+M dveře HPL, bezfalcové vč. zárubně, kování, příslušenství a povrchové úpravy dle D024b tabulky dveří | ks | 6 |  | 0 | R položka |  |  | základní |  | 0 | 0.0468 | 0.2808 | 0 | 0 | 16 | K | 2 |  |  |  | ROZPOCET | [5 empty] | 0 | 0 | 0 | 0 | 0 | 1 | 0 | 16 | 1924490033
| PP |  | D+M dveře HPL, bezfalcové vč. zárubně, kování, příslušenství a povrchové úpravy dle D024b tabulky dveří | [15 empty] | PP | 2
1078 | K | 767R30364 | D+M dveře HPL, bezfalcové vč. zárubně, kování, příslušenství a povrchové úpravy dle D025 tabulky dveří | ks | 2 |  | 0 | R položka |  |  | základní |  | 0 | 0.0468 | 0.0936 | 0 | 0 | 16 | K | 2 |  |  |  | ROZPOCET | [5 empty] | 0 | 0 | 0 | 0 | 0 | 1 | 0 | 16 | -912322621
| PP |  | D+M dveře HPL, bezfalcové vč. zárubně, kování, příslušenství a povrchové úpravy dle D025 tabulky dveří | [15 empty] | PP | 2
1079 | K | 767R30365 | D+M dveře HPL, bezfalcové vč. zárubně, kování, příslušenství a povrchové úpravy dle D029 tabulky dveří | ks | 1 |  | 0 | R položka |  |  | základní |  | 0 | 0.0468 | 0.0468 | 0 | 0 | 16 | K | 2 |  |  |  | ROZPOCET | [5 empty] | 0 | 0 | 0 | 0 | 0 | 1 | 0 | 16 | -364138164
| PP |  | D+M dveře HPL, bezfalcové vč. zárubně, kování, příslušenství a povrchové úpravy dle D029 tabulky dveří | [15 empty] | PP | 2
1080 | K | 767R30366 | D+M dveře HPL celoprosklené opatřené průsvitnou fólií, bezfalcové vč. zárubně, kování, příslušenství a povrchové úpravy dle D029c tabulky dveří | ks | 1 |  | 0 | R položka |  |  | základní |  | 0 | 0.0468 | 0.0468 | 0 | 0 | 16 | K | 2 |  |  |  | ROZPOCET | [5 empty] | 0 | 0 | 0 | 0 | 0 | 1 | 0 | 16 | -1769746914
| PP |  | D+M dveře HPL celoprosklené opatřené průsvitnou fólií, bezfalcové vč. zárubně, kování, příslušenství a povrchové úpravy dle D029c tabulky dveří | [15 empty] | PP | 2
1081 | K | 767R30367 | D+M dveře HPL, bezfalcové vč. zárubně, kování, příslušenství a povrchové úpravy dle D030a tabulky dveří | ks | 1 |  | 0 | R položka |  |  | základní |  | 0 | 0.0468 | 0.0468 | 0 | 0 | 16 | K | 2 |  |  |  | ROZPOCET | [5 empty] | 0 | 0 | 0 | 0 | 0 | 1 | 0 | 16 | 1291242630
| PP |  | D+M dveře HPL, bezfalcové vč. zárubně, kování, příslušenství a povrchové úpravy dle D030a tabulky dveří | [15 empty] | PP | 2
1082 | K | 767R30368 | D+M dveře HPL, bezfalcové vč. zárubně, kování, příslušenství a povrchové úpravy dle D030c tabulky dveří | ks | 1 |  | 0 | R položka |  |  | základní |  | 0 | 0.0468 | 0.0468 | 0 | 0 | 16 | K | 2 |  |  |  | ROZPOCET | [5 empty] | 0 | 0 | 0 | 0 | 0 | 1 | 0 | 16 | 2037689252
| PP |  | D+M dveře HPL, bezfalcové vč. zárubně, kování, příslušenství a povrchové úpravy dle D030c tabulky dveří | [15 empty] | PP | 2
1083 | K | 767R30369 | D+M dveře HPL, bezfalcové vč. zárubně, kování, příslušenství a povrchové úpravy dle D030c tabulky dveří | ks | 1 |  | 0 | R položka |  |  | základní |  | 0 | 0.0468 | 0.0468 | 0 | 0 | 16 | K | 2 |  |  |  | ROZPOCET | [5 empty] | 0 | 0 | 0 | 0 | 0 | 1 | 0 | 16 | 1783211453
| PP |  | D+M dveře HPL, bezfalcové vč. zárubně, kování, příslušenství a povrchové úpravy dle D030c tabulky dveří | [15 empty] | PP | 2
1084 | K | 767R30370 | D+M dveře ocelové, bezfalcové vč. zárubně, kování, příslušenství a povrchové úpravy dle D031 tabulky dveří | ks | 1 |  | 0 | R položka |  |  | základní |  | 0 | 0.0468 | 0.0468 | 0 | 0 | 16 | K | 2 |  |  |  | ROZPOCET | [5 empty] | 0 | 0 | 0 | 0 | 0 | 1 | 0 | 16 | 122874613
| PP |  | D+M dveře ocelové, bezfalcové vč. zárubně, kování, příslušenství a povrchové úpravy dle D031 tabulky dveří | [15 empty] | PP | 2
1085 | K | 767R30371 | D+M dveře HPL, bezfalcové vč. zárubně, kování, příslušenství a povrchové úpravy dle D032 tabulky dveří | ks | 1 |  | 0 | R položka |  |  | základní |  | 0 | 0.0468 | 0.0468 | 0 | 0 | 16 | K | 2 |  |  |  | ROZPOCET | [5 empty] | 0 | 0 | 0 | 0 | 0 | 1 | 0 | 16 | 2102189175
| PP |  | D+M dveře HPL, bezfalcové vč. zárubně, kování, příslušenství a povrchové úpravy dle D032 tabulky dveří | [15 empty] | PP | 2
1086 | K | 767R30372 | D+M dveře HPL, bezfalcové vč. zárubně, kování, příslušenství a povrchové úpravy dle D033 tabulky dveří | ks | 1 |  | 0 | R položka |  |  | základní |  | 0 | 0.0468 | 0.0468 | 0 | 0 | 16 | K | 2 |  |  |  | ROZPOCET | [5 empty] | 0 | 0 | 0 | 0 | 0 | 1 | 0 | 16 | -1449289354
| PP |  | D+M dveře HPL, bezfalcové vč. zárubně, kování, příslušenství a povrchové úpravy dle D033 tabulky dveří | [15 empty] | PP | 2
1087 | K | 767R30373 | D+M dveře HPL, bezfalcové vč. zárubně, kování, příslušenství a povrchové úpravy dle D033 tabulky dveří | ks | 1 |  | 0 | R položka |  |  | základní |  | 0 | 0.0468 | 0.0468 | 0 | 0 | 16 | K | 2 |  |  |  | ROZPOCET | [5 empty] | 0 | 0 | 0 | 0 | 0 | 1 | 0 | 16 | 794702677
| PP |  | D+M dveře HPL, bezfalcové vč. zárubně, kování, příslušenství a povrchové úpravy dle D033 tabulky dveří | [15 empty] | PP | 2
1088 | K | 767R30374 | D+M dveře HPL, bezfalcové vč. zárubně, kování, příslušenství a povrchové úpravy dle D055a tabulky dveří | ks | 3 |  | 0 | R položka |  |  | základní |  | 0 | 0.03483 | 0.10449 | 0 | 0 | 16 | K | 2 |  |  |  | ROZPOCET | [5 empty] | 0 | 0 | 0 | 0 | 0 | 1 | 0 | 16 | 1589148930
| PP |  | D+M dveře HPL, bezfalcové vč. zárubně, kování, příslušenství a povrchové úpravy dle D055a tabulky dveří | [15 empty] | PP | 2
1089 | K | 767R30375 | D+M dveře HPL, bezfalcové vč. zárubně, kování, příslušenství a povrchové úpravy dle D055a tabulky dveří | ks | 6 |  | 0 | R položka |  |  | základní |  | 0 | 0.03483 | 0.20898 | 0 | 0 | 16 | K | 2 |  |  |  | ROZPOCET | [5 empty] | 0 | 0 | 0 | 0 | 0 | 1 | 0 | 16 | -312429729
| PP |  | D+M dveře HPL, bezfalcové vč. zárubně, kování, příslušenství a povrchové úpravy dle D055a tabulky dveří | [15 empty] | PP | 2
1090 | K | 767R30376 | D+M dveře HPL, bezfalcové vč. zárubně, kování, příslušenství a povrchové úpravy dle D055e tabulky dveří | ks | 2 |  | 0 | R položka |  |  | základní |  | 0 | 0.03483 | 0.06966 | 0 | 0 | 16 | K | 2 |  |  |  | ROZPOCET | [5 empty] | 0 | 0 | 0 | 0 | 0 | 1 | 0 | 16 | -1709984888
| PP |  | D+M dveře HPL, bezfalcové vč. zárubně, kování, příslušenství a povrchové úpravy dle D055e tabulky dveří | [15 empty] | PP | 2
1091 | K | 767R30377 | D+M dveře HPL, bezfalcové vč. zárubně, kování, příslušenství a povrchové úpravy dle D055e tabulky dveří | ks | 1 |  | 0 | R položka |  |  | základní |  | 0 | 0.03483 | 0.03483 | 0 | 0 | 16 | K | 2 |  |  |  | ROZPOCET | [5 empty] | 0 | 0 | 0 | 0 | 0 | 1 | 0 | 16 | -419796611
| PP |  | D+M dveře HPL, bezfalcové vč. zárubně, kování, příslušenství a povrchové úpravy dle D055e tabulky dveří | [15 empty] | PP | 2
1092 | K | 767R30378 | D+M dveře HPL, bezfalcové vč. zárubně, kování, příslušenství a povrchové úpravy dle D056a tabulky dveří | ks | 1 |  | 0 | R položka |  |  | základní |  | 0 | 0.03483 | 0.03483 | 0 | 0 | 16 | K | 2 |  |  |  | ROZPOCET | [5 empty] | 0 | 0 | 0 | 0 | 0 | 1 | 0 | 16 | -1770019219
| PP |  | D+M dveře HPL, bezfalcové vč. zárubně, kování, příslušenství a povrchové úpravy dle D056a tabulky dveří | [15 empty] | PP | 2
1093 | K | 767R30379 | D+M dveře HPL, bezfalcové vč. zárubně, kování, příslušenství a povrchové úpravy dle D063b tabulky dveří | ks | 1 |  | 0 | R položka |  |  | základní |  | 0 | 0.03483 | 0.03483 | 0 | 0 | 16 | K | 2 |  |  |  | ROZPOCET | [5 empty] | 0 | 0 | 0 | 0 | 0 | 1 | 0 | 16 | -1364701634
| PP |  | D+M dveře HPL, bezfalcové vč. zárubně, kování, příslušenství a povrchové úpravy dle D063b tabulky dveří | [15 empty] | PP | 2
1094 | K | 767R30380 | D+M dveře HPL, bezfalcové vč. zárubně, kování, příslušenství a povrchové úpravy dle D070 tabulky dveří | ks | 1 |  | 0 | R položka |  |  | základní |  | 0 | 0.0468 | 0.0468 | 0 | 0 | 16 | K | 2 |  |  |  | ROZPOCET | [5 empty] | 0 | 0 | 0 | 0 | 0 | 1 | 0 | 16 | -304156008
| PP |  | D+M dveře HPL, bezfalcové vč. zárubně, kování, příslušenství a povrchové úpravy dle D070 tabulky dveří | [15 empty] | PP | 2
1095 | K | 767R30381 | D+M dveře HPL, bezfalcové vč. zárubně, kování, příslušenství a povrchové úpravy dle D123 tabulky dveří | ks | 1 |  | 0 | R položka |  |  | základní |  | 0 | 0.0468 | 0.0468 | 0 | 0 | 16 | K | 2 |  |  |  | ROZPOCET | [5 empty] | 0 | 0 | 0 | 0 | 0 | 1 | 0 | 16 | -816172035
| PP |  | D+M dveře HPL, bezfalcové vč. zárubně, kování, příslušenství a povrchové úpravy dle D123 tabulky dveří | [15 empty] | PP | 2
1096 | K | 767R30382 | D+M dveře HPL, bezfalcové vč. zárubně, kování, příslušenství a povrchové úpravy dle D124 tabulky dveří | ks | 1 |  | 0 | R položka |  |  | základní |  | 0 | 0.0468 | 0.0468 | 0 | 0 | 16 | K | 2 |  |  |  | ROZPOCET | [5 empty] | 0 | 0 | 0 | 0 | 0 | 1 | 0 | 16 | 1519628997
| PP |  | D+M dveře HPL, bezfalcové vč. zárubně, kování, příslušenství a povrchové úpravy dle D124 tabulky dveří | [15 empty] | PP | 2
1097 | K | 767R30383 | D+M dveře HPL, bezfalcové vč. zárubně, kování, příslušenství a povrchové úpravy dle D127 tabulky dveří | ks | 2 |  | 0 | R položka |  |  | základní |  | 0 | 0.0468 | 0.0936 | 0 | 0 | 16 | K | 2 |  |  |  | ROZPOCET | [5 empty] | 0 | 0 | 0 | 0 | 0 | 1 | 0 | 16 | -487148455
| PP |  | D+M dveře HPL, bezfalcové vč. zárubně, kování, příslušenství a povrchové úpravy dle D127 tabulky dveří | [15 empty] | PP | 2
1098 | K | 767R30384 | D+M dveře HPL, bezfalcové vč. zárubně, kování, příslušenství a povrchové úpravy dle D135 tabulky dveří | ks | 1 |  | 0 | R položka |  |  | základní |  | 0 | 0.0387 | 0.0387 | 0 | 0 | 16 | K | 2 |  |  |  | ROZPOCET | [5 empty] | 0 | 0 | 0 | 0 | 0 | 1 | 0 | 16 | -44817732
| PP |  | D+M dveře HPL, bezfalcové vč. zárubně, kování, příslušenství a povrchové úpravy dle D135 tabulky dveří | [15 empty] | PP | 2
1099 | K | 767R30385 | D+M dveře HPL, bezfalcové vč. zárubně, kování, příslušenství a povrchové úpravy dle D140a tabulky dveří | ks | 3 |  | 0 | R položka |  |  | základní |  | 0 | 0.03483 | 0.10449 | 0 | 0 | 16 | K | 2 |  |  |  | ROZPOCET | [5 empty] | 0 | 0 | 0 | 0 | 0 | 1 | 0 | 16 | -1632495363
| PP |  | D+M dveře HPL, bezfalcové vč. zárubně, kování, příslušenství a povrchové úpravy dle D140a tabulky dveří | [15 empty] | PP | 2
1100 | K | 767R30386 | D+M dveře HPL, bezfalcové vč. zárubně, kování, příslušenství a povrchové úpravy dle D148a tabulky dveří | ks | 1 |  | 0 | R položka |  |  | základní |  | 0 | 0.03483 | 0.03483 | 0 | 0 | 16 | K | 2 |  |  |  | ROZPOCET | [5 empty] | 0 | 0 | 0 | 0 | 0 | 1 | 0 | 16 | -613091622
| PP |  | D+M dveře HPL, bezfalcové vč. zárubně, kování, příslušenství a povrchové úpravy dle D148a tabulky dveří | [15 empty] | PP | 2
1101 | K | 767R30387 | D+M dveře ocelové celozasklené se zvýšeným okopovým prahem, bezfalcové vč. zárubně, kování, příslušenství a povrchové úpravy dle D164g tabulky dveří | ks | 1 |  | 0 | R položka |  |  | základní |  | 0 | 0.0866 | 0.0866 | 0 | 0 | 16 | K | 2 |  |  |  | ROZPOCET | [5 empty] | 0 | 0 | 0 | 0 | 0 | 1 | 0 | 16 | -898079979
| PP |  | D+M dveře ocelové celozasklené se zvýšeným okopovým prahem, bezfalcové vč. zárubně, kování, příslušenství a povrchové úpravy dle D164g tabulky dveří | [15 empty] | PP | 2
1102 | K | 767R30388 | D+M dveře hlavní křídlo plné HPL, vedlejší křídlo HPL zasklené s průsvitnou fólií, bezfalcové vč. zárubně, kování, příslušenství a povrchové úpravy dle D166 tabulky dveří | ks | 1 |  | 0 | R položka |  |  | základní |  | 0 | 0.07488 | 0.07488 | 0 | 0 | 16 | K | 2 |  |  |  | ROZPOCET | [5 empty] | 0 | 0 | 0 | 0 | 0 | 1 | 0 | 16 | 1140137434
| PP |  | D+M dveře hlavní křídlo plné HPL, vedlejší křídlo HPL zasklené s průsvitnou fólií, bezfalcové vč. zárubně, kování, příslušenství a povrchové úpravy dle D166 tabulky dveří | [15 empty] | PP | 2
1103 | K | 767R30389 | D+M dveře hlavní křídlo plné HPL, vedlejší křídlo HPL zasklené s průsvitnou fólií, bezfalcové vč. zárubně, kování, příslušenství a povrchové úpravy dle D166 tabulky dveří | ks | 1 |  | 0 | R položka |  |  | základní |  | 0 | 0.07488 | 0.07488 | 0 | 0 | 16 | K | 2 |  |  |  | ROZPOCET | [5 empty] | 0 | 0 | 0 | 0 | 0 | 1 | 0 | 16 | 1484284900
| PP |  | D+M dveře hlavní křídlo plné HPL, vedlejší křídlo HPL zasklené s průsvitnou fólií, bezfalcové vč. zárubně, kování, příslušenství a povrchové úpravy dle D166 tabulky dveří | [15 empty] | PP | 2
1104 | K | 767R30390 | D+M dveře HPL, bezfalcové vč. zárubně, kování, příslušenství a povrchové úpravy dle D171 tabulky dveří | ks | 1 |  | 0 | R položka |  |  | základní |  | 0 | 0.0387 | 0.0387 | 0 | 0 | 16 | K | 2 |  |  |  | ROZPOCET | [5 empty] | 0 | 0 | 0 | 0 | 0 | 1 | 0 | 16 | 922752552
| PP |  | D+M dveře HPL, bezfalcové vč. zárubně, kování, příslušenství a povrchové úpravy dle D171 tabulky dveří | [15 empty] | PP | 2
1105 | K | 767R30391 | D+M dveře HPL, bezfalcové vč. zárubně, kování, příslušenství a povrchové úpravy dle D179 tabulky dveří | ks | 1 |  | 0 | R položka |  |  | základní |  | 0 | 0.0387 | 0.0387 | 0 | 0 | 16 | K | 2 |  |  |  | ROZPOCET | [5 empty] | 0 | 0 | 0 | 0 | 0 | 1 | 0 | 16 | -1621753489
| PP |  | D+M dveře HPL, bezfalcové vč. zárubně, kování, příslušenství a povrchové úpravy dle D179 tabulky dveří | [15 empty] | PP | 2
1106 | K | 767R30392 | D+M dveře HPL, bezfalcové vč. zárubně, kování, příslušenství a povrchové úpravy dle D199 tabulky dveří | ks | 1 |  | 0 | R položka |  |  | základní |  | 0 | 0.0387 | 0.0387 | 0 | 0 | 16 | K | 2 |  |  |  | ROZPOCET | [5 empty] | 0 | 0 | 0 | 0 | 0 | 1 | 0 | 16 | -1807214460
| PP |  | D+M dveře HPL, bezfalcové vč. zárubně, kování, příslušenství a povrchové úpravy dle D199 tabulky dveří | [15 empty] | PP | 2
1107 | K | 767R30393 | D+M dveře HPL, bezfalcové vč. zárubně, kování, příslušenství a povrchové úpravy dle D212 tabulky dveří | ks | 1 |  | 0 | R položka |  |  | základní |  | 0 | 0.0387 | 0.0387 | 0 | 0 | 16 | K | 2 |  |  |  | ROZPOCET | [5 empty] | 0 | 0 | 0 | 0 | 0 | 1 | 0 | 16 | -1831546492
| PP |  | D+M dveře HPL, bezfalcové vč. zárubně, kování, příslušenství a povrchové úpravy dle D212 tabulky dveří | [15 empty] | PP | 2
1108 | K | 767R30394 | D+M dveře HPL, bezfalcové vč. zárubně, kování, příslušenství a povrchové úpravy dle D215 tabulky dveří | ks | 1 |  | 0 | R položka |  |  | základní |  | 0 | 0.0387 | 0.0387 | 0 | 0 | 16 | K | 2 |  |  |  | ROZPOCET | [5 empty] | 0 | 0 | 0 | 0 | 0 | 1 | 0 | 16 | -1198395774
| PP |  | D+M dveře HPL, bezfalcové vč. zárubně, kování, příslušenství a povrchové úpravy dle D215 tabulky dveří | [15 empty] | PP | 2
1109 | K | 767R30395 | D+M dveře ocelové, bezfalcové vč. zárubně, kování, příslušenství a povrchové úpravy dle D216 tabulky dveří | ks | 1 |  | 0 | R položka |  |  | základní |  | 0 | 0.0387 | 0.0387 | 0 | 0 | 16 | K | 2 |  |  |  | ROZPOCET | [5 empty] | 0 | 0 | 0 | 0 | 0 | 1 | 0 | 16 | 759093542
| PP |  | D+M dveře ocelové, bezfalcové vč. zárubně, kování, příslušenství a povrchové úpravy dle D216 tabulky dveří | [15 empty] | PP | 2
1110 | K | 767R30396 | D+M dveře ocelové celozasklené se zvýšeným okopovým prahem, bezfalcové vč. zárubně, kování, příslušenství a povrchové úpravy dle D222b tabulky dveří | ks | 2 |  | 0 | R položka |  |  | základní |  | 0 | 0.0889 | 0.1778 | 0 | 0 | 16 | K | 2 |  |  |  | ROZPOCET | [5 empty] | 0 | 0 | 0 | 0 | 0 | 1 | 0 | 16 | -106607291
| PP |  | D+M dveře ocelové celozasklené se zvýšeným okopovým prahem, bezfalcové vč. zárubně, kování, příslušenství a povrchové úpravy dle D222b tabulky dveří | [15 empty] | PP | 2
1111 | K | 767R30397 | D+M dveře ocelové celozasklené se zvýšeným okopovým prahem, bezfalcové vč. zárubně, kování, příslušenství a povrchové úpravy dle D225c tabulky dveří | ks | 1 |  | 0 | R položka |  |  | základní |  | 0 | 0.0749 | 0.0749 | 0 | 0 | 16 | K | 2 |  |  |  | ROZPOCET | [5 empty] | 0 | 0 | 0 | 0 | 0 | 1 | 0 | 16 | -844247705
| PP |  | D+M dveře ocelové celozasklené se zvýšeným okopovým prahem, bezfalcové vč. zárubně, kování, příslušenství a povrchové úpravy dle D225c tabulky dveří | [15 empty] | PP | 2
1112 | K | 767R30398 | D+M dveře ocelové celozasklené se zvýšeným okopovým prahem, bezfalcové vč. zárubně, kování, příslušenství a povrchové úpravy dle D225d tabulky dveří | ks | 1 |  | 0 | R položka |  |  | základní |  | 0 | 0.0749 | 0.0749 | 0 | 0 | 16 | K | 2 |  |  |  | ROZPOCET | [5 empty] | 0 | 0 | 0 | 0 | 0 | 1 | 0 | 16 | -2114487702
| PP |  | D+M dveře ocelové celozasklené se zvýšeným okopovým prahem, bezfalcové vč. zárubně, kování, příslušenství a povrchové úpravy dle D225d tabulky dveří | [15 empty] | PP | 2
1113 | K | 767R30399 | D+M dveře ocelové celozasklené se zvýšeným okopovým prahem, bezfalcové vč. zárubně, kování, příslušenství a povrchové úpravy dle D226 tabulky dveří | ks | 1 |  | 0 | R položka |  |  | základní |  | 0 | 0.0468 | 0.0468 | 0 | 0 | 16 | K | 2 |  |  |  | ROZPOCET | [5 empty] | 0 | 0 | 0 | 0 | 0 | 1 | 0 | 16 | -1467027792
| PP |  | D+M dveře ocelové celozasklené se zvýšeným okopovým prahem, bezfalcové vč. zárubně, kování, příslušenství a povrchové úpravy dle D226 tabulky dveří | [15 empty] | PP | 2
1114 | K | 767R30400 | D+M dveře HPL, bezfalcové vč. zárubně, kování, příslušenství a povrchové úpravy dle D014a tabulky dveří | ks | 3 |  | 0 | R položka |  |  | základní |  | 0 | 0.03096 | 0.09288 | 0 | 0 | 16 | K | 2 |  |  |  | ROZPOCET | [5 empty] | 0 | 0 | 0 | 0 | 0 | 1 | 0 | 16 | -274750698
| PP |  | D+M dveře HPL, bezfalcové vč. zárubně, kování, příslušenství a povrchové úpravy dle D014a tabulky dveří | [15 empty] | PP | 2
1115 | K | 767R30401 | D+M dveře HPL, bezfalcové vč. zárubně, kování, příslušenství a povrchové úpravy dle D014a tabulky dveří | ks | 2 |  | 0 | R položka |  |  | základní |  | 0 | 0.03096 | 0.06192 | 0 | 0 | 16 | K | 2 |  |  |  | ROZPOCET | [5 empty] | 0 | 0 | 0 | 0 | 0 | 1 | 0 | 16 | -1283611537
| PP |  | D+M dveře HPL, bezfalcové vč. zárubně, kování, příslušenství a povrchové úpravy dle D014a tabulky dveří | [15 empty] | PP | 2
1116 | K | 767R30402 | D+M dveře HPL, bezfalcové vč. zárubně, kování, příslušenství a povrchové úpravy dle D019 tabulky dveří | ks | 1 |  | 0 | R položka |  |  | základní |  | 0 | 0.0387 | 0.0387 | 0 | 0 | 16 | K | 2 |  |  |  | ROZPOCET | [5 empty] | 0 | 0 | 0 | 0 | 0 | 1 | 0 | 16 | 1842890343
| PP |  | D+M dveře HPL, bezfalcové vč. zárubně, kování, příslušenství a povrchové úpravy dle D019 tabulky dveří | [15 empty] | PP | 2
1117 | K | 767R30403 | D+M dveře HPL, bezfalcové vč. zárubně, kování, příslušenství a povrchové úpravy dle D019 tabulky dveří | ks | 1 |  | 0 | R položka |  |  | základní |  | 0 | 0.0387 | 0.0387 | 0 | 0 | 16 | K | 2 |  |  |  | ROZPOCET | [5 empty] | 0 | 0 | 0 | 0 | 0 | 1 | 0 | 16 | 642343051
| PP |  | D+M dveře HPL, bezfalcové vč. zárubně, kování, příslušenství a povrchové úpravy dle D019 tabulky dveří | [15 empty] | PP | 2
1118 | K | 767R30404 | D+M dveře ocelové, tepelně izolační, bezfalcové vč. zárubně, kování, příslušenství a povrchové úpravy dle D026 tabulky dveří | ks | 1 |  | 0 | R položka |  |  | základní |  | 0 | 0.04968 | 0.04968 | 0 | 0 | 16 | K | 2 |  |  |  | ROZPOCET | [5 empty] | 0 | 0 | 0 | 0 | 0 | 1 | 0 | 16 | -800688556
| PP |  | D+M dveře ocelové, tepelně izolační, bezfalcové vč. zárubně, kování, příslušenství a povrchové úpravy dle D026 tabulky dveří | [15 empty] | PP | 2
1119 | K | 767R30405 | D+M dveře HPL, bezfalcové vč. zárubně, kování, příslušenství a povrchové úpravy dle D055a tabulky dveří | ks | 2 |  | 0 | R položka |  |  | základní |  | 0 | 0.03483 | 0.06966 | 0 | 0 | 16 | K | 2 |  |  |  | ROZPOCET | [5 empty] | 0 | 0 | 0 | 0 | 0 | 1 | 0 | 16 | 1504110036
| PP |  | D+M dveře HPL, bezfalcové vč. zárubně, kování, příslušenství a povrchové úpravy dle D055a tabulky dveří | [15 empty] | PP | 2
1120 | K | 767R30406 | D+M dveře plné ocelové, tepelně izolační, bezfalcové vč. zárubně, kování, příslušenství a povrchové úpravy dle D067 tabulky dveří | ks | 1 |  | 0 | R položka |  |  | základní |  | 0 | 0.05382 | 0.05382 | 0 | 0 | 16 | K | 2 |  |  |  | ROZPOCET | [5 empty] | 0 | 0 | 0 | 0 | 0 | 1 | 0 | 16 | 757670757
| PP |  | D+M dveře plné ocelové, tepelně izolační, bezfalcové vč. zárubně, kování, příslušenství a povrchové úpravy dle D067 tabulky dveří | [15 empty] | PP | 2
1121 | K | 767R30407 | D+M dveře ocelové, bezfalcové vč. zárubně, kování, příslušenství a povrchové úpravy dle D071 tabulky dveří | ks | 1 |  | 0 | R položka |  |  | základní |  | 0 | 0.1053 | 0.1053 | 0 | 0 | 16 | K | 2 |  |  |  | ROZPOCET | [5 empty] | 0 | 0 | 0 | 0 | 0 | 1 | 0 | 16 | -2048670941
| PP |  | D+M dveře ocelové, bezfalcové vč. zárubně, kování, příslušenství a povrchové úpravy dle D071 tabulky dveří | [15 empty] | PP | 2
1122 | K | 767R30408 | D+M dveře HPL celoprosklené opatřené průsvitnou fólií, bezfalcové vč. zárubně, kování, příslušenství a povrchové úpravy dle D105c tabulky dveří | ks | 1 |  | 0 | R položka |  |  | základní |  | 0 | 0.07488 | 0.07488 | 0 | 0 | 16 | K | 2 |  |  |  | ROZPOCET | [5 empty] | 0 | 0 | 0 | 0 | 0 | 1 | 0 | 16 | -2009355767
| PP |  | D+M dveře HPL celoprosklené opatřené průsvitnou fólií, bezfalcové vč. zárubně, kování, příslušenství a povrchové úpravy dle D105c tabulky dveří | [15 empty] | PP | 2
1123 | K | 767R30409 | D+M dveře hlavní křídlo plné HPL, vedlejší křídlo HPL zasklené s průsvitnou fólií, bezfalcové vč. zárubně, kování, příslušenství a povrchové úpravy dle D108b tabulky dveří | ks | 1 |  | 0 | R položka |  |  | základní |  | 0 | 0.07488 | 0.07488 | 0 | 0 | 16 | K | 2 |  |  |  | ROZPOCET | [5 empty] | 0 | 0 | 0 | 0 | 0 | 1 | 0 | 16 | 1857793864
| PP |  | D+M dveře hlavní křídlo plné HPL, vedlejší křídlo HPL zasklené s průsvitnou fólií, bezfalcové vč. zárubně, kování, příslušenství a povrchové úpravy dle D108b tabulky dveří | [15 empty] | PP | 2
1124 | K | 767R30410 | D+M dveře hlavní křídlo plné HPL, vedlejší křídlo HPL zasklené s průsvitnou fólií, bezfalcové vč. zárubně, kování, příslušenství a povrchové úpravy dle D108b tabulky dveří | ks | 1 |  | 0 | R položka |  |  | základní |  | 0 | 0.07488 | 0.07488 | 0 | 0 | 16 | K | 2 |  |  |  | ROZPOCET | [5 empty] | 0 | 0 | 0 | 0 | 0 | 1 | 0 | 16 | -1251127795
| PP |  | D+M dveře hlavní křídlo plné HPL, vedlejší křídlo HPL zasklené s průsvitnou fólií, bezfalcové vč. zárubně, kování, příslušenství a povrchové úpravy dle D108b tabulky dveří | [15 empty] | PP | 2
1125 | K | 767R30411 | D+M dveře plné ocelové, tepelně izolační, bezfalcové vč. zárubně, kování, příslušenství a povrchové úpravy dle D111 tabulky dveří | ks | 1 |  | 0 | R položka |  |  | základní |  | 0 | 0.0648 | 0.0648 | 0 | 0 | 16 | K | 2 |  |  |  | ROZPOCET | [5 empty] | 0 | 0 | 0 | 0 | 0 | 1 | 0 | 16 | -2053620305
| PP |  | D+M dveře plné ocelové, tepelně izolační, bezfalcové vč. zárubně, kování, příslušenství a povrchové úpravy dle D111 tabulky dveří | [15 empty] | PP | 2
1126 | K | 767R30412 | D+M dveře plné ocelové, tepelně izolační, bezfalcové vč. zárubně, kování, příslušenství a povrchové úpravy dle D111 tabulky dveří | ks | 1 |  | 0 | R položka |  |  | základní |  | 0 | 0.0648 | 0.0648 | 0 | 0 | 16 | K | 2 |  |  |  | ROZPOCET | [5 empty] | 0 | 0 | 0 | 0 | 0 | 1 | 0 | 16 | 435047363
| PP |  | D+M dveře plné ocelové, tepelně izolační, bezfalcové vč. zárubně, kování, příslušenství a povrchové úpravy dle D111 tabulky dveří | [15 empty] | PP | 2
1127 | K | 767R30413 | D+M dveře ocelové, bezfalcové vč. zárubně, kování, příslušenství a povrchové úpravy dle D141 tabulky dveří | ks | 1 |  | 0 | R položka |  |  | základní |  | 0 | 0.07695 | 0.07695 | 0 | 0 | 16 | K | 2 |  |  |  | ROZPOCET | [5 empty] | 0 | 0 | 0 | 0 | 0 | 1 | 0 | 16 | -462027454
| PP |  | D+M dveře ocelové, bezfalcové vč. zárubně, kování, příslušenství a povrchové úpravy dle D141 tabulky dveří | [15 empty] | PP | 2
1128 | K | 767R30414 | D+M dveře plné ocelové, tepelně izolační, bezfalcové vč. zárubně, kování, příslušenství a povrchové úpravy dle D150 tabulky dveří | ks | 1 |  | 0 | R položka |  |  | základní |  | 0 | 0.05382 | 0.05382 | 0 | 0 | 16 | K | 2 |  |  |  | ROZPOCET | [5 empty] | 0 | 0 | 0 | 0 | 0 | 1 | 0 | 16 | -6904015
| PP |  | D+M dveře plné ocelové, tepelně izolační, bezfalcové vč. zárubně, kování, příslušenství a povrchové úpravy dle D150 tabulky dveří | [15 empty] | PP | 2
1129 | K | 767R30415 | D+M dveře HPL, bezfalcové vč. zárubně, kování, příslušenství a povrchové úpravy dle D151a tabulky dveří | ks | 1 |  | 0 | R položka |  |  | základní |  | 0 | 0.03483 | 0.03483 | 0 | 0 | 16 | K | 2 |  |  |  | ROZPOCET | [5 empty] | 0 | 0 | 0 | 0 | 0 | 1 | 0 | 16 | -1167335474
| PP |  | D+M dveře HPL, bezfalcové vč. zárubně, kování, příslušenství a povrchové úpravy dle D151a tabulky dveří | [15 empty] | PP | 2
1130 | K | 767R30416 | D+M dveře HPL, bezfalcové vč. zárubně, kování, příslušenství a povrchové úpravy dle D151b tabulky dveří | ks | 1 |  | 0 | R položka |  |  | základní |  | 0 | 0.03483 | 0.03483 | 0 | 0 | 16 | K | 2 |  |  |  | ROZPOCET | [5 empty] | 0 | 0 | 0 | 0 | 0 | 1 | 0 | 16 | -1173224217
| PP |  | D+M dveře HPL, bezfalcové vč. zárubně, kování, příslušenství a povrchové úpravy dle D151b tabulky dveří | [15 empty] | PP | 2
1131 | K | 767R30417 | D+M dveře ocelové, tepelně izolační, bezfalcové vč. zárubně, kování, příslušenství a povrchové úpravy dle D156 tabulky dveří | ks | 1 |  | 0 | R položka |  |  | základní |  | 0 | 0.07038 | 0.07038 | 0 | 0 | 16 | K | 2 |  |  |  | ROZPOCET | [5 empty] | 0 | 0 | 0 | 0 | 0 | 1 | 0 | 16 | 727714174
| PP |  | D+M dveře ocelové, tepelně izolační, bezfalcové vč. zárubně, kování, příslušenství a povrchové úpravy dle D156 tabulky dveří | [15 empty] | PP | 2
1132 | K | 767R30418 | D+M dveře ocelové, bezfalcové vč. zárubně, kování, příslušenství a povrchové úpravy dle D158 tabulky dveří | ks | 1 |  | 0 | R položka |  |  | základní |  | 0 | 0.07695 | 0.07695 | 0 | 0 | 16 | K | 2 |  |  |  | ROZPOCET | [5 empty] | 0 | 0 | 0 | 0 | 0 | 1 | 0 | 16 | -206579887
| PP |  | D+M dveře ocelové, bezfalcové vč. zárubně, kování, příslušenství a povrchové úpravy dle D158 tabulky dveří | [15 empty] | PP | 2
1133 | K | 767R30419 | D+M dveře ocelové celozasklené se zvýšeným okopovým prahem, bezfalcové vč. zárubně, kování, příslušenství a povrchové úpravy dle D164f tabulky dveří | ks | 1 |  | 0 | R položka |  |  | základní |  | 0 | 0.0842 | 0.0842 | 0 | 0 | 16 | K | 2 |  |  |  | ROZPOCET | [5 empty] | 0 | 0 | 0 | 0 | 0 | 1 | 0 | 16 | 586402400
| PP |  | D+M dveře ocelové celozasklené se zvýšeným okopovým prahem, bezfalcové vč. zárubně, kování, příslušenství a povrchové úpravy dle D164f tabulky dveří | [15 empty] | PP | 2
1134 | K | 998767104 | Přesun hmot tonážní pro zámečnické konstrukce v objektech v do 36 m | t | 538.689 |  | 0 | R položka |  |  | základní |  | 0 | 0 | 0 | 0 | 0 | 16 | K | 2 |  |  |  | ROZPOCET | [5 empty] | 0 | 0 | 0 | 0 | 0 | 1 | 0 | 16 | -995983293
| PP |  | Přesun hmot pro zámečnické konstrukce stanovený z hmotnosti přesunovaného materiálu vodorovná dopravní vzdálenost do 50 m v objektech výšky přes 24 do 36 m | [15 empty] | PP | 2
| D | 771 | Podlahy z dlaždic |  |  |  | 0 | [5 empty] | 0 |  | 12.9475 |  | 0 | 2 | D | 1 |  |  |  | ROZPOCET | [11 empty] | 0
1135 | K | 7714741R1 | D+M soklu z dlaždic keramických, rovných, řezaných flexibilní lepidlo v do 100 mm | m | 344.68 |  | 0 | R položka |  |  | základní |  | 0 | 0.00046 | 0.15855 | 0 | 0 | 16 | K | 2 |  |  |  | ROZPOCET | [5 empty] | 0 | 0 | 0 | 0 | 0 | 1 | 0 | 16 | 755387875
| PP |  | Montáž soklíků z dlaždic keramických lepených flexibilním lepidlem rovných výšky 100 mm, řezaných z dlažby | [15 empty] | PP | 2
| P |  | Poznámka k položce: Cena obsahuje prořez a utěsnění dilatační spáry PU provazce a zatření sanitárním silikonem v barvě spárovací hmoty. | [15 empty] | P | 2
| VV |  | "P8sokl" | [15 empty] | VV | 2 | 1 | True | 0 | ROZPOCET
| VV |  | "1.7 Úklid, sokl P8" 8,45 |  | 8.45 | [13 empty] | VV | 2 | 2 | True | 0 | ROZPOCET
| VV |  | "1.11 Úklid, sokl P8" 5,75 |  | 5.75 | [13 empty] | VV | 2 | 2 | True | 0 | ROZPOCET
| VV |  | "1.24 Úklid, sokl P8" 6,75 |  | 6.75 | [13 empty] | VV | 2 | 2 | True | 0 | ROZPOCET
| VV |  | "1.65 Úklid, sokl P8" 7,9 |  | 7.9 | [13 empty] | VV | 2 | 2 | True | 0 | ROZPOCET
| VV |  | "2.6 Úklid, sokl P8" 6,95 |  | 6.95 | [13 empty] | VV | 2 | 2 | True | 0 | ROZPOCET
| VV |  | "2.46 Úklid, sokl P8" 4,4 |  | 4.4 | [13 empty] | VV | 2 | 2 | True | 0 | ROZPOCET
| VV |  | "2.61 Úklid, sokl P8" 8 |  | 8 | [13 empty] | VV | 2 | 2 | True | 0 | ROZPOCET
| VV |  | "2.79 Úklid centrální, sokl P8" 10,2 |  | 10.2 | [13 empty] | VV | 2 | 2 | True | 0 | ROZPOCET
| VV |  | "2.80 Šatna studentů, sokl P8,P13" 20,42 |  | 20.42 | [13 empty] | VV | 2 | 2 | True | 0 | ROZPOCET
| VV |  | "2.81 Šatna studentů, sokl P8,P13" 20,68 |  | 20.68 | [13 empty] | VV | 2 | 2 | True | 0 | ROZPOCET
| VV |  | "3.9 Úklid, sokl P8" 5,7 |  | 5.7 | [13 empty] | VV | 2 | 2 | True | 0 | ROZPOCET
| VV |  | "3.59 Centrální úklid, sokl P8" 7,75 |  | 7.75 | [13 empty] | VV | 2 | 2 | True | 0 | ROZPOCET
| VV |  | "3.71 Úklid, sokl P8" 8 |  | 8 | [13 empty] | VV | 2 | 2 | True | 0 | ROZPOCET
| VV |  | "4.11 Úklid, sokl P8" 5,7 |  | 5.7 | [13 empty] | VV | 2 | 2 | True | 0 | ROZPOCET
| VV |  | "4.40 Šatna muži, sokl P8, P13" 33,2 |  | 33.2 | [13 empty] | VV | 2 | 2 | True | 0 | ROZPOCET
| VV |  | "4.43 Úklid, sokl P8" 4,5 |  | 4.5 | [13 empty] | VV | 2 | 2 | True | 0 | ROZPOCET
| VV |  | "4.44 Šatna studentů, sokl P8,P13" 19,6 |  | 19.6 | [13 empty] | VV | 2 | 2 | True | 0 | ROZPOCET
| VV |  | "4.45 Šatna studentů, sokl P8,P13" 18,8 |  | 18.8 | [13 empty] | VV | 2 | 2 | True | 0 | ROZPOCET
| VV |  | "4.47 Šatna ženy, sokl P8,P13" 33,53 |  | 33.53 | [13 empty] | VV | 2 | 2 | True | 0 | ROZPOCET
| VV |  | "4.73 Úklid centrální, sokl P8" 10,2 |  | 10.2 | [13 empty] | VV | 2 | 2 | True | 0 | ROZPOCET
| VV |  | "4.75 Šatna studentů, sokl P8,P13" 20,6 |  | 20.6 | [13 empty] | VV | 2 | 2 | True | 0 | ROZPOCET
| VV |  | "4.86 Úklid, sokl P8" 8 |  | 8 | [13 empty] | VV | 2 | 2 | True | 0 | ROZPOCET
| VV |  | "5.12 Úklid, sokl P8" 5,7 |  | 5.7 | [13 empty] | VV | 2 | 2 | True | 0 | ROZPOCET
| VV |  | "5.46 Úklid, sokl P8" 10,35 |  | 10.35 | [13 empty] | VV | 2 | 2 | True | 0 | ROZPOCET
| VV |  | "5.54 Úklid centrální, sokl P8" 7,6 |  | 7.6 | [13 empty] | VV | 2 | 2 | True | 0 | ROZPOCET
| VV |  | "6.9 Úklid, sokl P8" 8,32 |  | 8.32 | [13 empty] | VV | 2 | 2 | True | 0 | ROZPOCET
| VV |  | "S1.7 Úklid, sokl P8" 5,72 |  | 5.72 | [13 empty] | VV | 2 | 2 | True | 0 | ROZPOCET
| VV |  | "S1.27 Úklid, sokl P8" 10,4 |  | 10.4 | [13 empty] | VV | 2 | 2 | True | 0 | ROZPOCET
| VV |  | "S1.52 Úklid, sokl P8" 5,39 |  | 5.39 | [13 empty] | VV | 2 | 2 | True | 0 | ROZPOCET
| VV |  | "S1.84 Úklid, sokl P8" 8,1 |  | 8.1 | [13 empty] | VV | 2 | 2 | True | 0 | ROZPOCET
| VV |  | "S1.95 Chodba, sokl P8" 8,02 |  | 8.02 | [13 empty] | VV | 2 | 2 | True | 0 | ROZPOCET
| VV | P8sokl | Mezisoučet |  | 344.68 | [13 empty] | VV | 2 | 3 | True | 0 | ROZPOCET
| VV |  | Součet |  | 344.68 | [13 empty] | VV | 2 | 4 | True | 1 | ROZPOCET
1136 | K | 7715741R1 | D+M velkoformátové keramické dlažby tl. do 10 mm lepených rozlivovým lepidlem dle PD vč. přípravy podkladu a příslušenství | m2 | 1345.21 |  | 0 | R položka |  |  | základní |  | 0 | 0.009 | 12.1069 | 0 | 0 | 16 | K | 2 |  |  |  | ROZPOCET | [5 empty] | 0 | 0 | 0 | 0 | 0 | 1 | 0 | 16 | 654210884
| PP |  | D+M velkoformátové keramické dlažby tl. do 10 mm lepených rozlivovým lepidlem dle PD vč. přípravy podkladu a příslušenství | [15 empty] | PP | 2
| P |  | Poznámka k položce: V ceně je obsažen prořez, provedení a opracování prostupů, lepící materiál, doprava na stavbu, příslušenství, dilatace a ostatní příslušenství dle technologického postupu výrobce a dle PD. | [15 empty] | P | 2
| VV |  | "P8" | [15 empty] | VV | 2 | 1 | True | 0 | ROZPOCET
| VV |  | "1.6 WC Invalidní, plocha P8" 4,39 |  | 4.39 | [13 empty] | VV | 2 | 2 | True | 0 | ROZPOCET
| VV |  | "1.7 Úklid, plocha P8" 3,71 |  | 3.71 | [13 empty] | VV | 2 | 2 | True | 0 | ROZPOCET
| VV |  | "1.8 WC ženy, plocha P8" 53,97 |  | 53.97 | [13 empty] | VV | 2 | 2 | True | 0 | ROZPOCET
| VV |  | "1.11 Úklid, plocha P8" 2,35 |  | 2.35 | [13 empty] | VV | 2 | 2 | True | 0 | ROZPOCET
| VV |  | "1.12 WC muži, plocha P8" 30,03 |  | 30.03 | [13 empty] | VV | 2 | 2 | True | 0 | ROZPOCET
| VV |  | "1.13 WC Invalidní, plocha P8" 5,15 |  | 5.15 | [13 empty] | VV | 2 | 2 | True | 0 | ROZPOCET
| VV |  | "1.24 Úklid, plocha P8" 3,63 |  | 3.63 | [13 empty] | VV | 2 | 2 | True | 0 | ROZPOCET
| VV |  | "1.27 Umývárna ženy, plocha P8" 12,68 |  | 12.68 | [13 empty] | VV | 2 | 2 | True | 0 | ROZPOCET
| VV |  | "1.28 Sprcha ženy, plocha P8" 3,49 |  | 3.49 | [13 empty] | VV | 2 | 2 | True | 0 | ROZPOCET
| VV |  | "1.29b Umývárna muži, plocha P8" 12,68 |  | 12.68 | [13 empty] | VV | 2 | 2 | True | 0 | ROZPOCET
| VV |  | "1.29 Sprcha muži, plocha P8" 3,23 |  | 3.23 | [13 empty] | VV | 2 | 2 | True | 0 | ROZPOCET
| VV |  | "1.31 Sprcha invalidní, plocha P8" 3,45 |  | 3.45 | [13 empty] | VV | 2 | 2 | True | 0 | ROZPOCET
| VV |  | "1.32 Sprcha, plocha P8" 3,92 |  | 3.92 | [13 empty] | VV | 2 | 2 | True | 0 | ROZPOCET
| VV |  | "1.34 Sprcha, plocha P8" 8,45 |  | 8.45 | [13 empty] | VV | 2 | 2 | True | 0 | ROZPOCET
| VV |  | "1.63 Sprcha, plocha P8" 5,65 |  | 5.65 | [13 empty] | VV | 2 | 2 | True | 0 | ROZPOCET
| VV |  | "1.64 Sprcha, plocha P8" 5,48 |  | 5.48 | [13 empty] | VV | 2 | 2 | True | 0 | ROZPOCET
| VV |  | "1.65 Úklid, plocha P8" 4,7 |  | 4.7 | [13 empty] | VV | 2 | 2 | True | 0 | ROZPOCET
| VV |  | "1.66 WC ženy, plocha P8" 9,41 |  | 9.41 | [13 empty] | VV | 2 | 2 | True | 0 | ROZPOCET
| VV |  | "1.67 WC muži, plocha P8" 14,49 |  | 14.49 | [13 empty] | VV | 2 | 2 | True | 0 | ROZPOCET
| VV |  | "1.94 WC ženy, plocha P8" 3,78 |  | 3.78 | [13 empty] | VV | 2 | 2 | True | 0 | ROZPOCET
| VV |  | "1.95 WC muži, plocha P8" 3,78 |  | 3.78 | [13 empty] | VV | 2 | 2 | True | 0 | ROZPOCET
| VV |  | "2.6 Úklid, plocha P8" 3,02 |  | 3.02 | [13 empty] | VV | 2 | 2 | True | 0 | ROZPOCET
| VV |  | "2.7 WC muži, plocha P8" 25,28 |  | 25.28 | [13 empty] | VV | 2 | 2 | True | 0 | ROZPOCET
| VV |  | "2.8 WC ženy, plocha P8" 34,82 |  | 34.82 | [13 empty] | VV | 2 | 2 | True | 0 | ROZPOCET
| VV |  | "2.37 WC muži, plocha P8" 5,95 |  | 5.95 | [13 empty] | VV | 2 | 2 | True | 0 | ROZPOCET
| VV |  | "2.38 WC ženy, plocha P8" 4,15 |  | 4.15 | [13 empty] | VV | 2 | 2 | True | 0 | ROZPOCET
| VV |  | "2.39 Umývárna ženy, plocha P8" 19,5 |  | 19.5 | [13 empty] | VV | 2 | 2 | True | 0 | ROZPOCET
| VV |  | "2.40 WC Invalidní, plocha P8" 3,97 |  | 3.97 | [13 empty] | VV | 2 | 2 | True | 0 | ROZPOCET
| VV |  | "2.44 Umývárna muži, plocha P8" 5,61 |  | 5.61 | [13 empty] | VV | 2 | 2 | True | 0 | ROZPOCET
| VV |  | "2.45 Umývárna ženy, plocha P8" 5,61 |  | 5.61 | [13 empty] | VV | 2 | 2 | True | 0 | ROZPOCET
| VV |  | "2.46 Úklid, plocha P8" 1,74 |  | 1.74 | [13 empty] | VV | 2 | 2 | True | 0 | ROZPOCET
| VV |  | "2.47 WC muži, plocha P8" 13,77 |  | 13.77 | [13 empty] | VV | 2 | 2 | True | 0 | ROZPOCET
| VV |  | "2.48 WC ženy, plocha P8" 9,59 |  | 9.59 | [13 empty] | VV | 2 | 2 | True | 0 | ROZPOCET
| VV |  | "2.59 WC ženy, plocha P8" 9,4 |  | 9.4 | [13 empty] | VV | 2 | 2 | True | 0 | ROZPOCET
| VV |  | "2.60 WC muži, plocha P8" 14,33 |  | 14.33 | [13 empty] | VV | 2 | 2 | True | 0 | ROZPOCET
| VV |  | "2.61 Úklid, plocha P8" 4,7 |  | 4.7 | [13 empty] | VV | 2 | 2 | True | 0 | ROZPOCET
| VV |  | "2.62 Umývárna muži, plocha P8" 9,98 |  | 9.98 | [13 empty] | VV | 2 | 2 | True | 0 | ROZPOCET
| VV |  | "2.63 Umývárna ženy, plocha P8" 10,15 |  | 10.15 | [13 empty] | VV | 2 | 2 | True | 0 | ROZPOCET
| VV |  | "2.77 WC muži, plocha P8" 18,11 |  | 18.11 | [13 empty] | VV | 2 | 2 | True | 0 | ROZPOCET
| VV |  | "2.78 WC Invalidní, plocha P8" 4,36 |  | 4.36 | [13 empty] | VV | 2 | 2 | True | 0 | ROZPOCET
| VV |  | "2.79 Úklid centrální, plocha P8" 7,14 |  | 7.14 | [13 empty] | VV | 2 | 2 | True | 0 | ROZPOCET
| VV |  | "2.80 Šatna studentů, plocha P8,P13" 16,38 |  | 16.38 | [13 empty] | VV | 2 | 2 | True | 0 | ROZPOCET
| VV |  | "2.81 Šatna studentů, plocha P8,P13" 16,46 |  | 16.46 | [13 empty] | VV | 2 | 2 | True | 0 | ROZPOCET
| VV |  | "2.82 WC ženy, plocha P8" 4,82 |  | 4.82 | [13 empty] | VV | 2 | 2 | True | 0 | ROZPOCET
| VV |  | "3.1 WC ženy, plocha P8" 5,46 |  | 5.46 | [13 empty] | VV | 2 | 2 | True | 0 | ROZPOCET
| VV |  | "3.5 WC ženy, plocha P8" 27,06 |  | 27.06 | [13 empty] | VV | 2 | 2 | True | 0 | ROZPOCET
| VV |  | "3.6 WC muži, plocha P8" 14,72 |  | 14.72 | [13 empty] | VV | 2 | 2 | True | 0 | ROZPOCET
| VV |  | "3.9 Úklid, plocha P8" 2,3 |  | 2.3 | [13 empty] | VV | 2 | 2 | True | 0 | ROZPOCET
| VV |  | "3.29 WC ženy, plocha P8" 19,77 |  | 19.77 | [13 empty] | VV | 2 | 2 | True | 0 | ROZPOCET
| VV |  | "3.30 WC Invalidní, plocha P8" 4 |  | 4 | [13 empty] | VV | 2 | 2 | True | 0 | ROZPOCET
| VV |  | "3.33 Umývárna muži, plocha P8" 15,84 |  | 15.84 | [13 empty] | VV | 2 | 2 | True | 0 | ROZPOCET
| VV |  | "3.34 Umývárna ženy, plocha P8" 15,79 |  | 15.79 | [13 empty] | VV | 2 | 2 | True | 0 | ROZPOCET
| VV |  | "3.35 WC ženy, plocha P8" 3,88 |  | 3.88 | [13 empty] | VV | 2 | 2 | True | 0 | ROZPOCET
| VV |  | "3.36 WC muži, plocha P8" 3,86 |  | 3.86 | [13 empty] | VV | 2 | 2 | True | 0 | ROZPOCET
| VV |  | "3.59 Centrální úklid, plocha P8" 4,57 |  | 4.57 | [13 empty] | VV | 2 | 2 | True | 0 | ROZPOCET
| VV |  | "3.61 WC muži, plocha P8" 18,33 |  | 18.33 | [13 empty] | VV | 2 | 2 | True | 0 | ROZPOCET
| VV |  | "3.62 WC Invalidní, plocha P8" 4,28 |  | 4.28 | [13 empty] | VV | 2 | 2 | True | 0 | ROZPOCET
| VV |  | "3.65 WC ženy, plocha P8" 4,82 |  | 4.82 | [13 empty] | VV | 2 | 2 | True | 0 | ROZPOCET
| VV |  | "3.69 Umývárna ženy, plocha P8,P13" 10,15 |  | 10.15 | [13 empty] | VV | 2 | 2 | True | 0 | ROZPOCET
| VV |  | "3.70 Umývárna muži, plocha P8, P13" 9,95 |  | 9.95 | [13 empty] | VV | 2 | 2 | True | 0 | ROZPOCET
| VV |  | "3.71 Úklid, plocha P8" 4,7 |  | 4.7 | [13 empty] | VV | 2 | 2 | True | 0 | ROZPOCET
| VV |  | "3.72 WC ženy, plocha P8" 9,5 |  | 9.5 | [13 empty] | VV | 2 | 2 | True | 0 | ROZPOCET
| VV |  | "3.73 WC muži, plocha P8" 14,04 |  | 14.04 | [13 empty] | VV | 2 | 2 | True | 0 | ROZPOCET
| VV |  | "4.1 WC ženy, plocha P8" 5,46 |  | 5.46 | [13 empty] | VV | 2 | 2 | True | 0 | ROZPOCET
| VV |  | "4.3 WC muži, plocha P8" 6,8 |  | 6.8 | [13 empty] | VV | 2 | 2 | True | 0 | ROZPOCET
| VV |  | "4.4 Sprcha, plocha P8" 6,13 |  | 6.13 | [13 empty] | VV | 2 | 2 | True | 0 | ROZPOCET
| VV |  | "4.9 WC ženy, plocha P8" 27,6 |  | 27.6 | [13 empty] | VV | 2 | 2 | True | 0 | ROZPOCET
| VV |  | "4.10 WC muži, plocha P8" 14,7 |  | 14.7 | [13 empty] | VV | 2 | 2 | True | 0 | ROZPOCET
| VV |  | "4.11 Úklid, plocha P8" 2,54 |  | 2.54 | [13 empty] | VV | 2 | 2 | True | 0 | ROZPOCET
| VV |  | "4.40 Šatna muži, plocha P8, P13" 25,6 |  | 25.6 | [13 empty] | VV | 2 | 2 | True | 0 | ROZPOCET
| VV |  | "4.41 WC muži, plocha P8" 14,03 |  | 14.03 | [13 empty] | VV | 2 | 2 | True | 0 | ROZPOCET
| VV |  | "4.42 WC ženy, plocha P8" 9,92 |  | 9.92 | [13 empty] | VV | 2 | 2 | True | 0 | ROZPOCET
| VV |  | "4.43 Úklid, plocha P8" 1,68 |  | 1.68 | [13 empty] | VV | 2 | 2 | True | 0 | ROZPOCET
| VV |  | "4.44 Šatna studentů, plocha P8,P13" 13,59 |  | 13.59 | [13 empty] | VV | 2 | 2 | True | 0 | ROZPOCET
| VV |  | "4.45 Šatna studentů, plocha P8,P13" 13,59 |  | 13.59 | [13 empty] | VV | 2 | 2 | True | 0 | ROZPOCET
| VV |  | "4.47 Šatna ženy, plocha P8,P13" 25,66 |  | 25.66 | [13 empty] | VV | 2 | 2 | True | 0 | ROZPOCET
| VV |  | "4.48 WC Invalidní, plocha P8" 3,98 |  | 3.98 | [13 empty] | VV | 2 | 2 | True | 0 | ROZPOCET
| VV |  | "4.49 WC ženy, plocha P8" 19,76 |  | 19.76 | [13 empty] | VV | 2 | 2 | True | 0 | ROZPOCET
| VV |  | "4.71 WC muži, plocha P8" 18,2 |  | 18.2 | [13 empty] | VV | 2 | 2 | True | 0 | ROZPOCET
| VV |  | "4.72 WC Invalidní, plocha P8" 4,3 |  | 4.3 | [13 empty] | VV | 2 | 2 | True | 0 | ROZPOCET
| VV |  | "4.73 Úklid centrální, plocha P8" 7,14 |  | 7.14 | [13 empty] | VV | 2 | 2 | True | 0 | ROZPOCET
| VV |  | "4.75 Šatna studentů, plocha P8,P13" 16,5 |  | 16.5 | [13 empty] | VV | 2 | 2 | True | 0 | ROZPOCET
| VV |  | "4.76 WC, plocha P8" 4,95 |  | 4.95 | [13 empty] | VV | 2 | 2 | True | 0 | ROZPOCET
| VV |  | "4.78 WC ženy, plocha P8" 4,72 |  | 4.72 | [13 empty] | VV | 2 | 2 | True | 0 | ROZPOCET
| VV |  | "4.79 WC muži, plocha P8" 4,7 |  | 4.7 | [13 empty] | VV | 2 | 2 | True | 0 | ROZPOCET
| VV |  | "4.84 Sprcha, plocha P8" 10,15 |  | 10.15 | [13 empty] | VV | 2 | 2 | True | 0 | ROZPOCET
| VV |  | "4.85 Sprcha, plocha P8" 10,11 |  | 10.11 | [13 empty] | VV | 2 | 2 | True | 0 | ROZPOCET
| VV |  | "4.86 Úklid, plocha P8" 4,7 |  | 4.7 | [13 empty] | VV | 2 | 2 | True | 0 | ROZPOCET
| VV |  | "4.87 WC ženy, plocha P8" 9,5 |  | 9.5 | [13 empty] | VV | 2 | 2 | True | 0 | ROZPOCET
| VV |  | "4.88 WC muži, plocha P8" 14,04 |  | 14.04 | [13 empty] | VV | 2 | 2 | True | 0 | ROZPOCET
| VV |  | "5.1 WC ženy, plocha P8" 5,46 |  | 5.46 | [13 empty] | VV | 2 | 2 | True | 0 | ROZPOCET
| VV |  | "5.3 Sprcha, plocha P8" 6,13 |  | 6.13 | [13 empty] | VV | 2 | 2 | True | 0 | ROZPOCET
| VV |  | "5.4 WC muži, plocha P8" 6,77 |  | 6.77 | [13 empty] | VV | 2 | 2 | True | 0 | ROZPOCET
| VV |  | "5.10 WC ženy, plocha P8" 27,1 |  | 27.1 | [13 empty] | VV | 2 | 2 | True | 0 | ROZPOCET
| VV |  | "5.11 WC muži, plocha P8" 14,72 |  | 14.72 | [13 empty] | VV | 2 | 2 | True | 0 | ROZPOCET
| VV |  | "5.12 Úklid, plocha P8" 2,53 |  | 2.53 | [13 empty] | VV | 2 | 2 | True | 0 | ROZPOCET
| VV |  | "5.30 WC Invalidní, plocha P8" 4 |  | 4 | [13 empty] | VV | 2 | 2 | True | 0 | ROZPOCET
| VV |  | "5.31 WC ženy, plocha P8" 19,8 |  | 19.8 | [13 empty] | VV | 2 | 2 | True | 0 | ROZPOCET
| VV |  | "5.43 Sprcha, plocha P8" 5,9 |  | 5.9 | [13 empty] | VV | 2 | 2 | True | 0 | ROZPOCET
| VV |  | "5.46 Úklid, plocha P8" 7,36 |  | 7.36 | [13 empty] | VV | 2 | 2 | True | 0 | ROZPOCET
| VV |  | "5.50 WC muži, plocha P8" 10,1 |  | 10.1 | [13 empty] | VV | 2 | 2 | True | 0 | ROZPOCET
| VV |  | "5.51 WC ženy, plocha P8" 10,43 |  | 10.43 | [13 empty] | VV | 2 | 2 | True | 0 | ROZPOCET
| VV |  | "5.52 WC Invalidní, plocha P8" 4,3 |  | 4.3 | [13 empty] | VV | 2 | 2 | True | 0 | ROZPOCET
| VV |  | "5.53 WC muži, plocha P8" 18,4 |  | 18.4 | [13 empty] | VV | 2 | 2 | True | 0 | ROZPOCET
| VV |  | "5.54 Úklid centrální, plocha P8" 4,41 |  | 4.41 | [13 empty] | VV | 2 | 2 | True | 0 | ROZPOCET
| VV |  | "6.3 WC Invalidní, plocha P8" 4,14 |  | 4.14 | [13 empty] | VV | 2 | 2 | True | 0 | ROZPOCET
| VV |  | "6.4 WC ženy, plocha P8" 19,8 |  | 19.8 | [13 empty] | VV | 2 | 2 | True | 0 | ROZPOCET
| VV |  | "6.7 WC Invalidní, plocha P8" 4,32 |  | 4.32 | [13 empty] | VV | 2 | 2 | True | 0 | ROZPOCET
| VV |  | "6.8 WC muži, plocha P8" 20,12 |  | 20.12 | [13 empty] | VV | 2 | 2 | True | 0 | ROZPOCET
| VV |  | "6.9 Úklid, plocha P8" 5,03 |  | 5.03 | [13 empty] | VV | 2 | 2 | True | 0 | ROZPOCET
| VV |  | "S1.6 WC ženy, plocha P8" 6,48 |  | 6.48 | [13 empty] | VV | 2 | 2 | True | 0 | ROZPOCET
| VV |  | "S1.7 Úklid, plocha P8" 2,32 |  | 2.32 | [13 empty] | VV | 2 | 2 | True | 0 | ROZPOCET
| VV |  | "S1.18 WC muži, plocha P8" 8,7 |  | 8.7 | [13 empty] | VV | 2 | 2 | True | 0 | ROZPOCET
| VV |  | "S1.27 Úklid, plocha P8" 7,3 |  | 7.3 | [13 empty] | VV | 2 | 2 | True | 0 | ROZPOCET
| VV |  | "S1.28 WC muži, plocha P8" 32,67 |  | 32.67 | [13 empty] | VV | 2 | 2 | True | 0 | ROZPOCET
| VV |  | "S1.29 WC ženy, plocha P8" 33,42 |  | 33.42 | [13 empty] | VV | 2 | 2 | True | 0 | ROZPOCET
| VV |  | "S1.30 WC Invalidní, plocha P8" 4,3 |  | 4.3 | [13 empty] | VV | 2 | 2 | True | 0 | ROZPOCET
| VV |  | "S1.31 WC Invalidní, plocha P8" 4,3 |  | 4.3 | [13 empty] | VV | 2 | 2 | True | 0 | ROZPOCET
| VV |  | "S1.34 Sprcha, plocha P8" 6,22 |  | 6.22 | [13 empty] | VV | 2 | 2 | True | 0 | ROZPOCET
| VV |  | "S1.44 Sprcha, plocha P8" 3,15 |  | 3.15 | [13 empty] | VV | 2 | 2 | True | 0 | ROZPOCET
| VV |  | "S1.49 WC ženy, plocha P8" 3,66 |  | 3.66 | [13 empty] | VV | 2 | 2 | True | 0 | ROZPOCET
| VV |  | "S1.50 WC muži, plocha P8" 5,61 |  | 5.61 | [13 empty] | VV | 2 | 2 | True | 0 | ROZPOCET
| VV |  | "S1.52 Úklid, plocha P8" 2,27 |  | 2.27 | [13 empty] | VV | 2 | 2 | True | 0 | ROZPOCET
| VV |  | "S1.55 WC ženy, plocha P8" 24,42 |  | 24.42 | [13 empty] | VV | 2 | 2 | True | 0 | ROZPOCET
| VV |  | "S1.56 WC muži, plocha P8" 16,33 |  | 16.33 | [13 empty] | VV | 2 | 2 | True | 0 | ROZPOCET
| VV |  | "S1.82 WC ženy, plocha P8" 9,42 |  | 9.42 | [13 empty] | VV | 2 | 2 | True | 0 | ROZPOCET
| VV |  | "S1.83 WC muži, plocha P8" 14,38 |  | 14.38 | [13 empty] | VV | 2 | 2 | True | 0 | ROZPOCET
| VV |  | "S1.84 Úklid, plocha P8" 5,06 |  | 5.06 | [13 empty] | VV | 2 | 2 | True | 0 | ROZPOCET
| VV |  | "S1.85 Sprcha, plocha P8" 8,3 |  | 8.3 | [13 empty] | VV | 2 | 2 | True | 0 | ROZPOCET
| VV |  | "S1.95 Chodba, plocha P8" 5,75 |  | 5.75 | [13 empty] | VV | 2 | 2 | True | 0 | ROZPOCET
| VV | P8 | Mezisoučet P8 |  | 1345.21 | [13 empty] | VV | 2 | 3 | True | 0 | ROZPOCET
| VV |  | Součet |  | 1345.21 | [13 empty] | VV | 2 | 4 | True | 1 | ROZPOCET
1137 | K | 771591111 | Podlahy penetrace podkladu | m2 | 1345.21 |  | 0 | CS ÚRS 2018 01 |  |  | základní |  | 0 | 0.0003 | 0.40356 | 0 | 0 | 16 | K | 2 |  |  |  | ROZPOCET | [5 empty] | 0 | 0 | 0 | 0 | 0 | 1 | 0 | 16 | 413809582
| PP |  | Podlahy - ostatní práce penetrace podkladu | [15 empty] | PP | 2
| VV |  | P8 |  | 1345.21 | [13 empty] | VV | 2 | 2 | True | 1 | ROZPOCET
1138 | K | 771591115 | Podlahy spárování silikonem | m | 2158.95 |  | 0 | CS ÚRS 2018 01 |  |  | základní |  | 0 | 3e-05 | 0.064769 | 0 | 0 | 16 | K | 2 |  |  |  | ROZPOCET | [5 empty] | 0 | 0 | 0 | 0 | 0 | 1 | 0 | 16 | -284401136
| PP |  | Podlahy - ostatní práce spárování silikonem | [15 empty] | PP | 2
| VV |  | P8obvod |  | 2158.95 | [13 empty] | VV | 2 | 2 | True | 1 | ROZPOCET
1139 | K | 771591162 | Montáž profilu dilatační spáry koutové bez izolace dlažeb | m | 2158.95 |  | 0 | CS ÚRS 2018 01 |  |  | základní |  | 0 | 0 | 0 | 0 | 0 | 16 | K | 2 |  |  |  | ROZPOCET | [5 empty] | 0 | 0 | 0 | 0 | 0 | 1 | 0 | 16 | -5544333
| PP |  | Podlahy - ostatní práce montáž profilu dilatační spáry koutové (při styku podlahy se stěnou) | [15 empty] | PP | 2
| VV |  | P8obvod |  | 2158.95 | [13 empty] | VV | 2 | 2 | True | 1 | ROZPOCET
1140 | M | 283550220 | páska pružná těsnící š 120mm | m | 2374.845 |  | 0 | CS ÚRS 2018 01 |  |  | základní |  | 0 | 9e-05 | 0.21374 | 0 | 0 | 32 | M | 2 |  |  |  | ROZPOCET | [5 empty] | 0 | 0 | 0 | 0 | 0 | 1 | 0 | 16 | 1746012041
| PP |  | páska pružná těsnící š 120mm | [15 empty] | PP | 2
| VV |  | 2158,95*1,1 'Přepočtené koeficientem množství |  | 2374.845 | [13 empty] | VV | 2 | 2 | False | 1 | ROZPOCET
1141 | K | 998771104 | Přesun hmot tonážní pro podlahy z dlaždic v objektech v do 36 m | t | 12.948 |  | 0 | CS ÚRS 2018 01 |  |  | základní |  | 0 | 0 | 0 | 0 | 0 | 16 | K | 2 |  |  |  | ROZPOCET | [5 empty] | 0 | 0 | 0 | 0 | 0 | 1 | 0 | 16 | -1462980656
| PP |  | Přesun hmot pro podlahy z dlaždic stanovený z hmotnosti přesunovaného materiálu vodorovná dopravní vzdálenost do 50 m v objektech výšky přes 24 do 36 m | [15 empty] | PP | 2
1142 | K | 998771181 | Příplatek k přesunu hmot tonážní 771 prováděný bez použití mechanizace | t | 12.948 |  | 0 | CS ÚRS 2018 01 |  |  | základní |  | 0 | 0 | 0 | 0 | 0 | 16 | K | 2 |  |  |  | ROZPOCET | [5 empty] | 0 | 0 | 0 | 0 | 0 | 1 | 0 | 16 | -1807852183
| PP |  | Přesun hmot pro podlahy z dlaždic stanovený z hmotnosti přesunovaného materiálu Příplatek k ceně za přesun prováděný bez použití mechanizace pro jakoukoliv výšku objektu | [15 empty] | PP | 2
| D | 773 | Podlahy z litého teraca |  |  |  | 0 | [5 empty] | 0 |  | 35.3939 |  | 0 | 2 | D | 1 |  |  |  | ROZPOCET | [11 empty] | 0
1143 | K | 773421R01 | D+M soklu z nerezové lišty jemný brus v. 60 mm dle P.04 | m | 457.75 |  | 0 | R položka |  |  | základní |  | 0 | 0.00025 | 0.11444 | 0 | 0 | 16 | K | 2 |  |  |  | ROZPOCET | [5 empty] | 0 | 0 | 0 | 0 | 0 | 1 | 0 | 16 | 2108703542
| PP |  | D+M soklu z nerezové lišty jemný brus v. 60 mm dle P.04. V ceně je obsaženo kotvené, řezání, ztratné, vyplnění dilatační spáry PE provazcem vč. zatmelení. | [15 empty] | PP | 2
| VV |  | "P4Asokl" | [15 empty] | VV | 2 | 1 | True | 0 | ROZPOCET
| VV |  | "1.36 Chodba" 34,6 |  | 34.6 | [13 empty] | VV | 2 | 2 | True | 0 | ROZPOCET
| VV |  | "1.82 Zádveří" 17,13 |  | 17.13 | [13 empty] | VV | 2 | 2 | True | 0 | ROZPOCET
| VV | P4Asokl | Mezisoučet P4Asokl |  | 51.73 | [13 empty] | VV | 2 | 3 | True | 0 | ROZPOCET
| VV |  | "P4Bsokl" | [15 empty] | VV | 2 | 1 | True | 0 | ROZPOCET
| VV |  | "1.33 Recepce" 16,57 |  | 16.57 | [13 empty] | VV | 2 | 2 | True | 0 | ROZPOCET
| VV |  | "1.78 Vstupní hala" 56,85 |  | 56.85 | [13 empty] | VV | 2 | 2 | True | 0 | ROZPOCET
| VV | P4Bsokl | Mezisoučet P4Bsokl |  | 73.42 | [13 empty] | VV | 2 | 3 | True | 0 | ROZPOCET
| VV |  | P5Asokl+P5Bsokl |  | 332.6 | [13 empty] | VV | 2 | 2 | True | 0 | ROZPOCET
| VV |  | Součet |  | 457.75 | [13 empty] | VV | 2 | 4 | True | 1 | ROZPOCET
1144 | K | 773521R01 | D+M podlahy z litého teraca tl. 20 mm dle P.04 | m2 | 504.69 |  | 0 | R položka |  |  | základní |  | 0 | 0.05 | 25.2345 | 0 | 0 | 16 | K | 2 |  |  |  | ROZPOCET | [5 empty] | 0 | 0 | 0 | 0 | 0 | 1 | 0 | 16 | -1889582112
| PP |  | D+M podlahy z litého teraca tl. 20 mm dle P.04. Barva dle výběru architekta, dilatace 3x3 vč. výplně a dilatačních AL nebo mosazných profilů. V ceně je obsažena příprava vysátí, povrchu, přebroušení, impregnace a voskování. | [15 empty] | PP | 2
| VV |  | "P4A" | [15 empty] | VV | 2 | 1 | True | 0 | ROZPOCET
| VV |  | "1.36 Chodba" 83,4 |  | 83.4 | [13 empty] | VV | 2 | 2 | True | 0 | ROZPOCET
| VV |  | "1.73 Sklad baru, plocha P4A" 6,1 |  | 6.1 | [13 empty] | VV | 2 | 2 | True | 0 | ROZPOCET
| VV |  | "1.82 Zádveří" 68,14 |  | 68.14 | [13 empty] | VV | 2 | 2 | True | 0 | ROZPOCET
| VV | P4A | Mezisoučet P4A |  | 157.64 | [13 empty] | VV | 2 | 3 | True | 0 | ROZPOCET
| VV |  | "P4B" | [15 empty] | VV | 2 | 1 | True | 0 | ROZPOCET
| VV |  | "1.33 Recepce" 36,64 |  | 36.64 | [13 empty] | VV | 2 | 2 | True | 0 | ROZPOCET
| VV |  | "1.70 Kancelář, plocha P4B" 22,24 |  | 22.24 | [13 empty] | VV | 2 | 2 | True | 0 | ROZPOCET
| VV |  | "1.78 Vstupní hala" 288,17 |  | 288.17 | [13 empty] | VV | 2 | 2 | True | 0 | ROZPOCET
| VV | P4B | Mezisoučet P4B |  | 347.05 | [13 empty] | VV | 2 | 3 | True | 0 | ROZPOCET
| VV |  | Součet |  | 504.69 | [13 empty] | VV | 2 | 4 | True | 1 | ROZPOCET
1145 | K | 773R00001 | Provedení litého teraza stupňů a podest schodiště dle P.14C vč. přípravy podkladu | m2 | 200.9 |  | 0 | R položka |  |  | základní |  | 0 | 0.05 | 10.045 | 0 | 0 | 16 | K | 2 |  |  |  | ROZPOCET | [5 empty] | 0 | 0 | 0 | 0 | 0 | 1 | 0 | 16 | 1146554145
| PP |  | Provedení litého teraza stupňů a podest schodiště dle P.14C vč. přípravy podkladu | [15 empty] | PP | 2
| VV |  | "3.PP-2.PP" (10*(0,31+0,16)+1,57+9*(0,31+0,16))*2,0 |  | 21 | [13 empty] | VV | 2 | 2 | True | 0 | ROZPOCET
| VV |  | "2.PP-1.PP" (10*(0,31+0,16)+1,57+9*(0,31+0,16))*2,0 |  | 21 | [13 empty] | VV | 2 | 2 | True | 0 | ROZPOCET
| VV |  | "1.PP-1.NP" (10*(0,31+0,16)+1,57+9*(0,31+0,16))*2,0 |  | 21 | [13 empty] | VV | 2 | 2 | True | 0 | ROZPOCET
| VV |  | "1.NP-2.NP" (13*(0,31+0,16)+1,57+13*(0,31+0,16))*2,0 |  | 27.58 | [13 empty] | VV | 2 | 2 | True | 0 | ROZPOCET
| VV |  | "2.NP-3.NP" (13*(0,31+0,16)+1,57+13*(0,31+0,16))*2,0 |  | 27.58 | [13 empty] | VV | 2 | 2 | True | 0 | ROZPOCET
| VV |  | "3.NP-4.NP" (13*(0,31+0,16)+1,57+13*(0,31+0,16))*2,0 |  | 27.58 | [13 empty] | VV | 2 | 2 | True | 0 | ROZPOCET
| VV |  | "4.NP-5.NP" (13*(0,31+0,16)+1,57+13*(0,31+0,16))*2,0 |  | 27.58 | [13 empty] | VV | 2 | 2 | True | 0 | ROZPOCET
| VV |  | "5.NP-6.NP" (13*(0,31+0,16)+1,57+13*(0,31+0,16))*2,0 |  | 27.58 | [13 empty] | VV | 2 | 2 | True | 0 | ROZPOCET
| VV |  | Součet |  | 200.9 | [13 empty] | VV | 2 | 4 | True | 1 | ROZPOCET
1146 | K | 998773105 | Přesun hmot tonážní pro podlahy teracové lité v objektech v do 48 m | t | 35.394 |  | 0 | CS ÚRS 2018 01 |  |  | základní |  | 0 | 0 | 0 | 0 | 0 | 16 | K | 2 |  |  |  | ROZPOCET | [5 empty] | 0 | 0 | 0 | 0 | 0 | 1 | 0 | 16 | -852961081
| PP |  | Přesun hmot pro podlahy teracové lité stanovený z hmotnosti přesunovaného materiálu vodorovná dopravní vzdálenost do 50 m v objektech výšky přes 36 do 48 m | [15 empty] | PP | 2
1147 | K | 998773181 | Příplatek k přesunu hmot tonážní 773 prováděný bez použití mechanizace | t | 35.394 |  | 0 | CS ÚRS 2018 01 |  |  | základní |  | 0 | 0 | 0 | 0 | 0 | 16 | K | 2 |  |  |  | ROZPOCET | [5 empty] | 0 | 0 | 0 | 0 | 0 | 1 | 0 | 16 | -1419347026
| PP |  | Přesun hmot pro podlahy teracové lité stanovený z hmotnosti přesunovaného materiálu Příplatek k cenám za přesun prováděný bez použití mechanizace pro jakoukoliv výšku objektu | [15 empty] | PP | 2
| D | 776 | Podlahy povlakové |  |  |  | 0 | [5 empty] | 0 |  | 112.2548 |  | 0 | 2 | D | 1 |  |  |  | ROZPOCET | [11 empty] | 0
1148 | K | 776111311 | Vysátí podkladu povlakových podlah | m2 | 11926.356 |  | 0 | CS ÚRS 2018 01 |  |  | základní |  | 0 | 0 | 0 | 0 | 0 | 16 | K | 2 |  |  |  | ROZPOCET | [5 empty] | 0 | 0 | 0 | 0 | 0 | 1 | 0 | 16 | 1126122626
| PP |  | Příprava podkladu vysátí podlah | [15 empty] | PP | 2
| VV |  | (P1+P1sokl*0,1)+(P2+P2sokl*0,1)+(P3+P3sokl*0,1)+(P6+P6sokl*0,1)+(P11+P11sokl*0,1)+(P13+P13sokl*0,1) |  | 11179.65 | [13 empty] | VV | 2 | 2 | True | 0 | ROZPOCET
| VV |  | (P9)+(P12+P12sokl*0,1)+(P26+P26sokl*0,1)+(P34+P34sokl*0,1) |  | 746.706 | [13 empty] | VV | 2 | 2 | True | 0 | ROZPOCET
| VV |  | Součet |  | 11926.356 | [13 empty] | VV | 2 | 4 | True | 1 | ROZPOCET
1149 | K | 776121111 | Vodou ředitelná penetrace savého podkladu povlakových podlah ředěná v poměru 1:3 | m2 | 11252.04 |  | 0 | CS ÚRS 2018 01 |  |  | základní |  | 0 | 3e-05 | 0.33756 | 0 | 0 | 16 | K | 2 |  |  |  | ROZPOCET | [5 empty] | 0 | 0 | 0 | 0 | 0 | 1 | 0 | 16 | -87145491
| PP |  | Příprava podkladu penetrace vodou ředitelná na savý podklad (válečkováním) ředěná v poměru 1:3 podlah | [15 empty] | PP | 2
| VV |  | P1+P2+P3+P6+P11+P13+P9+P12+P26+P34 |  | 11252.04 | [13 empty] | VV | 2 | 2 | True | 1 | ROZPOCET
1150 | K | 776141111 | Vyrovnání podkladu povlakových podlah stěrkou pevnosti 20 MPa tl 3 mm | m2 | 11252.04 |  | 0 | CS ÚRS 2018 01 |  |  | základní |  | 0 | 0.00455 | 51.1968 | 0 | 0 | 16 | K | 2 |  |  |  | ROZPOCET | [5 empty] | 0 | 0 | 0 | 0 | 0 | 1 | 0 | 16 | 167106475
| PP |  | Příprava podkladu vyrovnání samonivelační stěrkou podlah min.pevnosti 20 MPa, tloušťky do 3 mm | [15 empty] | PP | 2
| VV |  | P1+P2+P3+P6+P11+P13+P9+P12+P26+P34 |  | 11252.04 | [13 empty] | VV | 2 | 2 | True | 1 | ROZPOCET
1151 | K | 7762311R1 | D+M PVC podlahy celoplošně lepené tl. 2 mm dle PD vč. přípravy podkladu, příslušenství a povrchové úpravy dle PD | m2 | 11258.79 |  | 0 | R položka |  |  | základní |  | 0 | 0.0051 | 57.4198 | 0 | 0 | 16 | K | 2 |  |  |  | ROZPOCET | [5 empty] | 0 | 0 | 0 | 0 | 0 | 1 | 0 | 16 | -607910722
| PP |  | D+M PVC podlahy celoplošně lepené tl. 2 mm dle PD vč. přípravy podkladu, příslušenství a povrchové úpravy dle PD | [15 empty] | PP | 2
| P |  | Poznámka k položce: V ceně je obsažen prořez, montážní a spojovací materiál, doprava na stavbu, příslušenství, lepící materiál, dilatace a ostatní dle technologického postupu výrobce a dle PD. | [15 empty] | P | 2
| VV |  | "P1" | [15 empty] | VV | 2 | 1 | True | 0 | ROZPOCET
| VV |  | "1.38 Pracovna" 31,76 |  | 31.76 | [13 empty] | VV | 2 | 2 | True | 0 | ROZPOCET
| VV |  | "1.39 Pracovna" 20,68 |  | 20.68 | [13 empty] | VV | 2 | 2 | True | 0 | ROZPOCET
| VV |  | "1.40 Pracovna" 20,6 |  | 20.6 | [13 empty] | VV | 2 | 2 | True | 0 | ROZPOCET
| VV |  | "1.41 Sekretariát" 20,74 |  | 20.74 | [13 empty] | VV | 2 | 2 | True | 0 | ROZPOCET
| VV |  | "1.42 Kancelář vedoucího" 32,01 |  | 32.01 | [13 empty] | VV | 2 | 2 | True | 0 | ROZPOCET
| VV |  | "1.43 Pracovna" 19 |  | 19 | [13 empty] | VV | 2 | 2 | True | 0 | ROZPOCET
| VV |  | "1.44 Pracovna" 20,64 |  | 20.64 | [13 empty] | VV | 2 | 2 | True | 0 | ROZPOCET
| VV |  | "1.45 Zasedací místnost" 41,41 |  | 41.41 | [13 empty] | VV | 2 | 2 | True | 0 | ROZPOCET
| VV |  | "1.47 Pracovna" 20,45 |  | 20.45 | [13 empty] | VV | 2 | 2 | True | 0 | ROZPOCET
| VV |  | "1.48 Pracovna" 34,34 |  | 34.34 | [13 empty] | VV | 2 | 2 | True | 0 | ROZPOCET
| VV |  | "1.49 Pracovna" 20,71 |  | 20.71 | [13 empty] | VV | 2 | 2 | True | 0 | ROZPOCET
| VV |  | "1.50 Laborantky" 25,25 |  | 25.25 | [13 empty] | VV | 2 | 2 | True | 0 | ROZPOCET
| VV |  | "2.10 Servrovna" 15,56 |  | 15.56 | [13 empty] | VV | 2 | 2 | True | 0 | ROZPOCET
| VV |  | "2.15 Studentstká místnost" 32,76 |  | 32.76 | [13 empty] | VV | 2 | 2 | True | 0 | ROZPOCET
| VV |  | "2.16 Pracovna" 70,86 |  | 70.86 | [13 empty] | VV | 2 | 2 | True | 0 | ROZPOCET
| VV |  | "2.17 Kancelář vedoucího" 32,56 |  | 32.56 | [13 empty] | VV | 2 | 2 | True | 0 | ROZPOCET
| VV |  | "2.18 Pracovna" 21,2 |  | 21.2 | [13 empty] | VV | 2 | 2 | True | 0 | ROZPOCET
| VV |  | "2.19 Pracovna" 20,44 |  | 20.44 | [13 empty] | VV | 2 | 2 | True | 0 | ROZPOCET
| VV |  | "2.20 Pracovna" 20,55 |  | 20.55 | [13 empty] | VV | 2 | 2 | True | 0 | ROZPOCET
| VV |  | "2.21 Pracovna" 20,73 |  | 20.73 | [13 empty] | VV | 2 | 2 | True | 0 | ROZPOCET
| VV |  | "2.22 Pracovna" 20,67 |  | 20.67 | [13 empty] | VV | 2 | 2 | True | 0 | ROZPOCET
| VV |  | "2.23 Pracovna" 20,5 |  | 20.5 | [13 empty] | VV | 2 | 2 | True | 0 | ROZPOCET
| VV |  | "2.24 Pracovna" 23,65 |  | 23.65 | [13 empty] | VV | 2 | 2 | True | 0 | ROZPOCET
| VV |  | "2.28 Kancelář vedoucího" 40,23 |  | 40.23 | [13 empty] | VV | 2 | 2 | True | 0 | ROZPOCET
| VV |  | "2.29 Sekretariát" 20,74 |  | 20.74 | [13 empty] | VV | 2 | 2 | True | 0 | ROZPOCET
| VV |  | "2.30 Zasedací místnost/studovna" 40,95 |  | 40.95 | [13 empty] | VV | 2 | 2 | True | 0 | ROZPOCET
| VV |  | "2.31 Pracovna" 20,49 |  | 20.49 | [13 empty] | VV | 2 | 2 | True | 0 | ROZPOCET
| VV |  | "2.32 Pracovna" 20,74 |  | 20.74 | [13 empty] | VV | 2 | 2 | True | 0 | ROZPOCET
| VV |  | "2.33 Pracovna" 20,63 |  | 20.63 | [13 empty] | VV | 2 | 2 | True | 0 | ROZPOCET
| VV |  | "2.34 Pracovna" 20,74 |  | 20.74 | [13 empty] | VV | 2 | 2 | True | 0 | ROZPOCET
| VV |  | "2.35 IFMSA" 20,48 |  | 20.48 | [13 empty] | VV | 2 | 2 | True | 0 | ROZPOCET
| VV |  | "2.36 Čajová kuchyňka" 15,45 |  | 15.45 | [13 empty] | VV | 2 | 2 | True | 0 | ROZPOCET
| VV |  | "2.41 Sklad" 13,37 |  | 13.37 | [13 empty] | VV | 2 | 2 | True | 0 | ROZPOCET
| VV |  | "2.42 Sklad" 13,37 |  | 13.37 | [13 empty] | VV | 2 | 2 | True | 0 | ROZPOCET
| VV |  | "2.43 Ossarium" 33,07 |  | 33.07 | [13 empty] | VV | 2 | 2 | True | 0 | ROZPOCET
| VV |  | "2.52 Pracovna" 20,72 |  | 20.72 | [13 empty] | VV | 2 | 2 | True | 0 | ROZPOCET
| VV |  | "2.53 Pracovna" 20,35 |  | 20.35 | [13 empty] | VV | 2 | 2 | True | 0 | ROZPOCET
| VV |  | "2.54 Pracovna" 22,97 |  | 22.97 | [13 empty] | VV | 2 | 2 | True | 0 | ROZPOCET
| VV |  | "2.55 Sekretariát" 19 |  | 19 | [13 empty] | VV | 2 | 2 | True | 0 | ROZPOCET
| VV |  | "2.56 Kancelář vedoucího" 42,72 |  | 42.72 | [13 empty] | VV | 2 | 2 | True | 0 | ROZPOCET
| VV |  | "2.57 Čajová kuchyňka" 42,85 |  | 42.85 | [13 empty] | VV | 2 | 2 | True | 0 | ROZPOCET
| VV |  | "2.58 Příruční sklad" 26,39 |  | 26.39 | [13 empty] | VV | 2 | 2 | True | 0 | ROZPOCET
| VV |  | "2.64 Zasedací místnost/studovna" 38,32 |  | 38.32 | [13 empty] | VV | 2 | 2 | True | 0 | ROZPOCET
| VV |  | "2.65 Pracovna" 22,53 |  | 22.53 | [13 empty] | VV | 2 | 2 | True | 0 | ROZPOCET
| VV |  | "2.76 Stipendia" 20,81 |  | 20.81 | [13 empty] | VV | 2 | 2 | True | 0 | ROZPOCET
| VV |  | "3.10 Jednací místnost" 31,25 |  | 31.25 | [13 empty] | VV | 2 | 2 | True | 0 | ROZPOCET
| VV |  | "3.11 Pracovna" 15,84 |  | 15.84 | [13 empty] | VV | 2 | 2 | True | 0 | ROZPOCET
| VV |  | "3.12 Recepce" 47,15 |  | 47.15 | [13 empty] | VV | 2 | 2 | True | 0 | ROZPOCET
| VV |  | "3.14 Pracovna" 15,43 |  | 15.43 | [13 empty] | VV | 2 | 2 | True | 0 | ROZPOCET
| VV |  | "3.37 Zasedací místnost" 47,57 |  | 47.57 | [13 empty] | VV | 2 | 2 | True | 0 | ROZPOCET
| VV |  | "3.38 Studovna" 33,51 |  | 33.51 | [13 empty] | VV | 2 | 2 | True | 0 | ROZPOCET
| VV |  | "3.39 Pracovna" 19,32 |  | 19.32 | [13 empty] | VV | 2 | 2 | True | 0 | ROZPOCET
| VV |  | "3.40 Pracovna" 19,26 |  | 19.26 | [13 empty] | VV | 2 | 2 | True | 0 | ROZPOCET
| VV |  | "3.41 Pracovna" 19,32 |  | 19.32 | [13 empty] | VV | 2 | 2 | True | 0 | ROZPOCET
| VV |  | "3.42 Pracovna" 19,12 |  | 19.12 | [13 empty] | VV | 2 | 2 | True | 0 | ROZPOCET
| VV |  | "3.44 Pracovna" 17,14 |  | 17.14 | [13 empty] | VV | 2 | 2 | True | 0 | ROZPOCET
| VV |  | "3.45 Pracovna" 21,84 |  | 21.84 | [13 empty] | VV | 2 | 2 | True | 0 | ROZPOCET
| VV |  | "3.48 Kancelář vedoucího" 35,67 |  | 35.67 | [13 empty] | VV | 2 | 2 | True | 0 | ROZPOCET
| VV |  | "3.49 Sekretariát" 19,98 |  | 19.98 | [13 empty] | VV | 2 | 2 | True | 0 | ROZPOCET
| VV |  | "4.2 Čajová kuchyňka" 14,1 |  | 14.1 | [13 empty] | VV | 2 | 2 | True | 0 | ROZPOCET
| VV |  | "4.5 Tisková místnost" 20,97 |  | 20.97 | [13 empty] | VV | 2 | 2 | True | 0 | ROZPOCET
| VV |  | "4.6 Studovna" 34,43 |  | 34.43 | [13 empty] | VV | 2 | 2 | True | 0 | ROZPOCET
| VV |  | "4.7 Studovna" 27,75 |  | 27.75 | [13 empty] | VV | 2 | 2 | True | 0 | ROZPOCET
| VV |  | "4.8 Knihovna" 36,31 |  | 36.31 | [13 empty] | VV | 2 | 2 | True | 0 | ROZPOCET
| VV |  | "4.14 Kancelář vedoucího" 40,9 |  | 40.9 | [13 empty] | VV | 2 | 2 | True | 0 | ROZPOCET
| VV |  | "4.15 Pracovna" 24,35 |  | 24.35 | [13 empty] | VV | 2 | 2 | True | 0 | ROZPOCET
| VV |  | "4.16 Pracovna" 20,66 |  | 20.66 | [13 empty] | VV | 2 | 2 | True | 0 | ROZPOCET
| VV |  | "4.17 Pracovna" 20,9 |  | 20.9 | [13 empty] | VV | 2 | 2 | True | 0 | ROZPOCET
| VV |  | "4.18 Pracovna" 20,84 |  | 20.84 | [13 empty] | VV | 2 | 2 | True | 0 | ROZPOCET
| VV |  | "4.19 Pracovna" 20,63 |  | 20.63 | [13 empty] | VV | 2 | 2 | True | 0 | ROZPOCET
| VV |  | "4.20 Pracovna" 21,3 |  | 21.3 | [13 empty] | VV | 2 | 2 | True | 0 | ROZPOCET
| VV |  | "4.21 Centrum služeb pro seniory" 38,7 |  | 38.7 | [13 empty] | VV | 2 | 2 | True | 0 | ROZPOCET
| VV |  | "4.22 Centrum služeb pro studenty" 39,04 |  | 39.04 | [13 empty] | VV | 2 | 2 | True | 0 | ROZPOCET
| VV |  | "4.31 Čajová kuchyňka" 21,6 |  | 21.6 | [13 empty] | VV | 2 | 2 | True | 0 | ROZPOCET
| VV |  | "4.32 Pracovna UTL" 23,77 |  | 23.77 | [13 empty] | VV | 2 | 2 | True | 0 | ROZPOCET
| VV |  | "4.33 Kancelář vedoucího" 33,5 |  | 33.5 | [13 empty] | VV | 2 | 2 | True | 0 | ROZPOCET
| VV |  | "4.34 Sekretariát" 20,13 |  | 20.13 | [13 empty] | VV | 2 | 2 | True | 0 | ROZPOCET
| VV |  | "4.35 Pracovna UTL" 21,2 |  | 21.2 | [13 empty] | VV | 2 | 2 | True | 0 | ROZPOCET
| VV |  | "4.36 Pracovna UTL" 21,12 |  | 21.12 | [13 empty] | VV | 2 | 2 | True | 0 | ROZPOCET
| VV |  | "4.50 Zasedací místnost/studovna" 46,75 |  | 46.75 | [13 empty] | VV | 2 | 2 | True | 0 | ROZPOCET
| VV |  | "4.51 Pracovna" 20,08 |  | 20.08 | [13 empty] | VV | 2 | 2 | True | 0 | ROZPOCET
| VV |  | "4.53 Pracovna" 20 |  | 20 | [13 empty] | VV | 2 | 2 | True | 0 | ROZPOCET
| VV |  | "4.54 Pracovna" 20 |  | 20 | [13 empty] | VV | 2 | 2 | True | 0 | ROZPOCET
| VV |  | "4.55 Pracovna" 20 |  | 20 | [13 empty] | VV | 2 | 2 | True | 0 | ROZPOCET
| VV |  | "4.56 Sekretariát" 20 |  | 20 | [13 empty] | VV | 2 | 2 | True | 0 | ROZPOCET
| VV |  | "4.58 Kancelář vedoucího" 30,82 |  | 30.82 | [13 empty] | VV | 2 | 2 | True | 0 | ROZPOCET
| VV |  | "4.59 Pracovna" 20,33 |  | 20.33 | [13 empty] | VV | 2 | 2 | True | 0 | ROZPOCET
| VV |  | "5.5 Grafik" 21 |  | 21 | [13 empty] | VV | 2 | 2 | True | 0 | ROZPOCET
| VV |  | "5.6 Pracovna CIT" 20,9 |  | 20.9 | [13 empty] | VV | 2 | 2 | True | 0 | ROZPOCET
| VV |  | "5.7 Pracovna CIT" 20,71 |  | 20.71 | [13 empty] | VV | 2 | 2 | True | 0 | ROZPOCET
| VV |  | "5.8 AVC sklad" 33,72 |  | 33.72 | [13 empty] | VV | 2 | 2 | True | 0 | ROZPOCET
| VV |  | "5.9 Sklad CIT" 22,02 |  | 22.02 | [13 empty] | VV | 2 | 2 | True | 0 | ROZPOCET
| VV |  | "5.15 Kancelář vedoucího" 39,2 |  | 39.2 | [13 empty] | VV | 2 | 2 | True | 0 | ROZPOCET
| VV |  | "5.16 Sklad a instalace" 29,5 |  | 29.5 | [13 empty] | VV | 2 | 2 | True | 0 | ROZPOCET
| VV |  | "5.17 Pracovníci akademici" 61,45 |  | 61.45 | [13 empty] | VV | 2 | 2 | True | 0 | ROZPOCET
| VV |  | "5.18 AVC ateliér" 39,9 |  | 39.9 | [13 empty] | VV | 2 | 2 | True | 0 | ROZPOCET
| VV |  | "5.19 Technici PC" 38,1 |  | 38.1 | [13 empty] | VV | 2 | 2 | True | 0 | ROZPOCET
| VV |  | "5.20 AVC pracovna" 41,73 |  | 41.73 | [13 empty] | VV | 2 | 2 | True | 0 | ROZPOCET
| VV |  | "5.33 Pracovna" 19,9 |  | 19.9 | [13 empty] | VV | 2 | 2 | True | 0 | ROZPOCET
| VV |  | "5.34 Pracovna" 20 |  | 20 | [13 empty] | VV | 2 | 2 | True | 0 | ROZPOCET
| VV |  | "5.35 Pracovna" 20 |  | 20 | [13 empty] | VV | 2 | 2 | True | 0 | ROZPOCET
| VV |  | "5.36 Pracovna" 20 |  | 20 | [13 empty] | VV | 2 | 2 | True | 0 | ROZPOCET
| VV |  | "5.37 Pracovna" 19,8 |  | 19.8 | [13 empty] | VV | 2 | 2 | True | 0 | ROZPOCET
| VV |  | "5.38 Sekretariát" 20,3 |  | 20.3 | [13 empty] | VV | 2 | 2 | True | 0 | ROZPOCET
| VV |  | "5.39 Kancelář vedoucího" 28,64 |  | 28.64 | [13 empty] | VV | 2 | 2 | True | 0 | ROZPOCET
| VV |  | "5.41 Čajová kuchyňka" 35,53 |  | 35.53 | [13 empty] | VV | 2 | 2 | True | 0 | ROZPOCET
| VV |  | "5.42 Sklad" 20,13 |  | 20.13 | [13 empty] | VV | 2 | 2 | True | 0 | ROZPOCET
| VV |  | "5.48 Knihovna" 56,47 |  | 56.47 | [13 empty] | VV | 2 | 2 | True | 0 | ROZPOCET
| VV |  | "5.49 Studovna" 39,4 |  | 39.4 | [13 empty] | VV | 2 | 2 | True | 0 | ROZPOCET
| VV |  | "S1.8 Skladnice" 17,42 |  | 17.42 | [13 empty] | VV | 2 | 2 | True | 0 | ROZPOCET
| VV |  | "S1.9 Denní místnost" 28,93 |  | 28.93 | [13 empty] | VV | 2 | 2 | True | 0 | ROZPOCET
| VV |  | "S1.22 Pracovna údržby a řidičů" 25,58 |  | 25.58 | [13 empty] | VV | 2 | 2 | True | 0 | ROZPOCET
| VV |  | "S1.61 Místnost pro tichou práci" 5,44 |  | 5.44 | [13 empty] | VV | 2 | 2 | True | 0 | ROZPOCET
| VV |  | "S1.62 Místnost pro tichou práci" 5,14 |  | 5.14 | [13 empty] | VV | 2 | 2 | True | 0 | ROZPOCET
| VV |  | "S1.63 Místnost pro tichou práci" 5,39 |  | 5.39 | [13 empty] | VV | 2 | 2 | True | 0 | ROZPOCET
| VV |  | "S1.64 Hovorna" 4,28 |  | 4.28 | [13 empty] | VV | 2 | 2 | True | 0 | ROZPOCET
| VV |  | "S1.65 Místnost pro tichou práci" 5,47 |  | 5.47 | [13 empty] | VV | 2 | 2 | True | 0 | ROZPOCET
| VV |  | "S1.66 Místnost pro tichou práci" 5,14 |  | 5.14 | [13 empty] | VV | 2 | 2 | True | 0 | ROZPOCET
| VV |  | "S1.67 Místnost pro tichou práci" 5,39 |  | 5.39 | [13 empty] | VV | 2 | 2 | True | 0 | ROZPOCET
| VV |  | "S1.69 Kopírování/skartování" 14,36 |  | 14.36 | [13 empty] | VV | 2 | 2 | True | 0 | ROZPOCET
| VV |  | "S1.71 Kopírování" 13,11 |  | 13.11 | [13 empty] | VV | 2 | 2 | True | 0 | ROZPOCET
| VV |  | "S1.72 Pracovna" 23,59 |  | 23.59 | [13 empty] | VV | 2 | 2 | True | 0 | ROZPOCET
| VV |  | "S1.73 Sekretariát" 20,64 |  | 20.64 | [13 empty] | VV | 2 | 2 | True | 0 | ROZPOCET
| VV |  | "S1.74 Kancelář a vedoucího" 36,95 |  | 36.95 | [13 empty] | VV | 2 | 2 | True | 0 | ROZPOCET
| VV |  | "S1.75 Pracovna" 17,82 |  | 17.82 | [13 empty] | VV | 2 | 2 | True | 0 | ROZPOCET
| VV |  | "S1.76 Pracovna" 20,34 |  | 20.34 | [13 empty] | VV | 2 | 2 | True | 0 | ROZPOCET
| VV |  | "S1.77 Jednací místnost" 43,93 |  | 43.93 | [13 empty] | VV | 2 | 2 | True | 0 | ROZPOCET
| VV |  | "S1.78 Pracovna" 25,38 |  | 25.38 | [13 empty] | VV | 2 | 2 | True | 0 | ROZPOCET
| VV |  | "S1.79 Pracovna" 20,68 |  | 20.68 | [13 empty] | VV | 2 | 2 | True | 0 | ROZPOCET
| VV |  | "S1.80 Pracovna" 25,2 |  | 25.2 | [13 empty] | VV | 2 | 2 | True | 0 | ROZPOCET
| VV | P1 | Mezisoučet P1 |  | 3285.15 | [13 empty] | VV | 2 | 3 | True | 0 | ROZPOCET
| VV |  | "P2" | [15 empty] | VV | 2 | 1 | True | 0 | ROZPOCET
| VV |  | "1.51 Kultivační laboratoř" 20,59 |  | 20.59 | [13 empty] | VV | 2 | 2 | True | 0 | ROZPOCET
| VV |  | "1.52 Laboratoř výbrusová" 20,65 |  | 20.65 | [13 empty] | VV | 2 | 2 | True | 0 | ROZPOCET
| VV |  | "1.53 Laboratoř krájení" 20,88 |  | 20.88 | [13 empty] | VV | 2 | 2 | True | 0 | ROZPOCET
| VV |  | "1.54 Laboratoř příprava vzorků" 20,69 |  | 20.69 | [13 empty] | VV | 2 | 2 | True | 0 | ROZPOCET
| VV |  | "1.55 Laboratoř histologická" 43,43 |  | 43.43 | [13 empty] | VV | 2 | 2 | True | 0 | ROZPOCET
| VV |  | "1.68 Mikroskopická laboratoř" 15,2 |  | 15.2 | [13 empty] | VV | 2 | 2 | True | 0 | ROZPOCET
| VV |  | "1.69 Mikroskopická laboratoř" 15,2 |  | 15.2 | [13 empty] | VV | 2 | 2 | True | 0 | ROZPOCET
| VV |  | "2.49 Praktikárna" 73,33 |  | 73.33 | [13 empty] | VV | 2 | 2 | True | 0 | ROZPOCET
| VV |  | "2.50 Přípravna" 20,8 |  | 20.8 | [13 empty] | VV | 2 | 2 | True | 0 | ROZPOCET
| VV |  | "2.51 Laboratoř" 25,98 |  | 25.98 | [13 empty] | VV | 2 | 2 | True | 0 | ROZPOCET
| VV |  | "2.66 Laboratoř" 26,18 |  | 26.18 | [13 empty] | VV | 2 | 2 | True | 0 | ROZPOCET
| VV |  | "2.67 Laboratoř" 25,94 |  | 25.94 | [13 empty] | VV | 2 | 2 | True | 0 | ROZPOCET
| VV |  | "2.68 Přípravna" 20,52 |  | 20.52 | [13 empty] | VV | 2 | 2 | True | 0 | ROZPOCET
| VV |  | "2.69 Laboratoř" 26,12 |  | 26.12 | [13 empty] | VV | 2 | 2 | True | 0 | ROZPOCET
| VV |  | "2.70 Laboratoř" 25,9 |  | 25.9 | [13 empty] | VV | 2 | 2 | True | 0 | ROZPOCET
| VV |  | "2.71 Laboratoř" 26,14 |  | 26.14 | [13 empty] | VV | 2 | 2 | True | 0 | ROZPOCET
| VV |  | "2.72 Přípravna" 20,55 |  | 20.55 | [13 empty] | VV | 2 | 2 | True | 0 | ROZPOCET
| VV |  | "2.73 Laboratoř" 26,01 |  | 26.01 | [13 empty] | VV | 2 | 2 | True | 0 | ROZPOCET
| VV |  | "2.74 Laboratoř" 26 |  | 26 | [13 empty] | VV | 2 | 2 | True | 0 | ROZPOCET
| VV |  | "2.84 Příruční sklad" 12,88 |  | 12.88 | [13 empty] | VV | 2 | 2 | True | 0 | ROZPOCET
| VV |  | "2.85 Laboratoř" 12,84 |  | 12.84 | [13 empty] | VV | 2 | 2 | True | 0 | ROZPOCET
| VV |  | "3.16 Studentská laboratoř" 105,11 |  | 105.11 | [13 empty] | VV | 2 | 2 | True | 0 | ROZPOCET
| VV |  | "3.20 Studentská laboratoř" 91,55 |  | 91.55 | [13 empty] | VV | 2 | 2 | True | 0 | ROZPOCET
| VV |  | "3.21 Přípravna" 19,23 |  | 19.23 | [13 empty] | VV | 2 | 2 | True | 0 | ROZPOCET
| VV |  | "3.22 Studentská laboratoř" 94,97 |  | 94.97 | [13 empty] | VV | 2 | 2 | True | 0 | ROZPOCET
| VV |  | "3.23 Studentská laboratoř" 198,74 |  | 198.74 | [13 empty] | VV | 2 | 2 | True | 0 | ROZPOCET
| VV |  | "3.24 Přípravna" 20 |  | 20 | [13 empty] | VV | 2 | 2 | True | 0 | ROZPOCET
| VV |  | "3.28 Přípravna" 19,53 |  | 19.53 | [13 empty] | VV | 2 | 2 | True | 0 | ROZPOCET
| VV |  | "3.50 Laboratoř TK" 25,36 |  | 25.36 | [13 empty] | VV | 2 | 2 | True | 0 | ROZPOCET
| VV |  | "3.51 Přípravna TK" 17,58 |  | 17.58 | [13 empty] | VV | 2 | 2 | True | 0 | ROZPOCET
| VV |  | "3.52 Přípravna MB" 17,6 |  | 17.6 | [13 empty] | VV | 2 | 2 | True | 0 | ROZPOCET
| VV |  | "3.53 LAboratoř MB" 25,37 |  | 25.37 | [13 empty] | VV | 2 | 2 | True | 0 | ROZPOCET
| VV |  | "3.54 Laboratoř HPLC" 20,06 |  | 20.06 | [13 empty] | VV | 2 | 2 | True | 0 | ROZPOCET
| VV |  | "3.55 Laborantky" 24,53 |  | 24.53 | [13 empty] | VV | 2 | 2 | True | 0 | ROZPOCET
| VV |  | "3.56 Laborantky" 24,5 |  | 24.5 | [13 empty] | VV | 2 | 2 | True | 0 | ROZPOCET
| VV |  | "3.57 Chemická laboratoř" 42,55 |  | 42.55 | [13 empty] | VV | 2 | 2 | True | 0 | ROZPOCET
| VV |  | "3.63 Mrazáky/lednice" 28,43 |  | 28.43 | [13 empty] | VV | 2 | 2 | True | 0 | ROZPOCET
| VV |  | "3.64 Temná komora" 9,02 |  | 9.02 | [13 empty] | VV | 2 | 2 | True | 0 | ROZPOCET
| VV |  | "3.66 Příruční sklad spotřebního materiálu" 29,15 |  | 29.15 | [13 empty] | VV | 2 | 2 | True | 0 | ROZPOCET
| VV |  | "3.67 Sklad skla" 16,6 |  | 16.6 | [13 empty] | VV | 2 | 2 | True | 0 | ROZPOCET
| VV |  | "3.68 Pícka" 11,22 |  | 11.22 | [13 empty] | VV | 2 | 2 | True | 0 | ROZPOCET
| VV |  | "4.52 Sklad" 6,76 |  | 6.76 | [13 empty] | VV | 2 | 2 | True | 0 | ROZPOCET
| VV |  | "4.57 Mikroskop" 6,6 |  | 6.6 | [13 empty] | VV | 2 | 2 | True | 0 | ROZPOCET
| VV |  | "4.61 Spánková laboratoř" 17,4 |  | 17.4 | [13 empty] | VV | 2 | 2 | True | 0 | ROZPOCET
| VV |  | "4.62 Buněčná laboratoř" 20 |  | 20 | [13 empty] | VV | 2 | 2 | True | 0 | ROZPOCET
| VV |  | "4.64 Laboratoř chemická" 43,9 |  | 43.9 | [13 empty] | VV | 2 | 2 | True | 0 | ROZPOCET
| VV |  | "4.66 Kompresovna" 6,71 |  | 6.71 | [13 empty] | VV | 2 | 2 | True | 0 | ROZPOCET
| VV |  | "4.89 Zatemněná ovladovna" 6,8 |  | 6.8 | [13 empty] | VV | 2 | 2 | True | 0 | ROZPOCET
| VV | P2 | Mezisoučet P2 |  | 1475.1 | [13 empty] | VV | 2 | 3 | True | 0 | ROZPOCET
| VV |  | "P3" | [15 empty] | VV | 2 | 1 | True | 0 | ROZPOCET
| VV |  | "1.4 Veřejná studovna" 83,96 |  | 83.96 | [13 empty] | VV | 2 | 2 | True | 0 | ROZPOCET
| VV |  | "1.15 Studovna koster" 45,4 |  | 45.4 | [13 empty] | VV | 2 | 2 | True | 0 | ROZPOCET
| VV |  | "1.16 Seminární místnost" 96,66 |  | 96.66 | [13 empty] | VV | 2 | 2 | True | 0 | ROZPOCET
| VV |  | "1.19 Studovna preparátů" 62,9 |  | 62.9 | [13 empty] | VV | 2 | 2 | True | 0 | ROZPOCET
| VV |  | "1.20 Seminární místnost" 64 |  | 64 | [13 empty] | VV | 2 | 2 | True | 0 | ROZPOCET
| VV |  | "1.21 Seminární místnost" 61,26 |  | 61.26 | [13 empty] | VV | 2 | 2 | True | 0 | ROZPOCET
| VV |  | "2.5 Praktikárna" 84,74 |  | 84.74 | [13 empty] | VV | 2 | 2 | True | 0 | ROZPOCET
| VV |  | "2.13 Praktikárna" 86,7 |  | 86.7 | [13 empty] | VV | 2 | 2 | True | 0 | ROZPOCET
| VV |  | "2.14 Mikroskopová praktikárna" 76,85 |  | 76.85 | [13 empty] | VV | 2 | 2 | True | 0 | ROZPOCET
| VV |  | "3.3 Praktikárna" 68,24 |  | 68.24 | [13 empty] | VV | 2 | 2 | True | 0 | ROZPOCET
| VV |  | "3.4 Praktikárna" 68,24 |  | 68.24 | [13 empty] | VV | 2 | 2 | True | 0 | ROZPOCET
| VV |  | "3.15 Praktikárna" 100,11 |  | 100.11 | [13 empty] | VV | 2 | 2 | True | 0 | ROZPOCET
| VV |  | "3.17 Praktikárna UCH" 66,85 |  | 66.85 | [13 empty] | VV | 2 | 2 | True | 0 | ROZPOCET
| VV |  | "3.18 Praktikárna UCH" 66,72 |  | 66.72 | [13 empty] | VV | 2 | 2 | True | 0 | ROZPOCET
| VV |  | "3.19 Příruční sklad přístrojů" 16,88 |  | 16.88 | [13 empty] | VV | 2 | 2 | True | 0 | ROZPOCET
| VV |  | "4.23 Vyšetřovací cvičební sálek" 27,8 |  | 27.8 | [13 empty] | VV | 2 | 2 | True | 0 | ROZPOCET
| VV |  | "4.24 Sklad potravin" 6,88 |  | 6.88 | [13 empty] | VV | 2 | 2 | True | 0 | ROZPOCET
| VV |  | "4.25 Výuková kuchyně" 40,35 |  | 40.35 | [13 empty] | VV | 2 | 2 | True | 0 | ROZPOCET
| VV |  | "4.27 Praktikárna UH" 66,6 |  | 66.6 | [13 empty] | VV | 2 | 2 | True | 0 | ROZPOCET
| VV |  | "4.28 Praktikárna UTL" 56,13 |  | 56.13 | [13 empty] | VV | 2 | 2 | True | 0 | ROZPOCET
| VV |  | "4.29 Praktikárna UTL" 56,06 |  | 56.06 | [13 empty] | VV | 2 | 2 | True | 0 | ROZPOCET
| VV |  | "4.37 Ambulance obecná" 44,1 |  | 44.1 | [13 empty] | VV | 2 | 2 | True | 0 | ROZPOCET
| VV |  | "4.38 Ambulance zátěžová" 43,85 |  | 43.85 | [13 empty] | VV | 2 | 2 | True | 0 | ROZPOCET
| VV |  | "4.67 Vyšetřovna" 41 |  | 41 | [13 empty] | VV | 2 | 2 | True | 0 | ROZPOCET
| VV |  | "4.68 Čekárna" 22,46 |  | 22.46 | [13 empty] | VV | 2 | 2 | True | 0 | ROZPOCET
| VV |  | "4.69 Vyšetřovna" 40,46 |  | 40.46 | [13 empty] | VV | 2 | 2 | True | 0 | ROZPOCET
| VV |  | "5.21 Praktikárna" 76,62 |  | 76.62 | [13 empty] | VV | 2 | 2 | True | 0 | ROZPOCET
| VV |  | "5.22 Praktikárna" 66,8 |  | 66.8 | [13 empty] | VV | 2 | 2 | True | 0 | ROZPOCET
| VV |  | "5.23 Praktikárna" 66,6 |  | 66.6 | [13 empty] | VV | 2 | 2 | True | 0 | ROZPOCET
| VV |  | "5.24 Praktikárna" 71,7 |  | 71.7 | [13 empty] | VV | 2 | 2 | True | 0 | ROZPOCET
| VV |  | "5.25 Přípravna virtuální reality" 16,7 |  | 16.7 | [13 empty] | VV | 2 | 2 | True | 0 | ROZPOCET
| VV |  | "5.26 Praktikárna virtuální reality" 38,4 |  | 38.4 | [13 empty] | VV | 2 | 2 | True | 0 | ROZPOCET
| VV |  | "5.27 Počítačová praktikárna" 80,5 |  | 80.5 | [13 empty] | VV | 2 | 2 | True | 0 | ROZPOCET
| VV |  | "5.28 Režie počítačových praktikáren" 22,23 |  | 22.23 | [13 empty] | VV | 2 | 2 | True | 0 | ROZPOCET
| VV |  | "5.29 Počítačová praktikárna" 112,6 |  | 112.6 | [13 empty] | VV | 2 | 2 | True | 0 | ROZPOCET
| VV |  | "6.5 Praktikárna" 66,81 |  | 66.81 | [13 empty] | VV | 2 | 2 | True | 0 | ROZPOCET
| VV |  | "6.6 Praktikárna" 66,8 |  | 66.8 | [13 empty] | VV | 2 | 2 | True | 0 | ROZPOCET
| VV |  | "6.10 Praktikárna funkčních modelů" 76,8 |  | 76.8 | [13 empty] | VV | 2 | 2 | True | 0 | ROZPOCET
| VV |  | "S1.59 Noční studovna" 43,69 |  | 43.69 | [13 empty] | VV | 2 | 2 | True | 0 | ROZPOCET
| VV |  | "S1.60 Kolektivní studovna" 42,95 |  | 42.95 | [13 empty] | VV | 2 | 2 | True | 0 | ROZPOCET
| VV |  | "S1.68 Místnost pro tichou práci" 68,2 |  | 68.2 | [13 empty] | VV | 2 | 2 | True | 0 | ROZPOCET
| VV |  | "S1.70 Školící a prezentační místnost" 87,3 |  | 87.3 | [13 empty] | VV | 2 | 2 | True | 0 | ROZPOCET
| VV | P3 | Mezisoučet P3 |  | 2499.9 | [13 empty] | VV | 2 | 3 | True | 0 | ROZPOCET
| VV |  | "P6" | [15 empty] | VV | 2 | 1 | True | 0 | ROZPOCET
| VV |  | "1.1 Posluchárna, plocha P6" 325,38 |  | 325.38 | [13 empty] | VV | 2 | 2 | True | 0 | ROZPOCET
| VV |  | "1.2 Posluchárna, plocha P6" 368,42 |  | 368.42 | [13 empty] | VV | 2 | 2 | True | 0 | ROZPOCET
| VV |  | "1.3 Posluchárna, plocha P6" 107,63 |  | 107.63 | [13 empty] | VV | 2 | 2 | True | 0 | ROZPOCET
| VV |  | "1.57 Praktikárna UHE, plocha P6" 92,55 |  | 92.55 | [13 empty] | VV | 2 | 2 | True | 0 | ROZPOCET
| VV |  | "1.75 Šatna ženy, plocha P6" 8,05 |  | 8.05 | [13 empty] | VV | 2 | 2 | True | 0 | ROZPOCET
| VV |  | "1.87 Sklad posluchárny, plocha P6" 16,21 |  | 16.21 | [13 empty] | VV | 2 | 2 | True | 0 | ROZPOCET
| VV |  | "2.14 Mikroskopová praktikárna, plocha P6(ESD)" 76,85 |  | 76.85 | [13 empty] | VV | 2 | 2 | True | 0 | ROZPOCET
| VV |  | "2.49 Praktikárna, plocha P6" 73,33 |  | 73.33 | [13 empty] | VV | 2 | 2 | True | 0 | ROZPOCET
| VV |  | "5.29 Počítačová praktikárna, plocha P6(ESD)" 112,6 |  | 112.6 | [13 empty] | VV | 2 | 2 | True | 0 | ROZPOCET
| VV | P6 | Mezisoučet P6 |  | 1181.02 | [13 empty] | VV | 2 | 3 | True | 0 | ROZPOCET
| VV |  | "P11" | [15 empty] | VV | 2 | 1 | True | 0 | ROZPOCET
| VV |  | "1.45 Zasedací místnost, plocha P11B" 41,41 |  | 41.41 | [13 empty] | VV | 2 | 2 | True | 0 | ROZPOCET
| VV |  | "3.37 Zasedací místnost, plocha P11B" 47,57 |  | 47.57 | [13 empty] | VV | 2 | 2 | True | 0 | ROZPOCET
| VV |  | "4.8 Knihovna, plocha P11B" 36,31 |  | 36.31 | [13 empty] | VV | 2 | 2 | True | 0 | ROZPOCET
| VV |  | "4.30 Knihovna, plocha P11B" 33,89 |  | 33.89 | [13 empty] | VV | 2 | 2 | True | 0 | ROZPOCET
| VV |  | "5.48 Knihovna, plocha P11B" 56,47 |  | 56.47 | [13 empty] | VV | 2 | 2 | True | 0 | ROZPOCET
| VV |  | "S1.57 Vstup do skladu, plocha P11" 7,86 |  | 7.86 | [13 empty] | VV | 2 | 2 | True | 0 | ROZPOCET
| VV |  | "S1.58 Volný výběr 1, plocha P11A,B" 301,79 |  | 301.79 | [13 empty] | VV | 2 | 2 | True | 0 | ROZPOCET
| VV |  | "S1.110 Volný výběr 2, plocha P11A,B" 205,42 |  | 205.42 | [13 empty] | VV | 2 | 2 | True | 0 | ROZPOCET
| VV | P11 | Mezisoučet P11 |  | 730.72 | [13 empty] | VV | 2 | 3 | True | 0 | ROZPOCET
| VV |  | "P13" | [15 empty] | VV | 2 | 1 | True | 0 | ROZPOCET
| VV |  | "2.126 Chodba, plocha P13" 79,16 |  | 79.16 | [13 empty] | VV | 2 | 2 | True | 0 | ROZPOCET
| VV |  | "3.8 Server, plocha P13(ESD)" 4,75 |  | 4.75 | [13 empty] | VV | 2 | 2 | True | 0 | ROZPOCET
| VV |  | "3.31 Šatna muži, plocha P13" 22,94 |  | 22.94 | [13 empty] | VV | 2 | 2 | True | 0 | ROZPOCET
| VV |  | "3.32 Šatna ženy, plocha P13" 22,9 |  | 22.9 | [13 empty] | VV | 2 | 2 | True | 0 | ROZPOCET
| VV |  | "3.60 Chodba, plocha P13" 16,77 |  | 16.77 | [13 empty] | VV | 2 | 2 | True | 0 | ROZPOCET
| VV |  | "3.95 Chodba, plocha P13" 31,67 |  | 31.67 | [13 empty] | VV | 2 | 2 | True | 0 | ROZPOCET
| VV |  | "3.96 Chodba, plocha P13" 52,53 |  | 52.53 | [13 empty] | VV | 2 | 2 | True | 0 | ROZPOCET
| VV |  | "3.97 Chodba, plocha P13" 242,34 |  | 242.34 | [13 empty] | VV | 2 | 2 | True | 0 | ROZPOCET
| VV |  | "4.12 Server, plocha P13(ESD)" 4,44 |  | 4.44 | [13 empty] | VV | 2 | 2 | True | 0 | ROZPOCET
| VV |  | "4.46 Čekárna, plocha P13" 29,24 |  | 29.24 | [13 empty] | VV | 2 | 2 | True | 0 | ROZPOCET
| VV |  | "4.74 Šatna studentů, plocha P13,P8" 17 |  | 17 | [13 empty] | VV | 2 | 2 | True | 0 | ROZPOCET
| VV |  | "4.91 Chodba, plocha P13" 90,45 |  | 90.45 | [13 empty] | VV | 2 | 2 | True | 0 | ROZPOCET
| VV |  | "4.92 Chodba, plocha P13" 197,52 |  | 197.52 | [13 empty] | VV | 2 | 2 | True | 0 | ROZPOCET
| VV |  | "4.94 Chodba, plocha P13" 75,28 |  | 75.28 | [13 empty] | VV | 2 | 2 | True | 0 | ROZPOCET
| VV |  | "4.98 Chodba, plocha P13" 41,31 |  | 41.31 | [13 empty] | VV | 2 | 2 | True | 0 | ROZPOCET
| VV |  | "5.2 Čajová kuchyňka, plocha P13" 14,1 |  | 14.1 | [13 empty] | VV | 2 | 2 | True | 0 | ROZPOCET
| VV |  | "5.13 Server, plocha P13(ESD)" 4,44 |  | 4.44 | [13 empty] | VV | 2 | 2 | True | 0 | ROZPOCET
| VV |  | "5.32 Chodba, plocha P13" 49,9 |  | 49.9 | [13 empty] | VV | 2 | 2 | True | 0 | ROZPOCET
| VV |  | "5.55 Chodba, plocha P13" 75,25 |  | 75.25 | [13 empty] | VV | 2 | 2 | True | 0 | ROZPOCET
| VV |  | "5.57 Chodba, plocha P13" 84,5 |  | 84.5 | [13 empty] | VV | 2 | 2 | True | 0 | ROZPOCET
| VV |  | "S1.35 Chodba, plocha P13" 19,04 |  | 19.04 | [13 empty] | VV | 2 | 2 | True | 0 | ROZPOCET
| VV |  | "S1.81 Čajová kuchyňka, plocha P13" 24 |  | 24 | [13 empty] | VV | 2 | 2 | True | 0 | ROZPOCET
| VV |  | "S1.96 Chodba, plocha P13" 77,39 |  | 77.39 | [13 empty] | VV | 2 | 2 | True | 0 | ROZPOCET
| VV |  | "S1.99 Chodba, plocha P13" 33,57 |  | 33.57 | [13 empty] | VV | 2 | 2 | True | 0 | ROZPOCET
| VV |  | "S1.100 Chodba, plocha P13" 42,31 |  | 42.31 | [13 empty] | VV | 2 | 2 | True | 0 | ROZPOCET
| VV |  | "S1.101 Chodba, plocha P13" 22,25 |  | 22.25 | [13 empty] | VV | 2 | 2 | True | 0 | ROZPOCET
| VV |  | "S1.102 Servrovna, plocha P13(ESD)" 12,72 |  | 12.72 | [13 empty] | VV | 2 | 2 | True | 0 | ROZPOCET
| VV | P13 | Mezisoučet P13 |  | 1387.77 | [13 empty] | VV | 2 | 3 | True | 0 | ROZPOCET
| VV |  | "P26" | [15 empty] | VV | 2 | 1 | True | 0 | ROZPOCET
| VV |  | "4.65 Laboratoř spektrometrie" 20,1 |  | 20.1 | [13 empty] | VV | 2 | 2 | True | 0 | ROZPOCET
| VV | P26 | Mezisoučet P26 |  | 20.1 | [13 empty] | VV | 2 | 3 | True | 0 | ROZPOCET
| VV |  | "P29" | [15 empty] | VV | 2 | 1 | True | 0 | ROZPOCET
| VV |  | "S2.6 Centrální servnovna" 42,03 |  | 42.03 | [13 empty] | VV | 2 | 2 | True | 0 | ROZPOCET
| VV |  | Mezisoučet P29 |  | 42.03 | [13 empty] | VV | 2 | 3 | True | 0 | ROZPOCET
| VV |  | "P30" | [15 empty] | VV | 2 | 1 | True | 0 | ROZPOCET
| VV |  | "S2.38 Rozvodna NN" 13,53 |  | 13.53 | [13 empty] | VV | 2 | 2 | True | 0 | ROZPOCET
| VV |  | Mezisoučet P30 |  | 13.53 | [13 empty] | VV | 2 | 3 | True | 0 | ROZPOCET
| VV |  | "P34" | [15 empty] | VV | 2 | 1 | True | 0 | ROZPOCET
| VV |  | "1.23 Příruční sklad modelů, plocha P34" 8,35 |  | 8.35 | [13 empty] | VV | 2 | 2 | True | 0 | ROZPOCET
| VV |  | "1.37 Sklad, plocha P34(EC)" 16,34 |  | 16.34 | [13 empty] | VV | 2 | 2 | True | 0 | ROZPOCET
| VV |  | "1.58 Sklad, plocha P34(EC)" 26,11 |  | 26.11 | [13 empty] | VV | 2 | 2 | True | 0 | ROZPOCET
| VV |  | "1.59 Sklad, plocha P34" 18,22 |  | 18.22 | [13 empty] | VV | 2 | 2 | True | 0 | ROZPOCET
| VV |  | "1.62 Sklad vzorků, plocha P34" 8,78 |  | 8.78 | [13 empty] | VV | 2 | 2 | True | 0 | ROZPOCET
| VV |  | "2.27 Sklad, plocha P34" 5,6 |  | 5.6 | [13 empty] | VV | 2 | 2 | True | 0 | ROZPOCET
| VV |  | "2.41 Sklad, plocha P34" 13,37 |  | 13.37 | [13 empty] | VV | 2 | 2 | True | 0 | ROZPOCET
| VV |  | "2.42 Sklad, plocha P34" 13,37 |  | 13.37 | [13 empty] | VV | 2 | 2 | True | 0 | ROZPOCET
| VV |  | "2.58 Příruční sklad, plocha P34(EC)" 26,39 |  | 26.39 | [13 empty] | VV | 2 | 2 | True | 0 | ROZPOCET
| VV |  | "2.84 Příruční sklad, plocha P34" 12,88 |  | 12.88 | [13 empty] | VV | 2 | 2 | True | 0 | ROZPOCET
| VV |  | "3.19 Příruční sklad přístrojů, plocha P34" 16,88 |  | 16.88 | [13 empty] | VV | 2 | 2 | True | 0 | ROZPOCET
| VV |  | "3.27 Příruční sklad chemikálií, plocha P34(EC)" 19,47 |  | 19.47 | [13 empty] | VV | 2 | 2 | True | 0 | ROZPOCET
| VV |  | "3.58 Centrální sklad chemikálií, plocha P34 (EC)" 44,23 |  | 44.23 | [13 empty] | VV | 2 | 2 | True | 0 | ROZPOCET
| VV |  | "3.66 Příruční sklad spotřebního materiálu, plocha P34" 29,15 |  | 29.15 | [13 empty] | VV | 2 | 2 | True | 0 | ROZPOCET
| VV |  | "3.67 Sklad skla, plocha P34" 16,6 |  | 16.6 | [13 empty] | VV | 2 | 2 | True | 0 | ROZPOCET
| VV |  | "4.39 Sklad, plocha P34" 12,81 |  | 12.81 | [13 empty] | VV | 2 | 2 | True | 0 | ROZPOCET
| VV |  | "4.77 Sklad, plocha P34" 13,8 |  | 13.8 | [13 empty] | VV | 2 | 2 | True | 0 | ROZPOCET
| VV |  | "4.80 Sklad, plocha P34" 10,45 |  | 10.45 | [13 empty] | VV | 2 | 2 | True | 0 | ROZPOCET
| VV |  | "4.82 Sklad, plocha P34" 11,61 |  | 11.61 | [13 empty] | VV | 2 | 2 | True | 0 | ROZPOCET
| VV |  | "4.83 Sklad chemie, plocha P34(EC)" 11,8 |  | 11.8 | [13 empty] | VV | 2 | 2 | True | 0 | ROZPOCET
| VV |  | "5.8 AVC sklad, plocha P34(ESD)" 33,72 |  | 33.72 | [13 empty] | VV | 2 | 2 | True | 0 | ROZPOCET
| VV |  | "5.9 Sklad CIT, plocha P34(ESD)" 22,02 |  | 22.02 | [13 empty] | VV | 2 | 2 | True | 0 | ROZPOCET
| VV |  | "5.16 Sklad a instalace, plocha P34(ESD)" 29,5 |  | 29.5 | [13 empty] | VV | 2 | 2 | True | 0 | ROZPOCET
| VV |  | "5.42 Sklad, plocha P34" 20,13 |  | 20.13 | [13 empty] | VV | 2 | 2 | True | 0 | ROZPOCET
| VV |  | "S1.39 Sklad preparátů I, plocha P34" 26,63 |  | 26.63 | [13 empty] | VV | 2 | 2 | True | 0 | ROZPOCET
| VV |  | "S1.40 Sklad preparátů II, plocha P34" 26,57 |  | 26.57 | [13 empty] | VV | 2 | 2 | True | 0 | ROZPOCET
| VV |  | "S1.41 Sklad chemikálií, plocha P34(EC)" 20,16 |  | 20.16 | [13 empty] | VV | 2 | 2 | True | 0 | ROZPOCET
| VV |  | "S1.42 Sklad skla, plocha P34" 19,8 |  | 19.8 | [13 empty] | VV | 2 | 2 | True | 0 | ROZPOCET
| VV |  | "S1.46 Sklad rakví, plocha P34" 11,52 |  | 11.52 | [13 empty] | VV | 2 | 2 | True | 0 | ROZPOCET
| VV |  | "S1.48 Sklad preparátů III, plocha P34" 16,01 |  | 16.01 | [13 empty] | VV | 2 | 2 | True | 0 | ROZPOCET
| VV | P34 | Mezisoučet P34 |  | 562.27 | [13 empty] | VV | 2 | 3 | True | 0 | ROZPOCET
| VV |  | "P36" | [15 empty] | VV | 2 | 1 | True | 0 | ROZPOCET
| VV |  | "2.3 Režie posluchárny" 22 |  | 22 | [13 empty] | VV | 2 | 2 | True | 0 | ROZPOCET
| VV |  | "2.11 Režie posluchárny" 17,41 |  | 17.41 | [13 empty] | VV | 2 | 2 | True | 0 | ROZPOCET
| VV |  | "2.117 Tlumočnice" 11,96 |  | 11.96 | [13 empty] | VV | 2 | 2 | True | 0 | ROZPOCET
| VV |  | "2.118 Tlumočnice" 9,83 |  | 9.83 | [13 empty] | VV | 2 | 2 | True | 0 | ROZPOCET
| VV |  | Mezisoučet |  | 61.2 | [13 empty] | VV | 2 | 3 | True | 0 | ROZPOCET
| VV |  | Součet |  | 11258.79 | [13 empty] | VV | 2 | 4 | True | 1 | ROZPOCET
1152 | K | 7762311R2 | D+M PVC sportovní vícevrstvé podlahy tl. 7 mm dle PD vč. přípravy podkladu, příslušenství a povrchové úpravy dle PD | m2 | 66.85 |  | 0 | R položka |  |  | základní |  | 0 | 0.0051 | 0.34093 | 0 | 0 | 16 | K | 2 |  |  |  | ROZPOCET | [5 empty] | 0 | 0 | 0 | 0 | 0 | 1 | 0 | 16 | 983715618
| PP |  | D+M PVC sportovní vícevrstvé podlahy tl. 7 mm s vytvrzenou nášlapnou vrstvou a spodní pěnovou konstrukcí dle PD vč. přípravy podkladu, příslušenství a povrchové úpravy dle PD | [15 empty] | PP | 2
| P |  | Poznámka k položce: V ceně je obsažen prořez, montážní a spojovací materiál, doprava na stavbu, příslušenství, lepící materiál, dilatace a ostatní dle technologického postupu výrobce a dle PD. | [15 empty] | P | 2
| VV |  | "P9" | [15 empty] | VV | 2 | 1 | True | 0 | ROZPOCET
| VV |  | "4.26 Výuková tělocvična" 66,85 |  | 66.85 | [13 empty] | VV | 2 | 2 | True | 0 | ROZPOCET
| VV | P9 | Mezisoučet |  | 66.85 | [13 empty] | VV | 2 | 3 | True | 0 | ROZPOCET
| VV |  | Součet |  | 66.85 | [13 empty] | VV | 2 | 4 | True | 1 | ROZPOCET
1153 | K | 7762311R3 | D+M PVC sportovní vícevrstvé podlahy tl. 6,2 mm dle PD vč. přípravy podkladu, příslušenství a povrchové úpravy dle PD | m2 | 43.16 |  | 0 | R položka |  |  | základní |  | 0 | 0.0051 | 0.22012 | 0 | 0 | 16 | K | 2 |  |  |  | ROZPOCET | [5 empty] | 0 | 0 | 0 | 0 | 0 | 1 | 0 | 16 | -1949897876
| PP |  | D+M PVC sportovní vícevrstvé podlahy tl. 6,2 mm s vytvrzenou nášlapnou vrstvou a spodní pěnovou konstrukcí dle PD vč. přípravy podkladu, příslušenství a povrchové úpravy dle PD | [15 empty] | PP | 2
| P |  | Poznámka k položce: V ceně je obsažen prořez, montážní a spojovací materiál, doprava na stavbu, příslušenství, lepící materiál, dilatace a ostatní dle technologického postupu výrobce a dle PD. | [15 empty] | P | 2
| VV |  | "P12" | [15 empty] | VV | 2 | 1 | True | 0 | ROZPOCET
| VV |  | "4.70 Laboratoř pro kardiorespirační zdatnosti" 43,16 |  | 43.16 | [13 empty] | VV | 2 | 2 | True | 0 | ROZPOCET
| VV | P12 | Mezisoučet P12 |  | 43.16 | [13 empty] | VV | 2 | 3 | True | 0 | ROZPOCET
| VV |  | Součet |  | 43.16 | [13 empty] | VV | 2 | 4 | True | 1 | ROZPOCET
1154 | K | 7764111R1 | D+M soklíku z PVC vytažením, výšky 80 mm vč. přípravy podkladu, příslušenství a povrchové úpravy dle PD | m | 6849.06 |  | 0 | R položka |  |  | základní |  | 0 | 0.0004 | 2.7396 | 0 | 0 | 16 | K | 2 |  |  |  | ROZPOCET | [5 empty] | 0 | 0 | 0 | 0 | 0 | 1 | 0 | 16 | -117136998
| PP |  | D+M soklíku z PVC vytažením, výšky 80 mm vč. přípravy podkladu a povrchové úpravy dle PD | [15 empty] | PP | 2
| P |  | Poznámka k položce: V ceně je obsažen prořez, montážní a spojovací materiál, doprava na stavbu, příslušenství, kotvící materiál, dilatace a ostatní dle technologického postupu výrobce a dle PD. | [15 empty] | P | 2
| VV |  | "P1sokl" | [15 empty] | VV | 2 | 1 | True | 0 | ROZPOCET
| VV |  | "1.38 Pracovna" 21,9 |  | 21.9 | [13 empty] | VV | 2 | 2 | True | 0 | ROZPOCET
| VV |  | "1.39 Pracovna" 18,1 |  | 18.1 | [13 empty] | VV | 2 | 2 | True | 0 | ROZPOCET
| VV |  | "1.40 Pracovna" 18,1 |  | 18.1 | [13 empty] | VV | 2 | 2 | True | 0 | ROZPOCET
| VV |  | "1.41 Sekretariát" 18,1 |  | 18.1 | [13 empty] | VV | 2 | 2 | True | 0 | ROZPOCET
| VV |  | "1.42 Kancelář vedoucího" 21,5 |  | 21.5 | [13 empty] | VV | 2 | 2 | True | 0 | ROZPOCET
| VV |  | "1.43 Pracovna" 18,15 |  | 18.15 | [13 empty] | VV | 2 | 2 | True | 0 | ROZPOCET
| VV |  | "1.44 Pracovna" 18,1 |  | 18.1 | [13 empty] | VV | 2 | 2 | True | 0 | ROZPOCET
| VV |  | "1.45 Zasedací místnost" 24,66 |  | 24.66 | [13 empty] | VV | 2 | 2 | True | 0 | ROZPOCET
| VV |  | "1.47 Pracovna" 17,57 |  | 17.57 | [13 empty] | VV | 2 | 2 | True | 0 | ROZPOCET
| VV |  | "1.48 Pracovna" 23,45 |  | 23.45 | [13 empty] | VV | 2 | 2 | True | 0 | ROZPOCET
| VV |  | "1.49 Pracovna" 18,09 |  | 18.09 | [13 empty] | VV | 2 | 2 | True | 0 | ROZPOCET
| VV |  | "1.50 Laborantky" 20 |  | 20 | [13 empty] | VV | 2 | 2 | True | 0 | ROZPOCET
| VV |  | "2.10 Servrovna" 14,9 |  | 14.9 | [13 empty] | VV | 2 | 2 | True | 0 | ROZPOCET
| VV |  | "2.15 Studentstká místnost" 19,9 |  | 19.9 | [13 empty] | VV | 2 | 2 | True | 0 | ROZPOCET
| VV |  | "2.16 Pracovna" 27,71 |  | 27.71 | [13 empty] | VV | 2 | 2 | True | 0 | ROZPOCET
| VV |  | "2.17 Kancelář vedoucího" 22,24 |  | 22.24 | [13 empty] | VV | 2 | 2 | True | 0 | ROZPOCET
| VV |  | "2.18 Pracovna" 18,35 |  | 18.35 | [13 empty] | VV | 2 | 2 | True | 0 | ROZPOCET
| VV |  | "2.19 Pracovna" 18,1 |  | 18.1 | [13 empty] | VV | 2 | 2 | True | 0 | ROZPOCET
| VV |  | "2.20 Pracovna" 18,61 |  | 18.61 | [13 empty] | VV | 2 | 2 | True | 0 | ROZPOCET
| VV |  | "2.21 Pracovna" 18,7 |  | 18.7 | [13 empty] | VV | 2 | 2 | True | 0 | ROZPOCET
| VV |  | "2.22 Pracovna" 18,7 |  | 18.7 | [13 empty] | VV | 2 | 2 | True | 0 | ROZPOCET
| VV |  | "2.23 Pracovna" 18,7 |  | 18.7 | [13 empty] | VV | 2 | 2 | True | 0 | ROZPOCET
| VV |  | "2.24 Pracovna" 20,06 |  | 20.06 | [13 empty] | VV | 2 | 2 | True | 0 | ROZPOCET
| VV |  | "2.28 Kancelář vedoucího" 24,49 |  | 24.49 | [13 empty] | VV | 2 | 2 | True | 0 | ROZPOCET
| VV |  | "2.29 Sekretariát" 18,7 |  | 18.7 | [13 empty] | VV | 2 | 2 | True | 0 | ROZPOCET
| VV |  | "2.30 Zasedací místnost/studovna" 25,2 |  | 25.2 | [13 empty] | VV | 2 | 2 | True | 0 | ROZPOCET
| VV |  | "2.31 Pracovna" 19,2 |  | 19.2 | [13 empty] | VV | 2 | 2 | True | 0 | ROZPOCET
| VV |  | "2.32 Pracovna" 18,7 |  | 18.7 | [13 empty] | VV | 2 | 2 | True | 0 | ROZPOCET
| VV |  | "2.33 Pracovna" 19,22 |  | 19.22 | [13 empty] | VV | 2 | 2 | True | 0 | ROZPOCET
| VV |  | "2.34 Pracovna" 18,7 |  | 18.7 | [13 empty] | VV | 2 | 2 | True | 0 | ROZPOCET
| VV |  | "2.35 IFMSA" 19,2 |  | 19.2 | [13 empty] | VV | 2 | 2 | True | 0 | ROZPOCET
| VV |  | "2.36 Čajová kuchyňka" 11,75 |  | 11.75 | [13 empty] | VV | 2 | 2 | True | 0 | ROZPOCET
| VV |  | "2.41 Sklad" 13,85 |  | 13.85 | [13 empty] | VV | 2 | 2 | True | 0 | ROZPOCET
| VV |  | "2.42 Sklad" 13,85 |  | 13.85 | [13 empty] | VV | 2 | 2 | True | 0 | ROZPOCET
| VV |  | "2.43 Ossarium" 22,1 |  | 22.1 | [13 empty] | VV | 2 | 2 | True | 0 | ROZPOCET
| VV |  | "2.52 Pracovna" 18,1 |  | 18.1 | [13 empty] | VV | 2 | 2 | True | 0 | ROZPOCET
| VV |  | "2.53 Pracovna" 18,1 |  | 18.1 | [13 empty] | VV | 2 | 2 | True | 0 | ROZPOCET
| VV |  | "2.54 Pracovna" 18,85 |  | 18.85 | [13 empty] | VV | 2 | 2 | True | 0 | ROZPOCET
| VV |  | "2.55 Sekretariát" 18,15 |  | 18.15 | [13 empty] | VV | 2 | 2 | True | 0 | ROZPOCET
| VV |  | "2.56 Kancelář vedoucího" 25,55 |  | 25.55 | [13 empty] | VV | 2 | 2 | True | 0 | ROZPOCET
| VV |  | "2.57 Čajová kuchyňka" 22,67 |  | 22.67 | [13 empty] | VV | 2 | 2 | True | 0 | ROZPOCET
| VV |  | "2.58 Příruční sklad" 20,34 |  | 20.34 | [13 empty] | VV | 2 | 2 | True | 0 | ROZPOCET
| VV |  | "2.64 Zasedací místnost/studovna" 24,35 |  | 24.35 | [13 empty] | VV | 2 | 2 | True | 0 | ROZPOCET
| VV |  | "2.65 Pracovna" 19,2 |  | 19.2 | [13 empty] | VV | 2 | 2 | True | 0 | ROZPOCET
| VV |  | "2.76 Stipendia" 17,8 |  | 17.8 | [13 empty] | VV | 2 | 2 | True | 0 | ROZPOCET
| VV |  | "3.10 Jednací místnost" 18,5 |  | 18.5 | [13 empty] | VV | 2 | 2 | True | 0 | ROZPOCET
| VV |  | "3.11 Pracovna" 14,45 |  | 14.45 | [13 empty] | VV | 2 | 2 | True | 0 | ROZPOCET
| VV |  | "3.12 Recepce" 19,53 |  | 19.53 | [13 empty] | VV | 2 | 2 | True | 0 | ROZPOCET
| VV |  | "3.14 Pracovna" 14,65 |  | 14.65 | [13 empty] | VV | 2 | 2 | True | 0 | ROZPOCET
| VV |  | "3.37 Zasedací místnost" 26,1 |  | 26.1 | [13 empty] | VV | 2 | 2 | True | 0 | ROZPOCET
| VV |  | "3.38 Studovna" 21,75 |  | 21.75 | [13 empty] | VV | 2 | 2 | True | 0 | ROZPOCET
| VV |  | "3.39 Pracovna" 17,4 |  | 17.4 | [13 empty] | VV | 2 | 2 | True | 0 | ROZPOCET
| VV |  | "3.40 Pracovna" 17,4 |  | 17.4 | [13 empty] | VV | 2 | 2 | True | 0 | ROZPOCET
| VV |  | "3.41 Pracovna" 17,4 |  | 17.4 | [13 empty] | VV | 2 | 2 | True | 0 | ROZPOCET
| VV |  | "3.42 Pracovna" 18,06 |  | 18.06 | [13 empty] | VV | 2 | 2 | True | 0 | ROZPOCET
| VV |  | "3.44 Pracovna" 17,25 |  | 17.25 | [13 empty] | VV | 2 | 2 | True | 0 | ROZPOCET
| VV |  | "3.45 Pracovna" 18,4 |  | 18.4 | [13 empty] | VV | 2 | 2 | True | 0 | ROZPOCET
| VV |  | "3.48 Kancelář vedoucího" 21,41 |  | 21.41 | [13 empty] | VV | 2 | 2 | True | 0 | ROZPOCET
| VV |  | "3.49 Sekretariát" 17,1 |  | 17.1 | [13 empty] | VV | 2 | 2 | True | 0 | ROZPOCET
| VV |  | "4.2 Čajová kuchyňka" 21,2 |  | 21.2 | [13 empty] | VV | 2 | 2 | True | 0 | ROZPOCET
| VV |  | "4.5 Tisková místnost" 18,25 |  | 18.25 | [13 empty] | VV | 2 | 2 | True | 0 | ROZPOCET
| VV |  | "4.6 Studovna" 22,85 |  | 22.85 | [13 empty] | VV | 2 | 2 | True | 0 | ROZPOCET
| VV |  | "4.7 Studovna" 20,2 |  | 20.2 | [13 empty] | VV | 2 | 2 | True | 0 | ROZPOCET
| VV |  | "4.8 Knihovna" 23,4 |  | 23.4 | [13 empty] | VV | 2 | 2 | True | 0 | ROZPOCET
| VV |  | "4.14 Kancelář vedoucího" 21,75 |  | 21.75 | [13 empty] | VV | 2 | 2 | True | 0 | ROZPOCET
| VV |  | "4.15 Pracovna" 19,25 |  | 19.25 | [13 empty] | VV | 2 | 2 | True | 0 | ROZPOCET
| VV |  | "4.16 Pracovna" 18,2 |  | 18.2 | [13 empty] | VV | 2 | 2 | True | 0 | ROZPOCET
| VV |  | "4.17 Pracovna" 18,2 |  | 18.2 | [13 empty] | VV | 2 | 2 | True | 0 | ROZPOCET
| VV |  | "4.18 Pracovna" 18,2 |  | 18.2 | [13 empty] | VV | 2 | 2 | True | 0 | ROZPOCET
| VV |  | "4.19 Pracovna" 18,2 |  | 18.2 | [13 empty] | VV | 2 | 2 | True | 0 | ROZPOCET
| VV |  | "4.20 Pracovna" 18,4 |  | 18.4 | [13 empty] | VV | 2 | 2 | True | 0 | ROZPOCET
| VV |  | "4.21 Centrum služeb pro seniory" 22,4 |  | 22.4 | [13 empty] | VV | 2 | 2 | True | 0 | ROZPOCET
| VV |  | "4.22 Centrum služeb pro studenty" 21,8 |  | 21.8 | [13 empty] | VV | 2 | 2 | True | 0 | ROZPOCET
| VV |  | "4.31 Čajová kuchyňka" 17,1 |  | 17.1 | [13 empty] | VV | 2 | 2 | True | 0 | ROZPOCET
| VV |  | "4.32 Pracovna UTL" 19 |  | 19 | [13 empty] | VV | 2 | 2 | True | 0 | ROZPOCET
| VV |  | "4.33 Kancelář vedoucího" 21,2 |  | 21.2 | [13 empty] | VV | 2 | 2 | True | 0 | ROZPOCET
| VV |  | "4.34 Sekretariát" 17,9 |  | 17.9 | [13 empty] | VV | 2 | 2 | True | 0 | ROZPOCET
| VV |  | "4.35 Pracovna UTL" 18 |  | 18 | [13 empty] | VV | 2 | 2 | True | 0 | ROZPOCET
| VV |  | "4.36 Pracovna UTL" 18 |  | 18 | [13 empty] | VV | 2 | 2 | True | 0 | ROZPOCET
| VV |  | "4.50 Zasedací místnost/studovna" 26 |  | 26 | [13 empty] | VV | 2 | 2 | True | 0 | ROZPOCET
| VV |  | "4.51 Pracovna" 17,65 |  | 17.65 | [13 empty] | VV | 2 | 2 | True | 0 | ROZPOCET
| VV |  | "4.53 Pracovna" 17,6 |  | 17.6 | [13 empty] | VV | 2 | 2 | True | 0 | ROZPOCET
| VV |  | "4.54 Pracovna" 17,6 |  | 17.6 | [13 empty] | VV | 2 | 2 | True | 0 | ROZPOCET
| VV |  | "4.55 Pracovna" 17,6 |  | 17.6 | [13 empty] | VV | 2 | 2 | True | 0 | ROZPOCET
| VV |  | "4.56 Sekretariát" 16,54 |  | 16.54 | [13 empty] | VV | 2 | 2 | True | 0 | ROZPOCET
| VV |  | "4.58 Kancelář vedoucího" 20,74 |  | 20.74 | [13 empty] | VV | 2 | 2 | True | 0 | ROZPOCET
| VV |  | "4.59 Pracovna" 18,4 |  | 18.4 | [13 empty] | VV | 2 | 2 | True | 0 | ROZPOCET
| VV |  | "5.5 Grafik" 18,25 |  | 18.25 | [13 empty] | VV | 2 | 2 | True | 0 | ROZPOCET
| VV |  | "5.6 Pracovna CIT" 18,2 |  | 18.2 | [13 empty] | VV | 2 | 2 | True | 0 | ROZPOCET
| VV |  | "5.7 Pracovna CIT" 18,19 |  | 18.19 | [13 empty] | VV | 2 | 2 | True | 0 | ROZPOCET
| VV |  | "5.8 AVC sklad" 21,96 |  | 21.96 | [13 empty] | VV | 2 | 2 | True | 0 | ROZPOCET
| VV |  | "5.9 Sklad CIT" 18,54 |  | 18.54 | [13 empty] | VV | 2 | 2 | True | 0 | ROZPOCET
| VV |  | "5.15 Kancelář vedoucího" 21,25 |  | 21.25 | [13 empty] | VV | 2 | 2 | True | 0 | ROZPOCET
| VV |  | "5.16 Sklad a instalace" 21,4 |  | 21.4 | [13 empty] | VV | 2 | 2 | True | 0 | ROZPOCET
| VV |  | "5.17 Pracovníci akademici" 30,8 |  | 30.8 | [13 empty] | VV | 2 | 2 | True | 0 | ROZPOCET
| VV |  | "5.18 AVC ateliér" 23,8 |  | 23.8 | [13 empty] | VV | 2 | 2 | True | 0 | ROZPOCET
| VV |  | "5.19 Technici PC" 23,4 |  | 23.4 | [13 empty] | VV | 2 | 2 | True | 0 | ROZPOCET
| VV |  | "5.20 AVC pracovna" 25 |  | 25 | [13 empty] | VV | 2 | 2 | True | 0 | ROZPOCET
| VV |  | "5.33 Pracovna" 18,35 |  | 18.35 | [13 empty] | VV | 2 | 2 | True | 0 | ROZPOCET
| VV |  | "5.34 Pracovna" 18,3 |  | 18.3 | [13 empty] | VV | 2 | 2 | True | 0 | ROZPOCET
| VV |  | "5.35 Pracovna" 17,6 |  | 17.6 | [13 empty] | VV | 2 | 2 | True | 0 | ROZPOCET
| VV |  | "5.36 Pracovna" 17,6 |  | 17.6 | [13 empty] | VV | 2 | 2 | True | 0 | ROZPOCET
| VV |  | "5.37 Pracovna" 17,55 |  | 17.55 | [13 empty] | VV | 2 | 2 | True | 0 | ROZPOCET
| VV |  | "5.38 Sekretariát" 16,8 |  | 16.8 | [13 empty] | VV | 2 | 2 | True | 0 | ROZPOCET
| VV |  | "5.39 Kancelář vedoucího" 19,6 |  | 19.6 | [13 empty] | VV | 2 | 2 | True | 0 | ROZPOCET
| VV |  | "5.41 Čajová kuchyňka" 34,11 |  | 34.11 | [13 empty] | VV | 2 | 2 | True | 0 | ROZPOCET
| VV |  | "5.42 Sklad" 18,55 |  | 18.55 | [13 empty] | VV | 2 | 2 | True | 0 | ROZPOCET
| VV |  | "5.48 Knihovna" 27,6 |  | 27.6 | [13 empty] | VV | 2 | 2 | True | 0 | ROZPOCET
| VV |  | "5.49 Studovna" 22,8 |  | 22.8 | [13 empty] | VV | 2 | 2 | True | 0 | ROZPOCET
| VV |  | "S1.8 Skladnice" 14,54 |  | 14.54 | [13 empty] | VV | 2 | 2 | True | 0 | ROZPOCET
| VV |  | "S1.9 Denní místnost" 15,03 |  | 15.03 | [13 empty] | VV | 2 | 2 | True | 0 | ROZPOCET
| VV |  | "S1.22 Pracovna údržby a řidičů" 21,6 |  | 21.6 | [13 empty] | VV | 2 | 2 | True | 0 | ROZPOCET
| VV |  | "S1.61 Místnost pro tichou práci" 5,98 |  | 5.98 | [13 empty] | VV | 2 | 2 | True | 0 | ROZPOCET
| VV |  | "S1.62 Místnost pro tichou práci" 2,1 |  | 2.1 | [13 empty] | VV | 2 | 2 | True | 0 | ROZPOCET
| VV |  | "S1.63 Místnost pro tichou práci" 2,2 |  | 2.2 | [13 empty] | VV | 2 | 2 | True | 0 | ROZPOCET
| VV |  | "S1.64 Hovorna" 1,7 |  | 1.7 | [13 empty] | VV | 2 | 2 | True | 0 | ROZPOCET
| VV |  | "S1.65 Místnost pro tichou práci" 3,5 |  | 3.5 | [13 empty] | VV | 2 | 2 | True | 0 | ROZPOCET
| VV |  | "S1.66 Místnost pro tichou práci" 2,1 |  | 2.1 | [13 empty] | VV | 2 | 2 | True | 0 | ROZPOCET
| VV |  | "S1.67 Místnost pro tichou práci" 2,2 |  | 2.2 | [13 empty] | VV | 2 | 2 | True | 0 | ROZPOCET
| VV |  | "S1.69 Kopírování/skartování" 10,65 |  | 10.65 | [13 empty] | VV | 2 | 2 | True | 0 | ROZPOCET
| VV |  | "S1.71 Kopírování" 15 |  | 15 | [13 empty] | VV | 2 | 2 | True | 0 | ROZPOCET
| VV |  | "S1.72 Pracovna" 16,65 |  | 16.65 | [13 empty] | VV | 2 | 2 | True | 0 | ROZPOCET
| VV |  | "S1.73 Sekretariát" 15,05 |  | 15.05 | [13 empty] | VV | 2 | 2 | True | 0 | ROZPOCET
| VV |  | "S1.74 Kancelář a vedoucího" 13,09 |  | 13.09 | [13 empty] | VV | 2 | 2 | True | 0 | ROZPOCET
| VV |  | "S1.75 Pracovna" 13,31 |  | 13.31 | [13 empty] | VV | 2 | 2 | True | 0 | ROZPOCET
| VV |  | "S1.76 Pracovna" 15,58 |  | 15.58 | [13 empty] | VV | 2 | 2 | True | 0 | ROZPOCET
| VV |  | "S1.77 Jednací místnost" 20,11 |  | 20.11 | [13 empty] | VV | 2 | 2 | True | 0 | ROZPOCET
| VV |  | "S1.78 Pracovna" 19,5 |  | 19.5 | [13 empty] | VV | 2 | 2 | True | 0 | ROZPOCET
| VV |  | "S1.79 Pracovna" 18,7 |  | 18.7 | [13 empty] | VV | 2 | 2 | True | 0 | ROZPOCET
| VV |  | "S1.80 Pracovna" 19,5 |  | 19.5 | [13 empty] | VV | 2 | 2 | True | 0 | ROZPOCET
| VV | P1sokl | Mezisoučet P1sokl |  | 2404.53 | [13 empty] | VV | 2 | 3 | True | 0 | ROZPOCET
| VV |  | "P2sokl" | [15 empty] | VV | 2 | 1 | True | 0 | ROZPOCET
| VV |  | "1.51 Kultivační laboratoř" 23,11 |  | 23.11 | [13 empty] | VV | 2 | 2 | True | 0 | ROZPOCET
| VV |  | "1.52 Laboratoř výbrusová" 19,52 |  | 19.52 | [13 empty] | VV | 2 | 2 | True | 0 | ROZPOCET
| VV |  | "1.53 Laboratoř krájení" 19 |  | 19 | [13 empty] | VV | 2 | 2 | True | 0 | ROZPOCET
| VV |  | "1.54 Laboratoř příprava vzorků" 19,51 |  | 19.51 | [13 empty] | VV | 2 | 2 | True | 0 | ROZPOCET
| VV |  | "1.55 Laboratoř histologická" 25,85 |  | 25.85 | [13 empty] | VV | 2 | 2 | True | 0 | ROZPOCET
| VV |  | "1.68 Mikroskopická laboratoř" 15,25 |  | 15.25 | [13 empty] | VV | 2 | 2 | True | 0 | ROZPOCET
| VV |  | "1.69 Mikroskopická laboratoř" 15,25 |  | 15.25 | [13 empty] | VV | 2 | 2 | True | 0 | ROZPOCET
| VV |  | "2.49 Praktikárna" 30,97 |  | 30.97 | [13 empty] | VV | 2 | 2 | True | 0 | ROZPOCET
| VV |  | "2.50 Přípravna" 19,1 |  | 19.1 | [13 empty] | VV | 2 | 2 | True | 0 | ROZPOCET
| VV |  | "2.51 Laboratoř" 20 |  | 20 | [13 empty] | VV | 2 | 2 | True | 0 | ROZPOCET
| VV |  | "2.66 Laboratoř" 20,4 |  | 20.4 | [13 empty] | VV | 2 | 2 | True | 0 | ROZPOCET
| VV |  | "2.67 Laboratoř" 20,4 |  | 20.4 | [13 empty] | VV | 2 | 2 | True | 0 | ROZPOCET
| VV |  | "2.68 Přípravna" 18,8 |  | 18.8 | [13 empty] | VV | 2 | 2 | True | 0 | ROZPOCET
| VV |  | "2.69 Laboratoř" 20,4 |  | 20.4 | [13 empty] | VV | 2 | 2 | True | 0 | ROZPOCET
| VV |  | "2.70 Laboratoř" 20,9 |  | 20.9 | [13 empty] | VV | 2 | 2 | True | 0 | ROZPOCET
| VV |  | "2.71 Laboratoř" 20,41 |  | 20.41 | [13 empty] | VV | 2 | 2 | True | 0 | ROZPOCET
| VV |  | "2.72 Přípravna" 18,8 |  | 18.8 | [13 empty] | VV | 2 | 2 | True | 0 | ROZPOCET
| VV |  | "2.73 Laboratoř" 20,4 |  | 20.4 | [13 empty] | VV | 2 | 2 | True | 0 | ROZPOCET
| VV |  | "2.74 Laboratoř" 20,4 |  | 20.4 | [13 empty] | VV | 2 | 2 | True | 0 | ROZPOCET
| VV |  | "2.84 Příruční sklad" 12,73 |  | 12.73 | [13 empty] | VV | 2 | 2 | True | 0 | ROZPOCET
| VV |  | "2.85 Laboratoř" 13,6 |  | 13.6 | [13 empty] | VV | 2 | 2 | True | 0 | ROZPOCET
| VV |  | "3.16 Studentská laboratoř" 44,2 |  | 44.2 | [13 empty] | VV | 2 | 2 | True | 0 | ROZPOCET
| VV |  | "3.20 Studentská laboratoř" 37,48 |  | 37.48 | [13 empty] | VV | 2 | 2 | True | 0 | ROZPOCET
| VV |  | "3.21 Přípravna" 16,75 |  | 16.75 | [13 empty] | VV | 2 | 2 | True | 0 | ROZPOCET
| VV |  | "3.22 Studentská laboratoř" 38,87 |  | 38.87 | [13 empty] | VV | 2 | 2 | True | 0 | ROZPOCET
| VV |  | "3.23 Studentská laboratoř" 64,73 |  | 64.73 | [13 empty] | VV | 2 | 2 | True | 0 | ROZPOCET
| VV |  | "3.24 Přípravna" 18,6 |  | 18.6 | [13 empty] | VV | 2 | 2 | True | 0 | ROZPOCET
| VV |  | "3.28 Přípravna" 17,4 |  | 17.4 | [13 empty] | VV | 2 | 2 | True | 0 | ROZPOCET
| VV |  | "3.50 Laboratoř TK" 19,3 |  | 19.3 | [13 empty] | VV | 2 | 2 | True | 0 | ROZPOCET
| VV |  | "3.51 Přípravna TK" 17,2 |  | 17.2 | [13 empty] | VV | 2 | 2 | True | 0 | ROZPOCET
| VV |  | "3.52 Přípravna MB" 17,2 |  | 17.2 | [13 empty] | VV | 2 | 2 | True | 0 | ROZPOCET
| VV |  | "3.53 LAboratoř MB" 20,2 |  | 20.2 | [13 empty] | VV | 2 | 2 | True | 0 | ROZPOCET
| VV |  | "3.54 Laboratoř HPLC" 18,6 |  | 18.6 | [13 empty] | VV | 2 | 2 | True | 0 | ROZPOCET
| VV |  | "3.55 Laborantky" 19,7 |  | 19.7 | [13 empty] | VV | 2 | 2 | True | 0 | ROZPOCET
| VV |  | "3.56 Laborantky" 19,7 |  | 19.7 | [13 empty] | VV | 2 | 2 | True | 0 | ROZPOCET
| VV |  | "3.57 Chemická laboratoř" 24,8 |  | 24.8 | [13 empty] | VV | 2 | 2 | True | 0 | ROZPOCET
| VV |  | "3.63 Mrazáky/lednice" 23,4 |  | 23.4 | [13 empty] | VV | 2 | 2 | True | 0 | ROZPOCET
| VV |  | "3.64 Temná komora" 12,05 |  | 12.05 | [13 empty] | VV | 2 | 2 | True | 0 | ROZPOCET
| VV |  | "3.66 Příruční sklad spotřebního materiálu" 19,85 |  | 19.85 | [13 empty] | VV | 2 | 2 | True | 0 | ROZPOCET
| VV |  | "3.67 Sklad skla" 15,7 |  | 15.7 | [13 empty] | VV | 2 | 2 | True | 0 | ROZPOCET
| VV |  | "3.68 Pícka" 13,3 |  | 13.3 | [13 empty] | VV | 2 | 2 | True | 0 | ROZPOCET
| VV |  | "4.52 Sklad" 10,15 |  | 10.15 | [13 empty] | VV | 2 | 2 | True | 0 | ROZPOCET
| VV |  | "4.57 Mikroskop" 9,8 |  | 9.8 | [13 empty] | VV | 2 | 2 | True | 0 | ROZPOCET
| VV |  | "4.61 Spánková laboratoř" 17,1 |  | 17.1 | [13 empty] | VV | 2 | 2 | True | 0 | ROZPOCET
| VV |  | "4.62 Buněčná laboratoř" 16,8 |  | 16.8 | [13 empty] | VV | 2 | 2 | True | 0 | ROZPOCET
| VV |  | "4.64 Laboratoř chemická" 24,3 |  | 24.3 | [13 empty] | VV | 2 | 2 | True | 0 | ROZPOCET
| VV |  | "4.66 Kompresovna" 9,9 |  | 9.9 | [13 empty] | VV | 2 | 2 | True | 0 | ROZPOCET
| VV |  | "4.89 Zatemněná ovladovna" 9,6 |  | 9.6 | [13 empty] | VV | 2 | 2 | True | 0 | ROZPOCET
| VV | P2sokl | Mezisoučet P2sokl |  | 991.48 | [13 empty] | VV | 2 | 3 | True | 0 | ROZPOCET
| VV |  | "P3sokl" | [15 empty] | VV | 2 | 1 | True | 0 | ROZPOCET
| VV |  | "1.4 Veřejná studovna" 36,25 |  | 36.25 | [13 empty] | VV | 2 | 2 | True | 0 | ROZPOCET
| VV |  | "1.15 Studovna koster" 24,5 |  | 24.5 | [13 empty] | VV | 2 | 2 | True | 0 | ROZPOCET
| VV |  | "1.16 Seminární místnost" 35,17 |  | 35.17 | [13 empty] | VV | 2 | 2 | True | 0 | ROZPOCET
| VV |  | "1.19 Studovna preparátů" 28,95 |  | 28.95 | [13 empty] | VV | 2 | 2 | True | 0 | ROZPOCET
| VV |  | "1.20 Seminární místnost" 30,7 |  | 30.7 | [13 empty] | VV | 2 | 2 | True | 0 | ROZPOCET
| VV |  | "1.21 Seminární místnost" 30,55 |  | 30.55 | [13 empty] | VV | 2 | 2 | True | 0 | ROZPOCET
| VV |  | "2.5 Praktikárna" 31,95 |  | 31.95 | [13 empty] | VV | 2 | 2 | True | 0 | ROZPOCET
| VV |  | "2.13 Praktikárna" 36,15 |  | 36.15 | [13 empty] | VV | 2 | 2 | True | 0 | ROZPOCET
| VV |  | "2.14 Mikroskopová praktikárna" 22,18 |  | 22.18 | [13 empty] | VV | 2 | 2 | True | 0 | ROZPOCET
| VV |  | "3.3 Praktikárna" 33,4 |  | 33.4 | [13 empty] | VV | 2 | 2 | True | 0 | ROZPOCET
| VV |  | "3.4 Praktikárna" 33,42 |  | 33.42 | [13 empty] | VV | 2 | 2 | True | 0 | ROZPOCET
| VV |  | "3.15 Praktikárna" 41,05 |  | 41.05 | [13 empty] | VV | 2 | 2 | True | 0 | ROZPOCET
| VV |  | "3.17 Praktikárna UCH" 86,13 |  | 86.13 | [13 empty] | VV | 2 | 2 | True | 0 | ROZPOCET
| VV |  | "3.18 Praktikárna UCH" 85,88 |  | 85.88 | [13 empty] | VV | 2 | 2 | True | 0 | ROZPOCET
| VV |  | "3.19 Příruční sklad přístrojů" 17,64 |  | 17.64 | [13 empty] | VV | 2 | 2 | True | 0 | ROZPOCET
| VV |  | "4.23 Vyšetřovací cvičební sálek" 14,92 |  | 14.92 | [13 empty] | VV | 2 | 2 | True | 0 | ROZPOCET
| VV |  | "4.24 Sklad potravin" 9,8 |  | 9.8 | [13 empty] | VV | 2 | 2 | True | 0 | ROZPOCET
| VV |  | "4.25 Výuková kuchyně" 19,95 |  | 19.95 | [13 empty] | VV | 2 | 2 | True | 0 | ROZPOCET
| VV |  | "4.27 Praktikárna UH" 32,9 |  | 32.9 | [13 empty] | VV | 2 | 2 | True | 0 | ROZPOCET
| VV |  | "4.28 Praktikárna UTL" 26,57 |  | 26.57 | [13 empty] | VV | 2 | 2 | True | 0 | ROZPOCET
| VV |  | "4.29 Praktikárna UTL" 26,62 |  | 26.62 | [13 empty] | VV | 2 | 2 | True | 0 | ROZPOCET
| VV |  | "4.37 Ambulance obecná" 41,3 |  | 41.3 | [13 empty] | VV | 2 | 2 | True | 0 | ROZPOCET
| VV |  | "4.38 Ambulance zátěžová" 41,2 |  | 41.2 | [13 empty] | VV | 2 | 2 | True | 0 | ROZPOCET
| VV |  | "4.67 Vyšetřovna" 31,3 |  | 31.3 | [13 empty] | VV | 2 | 2 | True | 0 | ROZPOCET
| VV |  | "4.68 Čekárna" 19,5 |  | 19.5 | [13 empty] | VV | 2 | 2 | True | 0 | ROZPOCET
| VV |  | "4.69 Vyšetřovna" 31,15 |  | 31.15 | [13 empty] | VV | 2 | 2 | True | 0 | ROZPOCET
| VV |  | "5.21 Praktikárna" 28,3 |  | 28.3 | [13 empty] | VV | 2 | 2 | True | 0 | ROZPOCET
| VV |  | "5.22 Praktikárna" 32,95 |  | 32.95 | [13 empty] | VV | 2 | 2 | True | 0 | ROZPOCET
| VV |  | "5.23 Praktikárna" 32,65 |  | 32.65 | [13 empty] | VV | 2 | 2 | True | 0 | ROZPOCET
| VV |  | "5.24 Praktikárna" 31 |  | 31 | [13 empty] | VV | 2 | 2 | True | 0 | ROZPOCET
| VV |  | "5.25 Přípravna virtuální reality" 16,6 |  | 16.6 | [13 empty] | VV | 2 | 2 | True | 0 | ROZPOCET
| VV |  | "5.26 Praktikárna virtuální reality" 24,55 |  | 24.55 | [13 empty] | VV | 2 | 2 | True | 0 | ROZPOCET
| VV |  | "5.27 Počítačová praktikárna" 32,4 |  | 32.4 | [13 empty] | VV | 2 | 2 | True | 0 | ROZPOCET
| VV |  | "5.28 Režie počítačových praktikáren" 24,21 |  | 24.21 | [13 empty] | VV | 2 | 2 | True | 0 | ROZPOCET
| VV |  | "5.29 Počítačová praktikárna" 39,3 |  | 39.3 | [13 empty] | VV | 2 | 2 | True | 0 | ROZPOCET
| VV |  | "6.5 Praktikárna" 32,85 |  | 32.85 | [13 empty] | VV | 2 | 2 | True | 0 | ROZPOCET
| VV |  | "6.6 Praktikárna" 32,85 |  | 32.85 | [13 empty] | VV | 2 | 2 | True | 0 | ROZPOCET
| VV |  | "6.10 Praktikárna funkčních modelů" 26,7 |  | 26.7 | [13 empty] | VV | 2 | 2 | True | 0 | ROZPOCET
| VV |  | "S1.59 Noční studovna" 2,66 |  | 2.66 | [13 empty] | VV | 2 | 2 | True | 0 | ROZPOCET
| VV |  | "S1.60 Kolektivní studovna" 9,5 |  | 9.5 | [13 empty] | VV | 2 | 2 | True | 0 | ROZPOCET
| VV |  | "S1.68 Místnost pro tichou práci" 16,38 |  | 16.38 | [13 empty] | VV | 2 | 2 | True | 0 | ROZPOCET
| VV |  | "S1.70 Školící a prezentační místnost" 28,57 |  | 28.57 | [13 empty] | VV | 2 | 2 | True | 0 | ROZPOCET
| VV | P3sokl | Mezisoučet P3sokl |  | 1280.6 | [13 empty] | VV | 2 | 3 | True | 0 | ROZPOCET
| VV |  | "P6sokl" | [15 empty] | VV | 2 | 1 | True | 0 | ROZPOCET
| VV |  | "1.1 Posluchárna, sokl P6" 68,46 |  | 68.46 | [13 empty] | VV | 2 | 2 | True | 0 | ROZPOCET
| VV |  | "1.2 Posluchárna, sokl P6" 73,55 |  | 73.55 | [13 empty] | VV | 2 | 2 | True | 0 | ROZPOCET
| VV |  | "1.3 Posluchárna, sokl P6" 35,2 |  | 35.2 | [13 empty] | VV | 2 | 2 | True | 0 | ROZPOCET
| VV |  | "1.57 Praktikárna UHE, sokl P6" 36,93 |  | 36.93 | [13 empty] | VV | 2 | 2 | True | 0 | ROZPOCET
| VV |  | "1.75 Šatna ženy, sokl P6" 9,88 |  | 9.88 | [13 empty] | VV | 2 | 2 | True | 0 | ROZPOCET
| VV |  | "1.87 Sklad posluchárny, sokl P6" 19,43 |  | 19.43 | [13 empty] | VV | 2 | 2 | True | 0 | ROZPOCET
| VV |  | "2.14 Mikroskopová praktikárna, sokl P6(ESD)" 22,18 |  | 22.18 | [13 empty] | VV | 2 | 2 | True | 0 | ROZPOCET
| VV |  | "2.49 Praktikárna, sokl P6" 30,97 |  | 30.97 | [13 empty] | VV | 2 | 2 | True | 0 | ROZPOCET
| VV |  | "5.29 Počítačová praktikárna, sokl P6(ESD)" 39,3 |  | 39.3 | [13 empty] | VV | 2 | 2 | True | 0 | ROZPOCET
| VV | P6sokl | Mezisoučet P6sokl |  | 335.9 | [13 empty] | VV | 2 | 3 | True | 0 | ROZPOCET
| VV |  | "P11sokl" | [15 empty] | VV | 2 | 1 | True | 0 | ROZPOCET
| VV |  | "1.45 Zasedací místnost, sokl P11B" 24,66 |  | 24.66 | [13 empty] | VV | 2 | 2 | True | 0 | ROZPOCET
| VV |  | "3.37 Zasedací místnost, sokl P11B" 26,1 |  | 26.1 | [13 empty] | VV | 2 | 2 | True | 0 | ROZPOCET
| VV |  | "4.8 Knihovna, sokl P11B" 23,4 |  | 23.4 | [13 empty] | VV | 2 | 2 | True | 0 | ROZPOCET
| VV |  | "4.30 Knihovna, sokl P11B" 22,12 |  | 22.12 | [13 empty] | VV | 2 | 2 | True | 0 | ROZPOCET
| VV |  | "5.48 Knihovna, sokl P11B" 27,6 |  | 27.6 | [13 empty] | VV | 2 | 2 | True | 0 | ROZPOCET
| VV |  | "S1.57 Vstup do skladu, sokl P11" 8,09 |  | 8.09 | [13 empty] | VV | 2 | 2 | True | 0 | ROZPOCET
| VV |  | "S1.58 Volný výběr 1, sokl P11A,B" 56,05 |  | 56.05 | [13 empty] | VV | 2 | 2 | True | 0 | ROZPOCET
| VV |  | "S1.110 Volný výběr 2, sokl P11A,B" 33,07 |  | 33.07 | [13 empty] | VV | 2 | 2 | True | 0 | ROZPOCET
| VV | P11sokl | Mezisoučet P11sokl |  | 221.09 | [13 empty] | VV | 2 | 3 | True | 0 | ROZPOCET
| VV |  | "P13sokl" | [15 empty] | VV | 2 | 1 | True | 0 | ROZPOCET
| VV |  | "2.126 Chodba, sokl P13" 51,67 |  | 51.67 | [13 empty] | VV | 2 | 2 | True | 0 | ROZPOCET
| VV |  | "3.8 Server, sokl P13(ESD)" 8,6 |  | 8.6 | [13 empty] | VV | 2 | 2 | True | 0 | ROZPOCET
| VV |  | "3.31 Šatna muži, sokl P13" 19,1 |  | 19.1 | [13 empty] | VV | 2 | 2 | True | 0 | ROZPOCET
| VV |  | "3.32 Šatna ženy, sokl P13" 19,07 |  | 19.07 | [13 empty] | VV | 2 | 2 | True | 0 | ROZPOCET
| VV |  | "3.60 Chodba, sokl P13" 12,38 |  | 12.38 | [13 empty] | VV | 2 | 2 | True | 0 | ROZPOCET
| VV |  | "3.95 Chodba, sokl P13" 11,88 |  | 11.88 | [13 empty] | VV | 2 | 2 | True | 0 | ROZPOCET
| VV |  | "3.96 Chodba, sokl P13" 41,73 |  | 41.73 | [13 empty] | VV | 2 | 2 | True | 0 | ROZPOCET
| VV |  | "3.97 Chodba, sokl P13" 162,79 |  | 162.79 | [13 empty] | VV | 2 | 2 | True | 0 | ROZPOCET
| VV |  | "4.12 Server, sokl P13(ESD)" 8,6 |  | 8.6 | [13 empty] | VV | 2 | 2 | True | 0 | ROZPOCET
| VV |  | "4.46 Čekárna, sokl P13" 13,5 |  | 13.5 | [13 empty] | VV | 2 | 2 | True | 0 | ROZPOCET
| VV |  | "4.74 Šatna studentů, sokl P13,P8" 20,9 |  | 20.9 | [13 empty] | VV | 2 | 2 | True | 0 | ROZPOCET
| VV |  | "4.91 Chodba, sokl P13" 67 |  | 67 | [13 empty] | VV | 2 | 2 | True | 0 | ROZPOCET
| VV |  | "4.92 Chodba, sokl P13" 134,21 |  | 134.21 | [13 empty] | VV | 2 | 2 | True | 0 | ROZPOCET
| VV |  | "4.94 Chodba, sokl P13" 39,46 |  | 39.46 | [13 empty] | VV | 2 | 2 | True | 0 | ROZPOCET
| VV |  | "4.98 Chodba, sokl P13" 26,14 |  | 26.14 | [13 empty] | VV | 2 | 2 | True | 0 | ROZPOCET
| VV |  | "5.2 Čajová kuchyňka, sokl P13" 16,8 |  | 16.8 | [13 empty] | VV | 2 | 2 | True | 0 | ROZPOCET
| VV |  | "5.13 Server, sokl P13(ESD)" 8,58 |  | 8.58 | [13 empty] | VV | 2 | 2 | True | 0 | ROZPOCET
| VV |  | "5.32 Chodba, sokl P13" 32,73 |  | 32.73 | [13 empty] | VV | 2 | 2 | True | 0 | ROZPOCET
| VV |  | "5.55 Chodba, sokl P13" 41,5 |  | 41.5 | [13 empty] | VV | 2 | 2 | True | 0 | ROZPOCET
| VV |  | "5.57 Chodba, sokl P13" 58,18 |  | 58.18 | [13 empty] | VV | 2 | 2 | True | 0 | ROZPOCET
| VV |  | "S1.35 Chodba, sokl P13" 15,1 |  | 15.1 | [13 empty] | VV | 2 | 2 | True | 0 | ROZPOCET
| VV |  | "S1.81 Čajová kuchyňka, sokl P13" 13,65 |  | 13.65 | [13 empty] | VV | 2 | 2 | True | 0 | ROZPOCET
| VV |  | "S1.96 Chodba, sokl P13" 59,67 |  | 59.67 | [13 empty] | VV | 2 | 2 | True | 0 | ROZPOCET
| VV |  | "S1.99 Chodba, sokl P13" 22,04 |  | 22.04 | [13 empty] | VV | 2 | 2 | True | 0 | ROZPOCET
| VV |  | "S1.100 Chodba, sokl P13" 31,36 |  | 31.36 | [13 empty] | VV | 2 | 2 | True | 0 | ROZPOCET
| VV |  | "S1.101 Chodba, sokl P13" 16,16 |  | 16.16 | [13 empty] | VV | 2 | 2 | True | 0 | ROZPOCET
| VV |  | "S1.102 Servrovna, sokl P13(ESD)" 13,5 |  | 13.5 | [13 empty] | VV | 2 | 2 | True | 0 | ROZPOCET
| VV | P13sokl | Mezisoučet P13sokl |  | 966.3 | [13 empty] | VV | 2 | 3 | True | 0 | ROZPOCET
| VV |  | "P12sokl" | [15 empty] | VV | 2 | 1 | True | 0 | ROZPOCET
| VV |  | "4.70 Laboratoř pro kardiorespirační zdatnosti" 24,8 |  | 24.8 | [13 empty] | VV | 2 | 2 | True | 0 | ROZPOCET
| VV | P12sokl | Mezisoučet P12sokl |  | 24.8 | [13 empty] | VV | 2 | 3 | True | 0 | ROZPOCET
| VV |  | "P26sokl" | [15 empty] | VV | 2 | 1 | True | 0 | ROZPOCET
| VV |  | "4.65 Laboratoř spektrometrie" 16,55 |  | 16.55 | [13 empty] | VV | 2 | 2 | True | 0 | ROZPOCET
| VV | P26sokl | Mezisoučet P26sokl |  | 16.55 | [13 empty] | VV | 2 | 3 | True | 0 | ROZPOCET
| VV |  | "P29sokl" | [15 empty] | VV | 2 | 1 | True | 0 | ROZPOCET
| VV | P29sokl | "S2.6 Centrální servnovna" 33 |  | 33 | [13 empty] | VV | 2 | 2 | True | 0 | ROZPOCET
| VV |  | Mezisoučet P29sokl |  | 33 | [13 empty] | VV | 2 | 3 | True | 0 | ROZPOCET
| VV |  | "P30sokl" | [15 empty] | VV | 2 | 1 | True | 0 | ROZPOCET
| VV |  | "S2.38 Rozvodna NN" 10,85 |  | 10.85 | [13 empty] | VV | 2 | 2 | True | 0 | ROZPOCET
| VV | P30sokl | Mezisoučet P30sokl |  | 10.85 | [13 empty] | VV | 2 | 3 | True | 0 | ROZPOCET
| VV |  | "P34sokl" | [15 empty] | VV | 2 | 1 | True | 0 | ROZPOCET
| VV |  | "1.23 Příruční sklad modelů, sokl P34" 11,25 |  | 11.25 | [13 empty] | VV | 2 | 2 | True | 0 | ROZPOCET
| VV |  | "1.37 Sklad, sokl P34(EC)" 17,44 |  | 17.44 | [13 empty] | VV | 2 | 2 | True | 0 | ROZPOCET
| VV |  | "1.58 Sklad, sokl P34(EC)" 25,1 |  | 25.1 | [13 empty] | VV | 2 | 2 | True | 0 | ROZPOCET
| VV |  | "1.59 Sklad, sokl P34" 16,55 |  | 16.55 | [13 empty] | VV | 2 | 2 | True | 0 | ROZPOCET
| VV |  | "1.62 Sklad vzorků, sokl P34" 11,6 |  | 11.6 | [13 empty] | VV | 2 | 2 | True | 0 | ROZPOCET
| VV |  | "2.27 Sklad, sokl P34" 9,05 |  | 9.05 | [13 empty] | VV | 2 | 2 | True | 0 | ROZPOCET
| VV |  | "2.41 Sklad, sokl P34" 13,85 |  | 13.85 | [13 empty] | VV | 2 | 2 | True | 0 | ROZPOCET
| VV |  | "2.42 Sklad, sokl P34" 13,85 |  | 13.85 | [13 empty] | VV | 2 | 2 | True | 0 | ROZPOCET
| VV |  | "2.58 Příruční sklad, sokl P34(EC)" 20,34 |  | 20.34 | [13 empty] | VV | 2 | 2 | True | 0 | ROZPOCET
| VV |  | "2.84 Příruční sklad, sokl P34" 12,73 |  | 12.73 | [13 empty] | VV | 2 | 2 | True | 0 | ROZPOCET
| VV |  | "3.19 Příruční sklad přístrojů, sokl P34" 17,64 |  | 17.64 | [13 empty] | VV | 2 | 2 | True | 0 | ROZPOCET
| VV |  | "3.27 Příruční sklad chemikálií, sokl P34(EC)" 17,67 |  | 17.67 | [13 empty] | VV | 2 | 2 | True | 0 | ROZPOCET
| VV |  | "3.58 Centrální sklad chemikálií, sokl P34 (EC)" 25,32 |  | 25.32 | [13 empty] | VV | 2 | 2 | True | 0 | ROZPOCET
| VV |  | "3.66 Příruční sklad spotřebního materiálu, sokl P34" 19,85 |  | 19.85 | [13 empty] | VV | 2 | 2 | True | 0 | ROZPOCET
| VV |  | "3.67 Sklad skla, sokl P34" 15,7 |  | 15.7 | [13 empty] | VV | 2 | 2 | True | 0 | ROZPOCET
| VV |  | "4.39 Sklad, sokl P34" 15,1 |  | 15.1 | [13 empty] | VV | 2 | 2 | True | 0 | ROZPOCET
| VV |  | "4.77 Sklad, sokl P34" 14 |  | 14 | [13 empty] | VV | 2 | 2 | True | 0 | ROZPOCET
| VV |  | "4.80 Sklad, sokl P34" 12,1 |  | 12.1 | [13 empty] | VV | 2 | 2 | True | 0 | ROZPOCET
| VV |  | "4.82 Sklad, sokl P34" 12,8 |  | 12.8 | [13 empty] | VV | 2 | 2 | True | 0 | ROZPOCET
| VV |  | "4.83 Sklad chemie, sokl P34(EC)" 13,1 |  | 13.1 | [13 empty] | VV | 2 | 2 | True | 0 | ROZPOCET
| VV |  | "5.8 AVC sklad, sokl P34(ESD)" 21,96 |  | 21.96 | [13 empty] | VV | 2 | 2 | True | 0 | ROZPOCET
| VV |  | "5.9 Sklad CIT, sokl P34(ESD)" 18,54 |  | 18.54 | [13 empty] | VV | 2 | 2 | True | 0 | ROZPOCET
| VV |  | "5.16 Sklad a instalace, sokl P34(ESD)" 21,4 |  | 21.4 | [13 empty] | VV | 2 | 2 | True | 0 | ROZPOCET
| VV |  | "5.42 Sklad, sokl P34" 18,55 |  | 18.55 | [13 empty] | VV | 2 | 2 | True | 0 | ROZPOCET
| VV |  | "S1.39 Sklad preparátů I, sokl P34" 20,6 |  | 20.6 | [13 empty] | VV | 2 | 2 | True | 0 | ROZPOCET
| VV |  | "S1.40 Sklad preparátů II, sokl P34" 20,6 |  | 20.6 | [13 empty] | VV | 2 | 2 | True | 0 | ROZPOCET
| VV |  | "S1.41 Sklad chemikálií, sokl P34(EC)" 18,61 |  | 18.61 | [13 empty] | VV | 2 | 2 | True | 0 | ROZPOCET
| VV |  | "S1.42 Sklad skla, sokl P34" 18,5 |  | 18.5 | [13 empty] | VV | 2 | 2 | True | 0 | ROZPOCET
| VV |  | "S1.46 Sklad rakví, sokl P34" 12,86 |  | 12.86 | [13 empty] | VV | 2 | 2 | True | 0 | ROZPOCET
| VV |  | "S1.48 Sklad preparátů III, sokl P34" 15,25 |  | 15.25 | [13 empty] | VV | 2 | 2 | True | 0 | ROZPOCET
| VV | P34sokl | Mezisoučet P34sokl |  | 501.91 | [13 empty] | VV | 2 | 3 | True | 0 | ROZPOCET
| VV |  | "P36sokl" | [15 empty] | VV | 2 | 1 | True | 0 | ROZPOCET
| VV |  | "2.3 Režie posluchárny" 19,2 |  | 19.2 | [13 empty] | VV | 2 | 2 | True | 0 | ROZPOCET
| VV |  | "2.11 Režie posluchárny" 17,15 |  | 17.15 | [13 empty] | VV | 2 | 2 | True | 0 | ROZPOCET
| VV |  | "2.117 Tlumočnice" 13,7 |  | 13.7 | [13 empty] | VV | 2 | 2 | True | 0 | ROZPOCET
| VV |  | "2.118 Tlumočnice" 12 |  | 12 | [13 empty] | VV | 2 | 2 | True | 0 | ROZPOCET
| VV | P36sokl | Mezisoučet P36sokl |  | 62.05 | [13 empty] | VV | 2 | 3 | True | 0 | ROZPOCET
| VV |  | Součet |  | 6849.06 | [13 empty] | VV | 2 | 4 | True | 1 | ROZPOCET
1155 | K | 998776104 | Přesun hmot tonážní pro podlahy povlakové v objektech v do 36 m | t | 112.255 |  | 0 | CS ÚRS 2018 01 |  |  | základní |  | 0 | 0 | 0 | 0 | 0 | 16 | K | 2 |  |  |  | ROZPOCET | [5 empty] | 0 | 0 | 0 | 0 | 0 | 1 | 0 | 16 | 879713173
| PP |  | Přesun hmot pro podlahy povlakové stanovený z hmotnosti přesunovaného materiálu vodorovná dopravní vzdálenost do 50 m v objektech výšky přes 24 do 36 m | [15 empty] | PP | 2
1156 | K | 998776181 | Příplatek k přesunu hmot tonážní 776 prováděný bez použití mechanizace | t | 112.255 |  | 0 | CS ÚRS 2018 01 |  |  | základní |  | 0 | 0 | 0 | 0 | 0 | 16 | K | 2 |  |  |  | ROZPOCET | [5 empty] | 0 | 0 | 0 | 0 | 0 | 1 | 0 | 16 | 1074702246
| PP |  | Přesun hmot pro podlahy povlakové stanovený z hmotnosti přesunovaného materiálu Příplatek k cenám za přesun prováděný bez použití mechanizace pro jakoukoliv výšku objektu | [15 empty] | PP | 2
| D | 777 | Podlahy lité |  |  |  | 0 | [5 empty] | 0 |  | 73.4511 |  | 0 | 2 | D | 1 |  |  |  | ROZPOCET | [11 empty] | 0
1157 | K | 777111111 | Vysátí podkladu před provedením lité podlahy | m2 | 17572.742 |  | 0 | CS ÚRS 2018 01 |  |  | základní |  | 0 | 0 | 0 | 0 | 0 | 16 | K | 2 |  |  |  | ROZPOCET | [5 empty] | 0 | 0 | 0 | 0 | 0 | 1 | 0 | 16 | 1288001534
| PP |  | Příprava podkladu před provedením litých podlah vysátí | [15 empty] | PP | 2
| VV |  | (P15A+P15Asokl*0,2+P15B+P15Bsokl*0,2+P15C+P15Csokl*0,2)+(P5A+P5Asokl*0,2+P5B+P5Bsokl*0,2)+P10+P10sokl*0,2 |  | 8823.01 | [13 empty] | VV | 2 | 2 | True | 0 | ROZPOCET
| VV |  | (P16A+P16Asokl*0,2)+(P16B+P16Bsokl*0,2)+(P17A+P17Asokl*0,2+P17C+P17Csokl*0,2)+(P18+P18sokl*0,2)+(P19+P19sokl*0,2) |  | 4920.67 | [13 empty] | VV | 2 | 2 | True | 0 | ROZPOCET
| VV |  | (P20+P20sokl*0,2)+(P21+P21sokl*0,2)+(P23+P23sokl*0,2)+(P27+P27sokl*0,2)+(P28+P28sokl*0,2)+(P29+P29sokl*0,2) |  | 997.232 | [13 empty] | VV | 2 | 2 | True | 0 | ROZPOCET
| VV |  | (P30+P30sokl*0,2)+(P31+P31sokl*0,2)+(P32+P32sokl*0,2)+(P33+P33sokl*0,2)+(P35+P35sokl*0,2)+(P38+P38sokl*0,2) |  | 792.932 | [13 empty] | VV | 2 | 2 | True | 0 | ROZPOCET
| VV |  | (P39+P39sokl*0,2)+(P40+P40sokl*0,2)+(P41+P41sokl*0,2)+(P24+P24sokl*0,2) |  | 2038.898 | [13 empty] | VV | 2 | 2 | True | 0 | ROZPOCET
| VV |  | Součet |  | 17572.742 | [13 empty] | VV | 2 | 4 | True | 1 | ROZPOCET
1158 | K | 777111123 | Strojní broušení podkladu před provedením lité podlahy | m2 | 16367.79 |  | 0 | CS ÚRS 2018 01 |  |  | základní |  | 0 | 4e-05 | 0.65471 | 0 | 0 | 16 | K | 2 |  |  |  | ROZPOCET | [5 empty] | 0 | 0 | 0 | 0 | 0 | 1 | 0 | 16 | 1723322706
| PP |  | Příprava podkladu před provedením litých podlah obroušení strojní | [15 empty] | PP | 2
| VV |  | (P5A+P5B)+P10+(P15A+P15B+P15C)+P16A+P16B+P17A+P17C+P18+P19+P20+P21+P23+P27+P28+P29+P30+P31+P32+P33+P35+P38 |  | 14500.13 | [13 empty] | VV | 2 | 2 | True | 0 | ROZPOCET
| VV |  | P39+P40+P41+P24 |  | 1867.66 | [13 empty] | VV | 2 | 2 | True | 0 | ROZPOCET
| VV |  | Součet |  | 16367.79 | [13 empty] | VV | 2 | 4 | True | 1 | ROZPOCET
1159 | K | 777131103 | Penetrační epoxidový nátěr podlahy na vlhký nebo nenasákavý podklad | m2 | 8878.57 |  | 0 | CS ÚRS 2018 01 |  |  | základní |  | 0 | 0.0004 | 3.5514 | 0 | 0 | 16 | K | 2 |  |  |  | ROZPOCET | [5 empty] | 0 | 0 | 0 | 0 | 0 | 1 | 0 | 16 | -299527756
| PP |  | Penetrační nátěr podlahy epoxidový, na podklad vlhký nebo s nízkou nasákavostí | [15 empty] | PP | 2
| VV |  | (P15A+P15Asokl*0,2+P15B+P15Bsokl*0,2+P15C+P15Csokl*0,2)+P10+P10sokl*0,2+(P5A+P5Asokl*0,2+P5B+P5Bsokl*0,2)+P29+P30 |  | 8878.57 | [13 empty] | VV | 2 | 2 | True | 1 | ROZPOCET
1160 | K | 7775211R1 | PU samonivelační probarvená stěrka tl. 2 mm dle P5, P14B, P38, P40, P41 vč. vytažení na sokl | m2 | 5708.528 |  | 0 | R položka |  |  | základní |  | 0 | 0.0032 | 18.2673 | 0 | 0 | 16 | K | 2 |  |  |  | ROZPOCET | [5 empty] | 0 | 0 | 0 | 0 | 0 | 1 | 0 | 16 | 1969185305
| PP |  | PU samonivelační probarvená stěrka tl. 2 mm dle P5, P14B, P38, P40, P41 vč. vytažení na sokl. Barevný odstín dle výběru architekta. Protiskluz R10, nízký obsah VOC A+, Bfl-s1, hladký matný povrch. | [15 empty] | PP | 2
| P |  | Poznámka k položce: Primer + základní vrstva 2 mm + uzavírací vrstva. | [15 empty] | P | 2
| VV |  | "P5A" | [15 empty] | VV | 2 | 1 | True | 0 | ROZPOCET
| VV |  | "1.30 Kolárna, plocha P5A" 45,33 |  | 45.33 | [13 empty] | VV | 2 | 2 | True | 0 | ROZPOCET
| VV |  | "1.76 Sklad - DKP, plocha P5A" 19,96 |  | 19.96 | [13 empty] | VV | 2 | 2 | True | 0 | ROZPOCET
| VV |  | "1.88 Chodba, plocha P5A" 21,65 |  | 21.65 | [13 empty] | VV | 2 | 2 | True | 0 | ROZPOCET
| VV |  | "1.90 Chodba výtahu, plocha P5A" 4,54 |  | 4.54 | [13 empty] | VV | 2 | 2 | True | 0 | ROZPOCET
| VV |  | "2.110 Chodba, plocha P5A" 157,17 |  | 157.17 | [13 empty] | VV | 2 | 2 | True | 0 | ROZPOCET
| VV |  | "2.112 Chodba, plocha P5A" 55,5 |  | 55.5 | [13 empty] | VV | 2 | 2 | True | 0 | ROZPOCET
| VV |  | "2.114 Chodba, plocha P5A" 2,24 |  | 2.24 | [13 empty] | VV | 2 | 2 | True | 0 | ROZPOCET
| VV |  | "2.116 Chodba, plocha P5A" 436,31 |  | 436.31 | [13 empty] | VV | 2 | 2 | True | 0 | ROZPOCET
| VV |  | "2.123 Chodba, plocha P5A" 28,06 |  | 28.06 | [13 empty] | VV | 2 | 2 | True | 0 | ROZPOCET
| VV |  | "2.124 Chodba, plocha P5A" 22,94 |  | 22.94 | [13 empty] | VV | 2 | 2 | True | 0 | ROZPOCET
| VV |  | "2.125 Chodba výtahu, plocha P5a" 4,56 |  | 4.56 | [13 empty] | VV | 2 | 2 | True | 0 | ROZPOCET
| VV |  | "3.7 Chodba, plocha P5A" 7,74 |  | 7.74 | [13 empty] | VV | 2 | 2 | True | 0 | ROZPOCET
| VV |  | "3.26 Chodba, plocha P5A" 250,1 |  | 250.1 | [13 empty] | VV | 2 | 2 | True | 0 | ROZPOCET
| VV |  | "3.94 Chodba, plocha P5A" 142,9 |  | 142.9 | [13 empty] | VV | 2 | 2 | True | 0 | ROZPOCET
| VV |  | "3.98 Chodba, plocha P5A" 19,36 |  | 19.36 | [13 empty] | VV | 2 | 2 | True | 0 | ROZPOCET
| VV |  | "3.101 Chodba, plocha P5A" 33,28 |  | 33.28 | [13 empty] | VV | 2 | 2 | True | 0 | ROZPOCET
| VV |  | "3.102 Chodba, plocha P5A" 31,52 |  | 31.52 | [13 empty] | VV | 2 | 2 | True | 0 | ROZPOCET
| VV |  | "4.13 Chodba, plocha P5A" 7,65 |  | 7.65 | [13 empty] | VV | 2 | 2 | True | 0 | ROZPOCET
| VV |  | "4.63 Chodba, plocha P5A" 205,6 |  | 205.6 | [13 empty] | VV | 2 | 2 | True | 0 | ROZPOCET
| VV |  | "4.90 Chodba, plocha P5A" 143,2 |  | 143.2 | [13 empty] | VV | 2 | 2 | True | 0 | ROZPOCET
| VV |  | "4.93 Chodba, plocha P5A" 78,11 |  | 78.11 | [13 empty] | VV | 2 | 2 | True | 0 | ROZPOCET
| VV |  | "5.14 Chodba, plocha P5A" 7,9 |  | 7.9 | [13 empty] | VV | 2 | 2 | True | 0 | ROZPOCET
| VV |  | "5.56 Chodba, plocha P5A" 143,9 |  | 143.9 | [13 empty] | VV | 2 | 2 | True | 0 | ROZPOCET
| VV |  | "5.58 Chodba, plocha P5A" 99 |  | 99 | [13 empty] | VV | 2 | 2 | True | 0 | ROZPOCET
| VV |  | "5.59 Chodba, plocha P5A" 34,32 |  | 34.32 | [13 empty] | VV | 2 | 2 | True | 0 | ROZPOCET
| VV |  | "5.61 Chodba, plocha P5A" 205 |  | 205 | [13 empty] | VV | 2 | 2 | True | 0 | ROZPOCET
| VV |  | "6.2 Chodba, plocha P5A" 174,32 |  | 174.32 | [13 empty] | VV | 2 | 2 | True | 0 | ROZPOCET
| VV |  | "6.13 Chodba, plocha P5A" 11,8 |  | 11.8 | [13 empty] | VV | 2 | 2 | True | 0 | ROZPOCET
| VV |  | "S1.103 Chodba výtahu, plocha P5A" 18,24 |  | 18.24 | [13 empty] | VV | 2 | 2 | True | 0 | ROZPOCET
| VV |  | "S1.124 Chodba, plocha P5A" 12,58 |  | 12.58 | [13 empty] | VV | 2 | 2 | True | 0 | ROZPOCET
| VV |  | "S2.21 Vstupní chodba, plocha P5A" 97,76 |  | 97.76 | [13 empty] | VV | 2 | 2 | True | 0 | ROZPOCET
| VV |  | "S2.23 Centrální úklid, plocha P5A" 11,18 |  | 11.18 | [13 empty] | VV | 2 | 2 | True | 0 | ROZPOCET
| VV |  | "S2.27 Zádveří, plocha P5A" 11,22 |  | 11.22 | [13 empty] | VV | 2 | 2 | True | 0 | ROZPOCET
| VV | P5A | Mezisoučet P5A |  | 2544.94 | [13 empty] | VV | 2 | 3 | True | 0 | ROZPOCET
| VV |  | P5Asokl*0,1 |  | 115.265 | [13 empty] | VV | 2 | 2 | True | 0 | ROZPOCET
| VV |  | Mezisoučet |  | 115.265 | [13 empty] | VV | 2 | 3 | True | 0 | ROZPOCET
| VV |  | "P5B" | [15 empty] | VV | 2 | 1 | True | 0 | ROZPOCET
| VV |  | "1.85 Chodba, plocha P5B" 403,32 |  | 403.32 | [13 empty] | VV | 2 | 2 | True | 0 | ROZPOCET
| VV |  | "1.91 Chodba, plocha P5B" 53,88 |  | 53.88 | [13 empty] | VV | 2 | 2 | True | 0 | ROZPOCET
| VV |  | "S1.97 Vstupní hala, plocha P5B" 110,58 |  | 110.58 | [13 empty] | VV | 2 | 2 | True | 0 | ROZPOCET
| VV |  | "S1.98 Vstupní hala, plocha P5B" 238,3 |  | 238.3 | [13 empty] | VV | 2 | 2 | True | 0 | ROZPOCET
| VV |  | "S1.125 Zádveří, plocha P5B" 14,52 |  | 14.52 | [13 empty] | VV | 2 | 2 | True | 0 | ROZPOCET
| VV | P5B | Mezisoučet P5B |  | 820.6 | [13 empty] | VV | 2 | 3 | True | 0 | ROZPOCET
| VV |  | P5Bsokl*0,1 |  | -82.005 | [13 empty] | VV | 2 | 2 | True | 0 | ROZPOCET
| VV |  | Mezisoučet |  | -82.005 | [13 empty] | VV | 2 | 3 | True | 0 | ROZPOCET
| VV |  | "P14B" | [15 empty] | VV | 2 | 1 | True | 0 | ROZPOCET
| VV |  | "SCH1 Schodiště, plocha P14B" 28,38+77,8 |  | 106.18 | [13 empty] | VV | 2 | 2 | True | 0 | ROZPOCET
| VV |  | "SCH2 Schodiště, plocha P14B" 82,4+42,4 |  | 124.8 | [13 empty] | VV | 2 | 2 | True | 0 | ROZPOCET
| VV |  | "SCH3 Schodiště, plocha P14B" 71,01+35,9 |  | 106.91 | [13 empty] | VV | 2 | 2 | True | 0 | ROZPOCET
| VV |  | "SCH4 Schodiště, plocha P14B" 28,2+20,75 |  | 48.95 | [13 empty] | VV | 2 | 2 | True | 0 | ROZPOCET
| VV | P14B | Mezisoučet P14B |  | 386.84 | [13 empty] | VV | 2 | 3 | True | 0 | ROZPOCET
| VV |  | P14Bsokl*0,1 |  | 7.935 | [13 empty] | VV | 2 | 2 | True | 0 | ROZPOCET
| VV |  | Mezisoučet |  | 7.935 | [13 empty] | VV | 2 | 3 | True | 0 | ROZPOCET
| VV |  | "P38" | [15 empty] | VV | 2 | 1 | True | 0 | ROZPOCET
| VV |  | "S3.3 Zádveří" 11,56 |  | 11.56 | [13 empty] | VV | 2 | 2 | True | 0 | ROZPOCET
| VV |  | "S3.4 Vstupní chodba" 85,86 |  | 85.86 | [13 empty] | VV | 2 | 2 | True | 0 | ROZPOCET
| VV |  | "S3.5 CBS" 10,75 |  | 10.75 | [13 empty] | VV | 2 | 2 | True | 0 | ROZPOCET
| VV |  | "S3.6 Sklad" 9,7 |  | 9.7 | [13 empty] | VV | 2 | 2 | True | 0 | ROZPOCET
| VV |  | "S3.10 Chodba výtahu" 9,95 |  | 9.95 | [13 empty] | VV | 2 | 2 | True | 0 | ROZPOCET
| VV |  | "S3.11 Rozvaděč" 10,28 |  | 10.28 | [13 empty] | VV | 2 | 2 | True | 0 | ROZPOCET
| VV |  | "SCH4" 19,6 |  | 19.6 | [13 empty] | VV | 2 | 2 | True | 0 | ROZPOCET
| VV | P38 | Mezisoučet P38 |  | 157.7 | [13 empty] | VV | 2 | 3 | True | 0 | ROZPOCET
| VV |  | P38sokl*0,15 |  | 14.927 | [13 empty] | VV | 2 | 2 | True | 0 | ROZPOCET
| VV |  | Mezisoučet |  | 14.927 | [13 empty] | VV | 2 | 3 | True | 0 | ROZPOCET
| VV |  | "P40" | [15 empty] | VV | 2 | 1 | True | 0 | ROZPOCET
| VV |  | "S3.2 Sklad" 61,33 |  | 61.33 | [13 empty] | VV | 2 | 2 | True | 0 | ROZPOCET
| VV |  | "S3.8 LAPOL" 20,57 |  | 20.57 | [13 empty] | VV | 2 | 2 | True | 0 | ROZPOCET
| VV | P40 | Mezisoučet P40 |  | 81.9 | [13 empty] | VV | 2 | 3 | True | 0 | ROZPOCET
| VV |  | P40sokl*0,15 |  | 10.01 | [13 empty] | VV | 2 | 2 | True | 0 | ROZPOCET
| VV |  | Mezisoučet |  | 10.01 | [13 empty] | VV | 2 | 3 | True | 0 | ROZPOCET
| VV |  | "P41" | [15 empty] | VV | 2 | 1 | True | 0 | ROZPOCET
| VV |  | "1.5 Šatna 1, plocha P41" 57,82 |  | 57.82 | [13 empty] | VV | 2 | 2 | True | 0 | ROZPOCET
| VV |  | "1.10 Šatna, plocha P41" 27,32 |  | 27.32 | [13 empty] | VV | 2 | 2 | True | 0 | ROZPOCET
| VV |  | "1.77 Bufet, plocha P41" 366,74 |  | 366.74 | [13 empty] | VV | 2 | 2 | True | 0 | ROZPOCET
| VV |  | "1.89 Šatna 2, plocha P41" 55,69 |  | 55.69 | [13 empty] | VV | 2 | 2 | True | 0 | ROZPOCET
| VV |  | "2.120 Chodba, plocha P41" 32,48 |  | 32.48 | [13 empty] | VV | 2 | 2 | True | 0 | ROZPOCET
| VV |  | "2.121 Chodba, plocha P41" 12,58 |  | 12.58 | [13 empty] | VV | 2 | 2 | True | 0 | ROZPOCET
| VV |  | "3.83 Chodba, plocha P41" 45,9 |  | 45.9 | [13 empty] | VV | 2 | 2 | True | 0 | ROZPOCET
| VV |  | "3.100 Chodba, plocha P41" 12,58 |  | 12.58 | [13 empty] | VV | 2 | 2 | True | 0 | ROZPOCET
| VV |  | "4.95 Chodba, plocha P41" 32,82 |  | 32.82 | [13 empty] | VV | 2 | 2 | True | 0 | ROZPOCET
| VV |  | "4.96 Chodba, plocha P41" 12,23 |  | 12.23 | [13 empty] | VV | 2 | 2 | True | 0 | ROZPOCET
| VV |  | "4.97 Chodba, plocha P41" 28,02 |  | 28.02 | [13 empty] | VV | 2 | 2 | True | 0 | ROZPOCET
| VV |  | "5.60 Chodba, plocha P41" 13,36 |  | 13.36 | [13 empty] | VV | 2 | 2 | True | 0 | ROZPOCET
| VV |  | "6.12 Chodba výtahu, plocha P41" 30,16 |  | 30.16 | [13 empty] | VV | 2 | 2 | True | 0 | ROZPOCET
| VV |  | "S1.53 Centrální sklad knih, plocha P41" 403,04 |  | 403.04 | [13 empty] | VV | 2 | 2 | True | 0 | ROZPOCET
| VV |  | "S1.54 Šatna, plocha P41" 43,81 |  | 43.81 | [13 empty] | VV | 2 | 2 | True | 0 | ROZPOCET
| VV |  | "S1.114 Chodba, plocha P41" 31 |  | 31 | [13 empty] | VV | 2 | 2 | True | 0 | ROZPOCET
| VV |  | "S1.122 Chodba, plocha P41" 50,67 |  | 50.67 | [13 empty] | VV | 2 | 2 | True | 0 | ROZPOCET
| VV |  | "S2.50 Prostor pod posluchárnou, plocha P41" 122,38 |  | 122.38 | [13 empty] | VV | 2 | 2 | True | 0 | ROZPOCET
| VV |  | "S2.51 Šachta, plocha P41" 171,58 |  | 171.58 | [13 empty] | VV | 2 | 2 | True | 0 | ROZPOCET
| VV | P41 | Mezisoučet P41 |  | 1550.18 | [13 empty] | VV | 2 | 3 | True | 0 | ROZPOCET
| VV |  | P41sokl*0,15 |  | 100.236 | [13 empty] | VV | 2 | 2 | True | 0 | ROZPOCET
| VV |  | Mezisoučet |  | 100.236 | [13 empty] | VV | 2 | 3 | True | 0 | ROZPOCET
| VV |  | Součet |  | 5708.528 | [13 empty] | VV | 2 | 4 | True | 1 | ROZPOCET
1161 | K | 7775211R2 | PU samonivelační stěrka tl. 2 mm dle P15B vč. vytažení na sokl | m2 | 2922.09 |  | 0 | R položka |  |  | základní |  | 0 | 0.0032 | 9.3507 | 0 | 0 | 16 | K | 2 |  |  |  | ROZPOCET | [5 empty] | 0 | 0 | 0 | 0 | 0 | 1 | 0 | 16 | 192064767
| PP |  | PU samonivelační probarvená stěrka tl. 2 mm dle P15B vč. vytažení na sokl. Překlenující dynamické trhliny, vodotěsná, kotevně impregnační nátěr + nosná vrstva + pečetní vrstva. | [15 empty] | PP | 2
| P |  | Poznámka k položce: Překlenující dynamické trhliny, vodotěsná, kotevně impregnační nátěr + nosná vrstva + pečetní vrstva. | [15 empty] | P | 2
| VV |  | "P15B" | [15 empty] | VV | 2 | 1 | True | 0 | ROZPOCET
| VV |  | "S2.4 Garáž, plocha P16A, P15B, SZ3" 2377,38 |  | 2377.38 | [13 empty] | VV | 2 | 2 | True | 0 | ROZPOCET
| VV |  | "S2.5 Sklad, plocha P15B, SZ3" 102,82 |  | 102.82 | [13 empty] | VV | 2 | 2 | True | 0 | ROZPOCET
| VV |  | "S2.16 Garáž osobní" 18,12 |  | 18.12 | [13 empty] | VV | 2 | 2 | True | 0 | ROZPOCET
| VV |  | "S2.17 Garáž osobní" 18,12 |  | 18.12 | [13 empty] | VV | 2 | 2 | True | 0 | ROZPOCET
| VV |  | "S2.18 Garáž osobní" 18,12 |  | 18.12 | [13 empty] | VV | 2 | 2 | True | 0 | ROZPOCET
| VV |  | "S2.19 Výměníková stanice, plocha P15B, SZ3" 247,7 |  | 247.7 | [13 empty] | VV | 2 | 2 | True | 0 | ROZPOCET
| VV | P15B | Mezisoučet P15B |  | 2782.26 | [13 empty] | VV | 2 | 3 | True | 0 | ROZPOCET
| VV |  | P15Bsokl*0,15 |  | 139.83 | [13 empty] | VV | 2 | 2 | True | 0 | ROZPOCET
| VV |  | Mezisoučet |  | 139.83 | [13 empty] | VV | 2 | 3 | True | 0 | ROZPOCET
| VV |  | Součet |  | 2922.09 | [13 empty] | VV | 2 | 4 | True | 1 | ROZPOCET
1162 | K | 7775211R3 | Systém PU samonivelační stěrky tl. 2 mm dle P15C vč. vytažení na sokl | m2 | 141.589 |  | 0 | R položka |  |  | základní |  | 0 | 0.0032 | 0.45308 | 0 | 0 | 16 | K | 2 |  |  |  | ROZPOCET | [5 empty] | 0 | 0 | 0 | 0 | 0 | 1 | 0 | 16 | -1457235962
| PP |  | Systém PU samonivelační probarvené stěrka tl. 2 mm dle P15C vč. vytažení na sokl. Barevnost dle výběru architekta, třída reakce na oheň Bfl(S1), hladký matný povrch. Primer + základní vrstva + uzavírací vrstva, R10. | [15 empty] | PP | 2
| VV |  | "P15C" | [15 empty] | VV | 2 | 1 | True | 0 | ROZPOCET
| VV |  | "S2.24 Chodba" 12,47 |  | 12.47 | [13 empty] | VV | 2 | 2 | True | 0 | ROZPOCET
| VV |  | "S2.28 Chodba" 83,24 |  | 83.24 | [13 empty] | VV | 2 | 2 | True | 0 | ROZPOCET
| VV |  | "S2.34 Chodba" 12,67 |  | 12.67 | [13 empty] | VV | 2 | 2 | True | 0 | ROZPOCET
| VV |  | "SCH2 schodiště" 19,4 |  | 19.4 | [13 empty] | VV | 2 | 2 | True | 0 | ROZPOCET
| VV | P15C | Mezisoučet P15C |  | 127.78 | [13 empty] | VV | 2 | 3 | True | 0 | ROZPOCET
| VV |  | P15Csokl*0,15 |  | 13.809 | [13 empty] | VV | 2 | 2 | True | 0 | ROZPOCET
| VV |  | Mezisoučet |  | 13.809 | [13 empty] | VV | 2 | 3 | True | 0 | ROZPOCET
| VV |  | Součet |  | 141.589 | [13 empty] | VV | 2 | 4 | True | 1 | ROZPOCET
1163 | K | 7775211R4 | Systém PU samonivelační probarvené stěrky tl. 2 mm dle P16A vč. vytažení na sokl a přípravy podkladu | m2 | 318.961 |  | 0 | R položka |  |  | základní |  | 0 | 0.0032 | 1.0207 | 0 | 0 | 16 | K | 2 |  |  |  | ROZPOCET | [5 empty] | 0 | 0 | 0 | 0 | 0 | 1 | 0 | 16 | 1132843051
| PP |  | Systém PU samonivelační probarvené stěrky pro přemostění dynamických trhlin tl. 2 mm dle P16A vč. vytažení na sokl, utěsnění a překrytí dilatací a přípravy podkladu dle PD, podlaha A1fl nebo A2fl, souč. smykového tření min. 0,5+tg alfa za morka | [15 empty] | PP | 2
| P |  | Poznámka k položce: Systém se skládá z: - uzavíracího, elastického, otěruvzdorného, pigmentovaného PU laku - vodotěsné PU vysoce elastické membrány s posypem sušeným křemenným pískem, pro rampy hrubší frakce - penetrace bezrozpouštědlovou dvousložkovou nízkoviskózní epoxidovou pryskyřicí s posypem sušeným křemenným pískem - úprava pracovních spár a lokálních trhlin podkladu injektáží a zatmelením dle TP dodavatele - vodotěsné systémové profily v místech dilatací dle TP dodavatele | [15 empty] | P | 2
| VV |  | "P16A" | [15 empty] | VV | 2 | 1 | True | 0 | ROZPOCET
| VV |  | "S2.12 Strojovna VZT" 57,23 |  | 57.23 | [13 empty] | VV | 2 | 2 | True | 0 | ROZPOCET
| VV |  | "S2.13 Likvidace infekční vody, plocha P16A" 20 |  | 20 | [13 empty] | VV | 2 | 2 | True | 0 | ROZPOCET
| VV |  | "S2.20 Čištění garáží" 20,87 |  | 20.87 | [13 empty] | VV | 2 | 2 | True | 0 | ROZPOCET
| VV |  | "S2.29 Sklad" 61,47 |  | 61.47 | [13 empty] | VV | 2 | 2 | True | 0 | ROZPOCET
| VV |  | "S2.49 Garáž" 136,42 |  | 136.42 | [13 empty] | VV | 2 | 2 | True | 0 | ROZPOCET
| VV | P16A | Mezisoučet |  | 295.99 | [13 empty] | VV | 2 | 3 | True | 0 | ROZPOCET
| VV |  | P16Asokl*0,15 |  | 22.971 | [13 empty] | VV | 2 | 2 | True | 0 | ROZPOCET
| VV |  | Mezisoučet |  | 22.971 | [13 empty] | VV | 2 | 3 | True | 0 | ROZPOCET
| VV |  | Součet |  | 318.961 | [13 empty] | VV | 2 | 4 | True | 1 | ROZPOCET
1164 | K | 7775211R5 | Systém pružné PU stěrky tl. 3 mm dle P31, P35 vč. vytažení na sokl a přípravy podkladu | m2 | 152.444 |  | 0 | R položka |  |  | základní |  | 0 | 0.0032 | 0.48782 | 0 | 0 | 16 | K | 2 |  |  |  | ROZPOCET | [5 empty] | 0 | 0 | 0 | 0 | 0 | 1 | 0 | 16 | 349652404
| PP |  | Systém pružné PU stěrky pro přemostění dynamických trhlin tl. 3 mm dle P31, P35 vč. vytažení na sokl, utěsnění a překrytí dilatací a přípravy podkladu dle PD | [15 empty] | PP | 2
| P |  | Poznámka k položce: Systém se skládá z: - uzavírací elastický, otěruvzdorný, pigmentovaný PU lak - vodotěsná PU vysoce elastická membrána s posypem - penetrace bezrozpouštědlovou epoxidovou pryskyřicí s posypem - úprava pracovních spár a lokálních trhlin podkladu injektáží a zatmelením dle TP dodavatele - vodotěsné systémové profily v místech dilatací dle TP dodavatele | [15 empty] | P | 2
| VV |  | "P31" | [15 empty] | VV | 2 | 1 | True | 0 | ROZPOCET
| VV |  | "S1.3 Garáž dodávky 2" 30,5 |  | 30.5 | [13 empty] | VV | 2 | 2 | True | 0 | ROZPOCET
| VV |  | "S1.21 Garáž dodávky 1" 30,5 |  | 30.5 | [13 empty] | VV | 2 | 2 | True | 0 | ROZPOCET
| VV | P31 | Mezisoučet P31 |  | 61 | [13 empty] | VV | 2 | 3 | True | 0 | ROZPOCET
| VV |  | P31sokl*0,15 |  | 5.73 | [13 empty] | VV | 2 | 2 | True | 0 | ROZPOCET
| VV |  | Mezisoučet |  | 5.73 | [13 empty] | VV | 2 | 3 | True | 0 | ROZPOCET
| VV |  | "P35" | [15 empty] | VV | 2 | 1 | True | 0 | ROZPOCET
| VV |  | "S2.49 Garáž" 82,55 |  | 82.55 | [13 empty] | VV | 2 | 2 | True | 0 | ROZPOCET
| VV | P35 | Mezisoučet P35 |  | 82.55 | [13 empty] | VV | 2 | 3 | True | 0 | ROZPOCET
| VV |  | P35sokl*0,15 |  | 3.164 | [13 empty] | VV | 2 | 2 | True | 0 | ROZPOCET
| VV |  | Mezisoučet |  | 3.164 | [13 empty] | VV | 2 | 3 | True | 0 | ROZPOCET
| VV |  | Součet |  | 152.444 | [13 empty] | VV | 2 | 4 | True | 1 | ROZPOCET
1165 | K | 7775211R5.1 | Systém difúzně otevřené samonivelační stěrky tl. 2 mm dle P16B vč. vytažení na sokl a přípravy podkladu | m2 | 3544.909 |  | 0 | R položka |  |  | základní |  | 0 | 0.0032 | 11.3437 | 0 | 0 | 16 | K | 2 |  |  |  | ROZPOCET | [5 empty] | 0 | 0 | 0 | 0 | 0 | 1 | 0 | 16 | -246591437
| PP |  | Systém difúzně otevřené samonivelační stěrky tl. 2 mm dle P16B vč. vytažení na sokl, utěsnění a překrytí dilatací a přípravy podkladu dle PD, souč. smykového tření min. 0,5+tg alfa za morka | [15 empty] | PP | 2
| P |  | Poznámka k položce: Systém se skládá z: - vrchní epoxidový uzavírací nátěr - nivelační stěrka s posypem křemičitým pískem - kotevně impregnační nátěr - úprava pracovních spár a lokálních trhlin podkladu injektáží a zatmelením dle TP dodavatele - vodotěsné systémové profily v místech dilatací dle TP dodavatele | [15 empty] | P | 2
| VV |  | "P16B" | [15 empty] | VV | 2 | 1 | True | 0 | ROZPOCET
| VV |  | "S2.40 Garáž" 465,94 |  | 465.94 | [13 empty] | VV | 2 | 2 | True | 0 | ROZPOCET
| VV |  | "S3.7 Garáž" 2966,01 |  | 2966.01 | [13 empty] | VV | 2 | 2 | True | 0 | ROZPOCET
| VV |  | "Š02b Šachta" 26 |  | 26 | [13 empty] | VV | 2 | 2 | True | 0 | ROZPOCET
| VV |  | "Š07b Šachta" 3,8 |  | 3.8 | [13 empty] | VV | 2 | 2 | True | 0 | ROZPOCET
| VV | P16B | Mezisoučet P16B |  | 3461.75 | [13 empty] | VV | 2 | 3 | True | 0 | ROZPOCET
| VV |  | P16Bsokl*0,15 |  | 83.159 | [13 empty] | VV | 2 | 2 | True | 0 | ROZPOCET
| VV |  | Mezisoučet |  | 83.159 | [13 empty] | VV | 2 | 3 | True | 0 | ROZPOCET
| VV |  | Součet |  | 3544.909 | [13 empty] | VV | 2 | 4 | True | 1 | ROZPOCET
1166 | K | 7775211R6 | Systém polyuretan-cementové samonivelační stěrky tl. 2 mm dle P17A, P20, P24, P27, P28, P32, P33, P39 vč. vytažení na sokl a přípravy podkladu | m2 | 1626.631 |  | 0 | R položka |  |  | základní |  | 0 | 0.0032 | 5.2052 | 0 | 0 | 16 | K | 2 |  |  |  | ROZPOCET | [5 empty] | 0 | 0 | 0 | 0 | 0 | 1 | 0 | 16 | 1231955504
| PP |  | Systém polyuretan-cementové samonivelační mechanicky odolné stěrky tl. 2 mm dle P17A, P20, P24, P27, P28, P32, P33, P39 vč. vytažení na sokl a přípravy podkladu. Barva dle výběru architekta. Kotevní nátěr s posypem křemičitým pískem 0,3-0,8 mm + nosná vrstva, souč. smykového tření min. 0,5+tg alfa | [15 empty] | PP | 2
| P |  | Poznámka k položce: - snadná čistitelnost, bez obsahu VOC, biostatický povrch, Bfl(s1) - nepropustnost pro kapaliny - vysoká mechanická odolnost, pojezd vozíků - hladký matný povrch - úprava pracovních spár a lokálních trhlin podkladu injektáží a zatmelením dle TP dodavatele | [15 empty] | P | 2
| VV |  | "P17A" | [15 empty] | VV | 2 | 1 | True | 0 | ROZPOCET
| VV |  | "S2.1 Sklad" 78,91 |  | 78.91 | [13 empty] | VV | 2 | 2 | True | 0 | ROZPOCET
| VV |  | "S2.2 Sklad" 79,14 |  | 79.14 | [13 empty] | VV | 2 | 2 | True | 0 | ROZPOCET
| VV |  | "S2.3 Sklad" 76,87 |  | 76.87 | [13 empty] | VV | 2 | 2 | True | 0 | ROZPOCET
| VV |  | "S2.6 Centrální servnovna" 42,03 |  | 42.03 | [13 empty] | VV | 2 | 2 | True | 0 | ROZPOCET
| VV |  | "S2.8 Archiv" 53,04 |  | 53.04 | [13 empty] | VV | 2 | 2 | True | 0 | ROZPOCET
| VV |  | "S2.9 Sklad" 37,52 |  | 37.52 | [13 empty] | VV | 2 | 2 | True | 0 | ROZPOCET
| VV |  | "S2.10 Sklad" 37,46 |  | 37.46 | [13 empty] | VV | 2 | 2 | True | 0 | ROZPOCET
| VV |  | "S2.11 Sklad" 36,5 |  | 36.5 | [13 empty] | VV | 2 | 2 | True | 0 | ROZPOCET
| VV |  | "S2.12 Strojovna VZT, plocha P17A" 57,23 |  | 57.23 | [13 empty] | VV | 2 | 2 | True | 0 | ROZPOCET
| VV |  | "S2.26 Chodba" 28,87 |  | 28.87 | [13 empty] | VV | 2 | 2 | True | 0 | ROZPOCET
| VV |  | "S2.31 Úklid" 3,29 |  | 3.29 | [13 empty] | VV | 2 | 2 | True | 0 | ROZPOCET
| VV |  | "S2.32 Chodba" 33,63 |  | 33.63 | [13 empty] | VV | 2 | 2 | True | 0 | ROZPOCET
| VV |  | "S2.33 Chodba" 53,53 |  | 53.53 | [13 empty] | VV | 2 | 2 | True | 0 | ROZPOCET
| VV | P17A | Mezisoučet P17A |  | 618.02 | [13 empty] | VV | 2 | 3 | True | 0 | ROZPOCET
| VV |  | P17Asokl*0,15 |  | 57.615 | [13 empty] | VV | 2 | 2 | True | 0 | ROZPOCET
| VV |  | Mezisoučet |  | 57.615 | [13 empty] | VV | 2 | 3 | True | 0 | ROZPOCET
| VV |  | "P20" | [15 empty] | VV | 2 | 1 | True | 0 | ROZPOCET
| VV |  | "S1.4 Lakovna" 35,64 |  | 35.64 | [13 empty] | VV | 2 | 2 | True | 0 | ROZPOCET
| VV | P20 | Mezisoučet P20 |  | 35.64 | [13 empty] | VV | 2 | 3 | True | 0 | ROZPOCET
| VV |  | P20sokl*0,15 |  | 3.188 | [13 empty] | VV | 2 | 2 | True | 0 | ROZPOCET
| VV |  | Mezisoučet |  | 3.188 | [13 empty] | VV | 2 | 3 | True | 0 | ROZPOCET
| VV |  | "P24" | [15 empty] | VV | 2 | 1 | True | 0 | ROZPOCET
| VV |  | "4.24 Sklad potravin, plocha P24" 6,88 |  | 6.88 | [13 empty] | VV | 2 | 2 | True | 0 | ROZPOCET
| VV |  | "4.25 Výuková kuchyně, plocha P24" 40,35 |  | 40.35 | [13 empty] | VV | 2 | 2 | True | 0 | ROZPOCET
| VV | P24 | Mezisoučet P24 |  | 47.23 | [13 empty] | VV | 2 | 3 | True | 0 | ROZPOCET
| VV |  | P24sokl*0,15 |  | 4.463 | [13 empty] | VV | 2 | 2 | True | 0 | ROZPOCET
| VV |  | Mezisoučet |  | 4.463 | [13 empty] | VV | 2 | 3 | True | 0 | ROZPOCET
| VV |  | "P27" | [15 empty] | VV | 2 | 1 | True | 0 | ROZPOCET
| VV |  | "1.60 Sklad vzorků, plocha P27" 11,03 |  | 11.03 | [13 empty] | VV | 2 | 2 | True | 0 | ROZPOCET
| VV |  | "1.61 Technická místnost, plocha P27,28" 25,86 |  | 25.86 | [13 empty] | VV | 2 | 2 | True | 0 | ROZPOCET
| VV |  | "2.51 Laboratoř, plocha P27" 25,98 |  | 25.98 | [13 empty] | VV | 2 | 2 | True | 0 | ROZPOCET
| VV |  | "2.83 Technická místnost, plocha P27" 30,35 |  | 30.35 | [13 empty] | VV | 2 | 2 | True | 0 | ROZPOCET
| VV |  | "3.25 Technická místnost, plocha P27" 27 |  | 27 | [13 empty] | VV | 2 | 2 | True | 0 | ROZPOCET
| VV |  | "3.63 Mrazáky/lednice, plocha P27" 28,43 |  | 28.43 | [13 empty] | VV | 2 | 2 | True | 0 | ROZPOCET
| VV |  | "4.81 Mrazící boxy, plocha P27" 10,6 |  | 10.6 | [13 empty] | VV | 2 | 2 | True | 0 | ROZPOCET
| VV |  | "S1.38 Technická místnost, plocha P27" 19,8 |  | 19.8 | [13 empty] | VV | 2 | 2 | True | 0 | ROZPOCET
| VV | P27 | Mezisoučet P27 |  | 179.05 | [13 empty] | VV | 2 | 3 | True | 0 | ROZPOCET
| VV |  | P27sokl*0,15 |  | 23.435 | [13 empty] | VV | 2 | 2 | True | 0 | ROZPOCET
| VV |  | Mezisoučet |  | 23.435 | [13 empty] | VV | 2 | 3 | True | 0 | ROZPOCET
| VV |  | "P28" | [15 empty] | VV | 2 | 1 | True | 0 | ROZPOCET
| VV |  | "4.66 Kompresovna, plocha P28" 6,71 |  | 6.71 | [13 empty] | VV | 2 | 2 | True | 0 | ROZPOCET
| VV |  | "S1.12 Kompresorovna" 12,3 |  | 12.3 | [13 empty] | VV | 2 | 2 | True | 0 | ROZPOCET
| VV | P28 | Mezisoučet P28 |  | 19.01 | [13 empty] | VV | 2 | 3 | True | 0 | ROZPOCET
| VV |  | P28sokl*0,15 |  | 3.45 | [13 empty] | VV | 2 | 2 | True | 0 | ROZPOCET
| VV |  | Mezisoučet |  | 3.45 | [13 empty] | VV | 2 | 3 | True | 0 | ROZPOCET
| VV |  | "P32" | [15 empty] | VV | 2 | 1 | True | 0 | ROZPOCET
| VV |  | "S1.10 Sklad 1" 114,1 |  | 114.1 | [13 empty] | VV | 2 | 2 | True | 0 | ROZPOCET
| VV |  | "S1.11 Sklad 2" 44,2 |  | 44.2 | [13 empty] | VV | 2 | 2 | True | 0 | ROZPOCET
| VV |  | "S1.19 Odpadové hospodářství" 74,3 |  | 74.3 | [13 empty] | VV | 2 | 2 | True | 0 | ROZPOCET
| VV |  | "S1.20 Sklad" 29,57 |  | 29.57 | [13 empty] | VV | 2 | 2 | True | 0 | ROZPOCET
| VV | P32 | Mezisoučet P32 |  | 262.17 | [13 empty] | VV | 2 | 3 | True | 0 | ROZPOCET
| VV |  | P32sokl*0,15 |  | 19.11 | [13 empty] | VV | 2 | 2 | True | 0 | ROZPOCET
| VV |  | Mezisoučet |  | 19.11 | [13 empty] | VV | 2 | 3 | True | 0 | ROZPOCET
| VV |  | "P33" | [15 empty] | VV | 2 | 1 | True | 0 | ROZPOCET
| VV |  | "S1.2 Chodba" 139 |  | 139 | [13 empty] | VV | 2 | 2 | True | 0 | ROZPOCET
| VV | P33 | Mezisoučet P33 |  | 139 | [13 empty] | VV | 2 | 3 | True | 0 | ROZPOCET
| VV |  | P33sokl*0,15 |  | 13.179 | [13 empty] | VV | 2 | 2 | True | 0 | ROZPOCET
| VV |  | Mezisoučet |  | 13.179 | [13 empty] | VV | 2 | 3 | True | 0 | ROZPOCET
| VV |  | "P39" | [15 empty] | VV | 2 | 1 | True | 0 | ROZPOCET
| VV |  | "S3.1 Sklad knih 1 s filtrem" 102,71 |  | 102.71 | [13 empty] | VV | 2 | 2 | True | 0 | ROZPOCET
| VV |  | "S3.9 Sklad knih 2 s filtrem" 85,64 |  | 85.64 | [13 empty] | VV | 2 | 2 | True | 0 | ROZPOCET
| VV | P39 | Mezisoučet P39 |  | 188.35 | [13 empty] | VV | 2 | 3 | True | 0 | ROZPOCET
| VV |  | P39sokl*0,15 |  | 13.721 | [13 empty] | VV | 2 | 2 | True | 0 | ROZPOCET
| VV |  | Mezisoučet |  | 13.721 | [13 empty] | VV | 2 | 3 | True | 0 | ROZPOCET
| VV |  | Součet |  | 1626.631 | [13 empty] | VV | 2 | 4 | True | 1 | ROZPOCET
1167 | K | 7775211R7 | Systém epoxidové elektrostaticky vodivé samonivelační stěrky dle P17C, P19 vč. vytažení na sokl a přípravy podkladu | m2 | 271.616 |  | 0 | R položka |  |  | základní |  | 0 | 0.0032 | 0.86917 | 0 | 0 | 16 | K | 2 |  |  |  | ROZPOCET | [5 empty] | 0 | 0 | 0 | 0 | 0 | 1 | 0 | 16 | 506094362
| PP |  | Systém epoxidové elektrostaticky vodivé samonivelační stěrky, chemicky a mechanicky odolné, snadno čistitelné, odolné průniku kapalin tl. 2 mm dle P17C, P19 vč. vytažení na sokl a přípravy podkladu. Třída reakce na oheň Bfl(s1), elektrostaticky vodivé, souč. smykového tření min. 0,5+tg alfa | [15 empty] | PP | 2
| P |  | Poznámka k položce: - vodivá nosná vrstva s plnivem - vodivá penetrace - systém zemnících bodů - vyrovnávací vrstva + penetrace - úprava pracovních spár a lokálních trhlin podkladu injektáží a zatmelením dle TP dodavatele | [15 empty] | P | 2
| VV |  | "P17C" | [15 empty] | VV | 2 | 1 | True | 0 | ROZPOCET
| VV |  | "S2.22 Transformátorovna" 78,76 |  | 78.76 | [13 empty] | VV | 2 | 2 | True | 0 | ROZPOCET
| VV |  | "S2.25 Rozvodna NN" 27,23 |  | 27.23 | [13 empty] | VV | 2 | 2 | True | 0 | ROZPOCET
| VV |  | "S2.30 Rozvodna SOZ" 5,68 |  | 5.68 | [13 empty] | VV | 2 | 2 | True | 0 | ROZPOCET
| VV | P17C | Mezisoučet P17C |  | 111.67 | [13 empty] | VV | 2 | 3 | True | 0 | ROZPOCET
| VV |  | P17Csokl*0,15 |  | 11.249 | [13 empty] | VV | 2 | 2 | True | 0 | ROZPOCET
| VV |  | Mezisoučet |  | 11.249 | [13 empty] | VV | 2 | 3 | True | 0 | ROZPOCET
| VV |  | "P19" | [15 empty] | VV | 2 | 1 | True | 0 | ROZPOCET
| VV |  | "S1.13 Údržba malíři" 28,38 |  | 28.38 | [13 empty] | VV | 2 | 2 | True | 0 | ROZPOCET
| VV |  | "S1.14 Údržba elektro" 32,45 |  | 32.45 | [13 empty] | VV | 2 | 2 | True | 0 | ROZPOCET
| VV |  | "S1.15 Sklad hořlavin" 39,46 |  | 39.46 | [13 empty] | VV | 2 | 2 | True | 0 | ROZPOCET
| VV |  | "S1.16 Sklad tlakových lahví" 16,25 |  | 16.25 | [13 empty] | VV | 2 | 2 | True | 0 | ROZPOCET
| VV |  | "S1.45 Sklad nástřikových hmot" 16,2 |  | 16.2 | [13 empty] | VV | 2 | 2 | True | 0 | ROZPOCET
| VV | P19 | Mezisoučet |  | 132.74 | [13 empty] | VV | 2 | 3 | True | 0 | ROZPOCET
| VV |  | P19sokl*0,15 |  | 15.957 | [13 empty] | VV | 2 | 2 | True | 0 | ROZPOCET
| VV |  | Mezisoučet |  | 15.957 | [13 empty] | VV | 2 | 3 | True | 0 | ROZPOCET
| VV |  | Součet |  | 271.616 | [13 empty] | VV | 2 | 4 | True | 1 | ROZPOCET
1168 | K | 7775211R8 | Systém polyuretan-cementové samonivelační stěrky tl. 2 mm dle P18 vč. vytažení na sokl a přípravy podkladu | m2 | 44.13 |  | 0 | R položka |  |  | základní |  | 0 | 0.0032 | 0.14122 | 0 | 0 | 16 | K | 2 |  |  |  | ROZPOCET | [5 empty] | 0 | 0 | 0 | 0 | 0 | 1 | 0 | 16 | -974458947
| PP |  | Systém polyuretan-cementové samonivelační stěrky tl. 2 mm, dle P18 vč. vytažení na sokl a přípravy podkladu. Snadno čistitelné, bez obsahu VOC, biostatický povrch, třída reakce na oheň Bfl(s1), nepropustnost pro kapaliny, vysoká mechanická odolnost (pojezd vozíků), hladký matný povrch, barva dle výběru architekta. | [15 empty] | PP | 2
| P |  | Poznámka k položce: Systém se skládá z: - kotevní nátěr s posypem křemičitým pískem 0,3-0,8 mm - nosná vrstva - úprava pracovních spár a lokálních trhlin podkladu injektáží a zatmelením dle TP dodavatele - vodotěsné systémové profily v místech dilatací dle TP dodavatele | [15 empty] | P | 2
| VV |  | "2.75 Archiv" 20,24 |  | 20.24 | [13 empty] | VV | 2 | 2 | True | 0 | ROZPOCET
| VV |  | "3.13 Příruční sklad/archiv" 18,58 |  | 18.58 | [13 empty] | VV | 2 | 2 | True | 0 | ROZPOCET
| VV | P18 | Mezisoučet P18 |  | 38.82 | [13 empty] | VV | 2 | 3 | True | 0 | ROZPOCET
| VV |  | P18sokl*0,15 |  | 5.31 | [13 empty] | VV | 2 | 2 | True | 0 | ROZPOCET
| VV |  | Mezisoučet |  | 5.31 | [13 empty] | VV | 2 | 3 | True | 0 | ROZPOCET
| VV |  | Součet |  | 44.13 | [13 empty] | VV | 2 | 4 | True | 1 | ROZPOCET
1169 | K | 7775211R9 | Syntatický vsyp do hlazené desky dle P21 vč. vytažení na sokl a přípravy podkladu | m2 | 238.954 |  | 0 | R položka |  |  | základní |  | 0 | 0.0032 | 0.76465 | 0 | 0 | 16 | K | 2 |  |  |  | ROZPOCET | [5 empty] | 0 | 0 | 0 | 0 | 0 | 1 | 0 | 16 | 498193198
| PP |  | Syntetický vsyp do hlazené desky dle P21. Vysoká odolnost vůči okujím ze svařování, snadná čistitelnost, protiskluznost R10, vysoká mechanická odolnost (pojezd paletových vozíků), barva dle výběru architekta, souč. smykového tření min. 0,5+tg alfa | [15 empty] | PP | 2
| P |  | Poznámka k položce: - úprava pracovních spár a lokálních trhlin podkladu injektáží a zatmelením dle TP dodavatele | [15 empty] | P | 2
| VV |  | "P21" | [15 empty] | VV | 2 | 1 | True | 0 | ROZPOCET
| VV |  | "S1.1 Dílna kovoobrábění" 92,19 |  | 92.19 | [13 empty] | VV | 2 | 2 | True | 0 | ROZPOCET
| VV |  | "S1.5 Svařovna" 27,08 |  | 27.08 | [13 empty] | VV | 2 | 2 | True | 0 | ROZPOCET
| VV | P21 | Mezisoučet P21 |  | 119.27 | [13 empty] | VV | 2 | 3 | True | 0 | ROZPOCET
| VV |  | P21sokl*0,15 |  | 7.944 | [13 empty] | VV | 2 | 2 | True | 0 | ROZPOCET
| VV |  | P22 |  | 111.74 | [13 empty] | VV | 2 | 2 | True | 0 | ROZPOCET
| VV |  | Mezisoučet |  | 119.684 | [13 empty] | VV | 2 | 3 | True | 0 | ROZPOCET
| VV |  | Součet |  | 238.954 | [13 empty] | VV | 2 | 4 | True | 1 | ROZPOCET
1170 | K | 7775211R10 | Vytvrzuící a těsnící roztok akrylátové pryskyřice dle P22 | m2 | 111.74 |  | 0 | R položka |  |  | základní |  | 0 | 0 | 0 | 0 | 0 | 16 | K | 2 |  |  |  | ROZPOCET | [5 empty] | 0 | 0 | 0 | 0 | 0 | 1 | 0 | 16 | 477006520
| PP |  | Vytvrzuící a těsnící roztok akrylátové pryskyřice dle P22 pro vnější použití, UV odolný, souč. smykového tření min. 0,5+tg alfa | [15 empty] | PP | 2
| VV |  | "P22" | [15 empty] | VV | 2 | 1 | True | 0 | ROZPOCET
| VV |  | "S2.37 Anglický dvorek" 111,74 |  | 111.74 | [13 empty] | VV | 2 | 2 | True | 0 | ROZPOCET
| VV | P22 | Mezisoučet |  | 111.74 | [13 empty] | VV | 2 | 3 | True | 0 | ROZPOCET
| VV |  | Součet |  | 111.74 | [13 empty] | VV | 2 | 4 | True | 1 | ROZPOCET
1171 | K | 7775211R11 | Systém polyuretan-cementové samonivelační stěrky tl. 3 mm dle P23 vč. vytažení na sokl a přípravy podkladu | m2 | 522.238 |  | 0 | R položka |  |  | základní |  | 0 | 0.0032 | 1.6712 | 0 | 0 | 16 | K | 2 |  |  |  | ROZPOCET | [5 empty] | 0 | 0 | 0 | 0 | 0 | 1 | 0 | 16 | -1086860148
| PP |  | Systém polyuretan-cementové samonivelační stěrky tl. 3 mm, dle P23 vč. vytažení na sokl a přípravy podkladu. Protiskluzné R10, snadno čistitelné, teplotně odolné, vysoká odolnost vůči chemikáliím, bez obsahu VOC, nepropustnost pro kapaliny, odolnost proti poškrábání, barva dle výběru architekta, souč. smykového tření min. 0,5+tg alfa. | [15 empty] | PP | 2
| P |  | Poznámka k položce: Systém se skládá z: - záškrab - nosná vrstva s posypem křemičitým pískem 0,3-0,8 mm - pečetící vrstva s lesklým vzhledem - úprava pracovních spár a lokálních trhlin podkladu injektáží a zatmelením dle TP dodavatele - vodotěsné systémové profily v místech dilatací dle TP dodavatele | [15 empty] | P | 2
| VV |  | "P23" | [15 empty] | VV | 2 | 1 | True | 0 | ROZPOCET
| VV |  | "1.17 Přípravna, plocha P23" 49,42 |  | 49.42 | [13 empty] | VV | 2 | 2 | True | 0 | ROZPOCET
| VV |  | "1.18 Pitevna, plocha P23" 165,75 |  | 165.75 | [13 empty] | VV | 2 | 2 | True | 0 | ROZPOCET
| VV |  | "S1.32 Laboratoř I - špinavá" 42,1 |  | 42.1 | [13 empty] | VV | 2 | 2 | True | 0 | ROZPOCET
| VV |  | "S1.33 Laboratoř II - čistá" 31,72 |  | 31.72 | [13 empty] | VV | 2 | 2 | True | 0 | ROZPOCET
| VV |  | "S1.43 Macerace" 123,65 |  | 123.65 | [13 empty] | VV | 2 | 2 | True | 0 | ROZPOCET
| VV |  | "S1.47 Příjem" 41,48 |  | 41.48 | [13 empty] | VV | 2 | 2 | True | 0 | ROZPOCET
| VV | P23 | Mezisoučet P23 |  | 454.12 | [13 empty] | VV | 2 | 3 | True | 0 | ROZPOCET
| VV |  | P23sokl*0,15 |  | 68.118 | [13 empty] | VV | 2 | 2 | True | 0 | ROZPOCET
| VV |  | Mezisoučet |  | 68.118 | [13 empty] | VV | 2 | 3 | True | 0 | ROZPOCET
| VV |  | Součet |  | 522.238 | [13 empty] | VV | 2 | 4 | True | 1 | ROZPOCET
1172 | K | 777611101 | Krycí epoxidový dekorativní nátěr podlahy | m2 | 651.1 |  | 0 | CS ÚRS 2018 01 |  |  | základní |  | 0 | 0.00024 | 0.15626 | 0 | 0 | 16 | K | 2 |  |  |  | ROZPOCET | [5 empty] | 0 | 0 | 0 | 0 | 0 | 1 | 0 | 16 | 1646296201
| PP |  | Krycí nátěr podlahy dekorativní epoxidový | [15 empty] | PP | 2
| VV |  | "P10" | [15 empty] | VV | 2 | 1 | True | 0 | ROZPOCET
| VV |  | "6.1 Strojovna chlazení" 348,85 |  | 348.85 | [13 empty] | VV | 2 | 2 | True | 0 | ROZPOCET
| VV |  | "6.11 Strojovna VZT" 302,25 |  | 302.25 | [13 empty] | VV | 2 | 2 | True | 0 | ROZPOCET
| VV | P10 | Mezisoučet P10 |  | 651.1 | [13 empty] | VV | 2 | 3 | True | 0 | ROZPOCET
| VV |  | Součet |  | 651.1 | [13 empty] | VV | 2 | 4 | True | 1 | ROZPOCET
1173 | K | 7776121R1 | Barevný epoxydový nátěr, primer+pečetící vrstva tl. do 0,5 mm vč. vytažení na sokl v. 150 mm a přípravy podkladu dle P15A, P29, P30, P36 | m2 | 1557.994 |  | 0 | R položka |  |  | základní |  | 0 | 0.00025 | 0.3895 | 0 | 0 | 16 | K | 2 |  |  |  | ROZPOCET | [5 empty] | 0 | 0 | 0 | 0 | 0 | 1 | 0 | 16 | 1051972151
| PP |  | Barevný epoxydový nátěr, primer+pečetící vrstva tl. do 0,5 mm vč. vytažení na sokl v. 150 mm a přípravy podkladu dle P15A, P29, P30, P36 | [15 empty] | PP | 2
| VV |  | "P15A" | [15 empty] | VV | 2 | 1 | True | 0 | ROZPOCET
| VV |  | "S1.126 Technická místnost, plocha P15A, SZ3" 54,33 |  | 54.33 | [13 empty] | VV | 2 | 2 | True | 0 | ROZPOCET
| VV |  | "S1.127 Technická místnost, plocha P15A, SZ3" 12,75 |  | 12.75 | [13 empty] | VV | 2 | 2 | True | 0 | ROZPOCET
| VV |  | "S2.14 Strojovna VZT, plocha P15 SZ3" 1212,32 |  | 1212.32 | [13 empty] | VV | 2 | 2 | True | 0 | ROZPOCET
| VV |  | "S2.15 Garáž osobní, plocha P15A, SZ3" 18,12 |  | 18.12 | [13 empty] | VV | 2 | 2 | True | 0 | ROZPOCET
| VV |  | "S2.20 Čištění garáží, plocha P15A, SZ3" 20,87 |  | 20.87 | [13 empty] | VV | 2 | 2 | True | 0 | ROZPOCET
| VV |  | "S2.36 Chodba k trafostanici, plocha P15A" 31 |  | 31 | [13 empty] | VV | 2 | 2 | True | 0 | ROZPOCET
| VV | P15A | Mezisoučet P15A |  | 1349.39 | [13 empty] | VV | 2 | 3 | True | 0 | ROZPOCET
| VV |  | P15Asokl*0,2 |  | 75.958 | [13 empty] | VV | 2 | 2 | True | 0 | ROZPOCET
| VV |  | P29+P29sokl*0,15 |  | 46.98 | [13 empty] | VV | 2 | 2 | True | 0 | ROZPOCET
| VV |  | P30+P30sokl*0,15 |  | 15.158 | [13 empty] | VV | 2 | 2 | True | 0 | ROZPOCET
| VV |  | P36+P36sokl*0,15 |  | 70.508 | [13 empty] | VV | 2 | 2 | True | 0 | ROZPOCET
| VV |  | Mezisoučet |  | 208.604 | [13 empty] | VV | 2 | 3 | True | 0 | ROZPOCET
| VV |  | Součet |  | 1557.994 | [13 empty] | VV | 2 | 4 | True | 1 | ROZPOCET
1174 | K | 7776121R2 | Barevný epoxydový nátěr a podkladní stěrka schodišťě a schodišťových stupňů vč. přípravy podkladu dle P14.A | m2 | 454.261 |  | 0 | R položka |  |  | základní |  | 0 | 0.00025 | 0.11357 | 0 | 0 | 16 | K | 2 |  |  |  | ROZPOCET | [5 empty] | 0 | 0 | 0 | 0 | 0 | 1 | 0 | 16 | 1197183797
| PP |  | Barevný epoxydový nátěr a podkladní stěrka schodišťě a schodišťových stupňů vč. přípravy podkladu dle P14.A | [15 empty] | PP | 2
| VV |  | "SCH4, 3.PP-2.PP" (9*(0,16+0,31)+10*(0,16+0,31))*1,6 |  | 14.288 | [13 empty] | VV | 2 | 2 | True | 0 | ROZPOCET
| VV |  | "SCH5, 3.PP-2.PP" (7*(0,16+0,31)+13*(0,16+0,31))*1,5 |  | 14.1 | [13 empty] | VV | 2 | 2 | True | 0 | ROZPOCET
| VV |  | Mezisoučet 3.PP |  | 28.388 | [13 empty] | VV | 2 | 3 | True | 0 | ROZPOCET
| VV |  | "SCH2, 2.PP-1.PP" (9*(0,15+0,33)+9*(0,15+0,33))*1,5 |  | 12.96 | [13 empty] | VV | 2 | 2 | True | 0 | ROZPOCET
| VV |  | "SCH3, 2.PP-1.PP" (9*(0,15+0,33)+9*(0,15+0,33))*1,5 |  | 12.96 | [13 empty] | VV | 2 | 2 | True | 0 | ROZPOCET
| VV |  | "SCH4, 2.PP-1.PP" (8*(0,16+0,31)+9*(0,16+0,31))*1,3 |  | 10.387 | [13 empty] | VV | 2 | 2 | True | 0 | ROZPOCET
| VV |  | "SCH5, 2.PP-1.PP" (12*(0,16+0,31)+13*(0,16+0,31))*1,5 |  | 17.625 | [13 empty] | VV | 2 | 2 | True | 0 | ROZPOCET
| VV |  | Mezisoučet 2.PP |  | 53.932 | [13 empty] | VV | 2 | 3 | True | 0 | ROZPOCET
| VV |  | "SCH3, 1.PP-1.NP" (9*(0,15+0,33)+9*(0,15+0,33))*1,5 |  | 12.96 | [13 empty] | VV | 2 | 2 | True | 0 | ROZPOCET
| VV |  | "SCH4, 1.PP-1.NP" (11*(0,16+0,31)+10*(0,16+0,31))*1,3 |  | 12.831 | [13 empty] | VV | 2 | 2 | True | 0 | ROZPOCET
| VV |  | "SCH kolem V7, 1.PP-1.NP" (24*(0,29+0,18))*1,3 |  | 14.664 | [13 empty] | VV | 2 | 2 | True | 0 | ROZPOCET
| VV |  | "SCH5, 1.PP-1.NP" (13*(0,16+0,31)+13*(0,16+0,31))*1,5 |  | 18.33 | [13 empty] | VV | 2 | 2 | True | 0 | ROZPOCET
| VV |  | Mezisoučet 1.PP |  | 58.785 | [13 empty] | VV | 2 | 3 | True | 0 | ROZPOCET
| VV |  | "SCH1, 1.NP-2.NP" (13*(0,16+0,31)+13*(0,16+0,31))*1,5 |  | 18.33 | [13 empty] | VV | 2 | 2 | True | 0 | ROZPOCET
| VV |  | "SCH2, 1.NP-2.NP" (9*(0,16+0,33)+9*(0,16+0,33))*1,5 |  | 13.23 | [13 empty] | VV | 2 | 2 | True | 0 | ROZPOCET
| VV |  | "SCH3, 1.NP-2.NP" (9*(0,16+0,33)+9*(0,16+0,33))*1,5 |  | 13.23 | [13 empty] | VV | 2 | 2 | True | 0 | ROZPOCET
| VV |  | "SCH4, 1.NP-2.NP" (11*(0,16+0,31)+5*(0,16+0,31))*1,3 |  | 9.776 | [13 empty] | VV | 2 | 2 | True | 0 | ROZPOCET
| VV |  | "SCH kolem V7, 1.NP-2.NP" (24*(0,29+0,18))*1,3 |  | 14.664 | [13 empty] | VV | 2 | 2 | True | 0 | ROZPOCET
| VV |  | "SCH5, 1.NP-2.NP" (13*(0,16+0,31)+13*(0,16+0,31))*1,5 |  | 18.33 | [13 empty] | VV | 2 | 2 | True | 0 | ROZPOCET
| VV |  | Mezisoučet 1.NP |  | 87.56 | [13 empty] | VV | 2 | 3 | True | 0 | ROZPOCET
| VV |  | "SCH1, 2.NP-3.NP" (13*(0,16+0,31)+13*(0,16+0,31))*1,5 |  | 18.33 | [13 empty] | VV | 2 | 2 | True | 0 | ROZPOCET
| VV |  | "SCH2, 2.NP-3.NP" (9*(0,16+0,33)+9*(0,16+0,33))*1,5 |  | 13.23 | [13 empty] | VV | 2 | 2 | True | 0 | ROZPOCET
| VV |  | "SCH3, 2.NP-3.NP" (9*(0,16+0,33)+9*(0,16+0,33))*1,5 |  | 13.23 | [13 empty] | VV | 2 | 2 | True | 0 | ROZPOCET
| VV |  | "SCH4, 2.NP-3.NP" (11*(0,16+0,31)+5*(0,16+0,31))*1,3 |  | 9.776 | [13 empty] | VV | 2 | 2 | True | 0 | ROZPOCET
| VV |  | "SCH5, 2.NP-3.NP" (13*(0,16+0,31)+13*(0,16+0,31))*1,5 |  | 18.33 | [13 empty] | VV | 2 | 2 | True | 0 | ROZPOCET
| VV |  | Mezisoučet 2.NP |  | 72.896 | [13 empty] | VV | 2 | 3 | True | 0 | ROZPOCET
| VV |  | "SCH1, 3.NP-4.NP" (13*(0,16+0,31)+13*(0,16+0,31))*1,5 |  | 18.33 | [13 empty] | VV | 2 | 2 | True | 0 | ROZPOCET
| VV |  | "SCH2, 3.NP-4.NP" (9*(0,16+0,33)+9*(0,16+0,33))*1,5 |  | 13.23 | [13 empty] | VV | 2 | 2 | True | 0 | ROZPOCET
| VV |  | "SCH3, 3.NP-4.NP" (9*(0,16+0,33)+9*(0,16+0,33))*1,5 |  | 13.23 | [13 empty] | VV | 2 | 2 | True | 0 | ROZPOCET
| VV |  | "SCH5, 3.NP-4.NP" (13*(0,16+0,31)+13*(0,16+0,31))*1,5 |  | 18.33 | [13 empty] | VV | 2 | 2 | True | 0 | ROZPOCET
| VV |  | Mezisoučet 3.NP |  | 63.12 | [13 empty] | VV | 2 | 3 | True | 0 | ROZPOCET
| VV |  | "SCH1, 4.NP-5.NP" (13*(0,16+0,31)+13*(0,16+0,31))*1,5 |  | 18.33 | [13 empty] | VV | 2 | 2 | True | 0 | ROZPOCET
| VV |  | "SCH2, 4.NP-5.NP" (9*(0,16+0,33)+9*(0,16+0,33))*1,5 |  | 13.23 | [13 empty] | VV | 2 | 2 | True | 0 | ROZPOCET
| VV |  | "SCH3, 4.NP-5.NP" (9*(0,16+0,33)+9*(0,16+0,33))*1,5 |  | 13.23 | [13 empty] | VV | 2 | 2 | True | 0 | ROZPOCET
| VV |  | Mezisoučet 4.NP |  | 44.79 | [13 empty] | VV | 2 | 3 | True | 0 | ROZPOCET
| VV |  | "SCH1, 5.NP-6.NP" (13*(0,16+0,31)+13*(0,16+0,31))*1,5 |  | 18.33 | [13 empty] | VV | 2 | 2 | True | 0 | ROZPOCET
| VV |  | "SCH2, 5.NP-6.NP" (9*(0,16+0,33)+9*(0,16+0,33))*1,5 |  | 13.23 | [13 empty] | VV | 2 | 2 | True | 0 | ROZPOCET
| VV |  | "SCH3, 5.NP-6.NP" (9*(0,16+0,33)+9*(0,16+0,33))*1,5 |  | 13.23 | [13 empty] | VV | 2 | 2 | True | 0 | ROZPOCET
| VV |  | Mezisoučet 5.NP |  | 44.79 | [13 empty] | VV | 2 | 3 | True | 0 | ROZPOCET
| VV |  | Součet |  | 454.261 | [13 empty] | VV | 2 | 4 | True | 1 | ROZPOCET
1175 | K | 777911111 | Tuhé napojení lité podlahy na stěnu nebo sokl | m | 6093.26 |  | 0 | CS ÚRS 2018 01 |  |  | základní |  | 0 | 0.00312 | 19.011 | 0 | 0 | 16 | K | 2 |  |  |  | ROZPOCET | [5 empty] | 0 | 0 | 0 | 0 | 0 | 1 | 0 | 16 | -629789106
| PP |  | Napojení na stěnu nebo sokl fabionem z epoxidové stěrky plněné pískem tuhé | [15 empty] | PP | 2
| VV |  | "P14Bsokl" | [15 empty] | VV | 2 | 1 | True | 0 | ROZPOCET
| VV |  | "SCH1 Schodiště, sokl P14A,B" 26,1 |  | 26.1 | [13 empty] | VV | 2 | 2 | True | 0 | ROZPOCET
| VV |  | "SCH2 Schodiště, sokl P14A,B" 17,13 |  | 17.13 | [13 empty] | VV | 2 | 2 | True | 0 | ROZPOCET
| VV |  | "SCH3 Schodiště, sokl P14A,B" 17,9 |  | 17.9 | [13 empty] | VV | 2 | 2 | True | 0 | ROZPOCET
| VV |  | "SCH4 Schodiště, sokl P14A,B" 18,22 |  | 18.22 | [13 empty] | VV | 2 | 2 | True | 0 | ROZPOCET
| VV | P14Bsokl | Mezisoučet |  | 79.35 | [13 empty] | VV | 2 | 3 | True | 0 | ROZPOCET
| VV |  | "P15Asokl" | [15 empty] | VV | 2 | 1 | True | 0 | ROZPOCET
| VV |  | "S1.126 Technická místnost, sokl P15A, SZ3" 65 |  | 65 | [13 empty] | VV | 2 | 2 | True | 0 | ROZPOCET
| VV |  | "S1.127 Technická místnost, sokl P15A, SZ3" 20 |  | 20 | [13 empty] | VV | 2 | 2 | True | 0 | ROZPOCET
| VV |  | "S2.14 Strojovna VZT, sokl P15 SZ3" 238,03 |  | 238.03 | [13 empty] | VV | 2 | 2 | True | 0 | ROZPOCET
| VV |  | "S2.15 Garáž osobní, sokl P15A, SZ3" 15,6 |  | 15.6 | [13 empty] | VV | 2 | 2 | True | 0 | ROZPOCET
| VV |  | "S2.20 Čištění garáží, sokl P15A, SZ3" 17,61 |  | 17.61 | [13 empty] | VV | 2 | 2 | True | 0 | ROZPOCET
| VV |  | "S2.36 Chodba k trafostanici, sokl P15A" 23,55 |  | 23.55 | [13 empty] | VV | 2 | 2 | True | 0 | ROZPOCET
| VV | P15Asokl | Mezisoučet P15Asokl |  | 379.79 | [13 empty] | VV | 2 | 3 | True | 0 | ROZPOCET
| VV |  | "P15Bsokl" | [15 empty] | VV | 2 | 1 | True | 0 | ROZPOCET
| VV |  | "S2.4 Garáž, sokl P16A, P15B, SZ3" 377,3 |  | 377.3 | [13 empty] | VV | 2 | 2 | True | 0 | ROZPOCET
| VV |  | "S2.5 Sklad, sokl P15B, SZ3" 42,1 |  | 42.1 | [13 empty] | VV | 2 | 2 | True | 0 | ROZPOCET
| VV |  | "S2.16 Garáž osobní, sokl P15B, SZ3" 15,6 |  | 15.6 | [13 empty] | VV | 2 | 2 | True | 0 | ROZPOCET
| VV |  | "S2.17 Garáž osobní, sokl P15B, SZ3" 15,6 |  | 15.6 | [13 empty] | VV | 2 | 2 | True | 0 | ROZPOCET
| VV |  | "S2.18 Garáž osobní, sokl P15B, SZ3" 15,6 |  | 15.6 | [13 empty] | VV | 2 | 2 | True | 0 | ROZPOCET
| VV |  | "S2.19 Výměníková stanice, sokl P15B, SZ3" 466 |  | 466 | [13 empty] | VV | 2 | 2 | True | 0 | ROZPOCET
| VV | P15Bsokl | Mezisoučet P15Bsokl |  | 932.2 | [13 empty] | VV | 2 | 3 | True | 0 | ROZPOCET
| VV |  | "P5Asokl" | [15 empty] | VV | 2 | 1 | True | 0 | ROZPOCET
| VV |  | "1.30 Kolárna, sokl P5A" 26,8 |  | 26.8 | [13 empty] | VV | 2 | 2 | True | 0 | ROZPOCET
| VV |  | "1.76 Sklad - DKP, sokl P5A" 17,85 |  | 17.85 | [13 empty] | VV | 2 | 2 | True | 0 | ROZPOCET
| VV |  | "1.88 Chodba, sokl P5A" 14,05 |  | 14.05 | [13 empty] | VV | 2 | 2 | True | 0 | ROZPOCET
| VV |  | "1.90 Chodba výtahu, sokl P5A" 6,35 |  | 6.35 | [13 empty] | VV | 2 | 2 | True | 0 | ROZPOCET
| VV |  | "2.110 Chodba, sokl P5A" 61,65 |  | 61.65 | [13 empty] | VV | 2 | 2 | True | 0 | ROZPOCET
| VV |  | "2.112 Chodba, sokl P5A" 36,03 |  | 36.03 | [13 empty] | VV | 2 | 2 | True | 0 | ROZPOCET
| VV |  | "2.114 Chodba, sokl P5A" 11,8 |  | 11.8 | [13 empty] | VV | 2 | 2 | True | 0 | ROZPOCET
| VV |  | "2.116 Chodba, sokl P5A" 111,95 |  | 111.95 | [13 empty] | VV | 2 | 2 | True | 0 | ROZPOCET
| VV |  | "2.123 Chodba, sokl P5A" 20,23 |  | 20.23 | [13 empty] | VV | 2 | 2 | True | 0 | ROZPOCET
| VV |  | "2.124 Chodba, sokl P5A" 16,87 |  | 16.87 | [13 empty] | VV | 2 | 2 | True | 0 | ROZPOCET
| VV |  | "2.125 Chodba výtahu, sokl P5a" 6,45 |  | 6.45 | [13 empty] | VV | 2 | 2 | True | 0 | ROZPOCET
| VV |  | "3.7 Chodba, sokl P5A" 8,7 |  | 8.7 | [13 empty] | VV | 2 | 2 | True | 0 | ROZPOCET
| VV |  | "3.26 Chodba, sokl P5A" 80,59 |  | 80.59 | [13 empty] | VV | 2 | 2 | True | 0 | ROZPOCET
| VV |  | "3.94 Chodba, sokl P5A" 53,23 |  | 53.23 | [13 empty] | VV | 2 | 2 | True | 0 | ROZPOCET
| VV |  | "3.98 Chodba, sokl P5A" 12,1 |  | 12.1 | [13 empty] | VV | 2 | 2 | True | 0 | ROZPOCET
| VV |  | "3.101 Chodba, sokl P5A" 23,85 |  | 23.85 | [13 empty] | VV | 2 | 2 | True | 0 | ROZPOCET
| VV |  | "3.102 Chodba, sokl P5A" 22,45 |  | 22.45 | [13 empty] | VV | 2 | 2 | True | 0 | ROZPOCET
| VV |  | "4.13 Chodba, sokl P5A" 8,5 |  | 8.5 | [13 empty] | VV | 2 | 2 | True | 0 | ROZPOCET
| VV |  | "4.63 Chodba, sokl P5A" 54,07 |  | 54.07 | [13 empty] | VV | 2 | 2 | True | 0 | ROZPOCET
| VV |  | "4.90 Chodba, sokl P5A" 55,64 |  | 55.64 | [13 empty] | VV | 2 | 2 | True | 0 | ROZPOCET
| VV |  | "4.93 Chodba, sokl P5A" 55,9 |  | 55.9 | [13 empty] | VV | 2 | 2 | True | 0 | ROZPOCET
| VV |  | "5.14 Chodba, sokl P5A" 8,8 |  | 8.8 | [13 empty] | VV | 2 | 2 | True | 0 | ROZPOCET
| VV |  | "5.56 Chodba, sokl P5A" 66,64 |  | 66.64 | [13 empty] | VV | 2 | 2 | True | 0 | ROZPOCET
| VV |  | "5.58 Chodba, sokl P5A" 77,07 |  | 77.07 | [13 empty] | VV | 2 | 2 | True | 0 | ROZPOCET
| VV |  | "5.59 Chodba, sokl P5A" 29,38 |  | 29.38 | [13 empty] | VV | 2 | 2 | True | 0 | ROZPOCET
| VV |  | "5.61 Chodba, sokl P5A" 69,11 |  | 69.11 | [13 empty] | VV | 2 | 2 | True | 0 | ROZPOCET
| VV |  | "6.2 Chodba, sokl P5A" 84,95 |  | 84.95 | [13 empty] | VV | 2 | 2 | True | 0 | ROZPOCET
| VV |  | "6.13 Chodba, sokl P5A" 16,7 |  | 16.7 | [13 empty] | VV | 2 | 2 | True | 0 | ROZPOCET
| VV |  | "S1.103 Chodba výtahu, sokl P5A" 14,68 |  | 14.68 | [13 empty] | VV | 2 | 2 | True | 0 | ROZPOCET
| VV |  | "S1.124 Chodba, sokl P5A" 13,2 |  | 13.2 | [13 empty] | VV | 2 | 2 | True | 0 | ROZPOCET
| VV |  | "S2.21 Vstupní chodba, sokl P5A" 44,84 |  | 44.84 | [13 empty] | VV | 2 | 2 | True | 0 | ROZPOCET
| VV |  | "S2.23 Centrální úklid, sokl P5A" 12,66 |  | 12.66 | [13 empty] | VV | 2 | 2 | True | 0 | ROZPOCET
| VV |  | "S2.27 Zádveří, sokl P5A" 9,56 |  | 9.56 | [13 empty] | VV | 2 | 2 | True | 0 | ROZPOCET
| VV | P5Asokl | Mezisoučet P5Asokl |  | 1152.65 | [13 empty] | VV | 2 | 3 | True | 0 | ROZPOCET
| VV |  | "odpočet soklu - je nerezový viz. pol. 776421R01" -P5Asokl |  | -1152.65 | [13 empty] | VV | 2 | 2 | True | 0 | ROZPOCET
| VV |  | "P5Bsokl" | [15 empty] | VV | 2 | 1 | True | 0 | ROZPOCET
| VV |  | "1.85 Chodba, sokl P5B" 117,11 |  | 117.11 | [13 empty] | VV | 2 | 2 | True | 0 | ROZPOCET
| VV |  | "1.91 Chodba, sokl P5B" 39,41 |  | 39.41 | [13 empty] | VV | 2 | 2 | True | 0 | ROZPOCET
| VV |  | "S1.97 Vstupní hala, sokl P5B" 58,13 |  | 58.13 | [13 empty] | VV | 2 | 2 | True | 0 | ROZPOCET
| VV |  | "S1.98 Vstupní hala, sokl P5B" 102,45 |  | 102.45 | [13 empty] | VV | 2 | 2 | True | 0 | ROZPOCET
| VV |  | "S1.125 Zádveří, sokl P5B" 15,5 |  | 15.5 | [13 empty] | VV | 2 | 2 | True | 0 | ROZPOCET
| VV | P5Bsokl | Mezisoučet P5bsokl |  | -820.05 | [13 empty] | VV | 2 | 3 | True | 0 | ROZPOCET
| VV |  | "odpočet soklu - je nerezový viz. pol. 776421R01" -P5Bsokl |  | 820.05 | [13 empty] | VV | 2 | 2 | True | 0 | ROZPOCET
| VV |  | "P10sokl" | [15 empty] | VV | 2 | 1 | True | 0 | ROZPOCET
| VV |  | "6.1 Strojovna chlazení" 85,55 |  | 85.55 | [13 empty] | VV | 2 | 2 | True | 0 | ROZPOCET
| VV |  | "6.11 Strojovna VZT" 92,45 |  | 92.45 | [13 empty] | VV | 2 | 2 | True | 0 | ROZPOCET
| VV | P10sokl | Mezisoučet P10sokl |  | 998.05 | [13 empty] | VV | 2 | 3 | True | 0 | ROZPOCET
| VV |  | "P15Csokl" | [15 empty] | VV | 2 | 1 | True | 0 | ROZPOCET
| VV |  | "S2.24 Chodba" 12,8 |  | 12.8 | [13 empty] | VV | 2 | 2 | True | 0 | ROZPOCET
| VV |  | "S2.28 Chodba" 48,12 |  | 48.12 | [13 empty] | VV | 2 | 2 | True | 0 | ROZPOCET
| VV |  | "S2.34 Chodba" 12,12 |  | 12.12 | [13 empty] | VV | 2 | 2 | True | 0 | ROZPOCET
| VV |  | "SCH2 schodiště" 19,02 |  | 19.02 | [13 empty] | VV | 2 | 2 | True | 0 | ROZPOCET
| VV | P15Csokl | Mezisoučet P15Csokl |  | 92.06 | [13 empty] | VV | 2 | 3 | True | 0 | ROZPOCET
| VV |  | "P16Asokl" | [15 empty] | VV | 2 | 1 | True | 0 | ROZPOCET
| VV |  | "S2.13 Likvidace infekční vody, sokl P16A" 18,1 |  | 18.1 | [13 empty] | VV | 2 | 2 | True | 0 | ROZPOCET
| VV |  | "S2.12 Strojovna VZT" 33 |  | 33 | [13 empty] | VV | 2 | 2 | True | 0 | ROZPOCET
| VV |  | "S2.20 Čištění garáží" 17,61 |  | 17.61 | [13 empty] | VV | 2 | 2 | True | 0 | ROZPOCET
| VV |  | "S2.29 Sklad" 49,1 |  | 49.1 | [13 empty] | VV | 2 | 2 | True | 0 | ROZPOCET
| VV |  | "S2.49 Garáž" 35,33 |  | 35.33 | [13 empty] | VV | 2 | 2 | True | 0 | ROZPOCET
| VV | P16Asokl | Mezisoučet P16Asokl |  | 153.14 | [13 empty] | VV | 2 | 3 | True | 0 | ROZPOCET
| VV |  | "P16Bsokl" | [15 empty] | VV | 2 | 1 | True | 0 | ROZPOCET
| VV |  | "S2.40 Garáž" 83,88 |  | 83.88 | [13 empty] | VV | 2 | 2 | True | 0 | ROZPOCET
| VV |  | "S3.7 Garáž" 448,38 |  | 448.38 | [13 empty] | VV | 2 | 2 | True | 0 | ROZPOCET
| VV |  | "Š02b Šachta" 16,23 |  | 16.23 | [13 empty] | VV | 2 | 2 | True | 0 | ROZPOCET
| VV |  | "Š07b Šachta" 5,9 |  | 5.9 | [13 empty] | VV | 2 | 2 | True | 0 | ROZPOCET
| VV | P16Bsokl | Mezisoučet P16Bsokl |  | 554.39 | [13 empty] | VV | 2 | 3 | True | 0 | ROZPOCET
| VV |  | "P17Asokl" | [15 empty] | VV | 2 | 1 | True | 0 | ROZPOCET
| VV |  | "S2.1 Sklad, sokl P17A" 42,02 |  | 42.02 | [13 empty] | VV | 2 | 2 | True | 0 | ROZPOCET
| VV |  | "S2.2 Sklad, sokl P17A" 36,45 |  | 36.45 | [13 empty] | VV | 2 | 2 | True | 0 | ROZPOCET
| VV |  | "S2.3 Sklad, sokl P17A" 34,32 |  | 34.32 | [13 empty] | VV | 2 | 2 | True | 0 | ROZPOCET
| VV |  | "S2.6 Centrální servnovna, sokl P17A" 33 |  | 33 | [13 empty] | VV | 2 | 2 | True | 0 | ROZPOCET
| VV |  | "S2.8 Archiv, sokl P17A" 30,7 |  | 30.7 | [13 empty] | VV | 2 | 2 | True | 0 | ROZPOCET
| VV |  | "S2.9 Sklad, sokl P17A" 24 |  | 24 | [13 empty] | VV | 2 | 2 | True | 0 | ROZPOCET
| VV |  | "S2.10 Sklad, sokl P17A" 24,3 |  | 24.3 | [13 empty] | VV | 2 | 2 | True | 0 | ROZPOCET
| VV |  | "S2.11 Sklad, sokl P17A" 24,3 |  | 24.3 | [13 empty] | VV | 2 | 2 | True | 0 | ROZPOCET
| VV |  | "S2.12 Strojovna VZT, sokl P17A" 33 |  | 33 | [13 empty] | VV | 2 | 2 | True | 0 | ROZPOCET
| VV |  | "S2.26 Chodba, sokl P17A" 21,4 |  | 21.4 | [13 empty] | VV | 2 | 2 | True | 0 | ROZPOCET
| VV |  | "S2.31 Úklid, sokl P17A" 6,75 |  | 6.75 | [13 empty] | VV | 2 | 2 | True | 0 | ROZPOCET
| VV |  | "S2.32 Chodba, sokl P17A" 30,26 |  | 30.26 | [13 empty] | VV | 2 | 2 | True | 0 | ROZPOCET
| VV |  | "S2.33 Chodba, sokl P17A" 43,6 |  | 43.6 | [13 empty] | VV | 2 | 2 | True | 0 | ROZPOCET
| VV | P17Asokl | Mezisoučet P17Asokl |  | 384.1 | [13 empty] | VV | 2 | 3 | True | 0 | ROZPOCET
| VV |  | "P17Csokl" | [15 empty] | VV | 2 | 1 | True | 0 | ROZPOCET
| VV |  | "S2.22 Transformátorovna" 47,95 |  | 47.95 | [13 empty] | VV | 2 | 2 | True | 0 | ROZPOCET
| VV |  | "S2.25 Rozvodna NN" 17,24 |  | 17.24 | [13 empty] | VV | 2 | 2 | True | 0 | ROZPOCET
| VV |  | "S2.30 Rozvodna SOZ" 9,8 |  | 9.8 | [13 empty] | VV | 2 | 2 | True | 0 | ROZPOCET
| VV | P17Csokl | Mezisoučet P17Csokl |  | 74.99 | [13 empty] | VV | 2 | 3 | True | 0 | ROZPOCET
| VV |  | "P18sokl" | [15 empty] | VV | 2 | 1 | True | 0 | ROZPOCET
| VV |  | "2.75 Archiv" 18,1 |  | 18.1 | [13 empty] | VV | 2 | 2 | True | 0 | ROZPOCET
| VV |  | "3.13 Příruční sklad/archiv" 17,3 |  | 17.3 | [13 empty] | VV | 2 | 2 | True | 0 | ROZPOCET
| VV | P18sokl | Mezisoučet P18sokl |  | 35.4 | [13 empty] | VV | 2 | 3 | True | 0 | ROZPOCET
| VV |  | "P19sokl" | [15 empty] | VV | 2 | 1 | True | 0 | ROZPOCET
| VV |  | "S1.13 Údržba malíři" 22,12 |  | 22.12 | [13 empty] | VV | 2 | 2 | True | 0 | ROZPOCET
| VV |  | "S1.14 Údržba elektro" 27,36 |  | 27.36 | [13 empty] | VV | 2 | 2 | True | 0 | ROZPOCET
| VV |  | "S1.15 Sklad hořlavin" 26 |  | 26 | [13 empty] | VV | 2 | 2 | True | 0 | ROZPOCET
| VV |  | "S1.16 Sklad tlakových lahví" 16,2 |  | 16.2 | [13 empty] | VV | 2 | 2 | True | 0 | ROZPOCET
| VV |  | "S1.45 Sklad nástřikových hmot" 14,7 |  | 14.7 | [13 empty] | VV | 2 | 2 | True | 0 | ROZPOCET
| VV | P19sokl | Mezisoučet P19sokl |  | 106.38 | [13 empty] | VV | 2 | 3 | True | 0 | ROZPOCET
| VV |  | "P20sokl" | [15 empty] | VV | 2 | 1 | True | 0 | ROZPOCET
| VV |  | "S1.4 Lakovna" 21,25 |  | 21.25 | [13 empty] | VV | 2 | 2 | True | 0 | ROZPOCET
| VV | P20sokl | Mezisoučet P20sokl |  | 21.25 | [13 empty] | VV | 2 | 3 | True | 0 | ROZPOCET
| VV |  | "P21sokl" | [15 empty] | VV | 2 | 1 | True | 0 | ROZPOCET
| VV |  | "S1.1 Dílna kovoobrábění" 34,29 |  | 34.29 | [13 empty] | VV | 2 | 2 | True | 0 | ROZPOCET
| VV |  | "S1.5 Svařovna" 18,67 |  | 18.67 | [13 empty] | VV | 2 | 2 | True | 0 | ROZPOCET
| VV | P21sokl | Mezisoučet P21sokl |  | 52.96 | [13 empty] | VV | 2 | 3 | True | 0 | ROZPOCET
| VV |  | "P23sokl" | [15 empty] | VV | 2 | 1 | True | 0 | ROZPOCET
| VV |  | "1.17 Přípravna, sokl P23" 49,42 |  | 49.42 | [13 empty] | VV | 2 | 2 | True | 0 | ROZPOCET
| VV |  | "1.18 Pitevna, sokl P23" 165,75 |  | 165.75 | [13 empty] | VV | 2 | 2 | True | 0 | ROZPOCET
| VV |  | "S1.32 Laboratoř I - špinavá, sokl P23" 42,1 |  | 42.1 | [13 empty] | VV | 2 | 2 | True | 0 | ROZPOCET
| VV |  | "S1.33 Laboratoř II - čistá, sokl P23" 31,72 |  | 31.72 | [13 empty] | VV | 2 | 2 | True | 0 | ROZPOCET
| VV |  | "S1.43 Macerace, sokl P23" 123,65 |  | 123.65 | [13 empty] | VV | 2 | 2 | True | 0 | ROZPOCET
| VV |  | "S1.47 Příjem, sokl P23" 41,48 |  | 41.48 | [13 empty] | VV | 2 | 2 | True | 0 | ROZPOCET
| VV | P23sokl | Mezisoučet P23sokl |  | 454.12 | [13 empty] | VV | 2 | 3 | True | 0 | ROZPOCET
| VV |  | "P24sokl" | [15 empty] | VV | 2 | 1 | True | 0 | ROZPOCET
| VV |  | "4.24 Sklad potravin, sokl P24" 9,8 |  | 9.8 | [13 empty] | VV | 2 | 2 | True | 0 | ROZPOCET
| VV |  | "4.25 Výuková kuchyně, sokl P24" 19,95 |  | 19.95 | [13 empty] | VV | 2 | 2 | True | 0 | ROZPOCET
| VV | P24sokl | Mezisoučet P24sokl |  | 29.75 | [13 empty] | VV | 2 | 3 | True | 0 | ROZPOCET
| VV |  | "P27sokl" | [15 empty] | VV | 2 | 1 | True | 0 | ROZPOCET
| VV |  | "1.60 Sklad vzorků, sokl P27" 12,55 |  | 12.55 | [13 empty] | VV | 2 | 2 | True | 0 | ROZPOCET
| VV |  | "1.61 Technická místnost, sokl P27,28" 20,25 |  | 20.25 | [13 empty] | VV | 2 | 2 | True | 0 | ROZPOCET
| VV |  | "2.51 Laboratoř, sokl P27" 20 |  | 20 | [13 empty] | VV | 2 | 2 | True | 0 | ROZPOCET
| VV |  | "2.83 Technická místnost, sokl P27" 29,5 |  | 29.5 | [13 empty] | VV | 2 | 2 | True | 0 | ROZPOCET
| VV |  | "3.25 Technická místnost, sokl P27" 19,6 |  | 19.6 | [13 empty] | VV | 2 | 2 | True | 0 | ROZPOCET
| VV |  | "3.63 Mrazáky/lednice, sokl P27" 23,4 |  | 23.4 | [13 empty] | VV | 2 | 2 | True | 0 | ROZPOCET
| VV |  | "4.81 Mrazící boxy, sokl P27" 12,4 |  | 12.4 | [13 empty] | VV | 2 | 2 | True | 0 | ROZPOCET
| VV |  | "S1.38 Technická místnost, sokl P27" 18,53 |  | 18.53 | [13 empty] | VV | 2 | 2 | True | 0 | ROZPOCET
| VV | P27sokl | Mezisoučet |  | 156.23 | [13 empty] | VV | 2 | 3 | True | 0 | ROZPOCET
| VV |  | "P28sokl" | [15 empty] | VV | 2 | 1 | True | 0 | ROZPOCET
| VV |  | "4.66 Kompresovna, sokl P28" 9,9 |  | 9.9 | [13 empty] | VV | 2 | 2 | True | 0 | ROZPOCET
| VV |  | "S1.12 Kompresorovna" 13,1 |  | 13.1 | [13 empty] | VV | 2 | 2 | True | 0 | ROZPOCET
| VV | P28sokl | Mezisoučet P28sokl |  | 23 | [13 empty] | VV | 2 | 3 | True | 0 | ROZPOCET
| VV |  | P29sokl |  | 33 | [13 empty] | VV | 2 | 2 | True | 0 | ROZPOCET
| VV |  | Mezisoučet |  | 33 | [13 empty] | VV | 2 | 3 | True | 0 | ROZPOCET
| VV |  | "P31sokl" | [15 empty] | VV | 2 | 1 | True | 0 | ROZPOCET
| VV |  | "S1.3 Garáž dodávky 2" 19,1 |  | 19.1 | [13 empty] | VV | 2 | 2 | True | 0 | ROZPOCET
| VV |  | "S1.21 Garáž dodávky 1" 19,1 |  | 19.1 | [13 empty] | VV | 2 | 2 | True | 0 | ROZPOCET
| VV | P31sokl | Mezisoučet P31sokl |  | 38.2 | [13 empty] | VV | 2 | 3 | True | 0 | ROZPOCET
| VV |  | "P32sokl" | [15 empty] | VV | 2 | 1 | True | 0 | ROZPOCET
| VV |  | "S1.10 Sklad 1" 45,8 |  | 45.8 | [13 empty] | VV | 2 | 2 | True | 0 | ROZPOCET
| VV |  | "S1.11 Sklad 2" 31,67 |  | 31.67 | [13 empty] | VV | 2 | 2 | True | 0 | ROZPOCET
| VV |  | "S1.19 Odpadové hospodářství" 30,53 |  | 30.53 | [13 empty] | VV | 2 | 2 | True | 0 | ROZPOCET
| VV |  | "S1.20 Sklad" 19,4 |  | 19.4 | [13 empty] | VV | 2 | 2 | True | 0 | ROZPOCET
| VV | P32sokl | Mezisoučet P32sokl |  | 127.4 | [13 empty] | VV | 2 | 3 | True | 0 | ROZPOCET
| VV |  | "P33sokl" | [15 empty] | VV | 2 | 1 | True | 0 | ROZPOCET
| VV |  | "S1.2 Chodba" 87,86 |  | 87.86 | [13 empty] | VV | 2 | 2 | True | 0 | ROZPOCET
| VV | P33sokl | Mezisoučet P33sokl |  | 87.86 | [13 empty] | VV | 2 | 3 | True | 0 | ROZPOCET
| VV |  | "P35sokl" | [15 empty] | VV | 2 | 1 | True | 0 | ROZPOCET
| VV |  | "S2.49 Garáž" 21,09 |  | 21.09 | [13 empty] | VV | 2 | 2 | True | 0 | ROZPOCET
| VV | P35sokl | Mezisoučet P35sokl |  | 21.09 | [13 empty] | VV | 2 | 3 | True | 0 | ROZPOCET
| VV |  | "P38sokl" | [15 empty] | VV | 2 | 1 | True | 0 | ROZPOCET
| VV |  | "S3.3 Zádveří" 8,18 |  | 8.18 | [13 empty] | VV | 2 | 2 | True | 0 | ROZPOCET
| VV |  | "S3.4 Vstupní chodba" 38,13 |  | 38.13 | [13 empty] | VV | 2 | 2 | True | 0 | ROZPOCET
| VV |  | "S3.5 CBS" 12,36 |  | 12.36 | [13 empty] | VV | 2 | 2 | True | 0 | ROZPOCET
| VV |  | "S3.6 Sklad" 17,22 |  | 17.22 | [13 empty] | VV | 2 | 2 | True | 0 | ROZPOCET
| VV |  | "S3.10 Chodba výtahu" 10,27 |  | 10.27 | [13 empty] | VV | 2 | 2 | True | 0 | ROZPOCET
| VV |  | "S3.11 Rozvaděč" 13,35 |  | 13.35 | [13 empty] | VV | 2 | 2 | True | 0 | ROZPOCET
| VV | P38sokl | Mezisoučet P38sokl |  | 99.51 | [13 empty] | VV | 2 | 3 | True | 0 | ROZPOCET
| VV |  | "P39sokl" | [15 empty] | VV | 2 | 1 | True | 0 | ROZPOCET
| VV |  | "S3.1 Sklad knih 1 s filtrem" 48,65 |  | 48.65 | [13 empty] | VV | 2 | 2 | True | 0 | ROZPOCET
| VV |  | "S3.9 Sklad knih 2 s filtrem" 42,82 |  | 42.82 | [13 empty] | VV | 2 | 2 | True | 0 | ROZPOCET
| VV | P39sokl | Mezisoučet P39sokl |  | 91.47 | [13 empty] | VV | 2 | 3 | True | 0 | ROZPOCET
| VV |  | "P40sokl" | [15 empty] | VV | 2 | 1 | True | 0 | ROZPOCET
| VV |  | "S3.2 Sklad" 49,56 |  | 49.56 | [13 empty] | VV | 2 | 2 | True | 0 | ROZPOCET
| VV |  | "S3.8 LAPOL" 17,17 |  | 17.17 | [13 empty] | VV | 2 | 2 | True | 0 | ROZPOCET
| VV | P40sokl | Mezisoučet P40sokl |  | 66.73 | [13 empty] | VV | 2 | 3 | True | 0 | ROZPOCET
| VV |  | "P41sokl" | [15 empty] | VV | 2 | 1 | True | 0 | ROZPOCET
| VV |  | "1.5 Šatna 1, sokl P41" 29,15 |  | 29.15 | [13 empty] | VV | 2 | 2 | True | 0 | ROZPOCET
| VV |  | "1.10 Šatna, sokl P41" 21,35 |  | 21.35 | [13 empty] | VV | 2 | 2 | True | 0 | ROZPOCET
| VV |  | "1.77 Bufet, sokl P41" 81,11 |  | 81.11 | [13 empty] | VV | 2 | 2 | True | 0 | ROZPOCET
| VV |  | "1.89 Šatna 2, sokl P41" 27,63 |  | 27.63 | [13 empty] | VV | 2 | 2 | True | 0 | ROZPOCET
| VV |  | "2.120 Chodba, sokl P41" 28,53 |  | 28.53 | [13 empty] | VV | 2 | 2 | True | 0 | ROZPOCET
| VV |  | "2.121 Chodba, sokl P41" 14,9 |  | 14.9 | [13 empty] | VV | 2 | 2 | True | 0 | ROZPOCET
| VV |  | "3.83 Chodba, sokl P41" 42,21 |  | 42.21 | [13 empty] | VV | 2 | 2 | True | 0 | ROZPOCET
| VV |  | "3.100 Chodba, sokl P41" 13,62 |  | 13.62 | [13 empty] | VV | 2 | 2 | True | 0 | ROZPOCET
| VV |  | "4.95 Chodba, sokl P41" 30,79 |  | 30.79 | [13 empty] | VV | 2 | 2 | True | 0 | ROZPOCET
| VV |  | "4.96 Chodba, sokl P41" 14,1 |  | 14.1 | [13 empty] | VV | 2 | 2 | True | 0 | ROZPOCET
| VV |  | "4.97 Chodba, sokl P41" 19,6 |  | 19.6 | [13 empty] | VV | 2 | 2 | True | 0 | ROZPOCET
| VV |  | "5.60 Chodba, sokl P41" 15,2 |  | 15.2 | [13 empty] | VV | 2 | 2 | True | 0 | ROZPOCET
| VV |  | "6.12 Chodba výtahu, sokl P41" 19,44 |  | 19.44 | [13 empty] | VV | 2 | 2 | True | 0 | ROZPOCET
| VV |  | "S1.53 Centrální sklad knih, sokl P41" 114,37 |  | 114.37 | [13 empty] | VV | 2 | 2 | True | 0 | ROZPOCET
| VV |  | "S1.54 Šatna, sokl P41" 23,79 |  | 23.79 | [13 empty] | VV | 2 | 2 | True | 0 | ROZPOCET
| VV |  | "S1.114 Chodba, sokl P41" 29,8 |  | 29.8 | [13 empty] | VV | 2 | 2 | True | 0 | ROZPOCET
| VV |  | "S1.122 Chodba, sokl P41" 40,8 |  | 40.8 | [13 empty] | VV | 2 | 2 | True | 0 | ROZPOCET
| VV |  | "S2.50 Prostor pod posluchárnou, sokl P41" 48,25 |  | 48.25 | [13 empty] | VV | 2 | 2 | True | 0 | ROZPOCET
| VV |  | "S2.51 Šachta, sokl P41" 53,6 |  | 53.6 | [13 empty] | VV | 2 | 2 | True | 0 | ROZPOCET
| VV | P41sokl | Mezisoučet P41sokl |  | 668.24 | [13 empty] | VV | 2 | 3 | True | 0 | ROZPOCET
| VV |  | Součet |  | 6093.26 | [13 empty] | VV | 2 | 4 | True | 1 | ROZPOCET
1176 | K | 998777104 | Přesun hmot tonážní pro podlahy lité v objektech v do 36 m | t | 73.451 |  | 0 | CS ÚRS 2018 01 |  |  | základní |  | 0 | 0 | 0 | 0 | 0 | 16 | K | 2 |  |  |  | ROZPOCET | [5 empty] | 0 | 0 | 0 | 0 | 0 | 1 | 0 | 16 | 1591022731
| PP |  | Přesun hmot pro podlahy lité stanovený z hmotnosti přesunovaného materiálu vodorovná dopravní vzdálenost do 50 m v objektech výšky přes 24 do 36 m | [15 empty] | PP | 2
1177 | K | 998777181 | Příplatek k přesunu hmot tonážní 777 prováděný bez použití mechanizace | t | 73.451 |  | 0 | CS ÚRS 2018 01 |  |  | základní |  | 0 | 0 | 0 | 0 | 0 | 16 | K | 2 |  |  |  | ROZPOCET | [5 empty] | 0 | 0 | 0 | 0 | 0 | 1 | 0 | 16 | -1089613584
| PP |  | Přesun hmot pro podlahy lité stanovený z hmotnosti přesunovaného materiálu Příplatek k cenám za přesun prováděný bez použití mechanizace pro jakoukoliv výšku objektu | [15 empty] | PP | 2
| D | 781 | Dokončovací práce - obklady |  |  |  | 0 | [5 empty] | 0 |  | 146.6482 |  | 0 | 2 | D | 1 |  |  |  | ROZPOCET | [11 empty] | 0
1178 | K | 781474R01 | D+M skladby keramického obkladu stěn PU.1 vč. přípravy podkladu a příslušenství dle skladeb konstrukcí | m2 | 6110.34 |  | 0 | R položka |  |  | základní |  | 0 | 0.024 | 146.6482 | 0 | 0 | 16 | K | 2 |  |  |  | ROZPOCET | [5 empty] | 0 | 0 | 0 | 0 | 0 | 1 | 0 | 16 | 1421016570
| PP |  | D+M skladby keramického obkladu stěn PU.1 vč. přípravy podkladu a příslušenství dle skladeb konstrukcí | [15 empty] | PP | 2
| VV |  | "2.pp" | [15 empty] | VV | 2 | 1 | True | 0 | ROZPOCET
| VV |  | "S2.23 Centrální úklid, plocha" 35,52 |  | 35.52 | [13 empty] | VV | 2 | 2 | True | 0 | ROZPOCET
| VV |  | "S2.31 Úklid, plocha" 19,89 |  | 19.89 | [13 empty] | VV | 2 | 2 | True | 0 | ROZPOCET
| VV |  | Mezisoučet 2.PP |  | 55.41 | [13 empty] | VV | 2 | 3 | True | 0 | ROZPOCET
| VV |  | "1.PP" | [15 empty] | VV | 2 | 1 | True | 0 | ROZPOCET
| VV |  | "S1.6 WC ženy, plocha" 40,04 |  | 40.04 | [13 empty] | VV | 2 | 2 | True | 0 | ROZPOCET
| VV |  | "S1.18 WC muži, plocha" 45,45 |  | 45.45 | [13 empty] | VV | 2 | 2 | True | 0 | ROZPOCET
| VV |  | "S1.23 Šatna externí zaměstnanci, plocha" 52 |  | 52 | [13 empty] | VV | 2 | 2 | True | 0 | ROZPOCET
| VV |  | "S1.24 Šatna externí zaměstnanci, plocha" 52 |  | 52 | [13 empty] | VV | 2 | 2 | True | 0 | ROZPOCET
| VV |  | "S1.25 Šatna externí zaměstnanci, plocha" 42,25 |  | 42.25 | [13 empty] | VV | 2 | 2 | True | 0 | ROZPOCET
| VV |  | "S1.26 Šatna externí zaměstnanci, plocha" 40,56 |  | 40.56 | [13 empty] | VV | 2 | 2 | True | 0 | ROZPOCET
| VV |  | "S1.28 WC muži, plocha" 98,02 |  | 98.02 | [13 empty] | VV | 2 | 2 | True | 0 | ROZPOCET
| VV |  | "S1.29 WC ženy, plocha" 128,21 |  | 128.21 | [13 empty] | VV | 2 | 2 | True | 0 | ROZPOCET
| VV |  | "S1.30 WC Invalidní, plocha" 22,1 |  | 22.1 | [13 empty] | VV | 2 | 2 | True | 0 | ROZPOCET
| VV |  | "S1.31 WC Invalidní, plocha" 22,1 |  | 22.1 | [13 empty] | VV | 2 | 2 | True | 0 | ROZPOCET
| VV |  | "S1.32 Laboratoř I - špinavá, plocha" 94,18 |  | 94.18 | [13 empty] | VV | 2 | 2 | True | 0 | ROZPOCET
| VV |  | "S1.33 Laboratoř II - čistá, plocha" 75,9 |  | 75.9 | [13 empty] | VV | 2 | 2 | True | 0 | ROZPOCET
| VV |  | "S1.34 Sprcha, plocha" 37,44 |  | 37.44 | [13 empty] | VV | 2 | 2 | True | 0 | ROZPOCET
| VV |  | "S1.43 Macerace, plocha" 166,5 |  | 166.5 | [13 empty] | VV | 2 | 2 | True | 0 | ROZPOCET
| VV |  | "S1.44 Sprcha, plocha" 19,53 |  | 19.53 | [13 empty] | VV | 2 | 2 | True | 0 | ROZPOCET
| VV |  | "S1.49 WC ženy, plocha" 25,22 |  | 25.22 | [13 empty] | VV | 2 | 2 | True | 0 | ROZPOCET
| VV |  | "S1.50 WC muži, plocha" 36,5 |  | 36.5 | [13 empty] | VV | 2 | 2 | True | 0 | ROZPOCET
| VV |  | "S1.52 Úklid, plocha" 16,09 |  | 16.09 | [13 empty] | VV | 2 | 2 | True | 0 | ROZPOCET
| VV |  | "S1.55 WC ženy, plocha" 96,72 |  | 96.72 | [13 empty] | VV | 2 | 2 | True | 0 | ROZPOCET
| VV |  | "S1.56 WC muži, plocha" 66,25 |  | 66.25 | [13 empty] | VV | 2 | 2 | True | 0 | ROZPOCET
| VV |  | "S1.82 WC ženy, plocha" 44,2 |  | 44.2 | [13 empty] | VV | 2 | 2 | True | 0 | ROZPOCET
| VV |  | "S1.83 WC muži, plocha" 64,22 |  | 64.22 | [13 empty] | VV | 2 | 2 | True | 0 | ROZPOCET
| VV |  | "S1.84 Úklid, plocha" 23,4 |  | 23.4 | [13 empty] | VV | 2 | 2 | True | 0 | ROZPOCET
| VV |  | "S1.85 Sprcha, plocha" 38,22 |  | 38.22 | [13 empty] | VV | 2 | 2 | True | 0 | ROZPOCET
| VV |  | "S1.95 Chodba, plocha" 27,87 |  | 27.87 | [13 empty] | VV | 2 | 2 | True | 0 | ROZPOCET
| VV |  | Mezisoučet 1.PP |  | 1374.97 | [13 empty] | VV | 2 | 3 | True | 0 | ROZPOCET
| VV |  | "1.NP" | [15 empty] | VV | 2 | 1 | True | 0 | ROZPOCET
| VV |  | "1.6 WC Invalidní, plocha" 21,84 |  | 21.84 | [13 empty] | VV | 2 | 2 | True | 0 | ROZPOCET
| VV |  | "1.7 Úklid, plocha" 24,31 |  | 24.31 | [13 empty] | VV | 2 | 2 | True | 0 | ROZPOCET
| VV |  | "1.8 WC ženy, plocha" 204,74 |  | 204.74 | [13 empty] | VV | 2 | 2 | True | 0 | ROZPOCET
| VV |  | "1.11 Úklid, plocha" 2,05 |  | 2.05 | [13 empty] | VV | 2 | 2 | True | 0 | ROZPOCET
| VV |  | "1.12 WC muži, plocha" 101,85 |  | 101.85 | [13 empty] | VV | 2 | 2 | True | 0 | ROZPOCET
| VV |  | "1.13 WC Invalidní, plocha" 21,77 |  | 21.77 | [13 empty] | VV | 2 | 2 | True | 0 | ROZPOCET
| VV |  | "1.16 Seminární místnost, plocha" 4,4 |  | 4.4 | [13 empty] | VV | 2 | 2 | True | 0 | ROZPOCET
| VV |  | "1.18 Pitevna, plocha" 138,21 |  | 138.21 | [13 empty] | VV | 2 | 2 | True | 0 | ROZPOCET
| VV |  | "1.19 Studovna preparátů, plocha" 2,86 |  | 2.86 | [13 empty] | VV | 2 | 2 | True | 0 | ROZPOCET
| VV |  | "1.20 Seminární místnost, plocha" 3,3 |  | 3.3 | [13 empty] | VV | 2 | 2 | True | 0 | ROZPOCET
| VV |  | "1.21 Seminární místnost, plocha" 3,19 |  | 3.19 | [13 empty] | VV | 2 | 2 | True | 0 | ROZPOCET
| VV |  | "1.24 Úklid, plocha" 16,83 |  | 16.83 | [13 empty] | VV | 2 | 2 | True | 0 | ROZPOCET
| VV |  | "1.27 Umývárna ženy, plocha" 55,78 |  | 55.78 | [13 empty] | VV | 2 | 2 | True | 0 | ROZPOCET
| VV |  | "1.28 Sprcha ženy, plocha" 20,99 |  | 20.99 | [13 empty] | VV | 2 | 2 | True | 0 | ROZPOCET
| VV |  | "1.29b Umývárna muži, plocha" 58,35 |  | 58.35 | [13 empty] | VV | 2 | 2 | True | 0 | ROZPOCET
| VV |  | "1.29 Sprcha muži, plocha" 20,99 |  | 20.99 | [13 empty] | VV | 2 | 2 | True | 0 | ROZPOCET
| VV |  | "1.31 Sprcha invalidní, plocha" 17,48 |  | 17.48 | [13 empty] | VV | 2 | 2 | True | 0 | ROZPOCET
| VV |  | "1.32 Sprcha, plocha" 28,14 |  | 28.14 | [13 empty] | VV | 2 | 2 | True | 0 | ROZPOCET
| VV |  | "1.34 Sprcha, plocha" 23,01 |  | 23.01 | [13 empty] | VV | 2 | 2 | True | 0 | ROZPOCET
| VV |  | "1.38 Pracovna, plocha" 2,53 |  | 2.53 | [13 empty] | VV | 2 | 2 | True | 0 | ROZPOCET
| VV |  | "1.39 Pracovna, plocha" 3,08 |  | 3.08 | [13 empty] | VV | 2 | 2 | True | 0 | ROZPOCET
| VV |  | "1.40 Pracovna, plocha" 2,53 |  | 2.53 | [13 empty] | VV | 2 | 2 | True | 0 | ROZPOCET
| VV |  | "1.42 Kancelář vedoucího, plocha" 3,08 |  | 3.08 | [13 empty] | VV | 2 | 2 | True | 0 | ROZPOCET
| VV |  | "1.43 Pracovna, plocha" 2,64 |  | 2.64 | [13 empty] | VV | 2 | 2 | True | 0 | ROZPOCET
| VV |  | "1.44 Pracovna, plocha" 3,08 |  | 3.08 | [13 empty] | VV | 2 | 2 | True | 0 | ROZPOCET
| VV |  | "1.47 Pracovna, plocha" 3,3 |  | 3.3 | [13 empty] | VV | 2 | 2 | True | 0 | ROZPOCET
| VV |  | "1.48 Pracovna, plocha" 3,96 |  | 3.96 | [13 empty] | VV | 2 | 2 | True | 0 | ROZPOCET
| VV |  | "1.49 Pracovna, plocha" 2,53 |  | 2.53 | [13 empty] | VV | 2 | 2 | True | 0 | ROZPOCET
| VV |  | "1.50 Laborantky, plocha" 3,08 |  | 3.08 | [13 empty] | VV | 2 | 2 | True | 0 | ROZPOCET
| VV |  | "1.52 Laboratoř výbrusová, plocha" 3,08 |  | 3.08 | [13 empty] | VV | 2 | 2 | True | 0 | ROZPOCET
| VV |  | "1.61 Technická místnost, plocha" 3,52 |  | 3.52 | [13 empty] | VV | 2 | 2 | True | 0 | ROZPOCET
| VV |  | "1.63 Sprcha, plocha" 25,54 |  | 25.54 | [13 empty] | VV | 2 | 2 | True | 0 | ROZPOCET
| VV |  | "1.64 Sprcha, plocha" 25,28 |  | 25.28 | [13 empty] | VV | 2 | 2 | True | 0 | ROZPOCET
| VV |  | "1.65 Úklid, plocha" 22,88 |  | 22.88 | [13 empty] | VV | 2 | 2 | True | 0 | ROZPOCET
| VV |  | "1.66 WC ženy, plocha" 42,36 |  | 42.36 | [13 empty] | VV | 2 | 2 | True | 0 | ROZPOCET
| VV |  | "1.67 WC muži, plocha" 62,77 |  | 62.77 | [13 empty] | VV | 2 | 2 | True | 0 | ROZPOCET
| VV |  | "1.68 Mikroskopická laboratoř, plocha" 3,96 |  | 3.96 | [13 empty] | VV | 2 | 2 | True | 0 | ROZPOCET
| VV |  | "1.69 Mikroskopická laboratoř, plocha" 3,96 |  | 3.96 | [13 empty] | VV | 2 | 2 | True | 0 | ROZPOCET
| VV |  | "1.94 WC ženy, plocha" 24,37 |  | 24.37 | [13 empty] | VV | 2 | 2 | True | 0 | ROZPOCET
| VV |  | "1.95 WC muži, plocha" 24,37 |  | 24.37 | [13 empty] | VV | 2 | 2 | True | 0 | ROZPOCET
| VV |  | Mezisoučet 1.NP |  | 1041.99 | [13 empty] | VV | 2 | 3 | True | 0 | ROZPOCET
| VV |  | "2.NP" | [15 empty] | VV | 2 | 1 | True | 0 | ROZPOCET
| VV |  | "1.1 Posluchárna, plocha" 3,84 |  | 3.84 | [13 empty] | VV | 2 | 2 | True | 0 | ROZPOCET
| VV |  | "1.2 Posluchárna, plocha" 4,48 |  | 4.48 | [13 empty] | VV | 2 | 2 | True | 0 | ROZPOCET
| VV |  | "2.6 Úklid, plocha" 18,91 |  | 18.91 | [13 empty] | VV | 2 | 2 | True | 0 | ROZPOCET
| VV |  | "2.7 WC muži, plocha" 93,53 |  | 93.53 | [13 empty] | VV | 2 | 2 | True | 0 | ROZPOCET
| VV |  | "2.8 WC ženy, plocha" 136,17 |  | 136.17 | [13 empty] | VV | 2 | 2 | True | 0 | ROZPOCET
| VV |  | "2.13 Praktikárna, plocha" 2,53 |  | 2.53 | [13 empty] | VV | 2 | 2 | True | 0 | ROZPOCET
| VV |  | "2.18 Pracovna, plocha" 3,08 |  | 3.08 | [13 empty] | VV | 2 | 2 | True | 0 | ROZPOCET
| VV |  | "2.19 Pracovna, plocha" 2,64 |  | 2.64 | [13 empty] | VV | 2 | 2 | True | 0 | ROZPOCET
| VV |  | "2.20 Pracovna, plocha" 2,64 |  | 2.64 | [13 empty] | VV | 2 | 2 | True | 0 | ROZPOCET
| VV |  | "2.21 Pracovna, plocha" 2,64 |  | 2.64 | [13 empty] | VV | 2 | 2 | True | 0 | ROZPOCET
| VV |  | "2.22 Pracovna, plocha" 2,64 |  | 2.64 | [13 empty] | VV | 2 | 2 | True | 0 | ROZPOCET
| VV |  | "2.23 Pracovna, plocha" 3,08 |  | 3.08 | [13 empty] | VV | 2 | 2 | True | 0 | ROZPOCET
| VV |  | "2.24 Pracovna, plocha" 2,64 |  | 2.64 | [13 empty] | VV | 2 | 2 | True | 0 | ROZPOCET
| VV |  | "2.31 Pracovna, plocha" 3,08 |  | 3.08 | [13 empty] | VV | 2 | 2 | True | 0 | ROZPOCET
| VV |  | "2.32 Pracovna, plocha" 2,64 |  | 2.64 | [13 empty] | VV | 2 | 2 | True | 0 | ROZPOCET
| VV |  | "2.33 Pracovna, plocha" 2,64 |  | 2.64 | [13 empty] | VV | 2 | 2 | True | 0 | ROZPOCET
| VV |  | "2.34 Pracovna, plocha" 2,64 |  | 2.64 | [13 empty] | VV | 2 | 2 | True | 0 | ROZPOCET
| VV |  | "2.39 Umývárna ženy, plocha" 79,67 |  | 79.67 | [13 empty] | VV | 2 | 2 | True | 0 | ROZPOCET
| VV |  | "2.40 WC Invalidní, plocha" 19,69 |  | 19.69 | [13 empty] | VV | 2 | 2 | True | 0 | ROZPOCET
| VV |  | "2.44 Umývárna muži, plocha" 23,59 |  | 23.59 | [13 empty] | VV | 2 | 2 | True | 0 | ROZPOCET
| VV |  | "2.45 Umývárna ženy, plocha" 23,59 |  | 23.59 | [13 empty] | VV | 2 | 2 | True | 0 | ROZPOCET
| VV |  | "2.47 WC muži, plocha" 61,55 |  | 61.55 | [13 empty] | VV | 2 | 2 | True | 0 | ROZPOCET
| VV |  | "2.48 WC ženy, plocha" 43,61 |  | 43.61 | [13 empty] | VV | 2 | 2 | True | 0 | ROZPOCET
| VV |  | "2.50 Přípravna, plocha" 34,4 |  | 34.4 | [13 empty] | VV | 2 | 2 | True | 0 | ROZPOCET
| VV |  | "2.52 Pracovna, plocha" 2,2 |  | 2.2 | [13 empty] | VV | 2 | 2 | True | 0 | ROZPOCET
| VV |  | "2.53 Pracovna, plocha" 3,08 |  | 3.08 | [13 empty] | VV | 2 | 2 | True | 0 | ROZPOCET
| VV |  | "2.54 Pracovna, plocha" 2,86 |  | 2.86 | [13 empty] | VV | 2 | 2 | True | 0 | ROZPOCET
| VV |  | "2.56 Kancelář vedoucího, plocha" 3,08 |  | 3.08 | [13 empty] | VV | 2 | 2 | True | 0 | ROZPOCET
| VV |  | "2.59 WC ženy, plocha" 43,68 |  | 43.68 | [13 empty] | VV | 2 | 2 | True | 0 | ROZPOCET
| VV |  | "2.60 WC muži, plocha" 54,24 |  | 54.24 | [13 empty] | VV | 2 | 2 | True | 0 | ROZPOCET
| VV |  | "2.61 Úklid, plocha" 22,88 |  | 22.88 | [13 empty] | VV | 2 | 2 | True | 0 | ROZPOCET
| VV |  | "2.62 Umývárna muži, plocha" 43,42 |  | 43.42 | [13 empty] | VV | 2 | 2 | True | 0 | ROZPOCET
| VV |  | "2.63 Umývárna ženy, plocha" 43,94 |  | 43.94 | [13 empty] | VV | 2 | 2 | True | 0 | ROZPOCET
| VV |  | "2.65 Pracovna, plocha" 3,08 |  | 3.08 | [13 empty] | VV | 2 | 2 | True | 0 | ROZPOCET
| VV |  | "2.77 WC muži, plocha" 65 |  | 65 | [13 empty] | VV | 2 | 2 | True | 0 | ROZPOCET
| VV |  | "2.78 WC Invalidní, plocha" 22,23 |  | 22.23 | [13 empty] | VV | 2 | 2 | True | 0 | ROZPOCET
| VV |  | "2.79 Úklid centrální, plocha" 28,6 |  | 28.6 | [13 empty] | VV | 2 | 2 | True | 0 | ROZPOCET
| VV |  | "2.82 WC ženy, plocha" 30,16 |  | 30.16 | [13 empty] | VV | 2 | 2 | True | 0 | ROZPOCET
| VV |  | Mezisoučet 2.NP |  | 944.37 | [13 empty] | VV | 2 | 3 | True | 0 | ROZPOCET
| VV |  | "3.NP" | [15 empty] | VV | 2 | 1 | True | 0 | ROZPOCET
| VV |  | "3.1 WC ženy, plocha" 31,98 |  | 31.98 | [13 empty] | VV | 2 | 2 | True | 0 | ROZPOCET
| VV |  | "3.3 Praktikárna, plocha" 2,86 |  | 2.86 | [13 empty] | VV | 2 | 2 | True | 0 | ROZPOCET
| VV |  | "3.4 Praktikárna, plocha" 2,86 |  | 2.86 | [13 empty] | VV | 2 | 2 | True | 0 | ROZPOCET
| VV |  | "3.5 WC ženy, plocha" 2,86 |  | 2.86 | [13 empty] | VV | 2 | 2 | True | 0 | ROZPOCET
| VV |  | "3.6 WC muži, plocha" 59,44 |  | 59.44 | [13 empty] | VV | 2 | 2 | True | 0 | ROZPOCET
| VV |  | "3.9 Úklid, plocha" 16,9 |  | 16.9 | [13 empty] | VV | 2 | 2 | True | 0 | ROZPOCET
| VV |  | "3.15 Praktikárna, plocha" 2,2 |  | 2.2 | [13 empty] | VV | 2 | 2 | True | 0 | ROZPOCET
| VV |  | "3.17 Praktikárna UCH, plocha" 2,53 |  | 2.53 | [13 empty] | VV | 2 | 2 | True | 0 | ROZPOCET
| VV |  | "3.18 Praktikárna UCH, plocha" 2,53 |  | 2.53 | [13 empty] | VV | 2 | 2 | True | 0 | ROZPOCET
| VV |  | "3.29 WC ženy, plocha" 57,33 |  | 57.33 | [13 empty] | VV | 2 | 2 | True | 0 | ROZPOCET
| VV |  | "3.30 WC Invalidní, plocha" 21,19 |  | 21.19 | [13 empty] | VV | 2 | 2 | True | 0 | ROZPOCET
| VV |  | "3.33 Umývárna muži, plocha" 65,78 |  | 65.78 | [13 empty] | VV | 2 | 2 | True | 0 | ROZPOCET
| VV |  | "3.34 Umývárna ženy, plocha" 65,16 |  | 65.16 | [13 empty] | VV | 2 | 2 | True | 0 | ROZPOCET
| VV |  | "3.35 WC ženy, plocha" 26,91 |  | 26.91 | [13 empty] | VV | 2 | 2 | True | 0 | ROZPOCET
| VV |  | "3.36 WC muži, plocha" 26,83 |  | 26.83 | [13 empty] | VV | 2 | 2 | True | 0 | ROZPOCET
| VV |  | "3.39 Pracovna, plocha" 2,64 |  | 2.64 | [13 empty] | VV | 2 | 2 | True | 0 | ROZPOCET
| VV |  | "3.40 Pracovna, plocha" 3,3 |  | 3.3 | [13 empty] | VV | 2 | 2 | True | 0 | ROZPOCET
| VV |  | "3.41 Pracovna, plocha" 2,64 |  | 2.64 | [13 empty] | VV | 2 | 2 | True | 0 | ROZPOCET
| VV |  | "3.42 Pracovna, plocha" 3,3 |  | 3.3 | [13 empty] | VV | 2 | 2 | True | 0 | ROZPOCET
| VV |  | "3.44 Pracovna, plocha" 2,64 |  | 2.64 | [13 empty] | VV | 2 | 2 | True | 0 | ROZPOCET
| VV |  | "3.45 Pracovna, plocha" 3,08 |  | 3.08 | [13 empty] | VV | 2 | 2 | True | 0 | ROZPOCET
| VV |  | "3.48 Kancelář vedoucího, plocha" 3,3 |  | 3.3 | [13 empty] | VV | 2 | 2 | True | 0 | ROZPOCET
| VV |  | "3.51 Přípravna TK, plocha" 3,3 |  | 3.3 | [13 empty] | VV | 2 | 2 | True | 0 | ROZPOCET
| VV |  | "3.52 Přípravna MB, plocha" 3,08 |  | 3.08 | [13 empty] | VV | 2 | 2 | True | 0 | ROZPOCET
| VV |  | "3.54 Laboratoř HPLC, plocha" 3,3 |  | 3.3 | [13 empty] | VV | 2 | 2 | True | 0 | ROZPOCET
| VV |  | "3.55 Laborantky, plocha" 2,64 |  | 2.64 | [13 empty] | VV | 2 | 2 | True | 0 | ROZPOCET
| VV |  | "3.56 Laborantky, plocha" 3,08 |  | 3.08 | [13 empty] | VV | 2 | 2 | True | 0 | ROZPOCET
| VV |  | "3.57 Chemická laboratoř, plocha" 2,64 |  | 2.64 | [13 empty] | VV | 2 | 2 | True | 0 | ROZPOCET
| VV |  | "3.58 Centrální sklad chemikálií, plocha" 2,64 |  | 2.64 | [13 empty] | VV | 2 | 2 | True | 0 | ROZPOCET
| VV |  | "3.61 WC muži, plocha" 65,65 |  | 65.65 | [13 empty] | VV | 2 | 2 | True | 0 | ROZPOCET
| VV |  | "3.62 WC Invalidní, plocha" 21,97 |  | 21.97 | [13 empty] | VV | 2 | 2 | True | 0 | ROZPOCET
| VV |  | "3.65 WC ženy, plocha" 30,16 |  | 30.16 | [13 empty] | VV | 2 | 2 | True | 0 | ROZPOCET
| VV |  | "3.69 Umývárna ženy, plocha" 43,94 |  | 43.94 | [13 empty] | VV | 2 | 2 | True | 0 | ROZPOCET
| VV |  | "3.70 Umývárna muži, plocha" 43,34 |  | 43.34 | [13 empty] | VV | 2 | 2 | True | 0 | ROZPOCET
| VV |  | "3.71 Úklid, plocha" 22,88 |  | 22.88 | [13 empty] | VV | 2 | 2 | True | 0 | ROZPOCET
| VV |  | "3.72 WC ženy, plocha" 35,31 |  | 35.31 | [13 empty] | VV | 2 | 2 | True | 0 | ROZPOCET
| VV |  | "3.73 WC muži, plocha" 53,33 |  | 53.33 | [13 empty] | VV | 2 | 2 | True | 0 | ROZPOCET
| VV |  | Mezisoučet 3.NP |  | 745.52 | [13 empty] | VV | 2 | 3 | True | 0 | ROZPOCET
| VV |  | "4.NP" | [15 empty] | VV | 2 | 1 | True | 0 | ROZPOCET
| VV |  | "4.1 WC ženy, plocha" 31,98 |  | 31.98 | [13 empty] | VV | 2 | 2 | True | 0 | ROZPOCET
| VV |  | "4.3 WC muži, plocha" 34,58 |  | 34.58 | [13 empty] | VV | 2 | 2 | True | 0 | ROZPOCET
| VV |  | "4.4 Sprcha, plocha" 19,37 |  | 19.37 | [13 empty] | VV | 2 | 2 | True | 0 | ROZPOCET
| VV |  | "4.9 WC ženy, plocha" 76,7 |  | 76.7 | [13 empty] | VV | 2 | 2 | True | 0 | ROZPOCET
| VV |  | "4.10 WC muži, plocha" 59,41 |  | 59.41 | [13 empty] | VV | 2 | 2 | True | 0 | ROZPOCET
| VV |  | "4.11 Úklid, plocha" 16,9 |  | 16.9 | [13 empty] | VV | 2 | 2 | True | 0 | ROZPOCET
| VV |  | "4.14 Kancelář vedoucího, plocha" 2,64 |  | 2.64 | [13 empty] | VV | 2 | 2 | True | 0 | ROZPOCET
| VV |  | "4.15 Pracovna, plocha" 2,64 |  | 2.64 | [13 empty] | VV | 2 | 2 | True | 0 | ROZPOCET
| VV |  | "4.16 Pracovna, plocha" 3,3 |  | 3.3 | [13 empty] | VV | 2 | 2 | True | 0 | ROZPOCET
| VV |  | "4.17 Pracovna, plocha" 2,64 |  | 2.64 | [13 empty] | VV | 2 | 2 | True | 0 | ROZPOCET
| VV |  | "4.18 Pracovna, plocha" 2,64 |  | 2.64 | [13 empty] | VV | 2 | 2 | True | 0 | ROZPOCET
| VV |  | "4.19 Pracovna, plocha" 2,64 |  | 2.64 | [13 empty] | VV | 2 | 2 | True | 0 | ROZPOCET
| VV |  | "4.23 Vyšetřovací cvičební sálek, plocha" 2,64 |  | 2.64 | [13 empty] | VV | 2 | 2 | True | 0 | ROZPOCET
| VV |  | "4.25 Výuková kuchyně, plocha" 2,64 |  | 2.64 | [13 empty] | VV | 2 | 2 | True | 0 | ROZPOCET
| VV |  | "4.27 Praktikárna UH, plocha" 3,3 |  | 3.3 | [13 empty] | VV | 2 | 2 | True | 0 | ROZPOCET
| VV |  | "4.28 Praktikárna UTL, plocha" 2,64 |  | 2.64 | [13 empty] | VV | 2 | 2 | True | 0 | ROZPOCET
| VV |  | "4.29 Praktikárna UTL, plocha" 2,64 |  | 2.64 | [13 empty] | VV | 2 | 2 | True | 0 | ROZPOCET
| VV |  | "4.32 Pracovna UTL, plocha" 3,08 |  | 3.08 | [13 empty] | VV | 2 | 2 | True | 0 | ROZPOCET
| VV |  | "4.33 Kancelář vedoucího, plocha" 3,3 |  | 3.3 | [13 empty] | VV | 2 | 2 | True | 0 | ROZPOCET
| VV |  | "4.34 Sekretariát, plocha" 2,64 |  | 2.64 | [13 empty] | VV | 2 | 2 | True | 0 | ROZPOCET
| VV |  | "4.35 Pracovna UTL, plocha" 3,3 |  | 3.3 | [13 empty] | VV | 2 | 2 | True | 0 | ROZPOCET
| VV |  | "4.36 Pracovna UTL, plocha" 2,64 |  | 2.64 | [13 empty] | VV | 2 | 2 | True | 0 | ROZPOCET
| VV |  | "4.37 Ambulance obecná, plocha" 23,96 |  | 23.96 | [13 empty] | VV | 2 | 2 | True | 0 | ROZPOCET
| VV |  | "4.38 Ambulance zátěžová, plocha" 23,96 |  | 23.96 | [13 empty] | VV | 2 | 2 | True | 0 | ROZPOCET
| VV |  | "4.40 Šatna muži, plocha" 42,51 |  | 42.51 | [13 empty] | VV | 2 | 2 | True | 0 | ROZPOCET
| VV |  | "4.41 WC muži, plocha" 53,17 |  | 53.17 | [13 empty] | VV | 2 | 2 | True | 0 | ROZPOCET
| VV |  | "4.42 WC ženy, plocha" 38,58 |  | 38.58 | [13 empty] | VV | 2 | 2 | True | 0 | ROZPOCET
| VV |  | "4.43 Úklid, plocha" 13,52 |  | 13.52 | [13 empty] | VV | 2 | 2 | True | 0 | ROZPOCET
| VV |  | "4.44 Šatna studentů, plocha" 24,83 |  | 24.83 | [13 empty] | VV | 2 | 2 | True | 0 | ROZPOCET
| VV |  | "4.45 Šatna studentů, plocha" 24,83 |  | 24.83 | [13 empty] | VV | 2 | 2 | True | 0 | ROZPOCET
| VV |  | "4.47 Šatna ženy, plocha" 43,68 |  | 43.68 | [13 empty] | VV | 2 | 2 | True | 0 | ROZPOCET
| VV |  | "4.48 WC Invalidní, plocha" 21,19 |  | 21.19 | [13 empty] | VV | 2 | 2 | True | 0 | ROZPOCET
| VV |  | "4.49 WC ženy, plocha" 63,31 |  | 63.31 | [13 empty] | VV | 2 | 2 | True | 0 | ROZPOCET
| VV |  | "4.51 Pracovna, plocha" 3,3 |  | 3.3 | [13 empty] | VV | 2 | 2 | True | 0 | ROZPOCET
| VV |  | "4.53 Pracovna, plocha" 2,64 |  | 2.64 | [13 empty] | VV | 2 | 2 | True | 0 | ROZPOCET
| VV |  | "4.54 Pracovna, plocha" 2,64 |  | 2.64 | [13 empty] | VV | 2 | 2 | True | 0 | ROZPOCET
| VV |  | "4.55 Pracovna, plocha" 2,64 |  | 2.64 | [13 empty] | VV | 2 | 2 | True | 0 | ROZPOCET
| VV |  | "4.56 Sekretariát, plocha" 2,64 |  | 2.64 | [13 empty] | VV | 2 | 2 | True | 0 | ROZPOCET
| VV |  | "4.58 Kancelář vedoucího, plocha" 3,08 |  | 3.08 | [13 empty] | VV | 2 | 2 | True | 0 | ROZPOCET
| VV |  | "4.59 Pracovna, plocha" 2,64 |  | 2.64 | [13 empty] | VV | 2 | 2 | True | 0 | ROZPOCET
| VV |  | "4.62 Buněčná laboratoř, plocha" 3,3 |  | 3.3 | [13 empty] | VV | 2 | 2 | True | 0 | ROZPOCET
| VV |  | "4.64 Laboratoř chemická, plocha" 2,64 |  | 2.64 | [13 empty] | VV | 2 | 2 | True | 0 | ROZPOCET
| VV |  | "4.65 Laboratoř spektrometrie, plocha" 3,3 |  | 3.3 | [13 empty] | VV | 2 | 2 | True | 0 | ROZPOCET
| VV |  | "4.67 Vyšetřovna, plocha" 3,3 |  | 3.3 | [13 empty] | VV | 2 | 2 | True | 0 | ROZPOCET
| VV |  | "4.68 Čekárna, plocha" 3,3 |  | 3.3 | [13 empty] | VV | 2 | 2 | True | 0 | ROZPOCET
| VV |  | "4.69 Vyšetřovna, plocha" 3,3 |  | 3.3 | [13 empty] | VV | 2 | 2 | True | 0 | ROZPOCET
| VV |  | "4.71 WC muži, plocha" 65 |  | 65 | [13 empty] | VV | 2 | 2 | True | 0 | ROZPOCET
| VV |  | "4.72 WC Invalidní, plocha" 22,1 |  | 22.1 | [13 empty] | VV | 2 | 2 | True | 0 | ROZPOCET
| VV |  | "4.73 Úklid centrální, plocha" 28,6 |  | 28.6 | [13 empty] | VV | 2 | 2 | True | 0 | ROZPOCET
| VV |  | "4.74 Šatna studentů, plocha" 24,83 |  | 24.83 | [13 empty] | VV | 2 | 2 | True | 0 | ROZPOCET
| VV |  | "4.75 Šatna studentů, plocha" 24,57 |  | 24.57 | [13 empty] | VV | 2 | 2 | True | 0 | ROZPOCET
| VV |  | "4.76 WC, plocha" 30,94 |  | 30.94 | [13 empty] | VV | 2 | 2 | True | 0 | ROZPOCET
| VV |  | "4.78 WC ženy, plocha" 28,86 |  | 28.86 | [13 empty] | VV | 2 | 2 | True | 0 | ROZPOCET
| VV |  | "4.79 WC muži, plocha" 28,6 |  | 28.6 | [13 empty] | VV | 2 | 2 | True | 0 | ROZPOCET
| VV |  | "4.84 Sprcha, plocha" 43,94 |  | 43.94 | [13 empty] | VV | 2 | 2 | True | 0 | ROZPOCET
| VV |  | "4.85 Sprcha, plocha" 44,2 |  | 44.2 | [13 empty] | VV | 2 | 2 | True | 0 | ROZPOCET
| VV |  | "4.86 Úklid, plocha" 22,88 |  | 22.88 | [13 empty] | VV | 2 | 2 | True | 0 | ROZPOCET
| VV |  | "4.87 WC ženy, plocha" 35,36 |  | 35.36 | [13 empty] | VV | 2 | 2 | True | 0 | ROZPOCET
| VV |  | "4.88 WC muži, plocha" 53,33 |  | 53.33 | [13 empty] | VV | 2 | 2 | True | 0 | ROZPOCET
| VV |  | "4.89 Zatemněná ovladovna, plocha" 3,3 |  | 3.3 | [13 empty] | VV | 2 | 2 | True | 0 | ROZPOCET
| VV |  | Mezisoučet 4.NP |  | 1153.03 | [13 empty] | VV | 2 | 3 | True | 0 | ROZPOCET
| VV |  | "5.NP" | [15 empty] | VV | 2 | 1 | True | 0 | ROZPOCET
| VV |  | "5.1 WC ženy, plocha" 31,98 |  | 31.98 | [13 empty] | VV | 2 | 2 | True | 0 | ROZPOCET
| VV |  | "5.3 Sprcha, plocha" 19,37 |  | 19.37 | [13 empty] | VV | 2 | 2 | True | 0 | ROZPOCET
| VV |  | "5.4 WC muži, plocha" 34,58 |  | 34.58 | [13 empty] | VV | 2 | 2 | True | 0 | ROZPOCET
| VV |  | "5.10 WC ženy, plocha" 75,4 |  | 75.4 | [13 empty] | VV | 2 | 2 | True | 0 | ROZPOCET
| VV |  | "5.11 WC muži, plocha" 59,44 |  | 59.44 | [13 empty] | VV | 2 | 2 | True | 0 | ROZPOCET
| VV |  | "5.12 Úklid, plocha" 16,9 |  | 16.9 | [13 empty] | VV | 2 | 2 | True | 0 | ROZPOCET
| VV |  | "5.15 Kancelář vedoucího, plocha" 2,64 |  | 2.64 | [13 empty] | VV | 2 | 2 | True | 0 | ROZPOCET
| VV |  | "5.17 Pracovníci akademici, plocha" 2,64 |  | 2.64 | [13 empty] | VV | 2 | 2 | True | 0 | ROZPOCET
| VV |  | "5.19 Technici PC, plocha" 3,3 |  | 3.3 | [13 empty] | VV | 2 | 2 | True | 0 | ROZPOCET
| VV |  | "5.20 AVC pracovna, plocha" 3,3 |  | 3.3 | [13 empty] | VV | 2 | 2 | True | 0 | ROZPOCET
| VV |  | "5.21 Praktikárna, plocha" 3,3 |  | 3.3 | [13 empty] | VV | 2 | 2 | True | 0 | ROZPOCET
| VV |  | "5.22 Praktikárna, plocha" 3,3 |  | 3.3 | [13 empty] | VV | 2 | 2 | True | 0 | ROZPOCET
| VV |  | "5.23 Praktikárna, plocha" 3,3 |  | 3.3 | [13 empty] | VV | 2 | 2 | True | 0 | ROZPOCET
| VV |  | "5.24 Praktikárna, plocha" 3,3 |  | 3.3 | [13 empty] | VV | 2 | 2 | True | 0 | ROZPOCET
| VV |  | "5.26 Praktikárna virtuální reality, plocha" 3,3 |  | 3.3 | [13 empty] | VV | 2 | 2 | True | 0 | ROZPOCET
| VV |  | "5.30 WC Invalidní, plocha" 21,19 |  | 21.19 | [13 empty] | VV | 2 | 2 | True | 0 | ROZPOCET
| VV |  | "5.31 WC ženy, plocha" 63,31 |  | 63.31 | [13 empty] | VV | 2 | 2 | True | 0 | ROZPOCET
| VV |  | "5.33 Pracovna, plocha" 2,64 |  | 2.64 | [13 empty] | VV | 2 | 2 | True | 0 | ROZPOCET
| VV |  | "5.34 Pracovna, plocha" 2,64 |  | 2.64 | [13 empty] | VV | 2 | 2 | True | 0 | ROZPOCET
| VV |  | "5.35 Pracovna, plocha" 2,64 |  | 2.64 | [13 empty] | VV | 2 | 2 | True | 0 | ROZPOCET
| VV |  | "5.36 Pracovna, plocha" 3,3 |  | 3.3 | [13 empty] | VV | 2 | 2 | True | 0 | ROZPOCET
| VV |  | "5.37 Pracovna, plocha" 3,3 |  | 3.3 | [13 empty] | VV | 2 | 2 | True | 0 | ROZPOCET
| VV |  | "5.39 Kancelář vedoucího, plocha" 2,64 |  | 2.64 | [13 empty] | VV | 2 | 2 | True | 0 | ROZPOCET
| VV |  | "5.40 Kancelář vedoucího, plocha" 3,3 |  | 3.3 | [13 empty] | VV | 2 | 2 | True | 0 | ROZPOCET
| VV |  | "5.43 Sprcha, plocha" 19,24 |  | 19.24 | [13 empty] | VV | 2 | 2 | True | 0 | ROZPOCET
| VV |  | "5.45 Pracovna, plocha" 3,3 |  | 3.3 | [13 empty] | VV | 2 | 2 | True | 0 | ROZPOCET
| VV |  | "5.50 WC muži, plocha" 48,49 |  | 48.49 | [13 empty] | VV | 2 | 2 | True | 0 | ROZPOCET
| VV |  | "5.51 WC ženy, plocha" 43,42 |  | 43.42 | [13 empty] | VV | 2 | 2 | True | 0 | ROZPOCET
| VV |  | "5.52 WC Invalidní, plocha" 22,1 |  | 22.1 | [13 empty] | VV | 2 | 2 | True | 0 | ROZPOCET
| VV |  | "5.53 WC muži, plocha" 65,26 |  | 65.26 | [13 empty] | VV | 2 | 2 | True | 0 | ROZPOCET
| VV |  | "5.54 Úklid centrální, plocha" 21,84 |  | 21.84 | [13 empty] | VV | 2 | 2 | True | 0 | ROZPOCET
| VV |  | Mezisoučet 5.NP |  | 594.66 | [13 empty] | VV | 2 | 3 | True | 0 | ROZPOCET
| VV |  | "6.3 WC Invalidní, plocha" 21,58 |  | 21.58 | [13 empty] | VV | 2 | 2 | True | 0 | ROZPOCET
| VV |  | "6.4 WC ženy, plocha" 59,02 |  | 59.02 | [13 empty] | VV | 2 | 2 | True | 0 | ROZPOCET
| VV |  | "6.5 Praktikárna, plocha" 2,86 |  | 2.86 | [13 empty] | VV | 2 | 2 | True | 0 | ROZPOCET
| VV |  | "6.6 Praktikárna, plocha" 2,64 |  | 2.64 | [13 empty] | VV | 2 | 2 | True | 0 | ROZPOCET
| VV |  | "6.7 WC Invalidní, plocha" 22,1 |  | 22.1 | [13 empty] | VV | 2 | 2 | True | 0 | ROZPOCET
| VV |  | "6.8 WC muži, plocha" 64,74 |  | 64.74 | [13 empty] | VV | 2 | 2 | True | 0 | ROZPOCET
| VV |  | "6.9 Úklid, plocha" 23,71 |  | 23.71 | [13 empty] | VV | 2 | 2 | True | 0 | ROZPOCET
| VV |  | "6.10 Praktikárna funkčních modelů, plocha" 3,74 |  | 3.74 | [13 empty] | VV | 2 | 2 | True | 0 | ROZPOCET
| VV |  | Mezisoučet 6.NP |  | 200.39 | [13 empty] | VV | 2 | 3 | True | 0 | ROZPOCET
| VV |  | Součet |  | 6110.34 | [13 empty] | VV | 2 | 4 | True | 1 | ROZPOCET
1179 | K | 998781104 | Přesun hmot tonážní pro obklady keramické v objektech v do 36 m | t | 146.648 |  | 0 | CS ÚRS 2018 01 |  |  | základní |  | 0 | 0 | 0 | 0 | 0 | 16 | K | 2 |  |  |  | ROZPOCET | [5 empty] | 0 | 0 | 0 | 0 | 0 | 1 | 0 | 16 | 2108118743
| PP |  | Přesun hmot pro obklady keramické stanovený z hmotnosti přesunovaného materiálu vodorovná dopravní vzdálenost do 50 m v objektech výšky přes 24 do 36 m | [15 empty] | PP | 2
1180 | K | 998781181 | Příplatek k přesunu hmot tonážní 781 prováděný bez použití mechanizace | t | 146.648 |  | 0 | CS ÚRS 2018 01 |  |  | základní |  | 0 | 0 | 0 | 0 | 0 | 16 | K | 2 |  |  |  | ROZPOCET | [5 empty] | 0 | 0 | 0 | 0 | 0 | 1 | 0 | 16 | 1141693261
| PP |  | Přesun hmot pro obklady keramické stanovený z hmotnosti přesunovaného materiálu Příplatek k cenám za přesun prováděný bez použití mechanizace pro jakoukoliv výšku objektu | [15 empty] | PP | 2
| D | 783 | Dokončovací práce - nátěry |  |  |  | 0 | [5 empty] | 0 |  | 399.4994 |  | 0 | 2 | D | 1 |  |  |  | ROZPOCET | [11 empty] | 0
1181 | K | 783R00001 | Bezprašný nátěr povrchů neomítaných betonových konstrukcí dle PU.5B vč. přípravy podkladu | m2 | 20108.77 |  | 0 | R položka |  |  | základní |  | 0 | 0.009 | 180.9789 | 0 | 0 | 16 | K | 2 |  |  |  | ROZPOCET | [5 empty] | 0 | 0 | 0 | 0 | 0 | 1 | 0 | 16 | -152945290
| PP |  | Bezprašný nátěr povrchů neomítaných betonových konstrukcí dle PU.5B 1xZ+2-3x krycí vrstva vč. přípravy podkladu | [15 empty] | PP | 2
| P |  | Poznámka k položce: Dle popisu skladby PU.5B. | [15 empty] | P | 2
| VV |  | "PU.5B strop bez podhledu" | [15 empty] | VV | 2 | 1 | True | 0 | ROZPOCET
| VV |  | "1.NP Úklid, plocha" 3,52 |  | 3.52 | [13 empty] | VV | 2 | 2 | True | 0 | ROZPOCET
| VV |  | "1.NP Úklid, plocha" 2,15 |  | 2.15 | [13 empty] | VV | 2 | 2 | True | 0 | ROZPOCET
| VV |  | "1.NP Server, plocha" 5,04 |  | 5.04 | [13 empty] | VV | 2 | 2 | True | 0 | ROZPOCET
| VV |  | "1.NP Úklid, plocha" 4,25 |  | 4.25 | [13 empty] | VV | 2 | 2 | True | 0 | ROZPOCET
| VV |  | "1.NP Kolárna, plocha" 44,6 |  | 44.6 | [13 empty] | VV | 2 | 2 | True | 0 | ROZPOCET
| VV |  | "1.NP Úklid, plocha" 4,7 |  | 4.7 | [13 empty] | VV | 2 | 2 | True | 0 | ROZPOCET
| VV |  | "1.NP Chodba, plocha" 72,89 |  | 72.89 | [13 empty] | VV | 2 | 2 | True | 0 | ROZPOCET
| VV |  | "1.NP Chodba, plocha" 51,15 |  | 51.15 | [13 empty] | VV | 2 | 2 | True | 0 | ROZPOCET
| VV |  | "1.NP Chodba, plocha" 189,95 |  | 189.95 | [13 empty] | VV | 2 | 2 | True | 0 | ROZPOCET
| VV |  | "2.NP Režie posluchárny, plocha" 21,88 |  | 21.88 | [13 empty] | VV | 2 | 2 | True | 0 | ROZPOCET
| VV |  | "2.NP Úklid, plocha" 3,02 |  | 3.02 | [13 empty] | VV | 2 | 2 | True | 0 | ROZPOCET
| VV |  | "2.NP Servrovna, plocha" 15,56 |  | 15.56 | [13 empty] | VV | 2 | 2 | True | 0 | ROZPOCET
| VV |  | "2.NP Režie posluchárny, plocha" 17,29 |  | 17.29 | [13 empty] | VV | 2 | 2 | True | 0 | ROZPOCET
| VV |  | "2.NP Sklad, plocha" 5,59 |  | 5.59 | [13 empty] | VV | 2 | 2 | True | 0 | ROZPOCET
| VV |  | "2.NP WC ženy, plocha" 1,68 |  | 1.68 | [13 empty] | VV | 2 | 2 | True | 0 | ROZPOCET
| VV |  | "2.NP Sklad, plocha" 13,38 |  | 13.38 | [13 empty] | VV | 2 | 2 | True | 0 | ROZPOCET
| VV |  | "2.NP Sklad, plocha" 13,38 |  | 13.38 | [13 empty] | VV | 2 | 2 | True | 0 | ROZPOCET
| VV |  | "2.NP Úklid, plocha" 1,74 |  | 1.74 | [13 empty] | VV | 2 | 2 | True | 0 | ROZPOCET
| VV |  | "2.NP Úklid, plocha" 4,69 |  | 4.69 | [13 empty] | VV | 2 | 2 | True | 0 | ROZPOCET
| VV |  | "2.NP Archiv, plocha" 20,24 |  | 20.24 | [13 empty] | VV | 2 | 2 | True | 0 | ROZPOCET
| VV |  | "2.NP Úklid centrální, plocha" 7,14 |  | 7.14 | [13 empty] | VV | 2 | 2 | True | 0 | ROZPOCET
| VV |  | "2.NP Chodba, plocha" 144,12 |  | 144.12 | [13 empty] | VV | 2 | 2 | True | 0 | ROZPOCET
| VV |  | "2.NP Chodba, plocha" 135,35 |  | 135.35 | [13 empty] | VV | 2 | 2 | True | 0 | ROZPOCET
| VV |  | "2.NP Tlumočnice, plocha" 11,84 |  | 11.84 | [13 empty] | VV | 2 | 2 | True | 0 | ROZPOCET
| VV |  | "2.NP Tlumočnice, plocha" 9,72 |  | 9.72 | [13 empty] | VV | 2 | 2 | True | 0 | ROZPOCET
| VV |  | "2.NP Chodba, plocha" 77,56 |  | 77.56 | [13 empty] | VV | 2 | 2 | True | 0 | ROZPOCET
| VV |  | "3.NP Server, plocha" 4,75 |  | 4.75 | [13 empty] | VV | 2 | 2 | True | 0 | ROZPOCET
| VV |  | "3.NP Úklid, plocha" 2,14 |  | 2.14 | [13 empty] | VV | 2 | 2 | True | 0 | ROZPOCET
| VV |  | "3.NP Příruční sklad/archiv, plocha" 18,52 |  | 18.52 | [13 empty] | VV | 2 | 2 | True | 0 | ROZPOCET
| VV |  | "3.NP Centrální úklid, plocha" 4,57 |  | 4.57 | [13 empty] | VV | 2 | 2 | True | 0 | ROZPOCET
| VV |  | "3.NP Chodba, plocha" 16,48 |  | 16.48 | [13 empty] | VV | 2 | 2 | True | 0 | ROZPOCET
| VV |  | "3.NP Příruční sklad spotřebního materiálu, plocha" 28,76 |  | 28.76 | [13 empty] | VV | 2 | 2 | True | 0 | ROZPOCET
| VV |  | "3.NP Sklad skla, plocha" 16,45 |  | 16.45 | [13 empty] | VV | 2 | 2 | True | 0 | ROZPOCET
| VV |  | "3.NP Úklid, plocha" 4,69 |  | 4.69 | [13 empty] | VV | 2 | 2 | True | 0 | ROZPOCET
| VV |  | "3.NP Chodba, plocha" 51,99 |  | 51.99 | [13 empty] | VV | 2 | 2 | True | 0 | ROZPOCET
| VV |  | "3.NP Chodba, plocha" 239,55 |  | 239.55 | [13 empty] | VV | 2 | 2 | True | 0 | ROZPOCET
| VV |  | "4.NP Úklid, plocha" 2,4 |  | 2.4 | [13 empty] | VV | 2 | 2 | True | 0 | ROZPOCET
| VV |  | "4.NP Server, plocha" 4,44 |  | 4.44 | [13 empty] | VV | 2 | 2 | True | 0 | ROZPOCET
| VV |  | "4.NP Sklad, plocha" 12,82 |  | 12.82 | [13 empty] | VV | 2 | 2 | True | 0 | ROZPOCET
| VV |  | "4.NP Úklid, plocha" 1,68 |  | 1.68 | [13 empty] | VV | 2 | 2 | True | 0 | ROZPOCET
| VV |  | "4.NP Čekárna, plocha" 29,28 |  | 29.28 | [13 empty] | VV | 2 | 2 | True | 0 | ROZPOCET
| VV |  | "4.NP Úklid centrální, plocha" 7,14 |  | 7.14 | [13 empty] | VV | 2 | 2 | True | 0 | ROZPOCET
| VV |  | "4.NP Sklad, plocha" 13,76 |  | 13.76 | [13 empty] | VV | 2 | 2 | True | 0 | ROZPOCET
| VV |  | "4.NP Sklad, plocha" 10,45 |  | 10.45 | [13 empty] | VV | 2 | 2 | True | 0 | ROZPOCET
| VV |  | "4.NP Sklad, plocha" 11,61 |  | 11.61 | [13 empty] | VV | 2 | 2 | True | 0 | ROZPOCET
| VV |  | "4.NP Úklid, plocha" 4,69 |  | 4.69 | [13 empty] | VV | 2 | 2 | True | 0 | ROZPOCET
| VV |  | "4.NP Chodba, plocha" 89,05 |  | 89.05 | [13 empty] | VV | 2 | 2 | True | 0 | ROZPOCET
| VV |  | "4.NP Chodba, plocha" 194,1 |  | 194.1 | [13 empty] | VV | 2 | 2 | True | 0 | ROZPOCET
| VV |  | "4.NP Chodba, plocha" 41,15 |  | 41.15 | [13 empty] | VV | 2 | 2 | True | 0 | ROZPOCET
| VV |  | "5.NP AVC sklad, plocha" 33,72 |  | 33.72 | [13 empty] | VV | 2 | 2 | True | 0 | ROZPOCET
| VV |  | "5.NP Sklad CIT, plocha" 22,02 |  | 22.02 | [13 empty] | VV | 2 | 2 | True | 0 | ROZPOCET
| VV |  | "5.NP Úklid, plocha" 2,4 |  | 2.4 | [13 empty] | VV | 2 | 2 | True | 0 | ROZPOCET
| VV |  | "5.NP Server, plocha" 4,44 |  | 4.44 | [13 empty] | VV | 2 | 2 | True | 0 | ROZPOCET
| VV |  | "5.NP Sklad a instalace, plocha" 29,46 |  | 29.46 | [13 empty] | VV | 2 | 2 | True | 0 | ROZPOCET
| VV |  | "5.NP Režie počítačových praktikáren, plocha" 22,25 |  | 22.25 | [13 empty] | VV | 2 | 2 | True | 0 | ROZPOCET
| VV |  | "5.NP Čajová kuchyňka, plocha" 36,04 |  | 36.04 | [13 empty] | VV | 2 | 2 | True | 0 | ROZPOCET
| VV |  | "5.NP Sklad, plocha" 19,99 |  | 19.99 | [13 empty] | VV | 2 | 2 | True | 0 | ROZPOCET
| VV |  | "5.NP Úklid, plocha" 7,36 |  | 7.36 | [13 empty] | VV | 2 | 2 | True | 0 | ROZPOCET
| VV |  | "5.NP Úklid centrální, plocha" 4,41 |  | 4.41 | [13 empty] | VV | 2 | 2 | True | 0 | ROZPOCET
| VV |  | "5.NP Chodba, plocha" 81,82 |  | 81.82 | [13 empty] | VV | 2 | 2 | True | 0 | ROZPOCET
| VV |  | "6.NP Strojovna chlazení, plocha" 197,72 |  | 197.72 | [13 empty] | VV | 2 | 2 | True | 0 | ROZPOCET
| VV |  | "6.NP Úklid, plocha" 4,94 |  | 4.94 | [13 empty] | VV | 2 | 2 | True | 0 | ROZPOCET
| VV |  | "6.NP Strojovna VZT, plocha" 301,63 |  | 301.63 | [13 empty] | VV | 2 | 2 | True | 0 | ROZPOCET
| VV |  | "6.NP Chodba výtahu, plocha" 29,78 |  | 29.78 | [13 empty] | VV | 2 | 2 | True | 0 | ROZPOCET
| VV |  | "6.NP Strojovna VZT, plocha" 144,64 |  | 144.64 | [13 empty] | VV | 2 | 2 | True | 0 | ROZPOCET
| VV |  | "1.PP Chodba, plocha" 135,1 |  | 135.1 | [13 empty] | VV | 2 | 2 | True | 0 | ROZPOCET
| VV |  | "1.PP Úklid, plocha" 2,32 |  | 2.32 | [13 empty] | VV | 2 | 2 | True | 0 | ROZPOCET
| VV |  | "1.PP Sklad 1, plocha" 113,64 |  | 113.64 | [13 empty] | VV | 2 | 2 | True | 0 | ROZPOCET
| VV |  | "1.PP Sklad 2, plocha" 44,21 |  | 44.21 | [13 empty] | VV | 2 | 2 | True | 0 | ROZPOCET
| VV |  | "1.PP Sklad hořlavin, plocha" 39,46 |  | 39.46 | [13 empty] | VV | 2 | 2 | True | 0 | ROZPOCET
| VV |  | "1.PP Sklad tlakových lahví, plocha" 16,25 |  | 16.25 | [13 empty] | VV | 2 | 2 | True | 0 | ROZPOCET
| VV |  | "1.PP Úklid, plocha" 7,3 |  | 7.3 | [13 empty] | VV | 2 | 2 | True | 0 | ROZPOCET
| VV |  | "1.PP Sklad nástřikových hmot, plocha" 16,07 |  | 16.07 | [13 empty] | VV | 2 | 2 | True | 0 | ROZPOCET
| VV |  | "1.PP Úklid, plocha" 2,27 |  | 2.27 | [13 empty] | VV | 2 | 2 | True | 0 | ROZPOCET
| VV |  | "1.PP Centrální sklad knih, plocha" 404,37 |  | 404.37 | [13 empty] | VV | 2 | 2 | True | 0 | ROZPOCET
| VV |  | "1.PP Vstup do skladu, plocha" 7,83 |  | 7.83 | [13 empty] | VV | 2 | 2 | True | 0 | ROZPOCET
| VV |  | "1.PP Kopírování/skartování, plocha" 13,99 |  | 13.99 | [13 empty] | VV | 2 | 2 | True | 0 | ROZPOCET
| VV |  | "1.PP Kopírování, plocha" 12,79 |  | 12.79 | [13 empty] | VV | 2 | 2 | True | 0 | ROZPOCET
| VV |  | "1.PP Úklid, plocha" 5,12 |  | 5.12 | [13 empty] | VV | 2 | 2 | True | 0 | ROZPOCET
| VV |  | "1.PP Chodba, plocha" 75,13 |  | 75.13 | [13 empty] | VV | 2 | 2 | True | 0 | ROZPOCET
| VV |  | "1.PP Chodba, plocha" 32,37 |  | 32.37 | [13 empty] | VV | 2 | 2 | True | 0 | ROZPOCET
| VV |  | "1.PP Chodba, plocha" 40,96 |  | 40.96 | [13 empty] | VV | 2 | 2 | True | 0 | ROZPOCET
| VV |  | "1.PP Servrovna, plocha" 12,72 |  | 12.72 | [13 empty] | VV | 2 | 2 | True | 0 | ROZPOCET
| VV |  | "2.PP Sklad, plocha" 78,74 |  | 78.74 | [13 empty] | VV | 2 | 2 | True | 0 | ROZPOCET
| VV |  | "2.PP Sklad, plocha" 79,12 |  | 79.12 | [13 empty] | VV | 2 | 2 | True | 0 | ROZPOCET
| VV |  | "2.PP Sklad, plocha" 102,82 |  | 102.82 | [13 empty] | VV | 2 | 2 | True | 0 | ROZPOCET
| VV |  | "2.PP Centrální servrovna, plocha" 42,03 |  | 42.03 | [13 empty] | VV | 2 | 2 | True | 0 | ROZPOCET
| VV |  | "2.PP Sklad, plocha" 48,44 |  | 48.44 | [13 empty] | VV | 2 | 2 | True | 0 | ROZPOCET
| VV |  | "2.PP Archiv, plocha" 53,04 |  | 53.04 | [13 empty] | VV | 2 | 2 | True | 0 | ROZPOCET
| VV |  | "2.PP Likvidace infekční vody, plocha" 19,77 |  | 19.77 | [13 empty] | VV | 2 | 2 | True | 0 | ROZPOCET
| VV |  | "2.PP Centrální úklid, plocha" 10,79 |  | 10.79 | [13 empty] | VV | 2 | 2 | True | 0 | ROZPOCET
| VV |  | "2.PP Chodba, plocha" 81,52 |  | 81.52 | [13 empty] | VV | 2 | 2 | True | 0 | ROZPOCET
| VV |  | "2.PP Úklid, plocha" 3,29 |  | 3.29 | [13 empty] | VV | 2 | 2 | True | 0 | ROZPOCET
| VV |  | "1.NP Prostor pod posluchárnou, plocha" 122,29 |  | 122.29 | [13 empty] | VV | 2 | 2 | True | 0 | ROZPOCET
| VV |  | "1.NP Prostor pod posluchárnou, plocha" 171,48 |  | 171.48 | [13 empty] | VV | 2 | 2 | True | 0 | ROZPOCET
| VV |  | "3.PP Sklad knih 1 s filtrem, plocha" 102,97 |  | 102.97 | [13 empty] | VV | 2 | 2 | True | 0 | ROZPOCET
| VV |  | "3.PP Sklad, plocha" 61,04 |  | 61.04 | [13 empty] | VV | 2 | 2 | True | 0 | ROZPOCET
| VV |  | "3.PP Zádveří, plocha" 10,77 |  | 10.77 | [13 empty] | VV | 2 | 2 | True | 0 | ROZPOCET
| VV |  | "3.PP Vstupní chodba, plocha" 82,38 |  | 82.38 | [13 empty] | VV | 2 | 2 | True | 0 | ROZPOCET
| VV |  | "3.PP CBS, plocha" 10,62 |  | 10.62 | [13 empty] | VV | 2 | 2 | True | 0 | ROZPOCET
| VV |  | "3.PP Sklad, plocha" 9,39 |  | 9.39 | [13 empty] | VV | 2 | 2 | True | 0 | ROZPOCET
| VV |  | "3.PP Garáž, plocha" 2964,79 |  | 2964.79 | [13 empty] | VV | 2 | 2 | True | 0 | ROZPOCET
| VV |  | "3.PP LAPOL, plocha" 20,28 |  | 20.28 | [13 empty] | VV | 2 | 2 | True | 0 | ROZPOCET
| VV |  | "3.PP Sklad knih 2 s filtrem, plocha" 85,85 |  | 85.85 | [13 empty] | VV | 2 | 2 | True | 0 | ROZPOCET
| VV |  | "3.PP Chodba výtahu, plocha" 9,4 |  | 9.4 | [13 empty] | VV | 2 | 2 | True | 0 | ROZPOCET
| VV |  | "3.PP Rozvaděč, plocha" 11,81 |  | 11.81 | [13 empty] | VV | 2 | 2 | True | 0 | ROZPOCET
| VV |  | "SCH1" (26,24+34,65*3+42,41) |  | 172.6 | [13 empty] | VV | 2 | 2 | True | 0 | ROZPOCET
| VV |  | "SCH2" (25,05+29,84*5+32,24) |  | 206.49 | [13 empty] | VV | 2 | 2 | True | 0 | ROZPOCET
| VV |  | "SCH3" (25,05+29,55+29,85*3+32,25) |  | 176.4 | [13 empty] | VV | 2 | 2 | True | 0 | ROZPOCET
| VV |  | "SCH4" (13,61+28,18+29,61) |  | 71.4 | [13 empty] | VV | 2 | 2 | True | 0 | ROZPOCET
| VV |  | "3.PP Šachta, plocha" 24,45 |  | 24.45 | [13 empty] | VV | 2 | 2 | True | 0 | ROZPOCET
| VV |  | Mezisoučet |  | 8451.39 | [13 empty] | VV | 2 | 3 | True | 0 | ROZPOCET
| VV |  | "stěny a sloupy" | [15 empty] | VV | 2 | 1 | True | 0 | ROZPOCET
| VV |  | "1.3 Posluchárna, plocha PU2A" 13,96 |  | 13.96 | [13 empty] | VV | 2 | 2 | True | 0 | ROZPOCET
| VV |  | "1.4 Veřejná studovna, plocha PU2A" 9,21 |  | 9.21 | [13 empty] | VV | 2 | 2 | True | 0 | ROZPOCET
| VV |  | "1.5 Šatna 1, plocha PU2A" 9,36 |  | 9.36 | [13 empty] | VV | 2 | 2 | True | 0 | ROZPOCET
| VV |  | "1.10 Šatna, plocha PU2A" 5,82 |  | 5.82 | [13 empty] | VV | 2 | 2 | True | 0 | ROZPOCET
| VV |  | "1.14 Server, plocha PU2A" 2,52 |  | 2.52 | [13 empty] | VV | 2 | 2 | True | 0 | ROZPOCET
| VV |  | "1.15 Studovna koster, plocha PU2A" 7,97 |  | 7.97 | [13 empty] | VV | 2 | 2 | True | 0 | ROZPOCET
| VV |  | "1.16 Seminární místnost, plocha PU2A" 8,98 |  | 8.98 | [13 empty] | VV | 2 | 2 | True | 0 | ROZPOCET
| VV |  | "1.19 Studovna preparátů, plocha PU2A" 8,8 |  | 8.8 | [13 empty] | VV | 2 | 2 | True | 0 | ROZPOCET
| VV |  | "1.20 Seminární místnost, plocha PU2A" 9 |  | 9 | [13 empty] | VV | 2 | 2 | True | 0 | ROZPOCET
| VV |  | "1.21 Seminární místnost, plocha PU2A" 9,89 |  | 9.89 | [13 empty] | VV | 2 | 2 | True | 0 | ROZPOCET
| VV |  | "1.22 Modely, plocha PU2A" 5,66 |  | 5.66 | [13 empty] | VV | 2 | 2 | True | 0 | ROZPOCET
| VV |  | "1.33 Recepce, plocha PU2A" 4,87 |  | 4.87 | [13 empty] | VV | 2 | 2 | True | 0 | ROZPOCET
| VV |  | "1.35 Zázemí recepce, plocha PU2A" 4,76 |  | 4.76 | [13 empty] | VV | 2 | 2 | True | 0 | ROZPOCET
| VV |  | "1.36 Chodba, plocha PU2A" 10,69 |  | 10.69 | [13 empty] | VV | 2 | 2 | True | 0 | ROZPOCET
| VV |  | "1.38 Pracovna, plocha PU2A" 6 |  | 6 | [13 empty] | VV | 2 | 2 | True | 0 | ROZPOCET
| VV |  | "1.39 Pracovna, plocha PU2A" 4,92 |  | 4.92 | [13 empty] | VV | 2 | 2 | True | 0 | ROZPOCET
| VV |  | "1.40 Pracovna, plocha PU2A" 5,09 |  | 5.09 | [13 empty] | VV | 2 | 2 | True | 0 | ROZPOCET
| VV |  | "1.41 Sekretariát, plocha PU2A" 5,22 |  | 5.22 | [13 empty] | VV | 2 | 2 | True | 0 | ROZPOCET
| VV |  | "1.42 Kancelář vedoucího, plocha PU2A" 5,83 |  | 5.83 | [13 empty] | VV | 2 | 2 | True | 0 | ROZPOCET
| VV |  | "1.43 Pracovna, plocha PU2A" 5,15 |  | 5.15 | [13 empty] | VV | 2 | 2 | True | 0 | ROZPOCET
| VV |  | "1.44 Pracovna, plocha PU2A" 4,94 |  | 4.94 | [13 empty] | VV | 2 | 2 | True | 0 | ROZPOCET
| VV |  | "1.45 Zasedací místnost, plocha PU2A" 5,76 |  | 5.76 | [13 empty] | VV | 2 | 2 | True | 0 | ROZPOCET
| VV |  | "1.46 Čajová kuchyňka, plocha PU2A" 4,37 |  | 4.37 | [13 empty] | VV | 2 | 2 | True | 0 | ROZPOCET
| VV |  | "1.47 Pracovna, plocha PU2A" 4,58 |  | 4.58 | [13 empty] | VV | 2 | 2 | True | 0 | ROZPOCET
| VV |  | "1.48 Pracovna, plocha PU2A" 4,91 |  | 4.91 | [13 empty] | VV | 2 | 2 | True | 0 | ROZPOCET
| VV |  | "1.49 Pracovna, plocha PU2A" 4,97 |  | 4.97 | [13 empty] | VV | 2 | 2 | True | 0 | ROZPOCET
| VV |  | "1.50 Laborantky, plocha PU2A" 5,52 |  | 5.52 | [13 empty] | VV | 2 | 2 | True | 0 | ROZPOCET
| VV |  | "1.56 Vzácné plody a embrya, plocha PU2A" 4,37 |  | 4.37 | [13 empty] | VV | 2 | 2 | True | 0 | ROZPOCET
| VV |  | "1.57 Praktikárna UHE, plocha PU2A" 11,53 |  | 11.53 | [13 empty] | VV | 2 | 2 | True | 0 | ROZPOCET
| VV |  | "1.78 Vstupní hala, plocha PU2A" 18,82 |  | 18.82 | [13 empty] | VV | 2 | 2 | True | 0 | ROZPOCET
| VV |  | "1.79 Chodba, plocha PU2A" 15,45 |  | 15.45 | [13 empty] | VV | 2 | 2 | True | 0 | ROZPOCET
| VV |  | "1.80 Chodba, plocha PU2A" 9,68 |  | 9.68 | [13 empty] | VV | 2 | 2 | True | 0 | ROZPOCET
| VV |  | "1.83 Chodba, plocha PU2A" 37,71 |  | 37.71 | [13 empty] | VV | 2 | 2 | True | 0 | ROZPOCET
| VV |  | "1.NP chodba 1.85, plocha" (8,25+9,45+7,45+0,9+0,9+0,25*5+1,4+0,55*2+1,3+2,0*7)*3,0 |  | 138 | [13 empty] | VV | 2 | 2 | True | 0 | ROZPOCET
| VV |  | "1.87 Sklad posluchárny, plocha PU2A" 6,21 |  | 6.21 | [13 empty] | VV | 2 | 2 | True | 0 | ROZPOCET
| VV |  | "1.88 Chodba, plocha PU2A" 4,86 |  | 4.86 | [13 empty] | VV | 2 | 2 | True | 0 | ROZPOCET
| VV |  | "1.89 Šatna 2, plocha PU2A" 8,88 |  | 8.88 | [13 empty] | VV | 2 | 2 | True | 0 | ROZPOCET
| VV |  | "1.90 Chodba výtahu, plocha PU2A" 2,22 |  | 2.22 | [13 empty] | VV | 2 | 2 | True | 0 | ROZPOCET
| VV |  | "1.91 Chodba, plocha PU2A" 131,75 |  | 131.75 | [13 empty] | VV | 2 | 2 | True | 0 | ROZPOCET
| VV |  | "1.92 Chodba, plocha PU2A" 4,61 |  | 4.61 | [13 empty] | VV | 2 | 2 | True | 0 | ROZPOCET
| VV |  | "1.93 Chodba, plocha PU2A" 8,48 |  | 8.48 | [13 empty] | VV | 2 | 2 | True | 0 | ROZPOCET
| VV |  | "2.2 Zádveří, plocha PU2A" 3,2 |  | 3.2 | [13 empty] | VV | 2 | 2 | True | 0 | ROZPOCET
| VV |  | "2.3 Režie posluchárny, plocha PU2A" 7,24 |  | 7.24 | [13 empty] | VV | 2 | 2 | True | 0 | ROZPOCET
| VV |  | "2.4 Zádveří, plocha PU2A" 3,07 |  | 3.07 | [13 empty] | VV | 2 | 2 | True | 0 | ROZPOCET
| VV |  | "2.5 Praktikárna, plocha PU2A" 10,92 |  | 10.92 | [13 empty] | VV | 2 | 2 | True | 0 | ROZPOCET
| VV |  | "2.9 Zádveří, plocha PU2A" 3,16 |  | 3.16 | [13 empty] | VV | 2 | 2 | True | 0 | ROZPOCET
| VV |  | "2.10 Servrovna, plocha PU2A" 5,67 |  | 5.67 | [13 empty] | VV | 2 | 2 | True | 0 | ROZPOCET
| VV |  | "2.11 Režie posluchárny, plocha PU2A" 6,38 |  | 6.38 | [13 empty] | VV | 2 | 2 | True | 0 | ROZPOCET
| VV |  | "2.12 Zádveří, plocha PU2A" 3,15 |  | 3.15 | [13 empty] | VV | 2 | 2 | True | 0 | ROZPOCET
| VV |  | "2.13 Praktikárna, plocha PU2A" 10,49 |  | 10.49 | [13 empty] | VV | 2 | 2 | True | 0 | ROZPOCET
| VV |  | "2.14 Mikroskopová praktikárna, plocha PU2A" 7,35 |  | 7.35 | [13 empty] | VV | 2 | 2 | True | 0 | ROZPOCET
| VV |  | "2.15 Studentstká místnost, plocha PU2A" 6,24 |  | 6.24 | [13 empty] | VV | 2 | 2 | True | 0 | ROZPOCET
| VV |  | "2.16 Pracovna, plocha PU2A" 7,31 |  | 7.31 | [13 empty] | VV | 2 | 2 | True | 0 | ROZPOCET
| VV |  | "2.17 Kancelář vedoucího, plocha PU2A" 6,63 |  | 6.63 | [13 empty] | VV | 2 | 2 | True | 0 | ROZPOCET
| VV |  | "2.18 Pracovna, plocha PU2A" 5,14 |  | 5.14 | [13 empty] | VV | 2 | 2 | True | 0 | ROZPOCET
| VV |  | "2.19 Pracovna, plocha PU2A" 5,2 |  | 5.2 | [13 empty] | VV | 2 | 2 | True | 0 | ROZPOCET
| VV |  | "2.20 Pracovna, plocha PU2A" 5,27 |  | 5.27 | [13 empty] | VV | 2 | 2 | True | 0 | ROZPOCET
| VV |  | "2.21 Pracovna, plocha PU2A" 5,1 |  | 5.1 | [13 empty] | VV | 2 | 2 | True | 0 | ROZPOCET
| VV |  | "2.22 Pracovna, plocha PU2A" 5,12 |  | 5.12 | [13 empty] | VV | 2 | 2 | True | 0 | ROZPOCET
| VV |  | "2.23 Pracovna, plocha PU2A" 5,2 |  | 5.2 | [13 empty] | VV | 2 | 2 | True | 0 | ROZPOCET
| VV |  | "2.24 Pracovna, plocha PU2A" 4,51 |  | 4.51 | [13 empty] | VV | 2 | 2 | True | 0 | ROZPOCET
| VV |  | "2.25 Čajová kuchyňka, plocha PU2A" 5,07 |  | 5.07 | [13 empty] | VV | 2 | 2 | True | 0 | ROZPOCET
| VV |  | "2.26 Příprava na ZK, plocha PU2A" 3,08 |  | 3.08 | [13 empty] | VV | 2 | 2 | True | 0 | ROZPOCET
| VV |  | "2.28 Kancelář vedoucího, plocha PU2A" 5,57 |  | 5.57 | [13 empty] | VV | 2 | 2 | True | 0 | ROZPOCET
| VV |  | "2.29 Sekretariát, plocha PU2A" 5,36 |  | 5.36 | [13 empty] | VV | 2 | 2 | True | 0 | ROZPOCET
| VV |  | "2.30 Zasedací místnost/studovna, plocha PU2A" 6,96 |  | 6.96 | [13 empty] | VV | 2 | 2 | True | 0 | ROZPOCET
| VV |  | "2.31 Pracovna, plocha PU2A" 5,36 |  | 5.36 | [13 empty] | VV | 2 | 2 | True | 0 | ROZPOCET
| VV |  | "2.32 Pracovna, plocha PU2A" 5,1 |  | 5.1 | [13 empty] | VV | 2 | 2 | True | 0 | ROZPOCET
| VV |  | "2.33 Pracovna, plocha PU2A" 5,41 |  | 5.41 | [13 empty] | VV | 2 | 2 | True | 0 | ROZPOCET
| VV |  | "2.34 Pracovna, plocha PU2A" 5,1 |  | 5.1 | [13 empty] | VV | 2 | 2 | True | 0 | ROZPOCET
| VV |  | "2.35 IFMSA, plocha PU2A" 5,73 |  | 5.73 | [13 empty] | VV | 2 | 2 | True | 0 | ROZPOCET
| VV |  | "2.36 Čajová kuchyňka, plocha PU2A" 3,43 |  | 3.43 | [13 empty] | VV | 2 | 2 | True | 0 | ROZPOCET
| VV |  | "2.52 Pracovna, plocha PU2A" 4,79 |  | 4.79 | [13 empty] | VV | 2 | 2 | True | 0 | ROZPOCET
| VV |  | "2.53 Pracovna, plocha PU2A" 4,95 |  | 4.95 | [13 empty] | VV | 2 | 2 | True | 0 | ROZPOCET
| VV |  | "2.54 Pracovna, plocha PU2A" 4,88 |  | 4.88 | [13 empty] | VV | 2 | 2 | True | 0 | ROZPOCET
| VV |  | "2.55 Sekretariát, plocha PU2A" 5,07 |  | 5.07 | [13 empty] | VV | 2 | 2 | True | 0 | ROZPOCET
| VV |  | "2.56 Kancelář vedoucího, plocha PU2A" 5,47 |  | 5.47 | [13 empty] | VV | 2 | 2 | True | 0 | ROZPOCET
| VV |  | "2.57 Čajová kuchyňka, plocha PU2A" 5,63 |  | 5.63 | [13 empty] | VV | 2 | 2 | True | 0 | ROZPOCET
| VV |  | "2.64 Zasedací místnost/studovna, plocha PU2A" 5,05 |  | 5.05 | [13 empty] | VV | 2 | 2 | True | 0 | ROZPOCET
| VV |  | "2.65 Pracovna, plocha PU2A" 5,08 |  | 5.08 | [13 empty] | VV | 2 | 2 | True | 0 | ROZPOCET
| VV |  | "2.76 Stipendia, plocha PU2A" 4,49 |  | 4.49 | [13 empty] | VV | 2 | 2 | True | 0 | ROZPOCET
| VV |  | "2.110 Chodba, plocha PU2A" 20,39 |  | 20.39 | [13 empty] | VV | 2 | 2 | True | 0 | ROZPOCET
| VV |  | "2.111 Chodba, plocha PU2A" 27,88 |  | 27.88 | [13 empty] | VV | 2 | 2 | True | 0 | ROZPOCET
| VV |  | "2.112 Chodba, plocha PU2A" 7,49 |  | 7.49 | [13 empty] | VV | 2 | 2 | True | 0 | ROZPOCET
| VV |  | "2.113 Chodba, plocha PU2A" 26,32 |  | 26.32 | [13 empty] | VV | 2 | 2 | True | 0 | ROZPOCET
| VV |  | "2.114 Chodba, plocha PU2A" 3,84 |  | 3.84 | [13 empty] | VV | 2 | 2 | True | 0 | ROZPOCET
| VV |  | "2.116 Chodba, plocha PU2A" 53,24 |  | 53.24 | [13 empty] | VV | 2 | 2 | True | 0 | ROZPOCET
| VV |  | "2.117 Tlumočnice, plocha PU2A" 5,27 |  | 5.27 | [13 empty] | VV | 2 | 2 | True | 0 | ROZPOCET
| VV |  | "2.118 Tlumočnice, plocha PU2A" 4,59 |  | 4.59 | [13 empty] | VV | 2 | 2 | True | 0 | ROZPOCET
| VV |  | "2.120 Chodba, plocha PU2A" 7,91 |  | 7.91 | [13 empty] | VV | 2 | 2 | True | 0 | ROZPOCET
| VV |  | "2.121 Chodba, plocha PU2A" 4,44 |  | 4.44 | [13 empty] | VV | 2 | 2 | True | 0 | ROZPOCET
| VV |  | "2.123 Chodba, plocha PU2A" 7,22 |  | 7.22 | [13 empty] | VV | 2 | 2 | True | 0 | ROZPOCET
| VV |  | "2.124 Chodba, plocha PU2A" 4,32 |  | 4.32 | [13 empty] | VV | 2 | 2 | True | 0 | ROZPOCET
| VV |  | "2.126 Chodba, plocha PU2A" 14,05 |  | 14.05 | [13 empty] | VV | 2 | 2 | True | 0 | ROZPOCET
| VV |  | "3.2 Čajová kuchyňka, plocha PU2A" 5,1 |  | 5.1 | [13 empty] | VV | 2 | 2 | True | 0 | ROZPOCET
| VV |  | "3.3 Praktikárna, plocha PU2A" 9,68 |  | 9.68 | [13 empty] | VV | 2 | 2 | True | 0 | ROZPOCET
| VV |  | "3.4 Praktikárna, plocha PU2A" 9,69 |  | 9.69 | [13 empty] | VV | 2 | 2 | True | 0 | ROZPOCET
| VV |  | "3.7 Chodba, plocha PU2A" 2,45 |  | 2.45 | [13 empty] | VV | 2 | 2 | True | 0 | ROZPOCET
| VV |  | "3.10 Jednací místnost, plocha PU2A" 5,47 |  | 5.47 | [13 empty] | VV | 2 | 2 | True | 0 | ROZPOCET
| VV |  | "3.11 Pracovna, plocha PU2A" 3,9 |  | 3.9 | [13 empty] | VV | 2 | 2 | True | 0 | ROZPOCET
| VV |  | "3.12 Recepce, plocha PU2A" 6,22 |  | 6.22 | [13 empty] | VV | 2 | 2 | True | 0 | ROZPOCET
| VV |  | "3.13 Příruční sklad/archiv, plocha PU2A" 5,23 |  | 5.23 | [13 empty] | VV | 2 | 2 | True | 0 | ROZPOCET
| VV |  | "3.14 Pracovna, plocha PU2A" 4,14 |  | 4.14 | [13 empty] | VV | 2 | 2 | True | 0 | ROZPOCET
| VV |  | "3.15 Praktikárna, plocha PU2A" 11,85 |  | 11.85 | [13 empty] | VV | 2 | 2 | True | 0 | ROZPOCET
| VV |  | "3.17 Praktikárna UCH, plocha PU2A" 9,42 |  | 9.42 | [13 empty] | VV | 2 | 2 | True | 0 | ROZPOCET
| VV |  | "3.18 Praktikárna UCH, plocha PU2A" 9,4 |  | 9.4 | [13 empty] | VV | 2 | 2 | True | 0 | ROZPOCET
| VV |  | "3.26 Chodba, plocha PU2A" 25,2 |  | 25.2 | [13 empty] | VV | 2 | 2 | True | 0 | ROZPOCET
| VV |  | "3.37 Zasedací místnost, plocha PU2A" 7,18 |  | 7.18 | [13 empty] | VV | 2 | 2 | True | 0 | ROZPOCET
| VV |  | "3.38 Studovna, plocha PU2A" 6,02 |  | 6.02 | [13 empty] | VV | 2 | 2 | True | 0 | ROZPOCET
| VV |  | "3.39 Pracovna, plocha PU2A" 4,6 |  | 4.6 | [13 empty] | VV | 2 | 2 | True | 0 | ROZPOCET
| VV |  | "3.40 Pracovna, plocha PU2A" 4,66 |  | 4.66 | [13 empty] | VV | 2 | 2 | True | 0 | ROZPOCET
| VV |  | "3.41 Pracovna, plocha PU2A" 4,6 |  | 4.6 | [13 empty] | VV | 2 | 2 | True | 0 | ROZPOCET
| VV |  | "3.42 Pracovna, plocha PU2A" 4,95 |  | 4.95 | [13 empty] | VV | 2 | 2 | True | 0 | ROZPOCET
| VV |  | "3.43 Pracovna, plocha PU2A" 5 |  | 5 | [13 empty] | VV | 2 | 2 | True | 0 | ROZPOCET
| VV |  | "3.44 Pracovna, plocha PU2A" 4,73 |  | 4.73 | [13 empty] | VV | 2 | 2 | True | 0 | ROZPOCET
| VV |  | "3.45 Pracovna, plocha PU2A" 4,01 |  | 4.01 | [13 empty] | VV | 2 | 2 | True | 0 | ROZPOCET
| VV |  | "3.48 Kancelář vedoucího, plocha PU2A" 4,62 |  | 4.62 | [13 empty] | VV | 2 | 2 | True | 0 | ROZPOCET
| VV |  | "3.49 Sekretariát, plocha PU2A" 4,82 |  | 4.82 | [13 empty] | VV | 2 | 2 | True | 0 | ROZPOCET
| VV |  | "3.55 Laborantky, plocha PU2A" 5,19 |  | 5.19 | [13 empty] | VV | 2 | 2 | True | 0 | ROZPOCET
| VV |  | "3.56 Laborantky, plocha PU2A" 5,13 |  | 5.13 | [13 empty] | VV | 2 | 2 | True | 0 | ROZPOCET
| VV |  | "3.60 Chodba, plocha PU2A" 3,6 |  | 3.6 | [13 empty] | VV | 2 | 2 | True | 0 | ROZPOCET
| VV |  | "3.83 Chodba, plocha PU2A" 11,04 |  | 11.04 | [13 empty] | VV | 2 | 2 | True | 0 | ROZPOCET
| VV |  | "3.94 Chodba, plocha PU2A" 17,38 |  | 17.38 | [13 empty] | VV | 2 | 2 | True | 0 | ROZPOCET
| VV |  | "3.95 Chodba, plocha PU2A" 6,83 |  | 6.83 | [13 empty] | VV | 2 | 2 | True | 0 | ROZPOCET
| VV |  | "3.96 Chodba, plocha PU2A" 11,15 |  | 11.15 | [13 empty] | VV | 2 | 2 | True | 0 | ROZPOCET
| VV |  | "3.97 Chodba, plocha PU2A" 42,07 |  | 42.07 | [13 empty] | VV | 2 | 2 | True | 0 | ROZPOCET
| VV |  | "3.98 Chodba, plocha PU2A" 4,14 |  | 4.14 | [13 empty] | VV | 2 | 2 | True | 0 | ROZPOCET
| VV |  | "3.100 Chodba, plocha PU2A" 4,17 |  | 4.17 | [13 empty] | VV | 2 | 2 | True | 0 | ROZPOCET
| VV |  | "3.101 Chodba, plocha PU2A" 6,62 |  | 6.62 | [13 empty] | VV | 2 | 2 | True | 0 | ROZPOCET
| VV |  | "3.102 Chodba, plocha PU2A" 6,25 |  | 6.25 | [13 empty] | VV | 2 | 2 | True | 0 | ROZPOCET
| VV |  | "4.2 Čajová kuchyňka, plocha PU2A" 4,94 |  | 4.94 | [13 empty] | VV | 2 | 2 | True | 0 | ROZPOCET
| VV |  | "4.5 Tisková místnost, plocha PU2A" 5,17 |  | 5.17 | [13 empty] | VV | 2 | 2 | True | 0 | ROZPOCET
| VV |  | "4.6 Studovna, plocha PU2A" 7,07 |  | 7.07 | [13 empty] | VV | 2 | 2 | True | 0 | ROZPOCET
| VV |  | "4.7 Studovna, plocha PU2A" 6,17 |  | 6.17 | [13 empty] | VV | 2 | 2 | True | 0 | ROZPOCET
| VV |  | "4.8 Knihovna, plocha PU2A" 7,26 |  | 7.26 | [13 empty] | VV | 2 | 2 | True | 0 | ROZPOCET
| VV |  | "4.13 Chodba, plocha PU2A" 2,39 |  | 2.39 | [13 empty] | VV | 2 | 2 | True | 0 | ROZPOCET
| VV |  | "4.14 Kancelář vedoucího, plocha PU2A" 6,77 |  | 6.77 | [13 empty] | VV | 2 | 2 | True | 0 | ROZPOCET
| VV |  | "4.15 Pracovna, plocha PU2A" 5,15 |  | 5.15 | [13 empty] | VV | 2 | 2 | True | 0 | ROZPOCET
| VV |  | "4.16 Pracovna, plocha PU2A" 4,76 |  | 4.76 | [13 empty] | VV | 2 | 2 | True | 0 | ROZPOCET
| VV |  | "4.17 Pracovna, plocha PU2A" 4,88 |  | 4.88 | [13 empty] | VV | 2 | 2 | True | 0 | ROZPOCET
| VV |  | "4.18 Pracovna, plocha PU2A" 4,87 |  | 4.87 | [13 empty] | VV | 2 | 2 | True | 0 | ROZPOCET
| VV |  | "4.19 Pracovna, plocha PU2A" 4,84 |  | 4.84 | [13 empty] | VV | 2 | 2 | True | 0 | ROZPOCET
| VV |  | "4.20 Pracovna, plocha PU2A" 5,21 |  | 5.21 | [13 empty] | VV | 2 | 2 | True | 0 | ROZPOCET
| VV |  | "4.21 Centrum služeb pro seniory, plocha PU2A" 6,36 |  | 6.36 | [13 empty] | VV | 2 | 2 | True | 0 | ROZPOCET
| VV |  | "4.22 Centrum služeb pro studenty, plocha PU2A" 6,29 |  | 6.29 | [13 empty] | VV | 2 | 2 | True | 0 | ROZPOCET
| VV |  | "4.27 Praktikárna UH, plocha PU2A" 9,48 |  | 9.48 | [13 empty] | VV | 2 | 2 | True | 0 | ROZPOCET
| VV |  | "4.28 Praktikárna UTL, plocha PU2A" 7,14 |  | 7.14 | [13 empty] | VV | 2 | 2 | True | 0 | ROZPOCET
| VV |  | "4.29 Praktikárna UTL, plocha PU2A" 7,78 |  | 7.78 | [13 empty] | VV | 2 | 2 | True | 0 | ROZPOCET
| VV |  | "4.30 Knihovna, plocha PU2A" 5,13 |  | 5.13 | [13 empty] | VV | 2 | 2 | True | 0 | ROZPOCET
| VV |  | "4.31 Čajová kuchyňka, plocha PU2A" 4,75 |  | 4.75 | [13 empty] | VV | 2 | 2 | True | 0 | ROZPOCET
| VV |  | "4.32 Pracovna UTL, plocha PU2A" 4,9 |  | 4.9 | [13 empty] | VV | 2 | 2 | True | 0 | ROZPOCET
| VV |  | "4.33 Kancelář vedoucího, plocha PU2A" 4,53 |  | 4.53 | [13 empty] | VV | 2 | 2 | True | 0 | ROZPOCET
| VV |  | "4.34 Sekretariát, plocha PU2A" 4,73 |  | 4.73 | [13 empty] | VV | 2 | 2 | True | 0 | ROZPOCET
| VV |  | "4.35 Pracovna UTL, plocha PU2A" 4,66 |  | 4.66 | [13 empty] | VV | 2 | 2 | True | 0 | ROZPOCET
| VV |  | "4.36 Pracovna UTL, plocha PU2A" 5 |  | 5 | [13 empty] | VV | 2 | 2 | True | 0 | ROZPOCET
| VV |  | "4.46 Čekárna, plocha PU2A" 3,74 |  | 3.74 | [13 empty] | VV | 2 | 2 | True | 0 | ROZPOCET
| VV |  | "4.50 Zasedací místnost/studovna, plocha PU2A" 7,13 |  | 7.13 | [13 empty] | VV | 2 | 2 | True | 0 | ROZPOCET
| VV |  | "4.51 Pracovna, plocha PU2A" 4,6 |  | 4.6 | [13 empty] | VV | 2 | 2 | True | 0 | ROZPOCET
| VV |  | "4.52 Sklad, plocha PU2A" 2,92 |  | 2.92 | [13 empty] | VV | 2 | 2 | True | 0 | ROZPOCET
| VV |  | "4.53 Pracovna, plocha PU2A" 4,74 |  | 4.74 | [13 empty] | VV | 2 | 2 | True | 0 | ROZPOCET
| VV |  | "4.54 Pracovna, plocha PU2A" 4,65 |  | 4.65 | [13 empty] | VV | 2 | 2 | True | 0 | ROZPOCET
| VV |  | "4.55 Pracovna, plocha PU2A" 4,74 |  | 4.74 | [13 empty] | VV | 2 | 2 | True | 0 | ROZPOCET
| VV |  | "4.56 Sekretariát, plocha PU2A" 4,43 |  | 4.43 | [13 empty] | VV | 2 | 2 | True | 0 | ROZPOCET
| VV |  | "4.58 Kancelář vedoucího, plocha PU2A" 5,23 |  | 5.23 | [13 empty] | VV | 2 | 2 | True | 0 | ROZPOCET
| VV |  | "4.59 Pracovna, plocha PU2A" 4,1 |  | 4.1 | [13 empty] | VV | 2 | 2 | True | 0 | ROZPOCET
| VV |  | "4.60 Čajová kuchyňka, plocha PU2A" 3,62 |  | 3.62 | [13 empty] | VV | 2 | 2 | True | 0 | ROZPOCET
| VV |  | "4.61 Spánková laboratoř, plocha PU2A" 4,2 |  | 4.2 | [13 empty] | VV | 2 | 2 | True | 0 | ROZPOCET
| VV |  | "4.63 Chodba, plocha PU2A" 17,47 |  | 17.47 | [13 empty] | VV | 2 | 2 | True | 0 | ROZPOCET
| VV |  | "4.68 Čekárna, plocha PU2A" 5,13 |  | 5.13 | [13 empty] | VV | 2 | 2 | True | 0 | ROZPOCET
| VV |  | "4.90 Chodba, plocha PU2A" 18,02 |  | 18.02 | [13 empty] | VV | 2 | 2 | True | 0 | ROZPOCET
| VV |  | "4.91 Chodba, plocha PU2A" 16,6 |  | 16.6 | [13 empty] | VV | 2 | 2 | True | 0 | ROZPOCET
| VV |  | "4.92 Chodba, plocha PU2A" 35,08 |  | 35.08 | [13 empty] | VV | 2 | 2 | True | 0 | ROZPOCET
| VV |  | "4.93 Chodba, plocha PU2A" 14,96 |  | 14.96 | [13 empty] | VV | 2 | 2 | True | 0 | ROZPOCET
| VV |  | "4.94 Chodba, plocha PU2A" 10,38 |  | 10.38 | [13 empty] | VV | 2 | 2 | True | 0 | ROZPOCET
| VV |  | "4.95 Chodba, plocha PU2A" 8,26 |  | 8.26 | [13 empty] | VV | 2 | 2 | True | 0 | ROZPOCET
| VV |  | "4.96 Chodba, plocha PU2A" 4,36 |  | 4.36 | [13 empty] | VV | 2 | 2 | True | 0 | ROZPOCET
| VV |  | "4.97 Chodba, plocha PU2A" 5,55 |  | 5.55 | [13 empty] | VV | 2 | 2 | True | 0 | ROZPOCET
| VV |  | "4.98 Chodba, plocha PU2A" 7,98 |  | 7.98 | [13 empty] | VV | 2 | 2 | True | 0 | ROZPOCET
| VV |  | "5.2 Čajová kuchyňka, plocha PU2A" 4,22 |  | 4.22 | [13 empty] | VV | 2 | 2 | True | 0 | ROZPOCET
| VV |  | "5.5 Grafik, plocha PU2A" 5,17 |  | 5.17 | [13 empty] | VV | 2 | 2 | True | 0 | ROZPOCET
| VV |  | "5.6 Pracovna CIT, plocha PU2A" 5,09 |  | 5.09 | [13 empty] | VV | 2 | 2 | True | 0 | ROZPOCET
| VV |  | "5.7 Pracovna CIT, plocha PU2A" 5,23 |  | 5.23 | [13 empty] | VV | 2 | 2 | True | 0 | ROZPOCET
| VV |  | "5.8 AVC sklad, plocha PU2A" 6,05 |  | 6.05 | [13 empty] | VV | 2 | 2 | True | 0 | ROZPOCET
| VV |  | "5.9 Sklad CIT, plocha PU2A" 5,23 |  | 5.23 | [13 empty] | VV | 2 | 2 | True | 0 | ROZPOCET
| VV |  | "5.13 Server, plocha PU2A" 3,31 |  | 3.31 | [13 empty] | VV | 2 | 2 | True | 0 | ROZPOCET
| VV |  | "5.14 Chodba, plocha PU2A" 2,53 |  | 2.53 | [13 empty] | VV | 2 | 2 | True | 0 | ROZPOCET
| VV |  | "5.15 Kancelář vedoucího, plocha PU2A" 6,39 |  | 6.39 | [13 empty] | VV | 2 | 2 | True | 0 | ROZPOCET
| VV |  | "5.16 Sklad a instalace, plocha PU2A" 6,06 |  | 6.06 | [13 empty] | VV | 2 | 2 | True | 0 | ROZPOCET
| VV |  | "5.17 Pracovníci akademici, plocha PU2A" 7,93 |  | 7.93 | [13 empty] | VV | 2 | 2 | True | 0 | ROZPOCET
| VV |  | "5.18 AVC ateliér, plocha PU2A" 6,3 |  | 6.3 | [13 empty] | VV | 2 | 2 | True | 0 | ROZPOCET
| VV |  | "5.19 Technici PC, plocha PU2A" 6,02 |  | 6.02 | [13 empty] | VV | 2 | 2 | True | 0 | ROZPOCET
| VV |  | "5.20 AVC pracovna, plocha PU2A" 6,38 |  | 6.38 | [13 empty] | VV | 2 | 2 | True | 0 | ROZPOCET
| VV |  | "5.21 Praktikárna, plocha PU2A" 7,67 |  | 7.67 | [13 empty] | VV | 2 | 2 | True | 0 | ROZPOCET
| VV |  | "5.22 Praktikárna, plocha PU2A" 9,44 |  | 9.44 | [13 empty] | VV | 2 | 2 | True | 0 | ROZPOCET
| VV |  | "5.23 Praktikárna, plocha PU2A" 9,65 |  | 9.65 | [13 empty] | VV | 2 | 2 | True | 0 | ROZPOCET
| VV |  | "5.24 Praktikárna, plocha PU2A" 9,16 |  | 9.16 | [13 empty] | VV | 2 | 2 | True | 0 | ROZPOCET
| VV |  | "5.25 Přípravna virtuální reality, plocha PU2A" 4,54 |  | 4.54 | [13 empty] | VV | 2 | 2 | True | 0 | ROZPOCET
| VV |  | "5.26 Praktikárna virtuální reality, plocha PU2A" 5,79 |  | 5.79 | [13 empty] | VV | 2 | 2 | True | 0 | ROZPOCET
| VV |  | "5.27 Počítačová praktikárna, plocha PU2A" 8,66 |  | 8.66 | [13 empty] | VV | 2 | 2 | True | 0 | ROZPOCET
| VV |  | "5.28 Režie počítačových praktikáren, plocha PU2A" 7,11 |  | 7.11 | [13 empty] | VV | 2 | 2 | True | 0 | ROZPOCET
| VV |  | "5.29 Počítačová praktikárna, plocha PU2A" 11,69 |  | 11.69 | [13 empty] | VV | 2 | 2 | True | 0 | ROZPOCET
| VV |  | "5.32 Chodba, plocha PU2A" 9,08 |  | 9.08 | [13 empty] | VV | 2 | 2 | True | 0 | ROZPOCET
| VV |  | "5.33 Pracovna, plocha PU2A" 5,07 |  | 5.07 | [13 empty] | VV | 2 | 2 | True | 0 | ROZPOCET
| VV |  | "5.34 Pracovna, plocha PU2A" 4,97 |  | 4.97 | [13 empty] | VV | 2 | 2 | True | 0 | ROZPOCET
| VV |  | "5.35 Pracovna, plocha PU2A" 4,64 |  | 4.64 | [13 empty] | VV | 2 | 2 | True | 0 | ROZPOCET
| VV |  | "5.36 Pracovna, plocha PU2A" 4,81 |  | 4.81 | [13 empty] | VV | 2 | 2 | True | 0 | ROZPOCET
| VV |  | "5.37 Pracovna, plocha PU2A" 4,57 |  | 4.57 | [13 empty] | VV | 2 | 2 | True | 0 | ROZPOCET
| VV |  | "5.38 Sekretariát, plocha PU2A" 4,97 |  | 4.97 | [13 empty] | VV | 2 | 2 | True | 0 | ROZPOCET
| VV |  | "5.39 Kancelář vedoucího, plocha PU2A" 5,18 |  | 5.18 | [13 empty] | VV | 2 | 2 | True | 0 | ROZPOCET
| VV |  | "5.40 Kancelář vedoucího, plocha PU2A" 5,19 |  | 5.19 | [13 empty] | VV | 2 | 2 | True | 0 | ROZPOCET
| VV |  | "5.41 Čajová kuchyňka, plocha PU2A" 10,07 |  | 10.07 | [13 empty] | VV | 2 | 2 | True | 0 | ROZPOCET
| VV |  | "5.45 Pracovna, plocha PU2A" 7,32 |  | 7.32 | [13 empty] | VV | 2 | 2 | True | 0 | ROZPOCET
| VV |  | "5.47 Velín, plocha PU2A" 78,17 |  | 78.17 | [13 empty] | VV | 2 | 2 | True | 0 | ROZPOCET
| VV |  | "5.48 Knihovna, plocha PU2A" 7,65 |  | 7.65 | [13 empty] | VV | 2 | 2 | True | 0 | ROZPOCET
| VV |  | "5.49 Studovna, plocha PU2A" 6,18 |  | 6.18 | [13 empty] | VV | 2 | 2 | True | 0 | ROZPOCET
| VV |  | "5.55 Chodba, plocha PU2A" 10,9 |  | 10.9 | [13 empty] | VV | 2 | 2 | True | 0 | ROZPOCET
| VV |  | "5.56 Chodba, plocha PU2A" 26,89 |  | 26.89 | [13 empty] | VV | 2 | 2 | True | 0 | ROZPOCET
| VV |  | "5.57 Chodba, plocha PU2A" 15,17 |  | 15.17 | [13 empty] | VV | 2 | 2 | True | 0 | ROZPOCET
| VV |  | "5.58 Chodba, plocha PU2A" 18,91 |  | 18.91 | [13 empty] | VV | 2 | 2 | True | 0 | ROZPOCET
| VV |  | "5.59 Chodba, plocha PU2A" 8 |  | 8 | [13 empty] | VV | 2 | 2 | True | 0 | ROZPOCET
| VV |  | "5.60 Chodba, plocha PU2A" 4,16 |  | 4.16 | [13 empty] | VV | 2 | 2 | True | 0 | ROZPOCET
| VV |  | "5.61 Chodba, plocha PU2A" 17,43 |  | 17.43 | [13 empty] | VV | 2 | 2 | True | 0 | ROZPOCET
| VV |  | "6.2 Chodba, plocha PU2A" 26,92 |  | 26.92 | [13 empty] | VV | 2 | 2 | True | 0 | ROZPOCET
| VV |  | "6.5 Praktikárna, plocha PU2A" 9,5 |  | 9.5 | [13 empty] | VV | 2 | 2 | True | 0 | ROZPOCET
| VV |  | "6.6 Praktikárna, plocha PU2A" 9,52 |  | 9.52 | [13 empty] | VV | 2 | 2 | True | 0 | ROZPOCET
| VV |  | "6.10 Praktikárna funkčních modelů, plocha PU2A" 8,55 |  | 8.55 | [13 empty] | VV | 2 | 2 | True | 0 | ROZPOCET
| VV |  | "S1.1 Dílna kovoobrábění, plocha PU2A" 12,41 |  | 12.41 | [13 empty] | VV | 2 | 2 | True | 0 | ROZPOCET
| VV |  | "S1.4 Lakovna, plocha PU2A" 7,89 |  | 7.89 | [13 empty] | VV | 2 | 2 | True | 0 | ROZPOCET
| VV |  | "S1.5 Svařovna, plocha PU2A" 6,99 |  | 6.99 | [13 empty] | VV | 2 | 2 | True | 0 | ROZPOCET
| VV |  | "S1.8 Skladnice, plocha PU2A" 4,62 |  | 4.62 | [13 empty] | VV | 2 | 2 | True | 0 | ROZPOCET
| VV |  | "S1.9 Denní místnost, plocha PU2A" 4,39 |  | 4.39 | [13 empty] | VV | 2 | 2 | True | 0 | ROZPOCET
| VV |  | "S1.10 Sklad 1, plocha PU2A" 14,03 |  | 14.03 | [13 empty] | VV | 2 | 2 | True | 0 | ROZPOCET
| VV |  | "S1.11 Sklad 2, plocha PU2A" 9,61 |  | 9.61 | [13 empty] | VV | 2 | 2 | True | 0 | ROZPOCET
| VV |  | "S1.12 Kompresorovna, plocha PU2A" 4,72 |  | 4.72 | [13 empty] | VV | 2 | 2 | True | 0 | ROZPOCET
| VV |  | "S1.13 Údržba malíři, plocha PU2A" 8,01 |  | 8.01 | [13 empty] | VV | 2 | 2 | True | 0 | ROZPOCET
| VV |  | "S1.14 Údržba elektro, plocha PU2A" 9,57 |  | 9.57 | [13 empty] | VV | 2 | 2 | True | 0 | ROZPOCET
| VV |  | "S1.22 Pracovna údržby a řidičů, plocha PU2A" 67,49 |  | 67.49 | [13 empty] | VV | 2 | 2 | True | 0 | ROZPOCET
| VV |  | "S1.35 Chodba, plocha PU2A" 4,12 |  | 4.12 | [13 empty] | VV | 2 | 2 | True | 0 | ROZPOCET
| VV |  | "S1.51 Pracovna sanitáři, plocha PU2A" 6,1 |  | 6.1 | [13 empty] | VV | 2 | 2 | True | 0 | ROZPOCET
| VV |  | "S1.53 Centrální sklad knih, plocha PU2A" 35,68 |  | 35.68 | [13 empty] | VV | 2 | 2 | True | 0 | ROZPOCET
| VV |  | "S1.54 Šatna, plocha PU2A" 7,37 |  | 7.37 | [13 empty] | VV | 2 | 2 | True | 0 | ROZPOCET
| VV |  | "S1.57 Vstup do skladu, plocha PU2A" 2,64 |  | 2.64 | [13 empty] | VV | 2 | 2 | True | 0 | ROZPOCET
| VV |  | "S1.58 Volný výběr 1, plocha PU2A" 17,18 |  | 17.18 | [13 empty] | VV | 2 | 2 | True | 0 | ROZPOCET
| VV |  | "S1.59 Noční studovna, plocha PU2A" 0,84 |  | 0.84 | [13 empty] | VV | 2 | 2 | True | 0 | ROZPOCET
| VV |  | "S1.60 Kolektivní studovna, plocha PU2A" 3 |  | 3 | [13 empty] | VV | 2 | 2 | True | 0 | ROZPOCET
| VV |  | "S1.61 Místnost pro tichou práci, plocha PU2A" 1,16 |  | 1.16 | [13 empty] | VV | 2 | 2 | True | 0 | ROZPOCET
| VV |  | "S1.62 Místnost pro tichou práci, plocha PU2A" 0,66 |  | 0.66 | [13 empty] | VV | 2 | 2 | True | 0 | ROZPOCET
| VV |  | "S1.63 Místnost pro tichou práci, plocha PU2A" 0,69 |  | 0.69 | [13 empty] | VV | 2 | 2 | True | 0 | ROZPOCET
| VV |  | "S1.64 Hovorna, plocha PU2A" 0,54 |  | 0.54 | [13 empty] | VV | 2 | 2 | True | 0 | ROZPOCET
| VV |  | "S1.65 Místnost pro tichou práci, plocha PU2A" 1,1 |  | 1.1 | [13 empty] | VV | 2 | 2 | True | 0 | ROZPOCET
| VV |  | "S1.66 Místnost pro tichou práci, plocha PU2A" 0,66 |  | 0.66 | [13 empty] | VV | 2 | 2 | True | 0 | ROZPOCET
| VV |  | "S1.67 Místnost pro tichou práci, plocha PU2A" 0,69 |  | 0.69 | [13 empty] | VV | 2 | 2 | True | 0 | ROZPOCET
| VV |  | "S1.68 Místnost pro tichou práci, plocha PU2A" 5,28 |  | 5.28 | [13 empty] | VV | 2 | 2 | True | 0 | ROZPOCET
| VV |  | "S1.69 Kopírování/skartování, plocha PU2A" 2,97 |  | 2.97 | [13 empty] | VV | 2 | 2 | True | 0 | ROZPOCET
| VV |  | "S1.70 Školící a prezentační místnost, plocha PU2A" 10,2 |  | 10.2 | [13 empty] | VV | 2 | 2 | True | 0 | ROZPOCET
| VV |  | "S1.71 Kopírování, plocha PU2A" 4,21 |  | 4.21 | [13 empty] | VV | 2 | 2 | True | 0 | ROZPOCET
| VV |  | "S1.72 Pracovna, plocha PU2A" 5,42 |  | 5.42 | [13 empty] | VV | 2 | 2 | True | 0 | ROZPOCET
| VV |  | "S1.73 Sekretariát, plocha PU2A" 4,95 |  | 4.95 | [13 empty] | VV | 2 | 2 | True | 0 | ROZPOCET
| VV |  | "S1.74 Kancelář a vedoucího, plocha PU2A" 4,48 |  | 4.48 | [13 empty] | VV | 2 | 2 | True | 0 | ROZPOCET
| VV |  | "S1.75 Pracovna, plocha PU2A" 4,68 |  | 4.68 | [13 empty] | VV | 2 | 2 | True | 0 | ROZPOCET
| VV |  | "S1.76 Pracovna, plocha PU2A" 5,03 |  | 5.03 | [13 empty] | VV | 2 | 2 | True | 0 | ROZPOCET
| VV |  | "S1.77 Jednací místnost, plocha PU2A" 5,42 |  | 5.42 | [13 empty] | VV | 2 | 2 | True | 0 | ROZPOCET
| VV |  | "S1.78 Pracovna, plocha PU2A" 5,63 |  | 5.63 | [13 empty] | VV | 2 | 2 | True | 0 | ROZPOCET
| VV |  | "S1.79 Pracovna, plocha PU2A" 5,38 |  | 5.38 | [13 empty] | VV | 2 | 2 | True | 0 | ROZPOCET
| VV |  | "S1.80 Pracovna, plocha PU2A" 5,77 |  | 5.77 | [13 empty] | VV | 2 | 2 | True | 0 | ROZPOCET
| VV |  | "S1.81 Čajová kuchyňka, plocha PU2A" 4,3 |  | 4.3 | [13 empty] | VV | 2 | 2 | True | 0 | ROZPOCET
| VV |  | "S1.96 Chodba, plocha PU2A" 214,11 |  | 214.11 | [13 empty] | VV | 2 | 2 | True | 0 | ROZPOCET
| VV |  | "S1.97 Vstupní hala, plocha PU2A" 79,7 |  | 79.7 | [13 empty] | VV | 2 | 2 | True | 0 | ROZPOCET
| VV |  | "S1.98 Vstupní hala, plocha PU2A" 216,86 |  | 216.86 | [13 empty] | VV | 2 | 2 | True | 0 | ROZPOCET
| VV |  | "S1.99 Chodba, plocha PU2A" 78,72 |  | 78.72 | [13 empty] | VV | 2 | 2 | True | 0 | ROZPOCET
| VV |  | "S1.100 Chodba, plocha PU2A" 106,42 |  | 106.42 | [13 empty] | VV | 2 | 2 | True | 0 | ROZPOCET
| VV |  | "S1.101 Chodba, plocha PU2A" 48,09 |  | 48.09 | [13 empty] | VV | 2 | 2 | True | 0 | ROZPOCET
| VV |  | "S1.102 Servrovna, plocha PU2A" 51,5 |  | 51.5 | [13 empty] | VV | 2 | 2 | True | 0 | ROZPOCET
| VV |  | "S1.103 Chodba výtahu, plocha PU2A" 51,12 |  | 51.12 | [13 empty] | VV | 2 | 2 | True | 0 | ROZPOCET
| VV |  | "S1.110 Volný výběr 2, plocha PU2A" 87,6 |  | 87.6 | [13 empty] | VV | 2 | 2 | True | 0 | ROZPOCET
| VV |  | "S1.114 Chodba, plocha PU2A" 118,22 |  | 118.22 | [13 empty] | VV | 2 | 2 | True | 0 | ROZPOCET
| VV |  | "S1.122 Chodba, plocha PU2A" 151,6 |  | 151.6 | [13 empty] | VV | 2 | 2 | True | 0 | ROZPOCET
| VV |  | "S1.124 Chodba, plocha PU2A" 44,64 |  | 44.64 | [13 empty] | VV | 2 | 2 | True | 0 | ROZPOCET
| VV |  | "S2.4 Garáž, plocha PU2A" 1412,12 |  | 1412.12 | [13 empty] | VV | 2 | 2 | True | 0 | ROZPOCET
| VV |  | "S2.6 Centrální servnovna, plocha PU2A" 119,15 |  | 119.15 | [13 empty] | VV | 2 | 2 | True | 0 | ROZPOCET
| VV |  | "S2.8 Archiv, plocha PU2A" 104,53 |  | 104.53 | [13 empty] | VV | 2 | 2 | True | 0 | ROZPOCET
| VV |  | "S2.15 Garáž osobní, plocha PU2A" 55,14 |  | 55.14 | [13 empty] | VV | 2 | 2 | True | 0 | ROZPOCET
| VV |  | "S2.16 Garáž osobní, plocha PU2A" 55,14 |  | 55.14 | [13 empty] | VV | 2 | 2 | True | 0 | ROZPOCET
| VV |  | "S2.17 Garáž osobní, plocha PU2A" 55,14 |  | 55.14 | [13 empty] | VV | 2 | 2 | True | 0 | ROZPOCET
| VV |  | "S2.18 Garáž osobní, plocha PU2A" 55,14 |  | 55.14 | [13 empty] | VV | 2 | 2 | True | 0 | ROZPOCET
| VV |  | "S2.20 Čištění garáží, plocha PU2A" 50,16 |  | 50.16 | [13 empty] | VV | 2 | 2 | True | 0 | ROZPOCET
| VV |  | "S2.21 Vstupní chodba, plocha PU2A" 142,93 |  | 142.93 | [13 empty] | VV | 2 | 2 | True | 0 | ROZPOCET
| VV |  | "S2.22 Transformátorovna, plocha PU2A" 166,71 |  | 166.71 | [13 empty] | VV | 2 | 2 | True | 0 | ROZPOCET
| VV |  | "S2.24 Chodba, plocha PU2A" 51,54 |  | 51.54 | [13 empty] | VV | 2 | 2 | True | 0 | ROZPOCET
| VV |  | "S2.25 Rozvodna NN, plocha PU2A" 60,27 |  | 60.27 | [13 empty] | VV | 2 | 2 | True | 0 | ROZPOCET
| VV |  | "S2.26 Chodba, plocha PU2A" 67,38 |  | 67.38 | [13 empty] | VV | 2 | 2 | True | 0 | ROZPOCET
| VV |  | "S2.27 Zádveří, plocha PU2A" 31,61 |  | 31.61 | [13 empty] | VV | 2 | 2 | True | 0 | ROZPOCET
| VV |  | "S2.28 Chodba, plocha PU2A" 184,98 |  | 184.98 | [13 empty] | VV | 2 | 2 | True | 0 | ROZPOCET
| VV |  | "S2.29 Sklad, plocha PU2A" 148,49 |  | 148.49 | [13 empty] | VV | 2 | 2 | True | 0 | ROZPOCET
| VV |  | "S2.30 Rozvodna SOZ, plocha PU2A" 33,34 |  | 33.34 | [13 empty] | VV | 2 | 2 | True | 0 | ROZPOCET
| VV |  | "S2.32 Chodba, plocha PU2A" 97,22 |  | 97.22 | [13 empty] | VV | 2 | 2 | True | 0 | ROZPOCET
| VV |  | "S2.33 Chodba, plocha PU2A" 141,58 |  | 141.58 | [13 empty] | VV | 2 | 2 | True | 0 | ROZPOCET
| VV |  | "S2.34 Chodba, plocha PU2A" 40,56 |  | 40.56 | [13 empty] | VV | 2 | 2 | True | 0 | ROZPOCET
| VV |  | "S2.36 Chodba k trafostanici, plocha PU2A" 81,72 |  | 81.72 | [13 empty] | VV | 2 | 2 | True | 0 | ROZPOCET
| VV |  | "S2.37 Anglický dvorek, plocha PU2A" 319,3 |  | 319.3 | [13 empty] | VV | 2 | 2 | True | 0 | ROZPOCET
| VV |  | "S2.38 Rozvodna NN, plocha PU2A" 38,97 |  | 38.97 | [13 empty] | VV | 2 | 2 | True | 0 | ROZPOCET
| VV |  | "S2.40 Garáž, plocha PU2A" 281 |  | 281 | [13 empty] | VV | 2 | 2 | True | 0 | ROZPOCET
| VV |  | "S2.49 Garáž, plocha PU2A" 63,27 |  | 63.27 | [13 empty] | VV | 2 | 2 | True | 0 | ROZPOCET
| VV |  | "S2.49 Garáž, plocha PU2A" 102,08 |  | 102.08 | [13 empty] | VV | 2 | 2 | True | 0 | ROZPOCET
| VV |  | "S2.50 Prostor pod posluchárnou, plocha PU2A" 144,75 |  | 144.75 | [13 empty] | VV | 2 | 2 | True | 0 | ROZPOCET
| VV |  | "S2.51 Šachta, plocha PU2A" 160,8 |  | 160.8 | [13 empty] | VV | 2 | 2 | True | 0 | ROZPOCET
| VV |  | "S3.1 Sklad knih 1 s filtrem, plocha PU2A" 134,27 |  | 134.27 | [13 empty] | VV | 2 | 2 | True | 0 | ROZPOCET
| VV |  | "S3.2 Sklad, plocha PU2A" 135,12 |  | 135.12 | [13 empty] | VV | 2 | 2 | True | 0 | ROZPOCET
| VV |  | "S3.3 Zádveří, plocha PU2A" 22,83 |  | 22.83 | [13 empty] | VV | 2 | 2 | True | 0 | ROZPOCET
| VV |  | "S3.4 Vstupní chodba, plocha PU2A" 101,71 |  | 101.71 | [13 empty] | VV | 2 | 2 | True | 0 | ROZPOCET
| VV |  | "S3.5 CBS, plocha PU2A" 32,45 |  | 32.45 | [13 empty] | VV | 2 | 2 | True | 0 | ROZPOCET
| VV |  | "S3.7 Garáž, plocha PU2A" 1247,35 |  | 1247.35 | [13 empty] | VV | 2 | 2 | True | 0 | ROZPOCET
| VV |  | "S3.9 Sklad knih 2 s filtrem, plocha PU2A" 109,37 |  | 109.37 | [13 empty] | VV | 2 | 2 | True | 0 | ROZPOCET
| VV |  | "S3.10 Chodba výtahu, plocha PU2A" 29,14 |  | 29.14 | [13 empty] | VV | 2 | 2 | True | 0 | ROZPOCET
| VV |  | "S3.11 Rozvaděč, plocha PU2A" 35,02 |  | 35.02 | [13 empty] | VV | 2 | 2 | True | 0 | ROZPOCET
| VV |  | "SCH1" (96,9*5+94,73) |  | 579.23 | [13 empty] | VV | 2 | 2 | True | 0 | ROZPOCET
| VV |  | "SCH2" (73,03+65,73+64,68+64,64+64,68+64,64+64,69+57,69) |  | 519.78 | [13 empty] | VV | 2 | 2 | True | 0 | ROZPOCET
| VV |  | "SCH3" (73,8+65,48*5+56,67) |  | 457.87 | [13 empty] | VV | 2 | 2 | True | 0 | ROZPOCET
| VV |  | "SCH4" (59,11+72,17+81,53+146,67) |  | 359.48 | [13 empty] | VV | 2 | 2 | True | 0 | ROZPOCET
| VV |  | Mezisoučet |  | 11657.38 | [13 empty] | VV | 2 | 3 | True | 0 | ROZPOCET
| VV |  | Součet |  | 20108.77 | [13 empty] | VV | 2 | 4 | True | 1 | ROZPOCET
1182 | K | 783R00002 | Bezprašný nátěr povrchů neomítaných betonových konstrukcí dle PU.5B vč. přípravy podkladu | m2 | 24280.05 |  | 0 | R položka |  |  | základní |  | 0 | 0.009 | 218.5205 | 0 | 0 | 16 | K | 2 |  |  |  | ROZPOCET | [5 empty] | 0 | 0 | 0 | 0 | 0 | 1 | 0 | 16 | 1211551513
| PP |  | Bezprašný nátěr povrchů neomítaných betonových konstrukcí dle PU.5B 1xZ vč. přípravy podkladu | [15 empty] | PP | 2
| P |  | Poznámka k položce: Dle popisu skladby PU.5B nad podhledem. | [15 empty] | P | 2
| VV |  | "PU.5B nad podhledem" | [15 empty] | VV | 2 | 1 | True | 0 | ROZPOCET
| VV |  | "2.NP Posluchárna, plocha" 258,28 |  | 258.28 | [13 empty] | VV | 2 | 2 | True | 0 | ROZPOCET
| VV |  | "2.NP Posluchárna, plocha" 303,82 |  | 303.82 | [13 empty] | VV | 2 | 2 | True | 0 | ROZPOCET
| VV |  | "1.NP Posluchárna, plocha" 104,71 |  | 104.71 | [13 empty] | VV | 2 | 2 | True | 0 | ROZPOCET
| VV |  | "1.NP Veřejná studovna, plocha" 82,7 |  | 82.7 | [13 empty] | VV | 2 | 2 | True | 0 | ROZPOCET
| VV |  | "1.NP Šatna 1, plocha" 53,03 |  | 53.03 | [13 empty] | VV | 2 | 2 | True | 0 | ROZPOCET
| VV |  | "1.NP WC Invalidní, plocha" 4,39 |  | 4.39 | [13 empty] | VV | 2 | 2 | True | 0 | ROZPOCET
| VV |  | "1.NP WC ženy, plocha" 56,63 |  | 56.63 | [13 empty] | VV | 2 | 2 | True | 0 | ROZPOCET
| VV |  | "1.NP Šatna, plocha" 27,06 |  | 27.06 | [13 empty] | VV | 2 | 2 | True | 0 | ROZPOCET
| VV |  | "1.NP WC muži, plocha" 30,35 |  | 30.35 | [13 empty] | VV | 2 | 2 | True | 0 | ROZPOCET
| VV |  | "1.NP WC Invalidní, plocha" 5,01 |  | 5.01 | [13 empty] | VV | 2 | 2 | True | 0 | ROZPOCET
| VV |  | "1.NP Studovna koster, plocha" 45,57 |  | 45.57 | [13 empty] | VV | 2 | 2 | True | 0 | ROZPOCET
| VV |  | "1.NP Seminární místnost, plocha" 93,15 |  | 93.15 | [13 empty] | VV | 2 | 2 | True | 0 | ROZPOCET
| VV |  | "1.NP Přípravna, plocha" 45,03 |  | 45.03 | [13 empty] | VV | 2 | 2 | True | 0 | ROZPOCET
| VV |  | "1.NP Pitevna, plocha" 158,9 |  | 158.9 | [13 empty] | VV | 2 | 2 | True | 0 | ROZPOCET
| VV |  | "1.NP Studovna preparátů, plocha" 60,73 |  | 60.73 | [13 empty] | VV | 2 | 2 | True | 0 | ROZPOCET
| VV |  | "1.NP Seminární místnost, plocha" 61,61 |  | 61.61 | [13 empty] | VV | 2 | 2 | True | 0 | ROZPOCET
| VV |  | "1.NP Seminární místnost, plocha" 58,96 |  | 58.96 | [13 empty] | VV | 2 | 2 | True | 0 | ROZPOCET
| VV |  | "1.NP Modely, plocha" 27,53 |  | 27.53 | [13 empty] | VV | 2 | 2 | True | 0 | ROZPOCET
| VV |  | "1.NP Příruční sklad modelů, plocha" 8,35 |  | 8.35 | [13 empty] | VV | 2 | 2 | True | 0 | ROZPOCET
| VV |  | "1.NP Šatna ženy, plocha" 18,6 |  | 18.6 | [13 empty] | VV | 2 | 2 | True | 0 | ROZPOCET
| VV |  | "1.NP Šatna muži, plocha" 18,6 |  | 18.6 | [13 empty] | VV | 2 | 2 | True | 0 | ROZPOCET
| VV |  | "1.NP Umývárna ženy, plocha" 12,87 |  | 12.87 | [13 empty] | VV | 2 | 2 | True | 0 | ROZPOCET
| VV |  | "1.NP Sprcha ženy, plocha" 3,43 |  | 3.43 | [13 empty] | VV | 2 | 2 | True | 0 | ROZPOCET
| VV |  | "1.NP Sprcha muži, plocha" 3,23 |  | 3.23 | [13 empty] | VV | 2 | 2 | True | 0 | ROZPOCET
| VV |  | "1.NP Umývárna muži, plocha" 12,87 |  | 12.87 | [13 empty] | VV | 2 | 2 | True | 0 | ROZPOCET
| VV |  | "1.NP Sprcha invalidní, plocha" 3,33 |  | 3.33 | [13 empty] | VV | 2 | 2 | True | 0 | ROZPOCET
| VV |  | "1.NP Sprcha, plocha" 3,75 |  | 3.75 | [13 empty] | VV | 2 | 2 | True | 0 | ROZPOCET
| VV |  | "1.NP Recepce, plocha" 34,42 |  | 34.42 | [13 empty] | VV | 2 | 2 | True | 0 | ROZPOCET
| VV |  | "1.NP Sprcha, plocha" 4,85 |  | 4.85 | [13 empty] | VV | 2 | 2 | True | 0 | ROZPOCET
| VV |  | "1.NP Sprcha, plocha" 3,51 |  | 3.51 | [13 empty] | VV | 2 | 2 | True | 0 | ROZPOCET
| VV |  | "1.NP Zázemí recepce, plocha" 17,86 |  | 17.86 | [13 empty] | VV | 2 | 2 | True | 0 | ROZPOCET
| VV |  | "1.NP Chodba, plocha" 84,44 |  | 84.44 | [13 empty] | VV | 2 | 2 | True | 0 | ROZPOCET
| VV |  | "1.NP Sklad, plocha" 16,2 |  | 16.2 | [13 empty] | VV | 2 | 2 | True | 0 | ROZPOCET
| VV |  | "1.NP Pracovna, plocha" 30,78 |  | 30.78 | [13 empty] | VV | 2 | 2 | True | 0 | ROZPOCET
| VV |  | "1.NP Pracovna, plocha" 19,91 |  | 19.91 | [13 empty] | VV | 2 | 2 | True | 0 | ROZPOCET
| VV |  | "1.NP Pracovna, plocha" 20,59 |  | 20.59 | [13 empty] | VV | 2 | 2 | True | 0 | ROZPOCET
| VV |  | "1.NP Sekretariát, plocha" 20,74 |  | 20.74 | [13 empty] | VV | 2 | 2 | True | 0 | ROZPOCET
| VV |  | "1.NP Kancelář vedoucího, plocha" 30,78 |  | 30.78 | [13 empty] | VV | 2 | 2 | True | 0 | ROZPOCET
| VV |  | "1.NP Pracovna, plocha" 18,45 |  | 18.45 | [13 empty] | VV | 2 | 2 | True | 0 | ROZPOCET
| VV |  | "1.NP Pracovna, plocha" 19,91 |  | 19.91 | [13 empty] | VV | 2 | 2 | True | 0 | ROZPOCET
| VV |  | "1.NP Zasedací místnost, plocha" 39,36 |  | 39.36 | [13 empty] | VV | 2 | 2 | True | 0 | ROZPOCET
| VV |  | "1.NP Čajová kuchyňka, plocha" 17,91 |  | 17.91 | [13 empty] | VV | 2 | 2 | True | 0 | ROZPOCET
| VV |  | "1.NP Pracovna, plocha" 19,55 |  | 19.55 | [13 empty] | VV | 2 | 2 | True | 0 | ROZPOCET
| VV |  | "1.NP Pracovna, plocha" 31,79 |  | 31.79 | [13 empty] | VV | 2 | 2 | True | 0 | ROZPOCET
| VV |  | "1.NP Pracovna, plocha" 19,98 |  | 19.98 | [13 empty] | VV | 2 | 2 | True | 0 | ROZPOCET
| VV |  | "1.NP Laborantky, plocha" 24,5 |  | 24.5 | [13 empty] | VV | 2 | 2 | True | 0 | ROZPOCET
| VV |  | "1.NP Kultivační laboratoř, plocha" 16,16 |  | 16.16 | [13 empty] | VV | 2 | 2 | True | 0 | ROZPOCET
| VV |  | "1.NP Laboratoř výbrusová, plocha" 19,92 |  | 19.92 | [13 empty] | VV | 2 | 2 | True | 0 | ROZPOCET
| VV |  | "1.NP Laboratoř krájení, plocha" 19,98 |  | 19.98 | [13 empty] | VV | 2 | 2 | True | 0 | ROZPOCET
| VV |  | "1.NP Laboratoř příprava vzorků, plocha" 19,98 |  | 19.98 | [13 empty] | VV | 2 | 2 | True | 0 | ROZPOCET
| VV |  | "1.NP Laboratoř histologická, plocha" 42,3 |  | 42.3 | [13 empty] | VV | 2 | 2 | True | 0 | ROZPOCET
| VV |  | "1.NP Vzácné plody a embrya, plocha" 27,9 |  | 27.9 | [13 empty] | VV | 2 | 2 | True | 0 | ROZPOCET
| VV |  | "1.NP Praktikárna UHE, plocha" 90,26 |  | 90.26 | [13 empty] | VV | 2 | 2 | True | 0 | ROZPOCET
| VV |  | "1.NP Sklad, plocha" 25,94 |  | 25.94 | [13 empty] | VV | 2 | 2 | True | 0 | ROZPOCET
| VV |  | "1.NP Sklad, plocha" 18,09 |  | 18.09 | [13 empty] | VV | 2 | 2 | True | 0 | ROZPOCET
| VV |  | "1.NP Sklad vzorků, plocha" 10,89 |  | 10.89 | [13 empty] | VV | 2 | 2 | True | 0 | ROZPOCET
| VV |  | "1.NP Technická místnost, plocha" 25,73 |  | 25.73 | [13 empty] | VV | 2 | 2 | True | 0 | ROZPOCET
| VV |  | "1.NP Sklad vzorků, plocha" 8,66 |  | 8.66 | [13 empty] | VV | 2 | 2 | True | 0 | ROZPOCET
| VV |  | "1.NP Sprcha, plocha" 5,65 |  | 5.65 | [13 empty] | VV | 2 | 2 | True | 0 | ROZPOCET
| VV |  | "1.NP Sprcha, plocha" 5,48 |  | 5.48 | [13 empty] | VV | 2 | 2 | True | 0 | ROZPOCET
| VV |  | "1.NP WC ženy, plocha" 9,53 |  | 9.53 | [13 empty] | VV | 2 | 2 | True | 0 | ROZPOCET
| VV |  | "1.NP WC muži, plocha" 13,95 |  | 13.95 | [13 empty] | VV | 2 | 2 | True | 0 | ROZPOCET
| VV |  | "1.NP Mikroskopická laboratoř, plocha" 14,53 |  | 14.53 | [13 empty] | VV | 2 | 2 | True | 0 | ROZPOCET
| VV |  | "1.NP Mikroskopická laboratoř, plocha" 13,61 |  | 13.61 | [13 empty] | VV | 2 | 2 | True | 0 | ROZPOCET
| VV |  | "1.NP Vstupní hala, plocha" 306,99 |  | 306.99 | [13 empty] | VV | 2 | 2 | True | 0 | ROZPOCET
| VV |  | "1.NP Zádveří, plocha" 68,96 |  | 68.96 | [13 empty] | VV | 2 | 2 | True | 0 | ROZPOCET
| VV |  | "1.NP Sklad posluchárny, plocha" 16,21 |  | 16.21 | [13 empty] | VV | 2 | 2 | True | 0 | ROZPOCET
| VV |  | "1.NP Chodba, plocha" 21,78 |  | 21.78 | [13 empty] | VV | 2 | 2 | True | 0 | ROZPOCET
| VV |  | "1.NP chodba 1.85, plocha" 401,4 |  | 401.4 | [13 empty] | VV | 2 | 2 | True | 0 | ROZPOCET
| VV |  | "1.NP Šatna 2, plocha" 51,22 |  | 51.22 | [13 empty] | VV | 2 | 2 | True | 0 | ROZPOCET
| VV |  | "1.NP Chodba výtahu, plocha" 3,97 |  | 3.97 | [13 empty] | VV | 2 | 2 | True | 0 | ROZPOCET
| VV |  | "1.NP Chodba, plocha" 52,72 |  | 52.72 | [13 empty] | VV | 2 | 2 | True | 0 | ROZPOCET
| VV |  | "1.NP Chodba, plocha" 11,79 |  | 11.79 | [13 empty] | VV | 2 | 2 | True | 0 | ROZPOCET
| VV |  | "1.NP Chodba, plocha" 33,38 |  | 33.38 | [13 empty] | VV | 2 | 2 | True | 0 | ROZPOCET
| VV |  | "1.NP WC ženy, plocha" 2,1 |  | 2.1 | [13 empty] | VV | 2 | 2 | True | 0 | ROZPOCET
| VV |  | "1.NP WC muži, plocha" 2,1 |  | 2.1 | [13 empty] | VV | 2 | 2 | True | 0 | ROZPOCET
| VV |  | "2.NP Zádveří, plocha" 11,41 |  | 11.41 | [13 empty] | VV | 2 | 2 | True | 0 | ROZPOCET
| VV |  | "2.NP Zádveří, plocha" 11,5 |  | 11.5 | [13 empty] | VV | 2 | 2 | True | 0 | ROZPOCET
| VV |  | "2.NP Praktikárna, plocha" 82,47 |  | 82.47 | [13 empty] | VV | 2 | 2 | True | 0 | ROZPOCET
| VV |  | "2.NP WC muži, plocha" 25,79 |  | 25.79 | [13 empty] | VV | 2 | 2 | True | 0 | ROZPOCET
| VV |  | "2.NP WC ženy, plocha" 35,9 |  | 35.9 | [13 empty] | VV | 2 | 2 | True | 0 | ROZPOCET
| VV |  | "2.NP Zádveří, plocha" 10,68 |  | 10.68 | [13 empty] | VV | 2 | 2 | True | 0 | ROZPOCET
| VV |  | "2.NP Zádveří, plocha" 10,6 |  | 10.6 | [13 empty] | VV | 2 | 2 | True | 0 | ROZPOCET
| VV |  | "2.NP Praktikárna, plocha" 84,4 |  | 84.4 | [13 empty] | VV | 2 | 2 | True | 0 | ROZPOCET
| VV |  | "2.NP Mikroskopová praktikárna, plocha" 76,47 |  | 76.47 | [13 empty] | VV | 2 | 2 | True | 0 | ROZPOCET
| VV |  | "2.NP Studentstká místnost, plocha" 32,35 |  | 32.35 | [13 empty] | VV | 2 | 2 | True | 0 | ROZPOCET
| VV |  | "2.NP Pracovna, plocha" 68,51 |  | 68.51 | [13 empty] | VV | 2 | 2 | True | 0 | ROZPOCET
| VV |  | "2.NP Kancelář vedoucího, plocha" 32,02 |  | 32.02 | [13 empty] | VV | 2 | 2 | True | 0 | ROZPOCET
| VV |  | "2.NP Pracovna, plocha" 20,62 |  | 20.62 | [13 empty] | VV | 2 | 2 | True | 0 | ROZPOCET
| VV |  | "2.NP Pracovna, plocha" 19,98 |  | 19.98 | [13 empty] | VV | 2 | 2 | True | 0 | ROZPOCET
| VV |  | "2.NP Pracovna, plocha" 19,98 |  | 19.98 | [13 empty] | VV | 2 | 2 | True | 0 | ROZPOCET
| VV |  | "2.NP Pracovna, plocha" 19,98 |  | 19.98 | [13 empty] | VV | 2 | 2 | True | 0 | ROZPOCET
| VV |  | "2.NP Pracovna, plocha" 19,98 |  | 19.98 | [13 empty] | VV | 2 | 2 | True | 0 | ROZPOCET
| VV |  | "2.NP Pracovna, plocha" 19,92 |  | 19.92 | [13 empty] | VV | 2 | 2 | True | 0 | ROZPOCET
| VV |  | "2.NP Pracovna, plocha" 21,61 |  | 21.61 | [13 empty] | VV | 2 | 2 | True | 0 | ROZPOCET
| VV |  | "2.NP Čajová kuchyňka, plocha" 21,69 |  | 21.69 | [13 empty] | VV | 2 | 2 | True | 0 | ROZPOCET
| VV |  | "2.NP Příprava na ZK, plocha" 15,86 |  | 15.86 | [13 empty] | VV | 2 | 2 | True | 0 | ROZPOCET
| VV |  | "2.NP Kancelář vedoucího, plocha" 37,2 |  | 37.2 | [13 empty] | VV | 2 | 2 | True | 0 | ROZPOCET
| VV |  | "2.NP Sekretariát, plocha" 19,98 |  | 19.98 | [13 empty] | VV | 2 | 2 | True | 0 | ROZPOCET
| VV |  | "2.NP Zasedací místnost/studovna, plocha" 39,63 |  | 39.63 | [13 empty] | VV | 2 | 2 | True | 0 | ROZPOCET
| VV |  | "2.NP Pracovna, plocha" 19,92 |  | 19.92 | [13 empty] | VV | 2 | 2 | True | 0 | ROZPOCET
| VV |  | "2.NP Pracovna, plocha" 19,98 |  | 19.98 | [13 empty] | VV | 2 | 2 | True | 0 | ROZPOCET
| VV |  | "2.NP Pracovna, plocha" 19,98 |  | 19.98 | [13 empty] | VV | 2 | 2 | True | 0 | ROZPOCET
| VV |  | "2.NP Pracovna, plocha" 19,98 |  | 19.98 | [13 empty] | VV | 2 | 2 | True | 0 | ROZPOCET
| VV |  | "2.NP IFMSA, plocha" 19,98 |  | 19.98 | [13 empty] | VV | 2 | 2 | True | 0 | ROZPOCET
| VV |  | "2.NP Čajová kuchyňka, plocha" 14,37 |  | 14.37 | [13 empty] | VV | 2 | 2 | True | 0 | ROZPOCET
| VV |  | "2.NP WC muži, plocha" 6,11 |  | 6.11 | [13 empty] | VV | 2 | 2 | True | 0 | ROZPOCET
| VV |  | "2.NP WC ženy, plocha" 4,17 |  | 4.17 | [13 empty] | VV | 2 | 2 | True | 0 | ROZPOCET
| VV |  | "2.NP Umývárna ženy, plocha" 19,87 |  | 19.87 | [13 empty] | VV | 2 | 2 | True | 0 | ROZPOCET
| VV |  | "2.NP WC Invalidní, plocha" 3,83 |  | 3.83 | [13 empty] | VV | 2 | 2 | True | 0 | ROZPOCET
| VV |  | "2.NP Ossarium, plocha" 33,08 |  | 33.08 | [13 empty] | VV | 2 | 2 | True | 0 | ROZPOCET
| VV |  | "2.NP Umývárna muži, plocha" 5,61 |  | 5.61 | [13 empty] | VV | 2 | 2 | True | 0 | ROZPOCET
| VV |  | "2.NP Umývárna ženy, plocha" 5,61 |  | 5.61 | [13 empty] | VV | 2 | 2 | True | 0 | ROZPOCET
| VV |  | "2.NP WC muži, plocha" 14,09 |  | 14.09 | [13 empty] | VV | 2 | 2 | True | 0 | ROZPOCET
| VV |  | "2.NP WC ženy, plocha" 9,73 |  | 9.73 | [13 empty] | VV | 2 | 2 | True | 0 | ROZPOCET
| VV |  | "2.NP Praktikárna, plocha" 70,92 |  | 70.92 | [13 empty] | VV | 2 | 2 | True | 0 | ROZPOCET
| VV |  | "2.NP Přípravna, plocha" 19,92 |  | 19.92 | [13 empty] | VV | 2 | 2 | True | 0 | ROZPOCET
| VV |  | "2.NP Laboratoř, plocha" 25,22 |  | 25.22 | [13 empty] | VV | 2 | 2 | True | 0 | ROZPOCET
| VV |  | "2.NP Pracovna, plocha" 19,98 |  | 19.98 | [13 empty] | VV | 2 | 2 | True | 0 | ROZPOCET
| VV |  | "2.NP Pracovna, plocha" 19,92 |  | 19.92 | [13 empty] | VV | 2 | 2 | True | 0 | ROZPOCET
| VV |  | "2.NP Pracovna, plocha" 22,29 |  | 22.29 | [13 empty] | VV | 2 | 2 | True | 0 | ROZPOCET
| VV |  | "2.NP Sekretariát, plocha" 18,45 |  | 18.45 | [13 empty] | VV | 2 | 2 | True | 0 | ROZPOCET
| VV |  | "2.NP Kancelář vedoucího, plocha" 40,16 |  | 40.16 | [13 empty] | VV | 2 | 2 | True | 0 | ROZPOCET
| VV |  | "2.NP Čajová kuchyňka, plocha" 40,73 |  | 40.73 | [13 empty] | VV | 2 | 2 | True | 0 | ROZPOCET
| VV |  | "2.NP Příruční sklad, plocha" 26,13 |  | 26.13 | [13 empty] | VV | 2 | 2 | True | 0 | ROZPOCET
| VV |  | "2.NP WC ženy, plocha" 9,53 |  | 9.53 | [13 empty] | VV | 2 | 2 | True | 0 | ROZPOCET
| VV |  | "2.NP WC muži, plocha" 13,95 |  | 13.95 | [13 empty] | VV | 2 | 2 | True | 0 | ROZPOCET
| VV |  | "2.NP Umývárna muži, plocha" 10,17 |  | 10.17 | [13 empty] | VV | 2 | 2 | True | 0 | ROZPOCET
| VV |  | "2.NP Umývárna ženy, plocha" 10,35 |  | 10.35 | [13 empty] | VV | 2 | 2 | True | 0 | ROZPOCET
| VV |  | "2.NP Zasedací místnost/studovna, plocha" 35,72 |  | 35.72 | [13 empty] | VV | 2 | 2 | True | 0 | ROZPOCET
| VV |  | "2.NP Pracovna, plocha" 21,88 |  | 21.88 | [13 empty] | VV | 2 | 2 | True | 0 | ROZPOCET
| VV |  | "2.NP Laboratoř (UTZ2, GMOII), plocha" 21,08 |  | 21.08 | [13 empty] | VV | 2 | 2 | True | 0 | ROZPOCET
| VV |  | "2.NP Laboratoř (UTZ2, GMOII), plocha" 21,08 |  | 21.08 | [13 empty] | VV | 2 | 2 | True | 0 | ROZPOCET
| VV |  | "2.NP Přípravna, plocha" 19,92 |  | 19.92 | [13 empty] | VV | 2 | 2 | True | 0 | ROZPOCET
| VV |  | "2.NP Laboratoř (UTZ2, GMOII), plocha" 25,15 |  | 25.15 | [13 empty] | VV | 2 | 2 | True | 0 | ROZPOCET
| VV |  | "2.NP Laboratoř (UTZ2), plocha" 25,15 |  | 25.15 | [13 empty] | VV | 2 | 2 | True | 0 | ROZPOCET
| VV |  | "2.NP Laboratoř (UTZ2), plocha" 25,15 |  | 25.15 | [13 empty] | VV | 2 | 2 | True | 0 | ROZPOCET
| VV |  | "2.NP Přípravna (UTZ2), plocha" 19,98 |  | 19.98 | [13 empty] | VV | 2 | 2 | True | 0 | ROZPOCET
| VV |  | "2.NP Laboratoř (UTZ2), plocha" 25,22 |  | 25.22 | [13 empty] | VV | 2 | 2 | True | 0 | ROZPOCET
| VV |  | "2.NP Laboratoř UTZ2, plocha" 24,95 |  | 24.95 | [13 empty] | VV | 2 | 2 | True | 0 | ROZPOCET
| VV |  | "2.NP Stipendia, plocha" 19,68 |  | 19.68 | [13 empty] | VV | 2 | 2 | True | 0 | ROZPOCET
| VV |  | "2.NP WC muži, plocha" 18,47 |  | 18.47 | [13 empty] | VV | 2 | 2 | True | 0 | ROZPOCET
| VV |  | "2.NP WC Invalidní, plocha" 4,23 |  | 4.23 | [13 empty] | VV | 2 | 2 | True | 0 | ROZPOCET
| VV |  | "2.NP Šatna studentů, plocha" 16,56 |  | 16.56 | [13 empty] | VV | 2 | 2 | True | 0 | ROZPOCET
| VV |  | "2.NP Šatna studentů, plocha" 16,37 |  | 16.37 | [13 empty] | VV | 2 | 2 | True | 0 | ROZPOCET
| VV |  | "2.NP WC ženy, plocha" 4,95 |  | 4.95 | [13 empty] | VV | 2 | 2 | True | 0 | ROZPOCET
| VV |  | "2.NP Technická místnost (UTZ2), plocha" 30,55 |  | 30.55 | [13 empty] | VV | 2 | 2 | True | 0 | ROZPOCET
| VV |  | "2.NP Příruční sklad, plocha" 12,88 |  | 12.88 | [13 empty] | VV | 2 | 2 | True | 0 | ROZPOCET
| VV |  | "2.NP Laboratoř (UTZ2), plocha" 12,88 |  | 12.88 | [13 empty] | VV | 2 | 2 | True | 0 | ROZPOCET
| VV |  | "2.NP Chodba, plocha" 175,77 |  | 175.77 | [13 empty] | VV | 2 | 2 | True | 0 | ROZPOCET
| VV |  | "2.NP Chodba, plocha" 54,92 |  | 54.92 | [13 empty] | VV | 2 | 2 | True | 0 | ROZPOCET
| VV |  | "2.NP Chodba, plocha" 22,8 |  | 22.8 | [13 empty] | VV | 2 | 2 | True | 0 | ROZPOCET
| VV |  | "2.NP Chodba, plocha" 434,89 |  | 434.89 | [13 empty] | VV | 2 | 2 | True | 0 | ROZPOCET
| VV |  | "2.NP Chodba, plocha" 32,7 |  | 32.7 | [13 empty] | VV | 2 | 2 | True | 0 | ROZPOCET
| VV |  | "2.NP Chodba, plocha" 11,79 |  | 11.79 | [13 empty] | VV | 2 | 2 | True | 0 | ROZPOCET
| VV |  | "2.NP Chodba, plocha" 28,01 |  | 28.01 | [13 empty] | VV | 2 | 2 | True | 0 | ROZPOCET
| VV |  | "2.NP Chodba, plocha" 23,16 |  | 23.16 | [13 empty] | VV | 2 | 2 | True | 0 | ROZPOCET
| VV |  | "2.NP Chodba výtahu, plocha" 3,97 |  | 3.97 | [13 empty] | VV | 2 | 2 | True | 0 | ROZPOCET
| VV |  | "3.NP WC ženy, plocha" 5,57 |  | 5.57 | [13 empty] | VV | 2 | 2 | True | 0 | ROZPOCET
| VV |  | "3.NP Čajová kuchyňka, plocha" 13,52 |  | 13.52 | [13 empty] | VV | 2 | 2 | True | 0 | ROZPOCET
| VV |  | "3.NP Praktikárna, plocha" 68,09 |  | 68.09 | [13 empty] | VV | 2 | 2 | True | 0 | ROZPOCET
| VV |  | "3.NP Praktikárna, plocha" 68,38 |  | 68.38 | [13 empty] | VV | 2 | 2 | True | 0 | ROZPOCET
| VV |  | "3.NP WC ženy, plocha" 27,09 |  | 27.09 | [13 empty] | VV | 2 | 2 | True | 0 | ROZPOCET
| VV |  | "3.NP WC muži, plocha" 14,99 |  | 14.99 | [13 empty] | VV | 2 | 2 | True | 0 | ROZPOCET
| VV |  | "3.NP Chodba, plocha" 7,14 |  | 7.14 | [13 empty] | VV | 2 | 2 | True | 0 | ROZPOCET
| VV |  | "3.NP Jednací místnost, plocha" 30,33 |  | 30.33 | [13 empty] | VV | 2 | 2 | True | 0 | ROZPOCET
| VV |  | "3.NP Pracovna, plocha" 15,84 |  | 15.84 | [13 empty] | VV | 2 | 2 | True | 0 | ROZPOCET
| VV |  | "3.NP Recepce, plocha" 46,95 |  | 46.95 | [13 empty] | VV | 2 | 2 | True | 0 | ROZPOCET
| VV |  | "3.NP Pracovna, plocha" 15,4 |  | 15.4 | [13 empty] | VV | 2 | 2 | True | 0 | ROZPOCET
| VV |  | "3.NP Praktikárna, plocha" 99,82 |  | 99.82 | [13 empty] | VV | 2 | 2 | True | 0 | ROZPOCET
| VV |  | "3.NP Studentská laboratoř, plocha" 104,78 |  | 104.78 | [13 empty] | VV | 2 | 2 | True | 0 | ROZPOCET
| VV |  | "3.NP Praktikárna UCH, plocha" 66,57 |  | 66.57 | [13 empty] | VV | 2 | 2 | True | 0 | ROZPOCET
| VV |  | "3.NP Praktikárna UCH, plocha" 66,57 |  | 66.57 | [13 empty] | VV | 2 | 2 | True | 0 | ROZPOCET
| VV |  | "3.NP Příruční sklad přístrojů, plocha" 16,72 |  | 16.72 | [13 empty] | VV | 2 | 2 | True | 0 | ROZPOCET
| VV |  | "3.NP Studentská laboratoř, plocha" 91,07 |  | 91.07 | [13 empty] | VV | 2 | 2 | True | 0 | ROZPOCET
| VV |  | "3.NP Přípravna, plocha" 18,93 |  | 18.93 | [13 empty] | VV | 2 | 2 | True | 0 | ROZPOCET
| VV |  | "3.NP Studentská laboratoř, plocha" 94,46 |  | 94.46 | [13 empty] | VV | 2 | 2 | True | 0 | ROZPOCET
| VV |  | "3.NP Studentská laboratoř, plocha" 198,12 |  | 198.12 | [13 empty] | VV | 2 | 2 | True | 0 | ROZPOCET
| VV |  | "3.NP Přípravna, plocha" 19,91 |  | 19.91 | [13 empty] | VV | 2 | 2 | True | 0 | ROZPOCET
| VV |  | "3.NP Technická místnost, plocha" 27,12 |  | 27.12 | [13 empty] | VV | 2 | 2 | True | 0 | ROZPOCET
| VV |  | "3.NP Chodba, plocha" 251,65 |  | 251.65 | [13 empty] | VV | 2 | 2 | True | 0 | ROZPOCET
| VV |  | "3.NP Příruční sklad chemikálií, plocha" 19,46 |  | 19.46 | [13 empty] | VV | 2 | 2 | True | 0 | ROZPOCET
| VV |  | "3.NP Přípravna, plocha" 19,26 |  | 19.26 | [13 empty] | VV | 2 | 2 | True | 0 | ROZPOCET
| VV |  | "3.NP WC ženy, plocha" 19,87 |  | 19.87 | [13 empty] | VV | 2 | 2 | True | 0 | ROZPOCET
| VV |  | "3.NP WC Invalidní, plocha" 3,83 |  | 3.83 | [13 empty] | VV | 2 | 2 | True | 0 | ROZPOCET
| VV |  | "3.NP Šatna muži, plocha" 22,85 |  | 22.85 | [13 empty] | VV | 2 | 2 | True | 0 | ROZPOCET
| VV |  | "3.NP Šatna ženy, plocha" 22,83 |  | 22.83 | [13 empty] | VV | 2 | 2 | True | 0 | ROZPOCET
| VV |  | "3.NP Umývárna muži, plocha" 15,97 |  | 15.97 | [13 empty] | VV | 2 | 2 | True | 0 | ROZPOCET
| VV |  | "3.NP Umývárna ženy, plocha" 15,92 |  | 15.92 | [13 empty] | VV | 2 | 2 | True | 0 | ROZPOCET
| VV |  | "3.NP WC ženy, plocha" 2 |  | 2 | [13 empty] | VV | 2 | 2 | True | 0 | ROZPOCET
| VV |  | "3.NP WC muži, plocha" 2,01 |  | 2.01 | [13 empty] | VV | 2 | 2 | True | 0 | ROZPOCET
| VV |  | "3.NP Zasedací místnost, plocha" 47,57 |  | 47.57 | [13 empty] | VV | 2 | 2 | True | 0 | ROZPOCET
| VV |  | "3.NP Studovna, plocha" 33,51 |  | 33.51 | [13 empty] | VV | 2 | 2 | True | 0 | ROZPOCET
| VV |  | "3.NP Pracovna, plocha" 19,32 |  | 19.32 | [13 empty] | VV | 2 | 2 | True | 0 | ROZPOCET
| VV |  | "3.NP Pracovna, plocha" 19,26 |  | 19.26 | [13 empty] | VV | 2 | 2 | True | 0 | ROZPOCET
| VV |  | "3.NP Pracovna, plocha" 19,32 |  | 19.32 | [13 empty] | VV | 2 | 2 | True | 0 | ROZPOCET
| VV |  | "3.NP Pracovna, plocha" 19,13 |  | 19.13 | [13 empty] | VV | 2 | 2 | True | 0 | ROZPOCET
| VV |  | "3.NP Pracovna, plocha" 19,15 |  | 19.15 | [13 empty] | VV | 2 | 2 | True | 0 | ROZPOCET
| VV |  | "3.NP Pracovna, plocha" 17,14 |  | 17.14 | [13 empty] | VV | 2 | 2 | True | 0 | ROZPOCET
| VV |  | "3.NP Pracovna, plocha" 21,84 |  | 21.84 | [13 empty] | VV | 2 | 2 | True | 0 | ROZPOCET
| VV |  | "3.NP Čajová kuchyňka, plocha" 25,88 |  | 25.88 | [13 empty] | VV | 2 | 2 | True | 0 | ROZPOCET
| VV |  | "3.NP Kancelář vedoucího, plocha" 35,67 |  | 35.67 | [13 empty] | VV | 2 | 2 | True | 0 | ROZPOCET
| VV |  | "3.NP Sekretariát, plocha" 19,98 |  | 19.98 | [13 empty] | VV | 2 | 2 | True | 0 | ROZPOCET
| VV |  | "3.NP Laboratoř TK, plocha" 25,19 |  | 25.19 | [13 empty] | VV | 2 | 2 | True | 0 | ROZPOCET
| VV |  | "3.NP Přípravna TK, plocha" 17,29 |  | 17.29 | [13 empty] | VV | 2 | 2 | True | 0 | ROZPOCET
| VV |  | "3.NP Přípravna MB, plocha" 17,32 |  | 17.32 | [13 empty] | VV | 2 | 2 | True | 0 | ROZPOCET
| VV |  | "3.NP Laboratoř MB, plocha" 25,21 |  | 25.21 | [13 empty] | VV | 2 | 2 | True | 0 | ROZPOCET
| VV |  | "3.NP Laboratoř HPLC, plocha" 19,89 |  | 19.89 | [13 empty] | VV | 2 | 2 | True | 0 | ROZPOCET
| VV |  | "3.NP Laborantky, plocha" 24,54 |  | 24.54 | [13 empty] | VV | 2 | 2 | True | 0 | ROZPOCET
| VV |  | "3.NP Laborantky, plocha" 24,48 |  | 24.48 | [13 empty] | VV | 2 | 2 | True | 0 | ROZPOCET
| VV |  | "3.NP Chemická laboratoř, plocha" 42,26 |  | 42.26 | [13 empty] | VV | 2 | 2 | True | 0 | ROZPOCET
| VV |  | "3.NP Centrální sklad chemikálií, plocha" 43,73 |  | 43.73 | [13 empty] | VV | 2 | 2 | True | 0 | ROZPOCET
| VV |  | "3.NP WC muži, plocha" 18,47 |  | 18.47 | [13 empty] | VV | 2 | 2 | True | 0 | ROZPOCET
| VV |  | "3.NP WC Invalidní, plocha" 4,13 |  | 4.13 | [13 empty] | VV | 2 | 2 | True | 0 | ROZPOCET
| VV |  | "3.NP Mrazáky/lednice, plocha" 28,28 |  | 28.28 | [13 empty] | VV | 2 | 2 | True | 0 | ROZPOCET
| VV |  | "3.NP Temná komora, plocha" 8,87 |  | 8.87 | [13 empty] | VV | 2 | 2 | True | 0 | ROZPOCET
| VV |  | "3.NP WC ženy, plocha" 4,94 |  | 4.94 | [13 empty] | VV | 2 | 2 | True | 0 | ROZPOCET
| VV |  | "3.NP Pícka, plocha" 11,08 |  | 11.08 | [13 empty] | VV | 2 | 2 | True | 0 | ROZPOCET
| VV |  | "3.NP Umývárna ženy, plocha" 10,35 |  | 10.35 | [13 empty] | VV | 2 | 2 | True | 0 | ROZPOCET
| VV |  | "3.NP Umývárna muži, plocha" 10,17 |  | 10.17 | [13 empty] | VV | 2 | 2 | True | 0 | ROZPOCET
| VV |  | "3.NP WC ženy, plocha" 9,53 |  | 9.53 | [13 empty] | VV | 2 | 2 | True | 0 | ROZPOCET
| VV |  | "3.NP WC muži, plocha" 13,95 |  | 13.95 | [13 empty] | VV | 2 | 2 | True | 0 | ROZPOCET
| VV |  | "3.NP Chodba, plocha" 45,34 |  | 45.34 | [13 empty] | VV | 2 | 2 | True | 0 | ROZPOCET
| VV |  | "3.NP Chodba, plocha" 163,68 |  | 163.68 | [13 empty] | VV | 2 | 2 | True | 0 | ROZPOCET
| VV |  | "3.NP Chodba, plocha" 31,73 |  | 31.73 | [13 empty] | VV | 2 | 2 | True | 0 | ROZPOCET
| VV |  | "3.NP Chodba, plocha" 19,68 |  | 19.68 | [13 empty] | VV | 2 | 2 | True | 0 | ROZPOCET
| VV |  | "3.NP Chodba, plocha" 12,14 |  | 12.14 | [13 empty] | VV | 2 | 2 | True | 0 | ROZPOCET
| VV |  | "3.NP Chodba, plocha" 33,12 |  | 33.12 | [13 empty] | VV | 2 | 2 | True | 0 | ROZPOCET
| VV |  | "3.NP Chodba, plocha" 31,49 |  | 31.49 | [13 empty] | VV | 2 | 2 | True | 0 | ROZPOCET
| VV |  | "4.NP WC ženy, plocha" 5,57 |  | 5.57 | [13 empty] | VV | 2 | 2 | True | 0 | ROZPOCET
| VV |  | "4.NP Čajová kuchyňka, plocha" 13,52 |  | 13.52 | [13 empty] | VV | 2 | 2 | True | 0 | ROZPOCET
| VV |  | "4.NP WC muži, plocha" 6,88 |  | 6.88 | [13 empty] | VV | 2 | 2 | True | 0 | ROZPOCET
| VV |  | "4.NP Sprcha, plocha" 6,25 |  | 6.25 | [13 empty] | VV | 2 | 2 | True | 0 | ROZPOCET
| VV |  | "4.NP Tisková místnost, plocha" 20,97 |  | 20.97 | [13 empty] | VV | 2 | 2 | True | 0 | ROZPOCET
| VV |  | "4.NP Studovna, plocha" 34,43 |  | 34.43 | [13 empty] | VV | 2 | 2 | True | 0 | ROZPOCET
| VV |  | "4.NP Studovna, plocha" 27,74 |  | 27.74 | [13 empty] | VV | 2 | 2 | True | 0 | ROZPOCET
| VV |  | "4.NP Knihovna, plocha" 36,31 |  | 36.31 | [13 empty] | VV | 2 | 2 | True | 0 | ROZPOCET
| VV |  | "4.NP WC ženy, plocha" 27,52 |  | 27.52 | [13 empty] | VV | 2 | 2 | True | 0 | ROZPOCET
| VV |  | "4.NP WC muži, plocha" 14,98 |  | 14.98 | [13 empty] | VV | 2 | 2 | True | 0 | ROZPOCET
| VV |  | "4.NP Chodba, plocha" 7,93 |  | 7.93 | [13 empty] | VV | 2 | 2 | True | 0 | ROZPOCET
| VV |  | "4.NP Kancelář vedoucího, plocha" 40,9 |  | 40.9 | [13 empty] | VV | 2 | 2 | True | 0 | ROZPOCET
| VV |  | "4.NP Pracovna, plocha" 24,35 |  | 24.35 | [13 empty] | VV | 2 | 2 | True | 0 | ROZPOCET
| VV |  | "4.NP Pracovna, plocha" 20,66 |  | 20.66 | [13 empty] | VV | 2 | 2 | True | 0 | ROZPOCET
| VV |  | "4.NP Pracovna, plocha" 20,83 |  | 20.83 | [13 empty] | VV | 2 | 2 | True | 0 | ROZPOCET
| VV |  | "4.NP Pracovna, plocha" 20,84 |  | 20.84 | [13 empty] | VV | 2 | 2 | True | 0 | ROZPOCET
| VV |  | "4.NP Pracovna, plocha" 20,61 |  | 20.61 | [13 empty] | VV | 2 | 2 | True | 0 | ROZPOCET
| VV |  | "4.NP Pracovna, plocha" 21,31 |  | 21.31 | [13 empty] | VV | 2 | 2 | True | 0 | ROZPOCET
| VV |  | "4.NP Centrum služeb pro seniory, plocha" 38,54 |  | 38.54 | [13 empty] | VV | 2 | 2 | True | 0 | ROZPOCET
| VV |  | "4.NP Centrum služeb pro studenty, plocha" 38,87 |  | 38.87 | [13 empty] | VV | 2 | 2 | True | 0 | ROZPOCET
| VV |  | "4.NP Vyšetřovací cvičební sálek, plocha" 27,79 |  | 27.79 | [13 empty] | VV | 2 | 2 | True | 0 | ROZPOCET
| VV |  | "4.NP Sklad potravin, plocha" 6,88 |  | 6.88 | [13 empty] | VV | 2 | 2 | True | 0 | ROZPOCET
| VV |  | "4.NP Výuková kuchyně, plocha" 40,22 |  | 40.22 | [13 empty] | VV | 2 | 2 | True | 0 | ROZPOCET
| VV |  | "4.NP Výuková tělocvična, plocha" 66,6 |  | 66.6 | [13 empty] | VV | 2 | 2 | True | 0 | ROZPOCET
| VV |  | "4.NP Praktikárna UH, plocha" 66,31 |  | 66.31 | [13 empty] | VV | 2 | 2 | True | 0 | ROZPOCET
| VV |  | "4.NP Praktikárna UTL, plocha" 55,94 |  | 55.94 | [13 empty] | VV | 2 | 2 | True | 0 | ROZPOCET
| VV |  | "4.NP Praktikárna UTL, plocha" 55,88 |  | 55.88 | [13 empty] | VV | 2 | 2 | True | 0 | ROZPOCET
| VV |  | "4.NP Knihovna, plocha" 33,89 |  | 33.89 | [13 empty] | VV | 2 | 2 | True | 0 | ROZPOCET
| VV |  | "4.NP Čajová kuchyňka, plocha" 21,56 |  | 21.56 | [13 empty] | VV | 2 | 2 | True | 0 | ROZPOCET
| VV |  | "4.NP Pracovna UTL, plocha" 23,77 |  | 23.77 | [13 empty] | VV | 2 | 2 | True | 0 | ROZPOCET
| VV |  | "4.NP Kancelář vedoucího, plocha" 33,43 |  | 33.43 | [13 empty] | VV | 2 | 2 | True | 0 | ROZPOCET
| VV |  | "4.NP Sekretariát, plocha" 19,98 |  | 19.98 | [13 empty] | VV | 2 | 2 | True | 0 | ROZPOCET
| VV |  | "4.NP Pracovna UTL, plocha" 21,22 |  | 21.22 | [13 empty] | VV | 2 | 2 | True | 0 | ROZPOCET
| VV |  | "4.NP Pracovna UTL, plocha" 21,12 |  | 21.12 | [13 empty] | VV | 2 | 2 | True | 0 | ROZPOCET
| VV |  | "4.NP Ambulance obecná, plocha" 44,56 |  | 44.56 | [13 empty] | VV | 2 | 2 | True | 0 | ROZPOCET
| VV |  | "4.NP Ambulance zátěžová, plocha" 44,32 |  | 44.32 | [13 empty] | VV | 2 | 2 | True | 0 | ROZPOCET
| VV |  | "4.NP Šatna muži, plocha" 25,89 |  | 25.89 | [13 empty] | VV | 2 | 2 | True | 0 | ROZPOCET
| VV |  | "4.NP WC muži, plocha" 14,31 |  | 14.31 | [13 empty] | VV | 2 | 2 | True | 0 | ROZPOCET
| VV |  | "4.NP WC ženy, plocha" 9,95 |  | 9.95 | [13 empty] | VV | 2 | 2 | True | 0 | ROZPOCET
| VV |  | "4.NP Šatna studentů, plocha" 13,54 |  | 13.54 | [13 empty] | VV | 2 | 2 | True | 0 | ROZPOCET
| VV |  | "4.NP Šatna studentů, plocha" 13,9 |  | 13.9 | [13 empty] | VV | 2 | 2 | True | 0 | ROZPOCET
| VV |  | "4.NP Šatna ženy, plocha" 25,99 |  | 25.99 | [13 empty] | VV | 2 | 2 | True | 0 | ROZPOCET
| VV |  | "4.NP WC Invalidní, plocha" 3,83 |  | 3.83 | [13 empty] | VV | 2 | 2 | True | 0 | ROZPOCET
| VV |  | "4.NP WC ženy, plocha" 19,87 |  | 19.87 | [13 empty] | VV | 2 | 2 | True | 0 | ROZPOCET
| VV |  | "4.NP Zasedací místnost/studovna, plocha" 46,75 |  | 46.75 | [13 empty] | VV | 2 | 2 | True | 0 | ROZPOCET
| VV |  | "4.NP Pracovna, plocha" 20,08 |  | 20.08 | [13 empty] | VV | 2 | 2 | True | 0 | ROZPOCET
| VV |  | "4.NP Sklad, plocha" 6,64 |  | 6.64 | [13 empty] | VV | 2 | 2 | True | 0 | ROZPOCET
| VV |  | "4.NP Pracovna, plocha" 19,98 |  | 19.98 | [13 empty] | VV | 2 | 2 | True | 0 | ROZPOCET
| VV |  | "4.NP Pracovna, plocha" 19,92 |  | 19.92 | [13 empty] | VV | 2 | 2 | True | 0 | ROZPOCET
| VV |  | "4.NP Pracovna, plocha" 19,98 |  | 19.98 | [13 empty] | VV | 2 | 2 | True | 0 | ROZPOCET
| VV |  | "4.NP Sekretariát, plocha" 19,98 |  | 19.98 | [13 empty] | VV | 2 | 2 | True | 0 | ROZPOCET
| VV |  | "4.NP Mikroskop, plocha" 6,43 |  | 6.43 | [13 empty] | VV | 2 | 2 | True | 0 | ROZPOCET
| VV |  | "4.NP Kancelář vedoucího, plocha" 30,72 |  | 30.72 | [13 empty] | VV | 2 | 2 | True | 0 | ROZPOCET
| VV |  | "4.NP Pracovna, plocha" 20,32 |  | 20.32 | [13 empty] | VV | 2 | 2 | True | 0 | ROZPOCET
| VV |  | "4.NP Čajová kuchyňka, plocha" 20,57 |  | 20.57 | [13 empty] | VV | 2 | 2 | True | 0 | ROZPOCET
| VV |  | "4.NP Spánková laboratoř, plocha" 17,14 |  | 17.14 | [13 empty] | VV | 2 | 2 | True | 0 | ROZPOCET
| VV |  | "4.NP Buněčná laboratoř, plocha" 19,91 |  | 19.91 | [13 empty] | VV | 2 | 2 | True | 0 | ROZPOCET
| VV |  | "4.NP Chodba, plocha" 206,09 |  | 206.09 | [13 empty] | VV | 2 | 2 | True | 0 | ROZPOCET
| VV |  | "4.NP Laboratoř chemická, plocha" 43,56 |  | 43.56 | [13 empty] | VV | 2 | 2 | True | 0 | ROZPOCET
| VV |  | "4.NP Laboratoř spektrometrie, plocha" 19,75 |  | 19.75 | [13 empty] | VV | 2 | 2 | True | 0 | ROZPOCET
| VV |  | "4.NP Kompresorovna, plocha" 6,56 |  | 6.56 | [13 empty] | VV | 2 | 2 | True | 0 | ROZPOCET
| VV |  | "4.NP Vyšetřovna, plocha" 41,42 |  | 41.42 | [13 empty] | VV | 2 | 2 | True | 0 | ROZPOCET
| VV |  | "4.NP Čekárna, plocha" 22,22 |  | 22.22 | [13 empty] | VV | 2 | 2 | True | 0 | ROZPOCET
| VV |  | "4.NP Vyšetřovna, plocha" 40,93 |  | 40.93 | [13 empty] | VV | 2 | 2 | True | 0 | ROZPOCET
| VV |  | "4.NP Laboratoř pro kardiorespirační zdatnosti, plocha" 43,05 |  | 43.05 | [13 empty] | VV | 2 | 2 | True | 0 | ROZPOCET
| VV |  | "4.NP WC muži, plocha" 18,53 |  | 18.53 | [13 empty] | VV | 2 | 2 | True | 0 | ROZPOCET
| VV |  | "4.NP WC Invalidní, plocha" 4,13 |  | 4.13 | [13 empty] | VV | 2 | 2 | True | 0 | ROZPOCET
| VV |  | "4.NP Šatna studentů, plocha" 17,04 |  | 17.04 | [13 empty] | VV | 2 | 2 | True | 0 | ROZPOCET
| VV |  | "4.NP Šatna studentů, plocha" 16,53 |  | 16.53 | [13 empty] | VV | 2 | 2 | True | 0 | ROZPOCET
| VV |  | "4.NP WC, plocha" 4,95 |  | 4.95 | [13 empty] | VV | 2 | 2 | True | 0 | ROZPOCET
| VV |  | "4.NP WC ženy, plocha" 4,68 |  | 4.68 | [13 empty] | VV | 2 | 2 | True | 0 | ROZPOCET
| VV |  | "4.NP WC muži, plocha" 4,61 |  | 4.61 | [13 empty] | VV | 2 | 2 | True | 0 | ROZPOCET
| VV |  | "4.NP Mrazící boxy, plocha" 10,45 |  | 10.45 | [13 empty] | VV | 2 | 2 | True | 0 | ROZPOCET
| VV |  | "4.NP Sklad chemie, plocha" 11,61 |  | 11.61 | [13 empty] | VV | 2 | 2 | True | 0 | ROZPOCET
| VV |  | "4.NP Sprcha, plocha" 10,35 |  | 10.35 | [13 empty] | VV | 2 | 2 | True | 0 | ROZPOCET
| VV |  | "4.NP Sprcha, plocha" 10,17 |  | 10.17 | [13 empty] | VV | 2 | 2 | True | 0 | ROZPOCET
| VV |  | "4.NP WC ženy, plocha" 9,53 |  | 9.53 | [13 empty] | VV | 2 | 2 | True | 0 | ROZPOCET
| VV |  | "4.NP WC muži, plocha" 13,95 |  | 13.95 | [13 empty] | VV | 2 | 2 | True | 0 | ROZPOCET
| VV |  | "4.NP Zatemněná ovladovna, plocha" 6,47 |  | 6.47 | [13 empty] | VV | 2 | 2 | True | 0 | ROZPOCET
| VV |  | "4.NP Chodba, plocha" 163,17 |  | 163.17 | [13 empty] | VV | 2 | 2 | True | 0 | ROZPOCET
| VV |  | "4.NP Chodba, plocha" 77,69 |  | 77.69 | [13 empty] | VV | 2 | 2 | True | 0 | ROZPOCET
| VV |  | "4.NP Chodba, plocha" 73,83 |  | 73.83 | [13 empty] | VV | 2 | 2 | True | 0 | ROZPOCET
| VV |  | "4.NP Chodba, plocha" 32,46 |  | 32.46 | [13 empty] | VV | 2 | 2 | True | 0 | ROZPOCET
| VV |  | "4.NP Chodba, plocha" 11,79 |  | 11.79 | [13 empty] | VV | 2 | 2 | True | 0 | ROZPOCET
| VV |  | "4.NP Chodba, plocha" 27,99 |  | 27.99 | [13 empty] | VV | 2 | 2 | True | 0 | ROZPOCET
| VV |  | "5.NP WC ženy, plocha" 5,57 |  | 5.57 | [13 empty] | VV | 2 | 2 | True | 0 | ROZPOCET
| VV |  | "5.NP Čajová kuchyňka, plocha" 13,52 |  | 13.52 | [13 empty] | VV | 2 | 2 | True | 0 | ROZPOCET
| VV |  | "5.NP Sprcha, plocha" 3,47 |  | 3.47 | [13 empty] | VV | 2 | 2 | True | 0 | ROZPOCET
| VV |  | "5.NP Sprcha, plocha" 2,58 |  | 2.58 | [13 empty] | VV | 2 | 2 | True | 0 | ROZPOCET
| VV |  | "5.NP WC muži, plocha" 6,88 |  | 6.88 | [13 empty] | VV | 2 | 2 | True | 0 | ROZPOCET
| VV |  | "5.NP Grafik, plocha" 20,97 |  | 20.97 | [13 empty] | VV | 2 | 2 | True | 0 | ROZPOCET
| VV |  | "5.NP Pracovna CIT, plocha" 20,89 |  | 20.89 | [13 empty] | VV | 2 | 2 | True | 0 | ROZPOCET
| VV |  | "5.NP Pracovna CIT, plocha" 20,71 |  | 20.71 | [13 empty] | VV | 2 | 2 | True | 0 | ROZPOCET
| VV |  | "5.NP WC ženy, plocha" 27,09 |  | 27.09 | [13 empty] | VV | 2 | 2 | True | 0 | ROZPOCET
| VV |  | "5.NP WC muži, plocha" 14,99 |  | 14.99 | [13 empty] | VV | 2 | 2 | True | 0 | ROZPOCET
| VV |  | "5.NP Chodba, plocha" 7,93 |  | 7.93 | [13 empty] | VV | 2 | 2 | True | 0 | ROZPOCET
| VV |  | "5.NP Kancelář vedoucího, plocha" 39,19 |  | 39.19 | [13 empty] | VV | 2 | 2 | True | 0 | ROZPOCET
| VV |  | "5.NP Pracovníci akademici, plocha" 61,46 |  | 61.46 | [13 empty] | VV | 2 | 2 | True | 0 | ROZPOCET
| VV |  | "5.NP AVC ateliér, plocha" 39,9 |  | 39.9 | [13 empty] | VV | 2 | 2 | True | 0 | ROZPOCET
| VV |  | "5.NP Technici PC, plocha" 38,02 |  | 38.02 | [13 empty] | VV | 2 | 2 | True | 0 | ROZPOCET
| VV |  | "5.NP AVC pracovna, plocha" 41,58 |  | 41.58 | [13 empty] | VV | 2 | 2 | True | 0 | ROZPOCET
| VV |  | "5.NP Praktikárna, plocha" 76,47 |  | 76.47 | [13 empty] | VV | 2 | 2 | True | 0 | ROZPOCET
| VV |  | "5.NP Praktikárna, plocha" 66,57 |  | 66.57 | [13 empty] | VV | 2 | 2 | True | 0 | ROZPOCET
| VV |  | "5.NP Praktikárna, plocha" 66,57 |  | 66.57 | [13 empty] | VV | 2 | 2 | True | 0 | ROZPOCET
| VV |  | "5.NP Praktikárna, plocha" 71,17 |  | 71.17 | [13 empty] | VV | 2 | 2 | True | 0 | ROZPOCET
| VV |  | "5.NP Přípravna virtuální reality, plocha" 16,7 |  | 16.7 | [13 empty] | VV | 2 | 2 | True | 0 | ROZPOCET
| VV |  | "5.NP Praktikárna virtuální reality, plocha" 38,25 |  | 38.25 | [13 empty] | VV | 2 | 2 | True | 0 | ROZPOCET
| VV |  | "5.NP Počítačová praktikárna, plocha" 80,22 |  | 80.22 | [13 empty] | VV | 2 | 2 | True | 0 | ROZPOCET
| VV |  | "5.NP Počítačová praktikárna, plocha" 112,26 |  | 112.26 | [13 empty] | VV | 2 | 2 | True | 0 | ROZPOCET
| VV |  | "5.NP WC Invalidní, plocha" 3,83 |  | 3.83 | [13 empty] | VV | 2 | 2 | True | 0 | ROZPOCET
| VV |  | "5.NP WC ženy, plocha" 19,87 |  | 19.87 | [13 empty] | VV | 2 | 2 | True | 0 | ROZPOCET
| VV |  | "5.NP Chodba, plocha" 49,28 |  | 49.28 | [13 empty] | VV | 2 | 2 | True | 0 | ROZPOCET
| VV |  | "5.NP Pracovna, plocha" 19,89 |  | 19.89 | [13 empty] | VV | 2 | 2 | True | 0 | ROZPOCET
| VV |  | "5.NP Pracovna, plocha" 19,98 |  | 19.98 | [13 empty] | VV | 2 | 2 | True | 0 | ROZPOCET
| VV |  | "5.NP Pracovna, plocha" 19,98 |  | 19.98 | [13 empty] | VV | 2 | 2 | True | 0 | ROZPOCET
| VV |  | "5.NP Pracovna, plocha" 19,92 |  | 19.92 | [13 empty] | VV | 2 | 2 | True | 0 | ROZPOCET
| VV |  | "5.NP Pracovna, plocha" 19,75 |  | 19.75 | [13 empty] | VV | 2 | 2 | True | 0 | ROZPOCET
| VV |  | "5.NP Sekretariát, plocha" 20,31 |  | 20.31 | [13 empty] | VV | 2 | 2 | True | 0 | ROZPOCET
| VV |  | "5.NP Kancelář vedoucího, plocha" 28,49 |  | 28.49 | [13 empty] | VV | 2 | 2 | True | 0 | ROZPOCET
| VV |  | "5.NP Kancelář vedoucího, plocha" 28,1 |  | 28.1 | [13 empty] | VV | 2 | 2 | True | 0 | ROZPOCET
| VV |  | "5.NP Sprcha, plocha" 5,99 |  | 5.99 | [13 empty] | VV | 2 | 2 | True | 0 | ROZPOCET
| VV |  | "5.NP Pracovna, plocha" 45,58 |  | 45.58 | [13 empty] | VV | 2 | 2 | True | 0 | ROZPOCET
| VV |  | "5.NP Velín, plocha" 36,53 |  | 36.53 | [13 empty] | VV | 2 | 2 | True | 0 | ROZPOCET
| VV |  | "5.NP Knihovna, plocha" 56,07 |  | 56.07 | [13 empty] | VV | 2 | 2 | True | 0 | ROZPOCET
| VV |  | "5.NP Studovna, plocha" 38,71 |  | 38.71 | [13 empty] | VV | 2 | 2 | True | 0 | ROZPOCET
| VV |  | "5.NP WC muži, plocha" 10,32 |  | 10.32 | [13 empty] | VV | 2 | 2 | True | 0 | ROZPOCET
| VV |  | "5.NP WC ženy, plocha" 10,55 |  | 10.55 | [13 empty] | VV | 2 | 2 | True | 0 | ROZPOCET
| VV |  | "5.NP WC Invalidní, plocha" 4,13 |  | 4.13 | [13 empty] | VV | 2 | 2 | True | 0 | ROZPOCET
| VV |  | "5.NP WC muži, plocha" 18,71 |  | 18.71 | [13 empty] | VV | 2 | 2 | True | 0 | ROZPOCET
| VV |  | "5.NP Chodba, plocha" 73,83 |  | 73.83 | [13 empty] | VV | 2 | 2 | True | 0 | ROZPOCET
| VV |  | "5.NP Chodba, plocha" 163,95 |  | 163.95 | [13 empty] | VV | 2 | 2 | True | 0 | ROZPOCET
| VV |  | "5.NP Chodba, plocha" 98,13 |  | 98.13 | [13 empty] | VV | 2 | 2 | True | 0 | ROZPOCET
| VV |  | "5.NP Chodba, plocha" 33,96 |  | 33.96 | [13 empty] | VV | 2 | 2 | True | 0 | ROZPOCET
| VV |  | "5.NP Chodba, plocha" 12,92 |  | 12.92 | [13 empty] | VV | 2 | 2 | True | 0 | ROZPOCET
| VV |  | "5.NP Chodba, plocha" 205,45 |  | 205.45 | [13 empty] | VV | 2 | 2 | True | 0 | ROZPOCET
| VV |  | "6.NP Chodba, plocha" 195,03 |  | 195.03 | [13 empty] | VV | 2 | 2 | True | 0 | ROZPOCET
| VV |  | "6.NP WC Invalidní, plocha" 3,99 |  | 3.99 | [13 empty] | VV | 2 | 2 | True | 0 | ROZPOCET
| VV |  | "6.NP WC ženy, plocha" 20,12 |  | 20.12 | [13 empty] | VV | 2 | 2 | True | 0 | ROZPOCET
| VV |  | "6.NP Praktikárna, plocha" 66,57 |  | 66.57 | [13 empty] | VV | 2 | 2 | True | 0 | ROZPOCET
| VV |  | "6.NP Praktikárna, plocha" 66,57 |  | 66.57 | [13 empty] | VV | 2 | 2 | True | 0 | ROZPOCET
| VV |  | "6.NP WC Invalidní, plocha" 4,18 |  | 4.18 | [13 empty] | VV | 2 | 2 | True | 0 | ROZPOCET
| VV |  | "6.NP WC muži, plocha" 20,51 |  | 20.51 | [13 empty] | VV | 2 | 2 | True | 0 | ROZPOCET
| VV |  | "6.NP Praktikárna funkčních modelů, plocha" 76,47 |  | 76.47 | [13 empty] | VV | 2 | 2 | True | 0 | ROZPOCET
| VV |  | "6.NP Chodba, plocha" 11,79 |  | 11.79 | [13 empty] | VV | 2 | 2 | True | 0 | ROZPOCET
| VV |  | "6.NP Chodba, plocha" 72,5 |  | 72.5 | [13 empty] | VV | 2 | 2 | True | 0 | ROZPOCET
| VV |  | "1.PP Dílna kovoobrábění, plocha" 91,82 |  | 91.82 | [13 empty] | VV | 2 | 2 | True | 0 | ROZPOCET
| VV |  | "1.PP Garáž dodávky 2, plocha" 30,5 |  | 30.5 | [13 empty] | VV | 2 | 2 | True | 0 | ROZPOCET
| VV |  | "1.PP Lakovna, plocha" 35,3 |  | 35.3 | [13 empty] | VV | 2 | 2 | True | 0 | ROZPOCET
| VV |  | "1.PP Svařovna, plocha" 27,08 |  | 27.08 | [13 empty] | VV | 2 | 2 | True | 0 | ROZPOCET
| VV |  | "1.PP WC ženy, plocha" 6,6 |  | 6.6 | [13 empty] | VV | 2 | 2 | True | 0 | ROZPOCET
| VV |  | "1.PP Skladnice, plocha" 17,29 |  | 17.29 | [13 empty] | VV | 2 | 2 | True | 0 | ROZPOCET
| VV |  | "1.PP Denní místnost, plocha" 28,46 |  | 28.46 | [13 empty] | VV | 2 | 2 | True | 0 | ROZPOCET
| VV |  | "1.PP Kompresorovna, plocha" 12,3 |  | 12.3 | [13 empty] | VV | 2 | 2 | True | 0 | ROZPOCET
| VV |  | "1.PP Údržba malíři, plocha" 27,82 |  | 27.82 | [13 empty] | VV | 2 | 2 | True | 0 | ROZPOCET
| VV |  | "1.PP Údržba elektro, plocha" 32,45 |  | 32.45 | [13 empty] | VV | 2 | 2 | True | 0 | ROZPOCET
| VV |  | "1.PP WC muži, plocha" 8,85 |  | 8.85 | [13 empty] | VV | 2 | 2 | True | 0 | ROZPOCET
| VV |  | "1.PP Odpadové hospodářství, plocha" 74,3 |  | 74.3 | [13 empty] | VV | 2 | 2 | True | 0 | ROZPOCET
| VV |  | "1.PP Sklad zahradní techniky, plocha" 29,46 |  | 29.46 | [13 empty] | VV | 2 | 2 | True | 0 | ROZPOCET
| VV |  | "1.PP Garáž dodávky 1, plocha" 30,5 |  | 30.5 | [13 empty] | VV | 2 | 2 | True | 0 | ROZPOCET
| VV |  | "1.PP Pracovna údržby a řidičů, plocha" 25,59 |  | 25.59 | [13 empty] | VV | 2 | 2 | True | 0 | ROZPOCET
| VV |  | "1.PP Šatna externí zaměstnanci, plocha" 9,45 |  | 9.45 | [13 empty] | VV | 2 | 2 | True | 0 | ROZPOCET
| VV |  | "1.PP Šatna externí zaměstnanci, plocha" 8,91 |  | 8.91 | [13 empty] | VV | 2 | 2 | True | 0 | ROZPOCET
| VV |  | "1.PP Šatna externí zaměstnanci, plocha" 8,57 |  | 8.57 | [13 empty] | VV | 2 | 2 | True | 0 | ROZPOCET
| VV |  | "1.PP Šatna externí zaměstnanci, plocha" 8,96 |  | 8.96 | [13 empty] | VV | 2 | 2 | True | 0 | ROZPOCET
| VV |  | "1.PP Šatna externí zaměstnanci, plocha" 9,6 |  | 9.6 | [13 empty] | VV | 2 | 2 | True | 0 | ROZPOCET
| VV |  | "1.PP Šatna externí zaměstnanci, plocha" 7,73 |  | 7.73 | [13 empty] | VV | 2 | 2 | True | 0 | ROZPOCET
| VV |  | "1.PP Šatna externí zaměstnanci, plocha" 9,88 |  | 9.88 | [13 empty] | VV | 2 | 2 | True | 0 | ROZPOCET
| VV |  | "1.PP Šatna externí zaměstnanci, plocha" 7,7 |  | 7.7 | [13 empty] | VV | 2 | 2 | True | 0 | ROZPOCET
| VV |  | "1.PP WC muži, plocha" 33,17 |  | 33.17 | [13 empty] | VV | 2 | 2 | True | 0 | ROZPOCET
| VV |  | "1.PP WC ženy, plocha" 34,07 |  | 34.07 | [13 empty] | VV | 2 | 2 | True | 0 | ROZPOCET
| VV |  | "1.PP WC Invalidní, plocha" 4,16 |  | 4.16 | [13 empty] | VV | 2 | 2 | True | 0 | ROZPOCET
| VV |  | "1.PP WC Invalidní, plocha" 4,16 |  | 4.16 | [13 empty] | VV | 2 | 2 | True | 0 | ROZPOCET
| VV |  | "1.PP Laboratoř I - špinavá, plocha" 38,92 |  | 38.92 | [13 empty] | VV | 2 | 2 | True | 0 | ROZPOCET
| VV |  | "1.PP Laboratoř II - čistá, plocha" 31,21 |  | 31.21 | [13 empty] | VV | 2 | 2 | True | 0 | ROZPOCET
| VV |  | "1.PP Sprcha, plocha" 6,22 |  | 6.22 | [13 empty] | VV | 2 | 2 | True | 0 | ROZPOCET
| VV |  | "1.PP Chodba, plocha" 19,37 |  | 19.37 | [13 empty] | VV | 2 | 2 | True | 0 | ROZPOCET
| VV |  | "1.PP Přípravna mikroskopie, plocha" 26,98 |  | 26.98 | [13 empty] | VV | 2 | 2 | True | 0 | ROZPOCET
| VV |  | "1.PP Mikroskopie, plocha" 26,36 |  | 26.36 | [13 empty] | VV | 2 | 2 | True | 0 | ROZPOCET
| VV |  | "1.PP Technická místnost, plocha" 19,63 |  | 19.63 | [13 empty] | VV | 2 | 2 | True | 0 | ROZPOCET
| VV |  | "1.PP Sklad preparátů I, plocha" 26,49 |  | 26.49 | [13 empty] | VV | 2 | 2 | True | 0 | ROZPOCET
| VV |  | "1.PP Sklad preparátů II, plocha" 26,42 |  | 26.42 | [13 empty] | VV | 2 | 2 | True | 0 | ROZPOCET
| VV |  | "1.PP Sklad chemikálií, plocha" 20,05 |  | 20.05 | [13 empty] | VV | 2 | 2 | True | 0 | ROZPOCET
| VV |  | "1.PP Sklad skla, plocha" 19,24 |  | 19.24 | [13 empty] | VV | 2 | 2 | True | 0 | ROZPOCET
| VV |  | "1.PP Macerace, plocha" 124,64 |  | 124.64 | [13 empty] | VV | 2 | 2 | True | 0 | ROZPOCET
| VV |  | "1.PP Sprcha, plocha" 3,15 |  | 3.15 | [13 empty] | VV | 2 | 2 | True | 0 | ROZPOCET
| VV |  | "1.PP Sklad rakví, plocha" 9,95 |  | 9.95 | [13 empty] | VV | 2 | 2 | True | 0 | ROZPOCET
| VV |  | "1.PP Příjem, plocha" 41,34 |  | 41.34 | [13 empty] | VV | 2 | 2 | True | 0 | ROZPOCET
| VV |  | "1.PP Sklad preparátů III, plocha" 16,01 |  | 16.01 | [13 empty] | VV | 2 | 2 | True | 0 | ROZPOCET
| VV |  | "1.PP WC ženy, plocha" 3,75 |  | 3.75 | [13 empty] | VV | 2 | 2 | True | 0 | ROZPOCET
| VV |  | "1.PP WC muži, plocha" 5,76 |  | 5.76 | [13 empty] | VV | 2 | 2 | True | 0 | ROZPOCET
| VV |  | "1.PP Pracovna sanitáři, plocha" 22,59 |  | 22.59 | [13 empty] | VV | 2 | 2 | True | 0 | ROZPOCET
| VV |  | "1.PP Šatna, plocha" 43,95 |  | 43.95 | [13 empty] | VV | 2 | 2 | True | 0 | ROZPOCET
| VV |  | "1.PP WC ženy, plocha" 24,92 |  | 24.92 | [13 empty] | VV | 2 | 2 | True | 0 | ROZPOCET
| VV |  | "1.PP WC muži, plocha" 16,66 |  | 16.66 | [13 empty] | VV | 2 | 2 | True | 0 | ROZPOCET
| VV |  | "1.PP Volný výběr 1, plocha" 298,21 |  | 298.21 | [13 empty] | VV | 2 | 2 | True | 0 | ROZPOCET
| VV |  | "1.PP Noční studovna, plocha" 43,55 |  | 43.55 | [13 empty] | VV | 2 | 2 | True | 0 | ROZPOCET
| VV |  | "1.PP Kolektivní studovna, plocha" 43,03 |  | 43.03 | [13 empty] | VV | 2 | 2 | True | 0 | ROZPOCET
| VV |  | "1.PP Místnost pro tichou práci, plocha" 5,68 |  | 5.68 | [13 empty] | VV | 2 | 2 | True | 0 | ROZPOCET
| VV |  | "1.PP Místnost pro tichou práci, plocha" 5,25 |  | 5.25 | [13 empty] | VV | 2 | 2 | True | 0 | ROZPOCET
| VV |  | "1.PP Místnost pro tichou práci, plocha" 5,38 |  | 5.38 | [13 empty] | VV | 2 | 2 | True | 0 | ROZPOCET
| VV |  | "1.PP Hovorna, plocha" 4,63 |  | 4.63 | [13 empty] | VV | 2 | 2 | True | 0 | ROZPOCET
| VV |  | "1.PP Místnost pro tichou práci, plocha" 5,72 |  | 5.72 | [13 empty] | VV | 2 | 2 | True | 0 | ROZPOCET
| VV |  | "1.PP Místnost pro tichou práci, plocha" 5,25 |  | 5.25 | [13 empty] | VV | 2 | 2 | True | 0 | ROZPOCET
| VV |  | "1.PP Místnost pro tichou práci, plocha" 5,32 |  | 5.32 | [13 empty] | VV | 2 | 2 | True | 0 | ROZPOCET
| VV |  | "1.PP Místnost pro tichou práci, plocha" 68,28 |  | 68.28 | [13 empty] | VV | 2 | 2 | True | 0 | ROZPOCET
| VV |  | "1.PP Školící a prezentační místnost, plocha" 84,45 |  | 84.45 | [13 empty] | VV | 2 | 2 | True | 0 | ROZPOCET
| VV |  | "1.PP Pracovna, plocha" 23,59 |  | 23.59 | [13 empty] | VV | 2 | 2 | True | 0 | ROZPOCET
| VV |  | "1.PP Sekretariát, plocha" 20,91 |  | 20.91 | [13 empty] | VV | 2 | 2 | True | 0 | ROZPOCET
| VV |  | "1.PP Kancelář a vedoucího, plocha" 35,35 |  | 35.35 | [13 empty] | VV | 2 | 2 | True | 0 | ROZPOCET
| VV |  | "1.PP Pracovna, plocha" 17,07 |  | 17.07 | [13 empty] | VV | 2 | 2 | True | 0 | ROZPOCET
| VV |  | "1.PP Pracovna, plocha" 19,61 |  | 19.61 | [13 empty] | VV | 2 | 2 | True | 0 | ROZPOCET
| VV |  | "1.PP Jednací místnost, plocha" 41,12 |  | 41.12 | [13 empty] | VV | 2 | 2 | True | 0 | ROZPOCET
| VV |  | "1.PP Pracovna, plocha" 24,56 |  | 24.56 | [13 empty] | VV | 2 | 2 | True | 0 | ROZPOCET
| VV |  | "1.PP Pracovna, plocha" 19,94 |  | 19.94 | [13 empty] | VV | 2 | 2 | True | 0 | ROZPOCET
| VV |  | "1.PP Pracovna, plocha" 24,56 |  | 24.56 | [13 empty] | VV | 2 | 2 | True | 0 | ROZPOCET
| VV |  | "1.PP Čajová kuchyňka, plocha" 24,01 |  | 24.01 | [13 empty] | VV | 2 | 2 | True | 0 | ROZPOCET
| VV |  | "1.PP WC ženy, plocha" 9,61 |  | 9.61 | [13 empty] | VV | 2 | 2 | True | 0 | ROZPOCET
| VV |  | "1.PP WC muži, plocha" 14,3 |  | 14.3 | [13 empty] | VV | 2 | 2 | True | 0 | ROZPOCET
| VV |  | "1.PP Sprcha, plocha" 8,49 |  | 8.49 | [13 empty] | VV | 2 | 2 | True | 0 | ROZPOCET
| VV |  | "1.PP Chodba, plocha" 5,39 |  | 5.39 | [13 empty] | VV | 2 | 2 | True | 0 | ROZPOCET
| VV |  | "1.PP Vstupní hala, plocha" 105,54 |  | 105.54 | [13 empty] | VV | 2 | 2 | True | 0 | ROZPOCET
| VV |  | "1.PP Chodba, plocha" 21,5 |  | 21.5 | [13 empty] | VV | 2 | 2 | True | 0 | ROZPOCET
| VV |  | "1.PP Chodba výtahu, plocha" 17,89 |  | 17.89 | [13 empty] | VV | 2 | 2 | True | 0 | ROZPOCET
| VV |  | "1.PP Volný výběr 2, plocha" 202,08 |  | 202.08 | [13 empty] | VV | 2 | 2 | True | 0 | ROZPOCET
| VV |  | "1.PP Chodba, plocha" 30,92 |  | 30.92 | [13 empty] | VV | 2 | 2 | True | 0 | ROZPOCET
| VV |  | "1.PP Chodba, plocha" 49,75 |  | 49.75 | [13 empty] | VV | 2 | 2 | True | 0 | ROZPOCET
| VV |  | "1.PP Chodba, plocha" 11,79 |  | 11.79 | [13 empty] | VV | 2 | 2 | True | 0 | ROZPOCET
| VV |  | "1.PP Zádveří, plocha" 14,52 |  | 14.52 | [13 empty] | VV | 2 | 2 | True | 0 | ROZPOCET
| VV |  | "2.PP Technická místnost, plocha" 54,33 |  | 54.33 | [13 empty] | VV | 2 | 2 | True | 0 | ROZPOCET
| VV |  | "2.PP Technická místnost, plocha" 12,75 |  | 12.75 | [13 empty] | VV | 2 | 2 | True | 0 | ROZPOCET
| VV |  | "2.PP Sklad, plocha" 76,87 |  | 76.87 | [13 empty] | VV | 2 | 2 | True | 0 | ROZPOCET
| VV |  | "2.PP Garáž, plocha" 2291,66 |  | 2291.66 | [13 empty] | VV | 2 | 2 | True | 0 | ROZPOCET
| VV |  | "2.PP Garáž, plocha" 60,2 |  | 60.2 | [13 empty] | VV | 2 | 2 | True | 0 | ROZPOCET
| VV |  | "2.PP Garáž, plocha" 26,04 |  | 26.04 | [13 empty] | VV | 2 | 2 | True | 0 | ROZPOCET
| VV |  | "2.PP Sklad, plocha" 37,37 |  | 37.37 | [13 empty] | VV | 2 | 2 | True | 0 | ROZPOCET
| VV |  | "2.PP Sklad, plocha" 37,46 |  | 37.46 | [13 empty] | VV | 2 | 2 | True | 0 | ROZPOCET
| VV |  | "2.PP Sklad, plocha" 37,04 |  | 37.04 | [13 empty] | VV | 2 | 2 | True | 0 | ROZPOCET
| VV |  | "2.PP Strojovna VZT, plocha" 56,94 |  | 56.94 | [13 empty] | VV | 2 | 2 | True | 0 | ROZPOCET
| VV |  | "2.PP Strojovna VZT, plocha" 1215,76 |  | 1215.76 | [13 empty] | VV | 2 | 2 | True | 0 | ROZPOCET
| VV |  | "2.PP Garáž osobní, plocha" 18,12 |  | 18.12 | [13 empty] | VV | 2 | 2 | True | 0 | ROZPOCET
| VV |  | "2.PP Garáž osobní, plocha" 18,12 |  | 18.12 | [13 empty] | VV | 2 | 2 | True | 0 | ROZPOCET
| VV |  | "2.PP Garáž osobní, plocha" 18,12 |  | 18.12 | [13 empty] | VV | 2 | 2 | True | 0 | ROZPOCET
| VV |  | "2.PP Garáž osobní, plocha" 18,12 |  | 18.12 | [13 empty] | VV | 2 | 2 | True | 0 | ROZPOCET
| VV |  | "2.PP Výměníková stanice, plocha" 175,28 |  | 175.28 | [13 empty] | VV | 2 | 2 | True | 0 | ROZPOCET
| VV |  | "2.PP Čištění garáží, plocha" 20,58 |  | 20.58 | [13 empty] | VV | 2 | 2 | True | 0 | ROZPOCET
| VV |  | "2.PP Vstupní chodba, plocha" 97,77 |  | 97.77 | [13 empty] | VV | 2 | 2 | True | 0 | ROZPOCET
| VV |  | "2.PP Transformátorovna, plocha" 78,3 |  | 78.3 | [13 empty] | VV | 2 | 2 | True | 0 | ROZPOCET
| VV |  | "2.PP Chodba, plocha" 11,7 |  | 11.7 | [13 empty] | VV | 2 | 2 | True | 0 | ROZPOCET
| VV |  | "2.PP Rozvodna NN, plocha" 27,23 |  | 27.23 | [13 empty] | VV | 2 | 2 | True | 0 | ROZPOCET
| VV |  | "2.PP Chodba, plocha" 28,58 |  | 28.58 | [13 empty] | VV | 2 | 2 | True | 0 | ROZPOCET
| VV |  | "2.PP Zádveří, plocha" 11,04 |  | 11.04 | [13 empty] | VV | 2 | 2 | True | 0 | ROZPOCET
| VV |  | "2.PP Sklad, plocha" 61,18 |  | 61.18 | [13 empty] | VV | 2 | 2 | True | 0 | ROZPOCET
| VV |  | "2.PP Rozvodna SOZ, plocha" 6,56 |  | 6.56 | [13 empty] | VV | 2 | 2 | True | 0 | ROZPOCET
| VV |  | "2.PP Chodba, plocha" 33 |  | 33 | [13 empty] | VV | 2 | 2 | True | 0 | ROZPOCET
| VV |  | "2.PP Chodba, plocha" 51,07 |  | 51.07 | [13 empty] | VV | 2 | 2 | True | 0 | ROZPOCET
| VV |  | "2.PP Chodba, plocha" 13,24 |  | 13.24 | [13 empty] | VV | 2 | 2 | True | 0 | ROZPOCET
| VV |  | "2.PP Chodba k trafostanici, plocha" 31,4 |  | 31.4 | [13 empty] | VV | 2 | 2 | True | 0 | ROZPOCET
| VV |  | "2.PP Rozvodna VN, plocha" 13,54 |  | 13.54 | [13 empty] | VV | 2 | 2 | True | 0 | ROZPOCET
| VV |  | "2.PP Garáž, plocha" 464,56 |  | 464.56 | [13 empty] | VV | 2 | 2 | True | 0 | ROZPOCET
| VV |  | "2.PP Garáž, plocha" 83,15 |  | 83.15 | [13 empty] | VV | 2 | 2 | True | 0 | ROZPOCET
| VV |  | "2.PP Garáž, plocha" 137,47 |  | 137.47 | [13 empty] | VV | 2 | 2 | True | 0 | ROZPOCET
| VV |  | "3.PP Garáž, plocha" 2964,79 |  | 2964.79 | [13 empty] | VV | 2 | 2 | True | 0 | ROZPOCET
| VV |  | "SCH1, plocha" 33,15+87,45 |  | 120.6 | [13 empty] | VV | 2 | 2 | True | 0 | ROZPOCET
| VV |  | "SCH2, plocha" 20,19 |  | 20.19 | [13 empty] | VV | 2 | 2 | True | 0 | ROZPOCET
| VV |  | "SCH3, plocha" 19,4 |  | 19.4 | [13 empty] | VV | 2 | 2 | True | 0 | ROZPOCET
| VV |  | "SCH4, plocha" 19,1 |  | 19.1 | [13 empty] | VV | 2 | 2 | True | 0 | ROZPOCET
| VV |  | Součet |  | 24280.05 | [13 empty] | VV | 2 | 4 | True | 1 | ROZPOCET
1183 | K | 783R00003 | Omyvatelný epoxidový nátěr stěn dle PU.5A vč. přípravy podkladu | m2 | 12556.63 |  | 0 | R položka |  |  | základní |  | 0 | 0 | 0 | 0 | 0 | 16 | K | 2 |  |  |  | ROZPOCET | [5 empty] | 0 | 0 | 0 | 0 | 0 | 1 | 0 | 16 | -1527515520
| PP |  | Omyvatelný epoxidový nátěr stěn dle PU.5A vč. přípravy podkladu | [15 empty] | PP | 2
| P |  | Poznámka k položce: Dle skladby PU.5A | [15 empty] | P | 2
| VV |  | "PU.5A" | [15 empty] | VV | 2 | 1 | True | 0 | ROZPOCET
| VV |  | "1.15 Studovna koster, plocha PU2A" 79,73 |  | 79.73 | [13 empty] | VV | 2 | 2 | True | 0 | ROZPOCET
| VV |  | "1.17 Přípravna, plocha PU2A" 91,16 |  | 91.16 | [13 empty] | VV | 2 | 2 | True | 0 | ROZPOCET
| VV |  | "1.18 Pitevna, plocha PU2A" 16,44 |  | 16.44 | [13 empty] | VV | 2 | 2 | True | 0 | ROZPOCET
| VV |  | "1.22 Modely, plocha PU2A" 56,55 |  | 56.55 | [13 empty] | VV | 2 | 2 | True | 0 | ROZPOCET
| VV |  | "1.23 Příruční sklad modelů, plocha PU2A" 31,39 |  | 31.39 | [13 empty] | VV | 2 | 2 | True | 0 | ROZPOCET
| VV |  | "1.25 Šatna ženy, plocha PU2A" 43,15 |  | 43.15 | [13 empty] | VV | 2 | 2 | True | 0 | ROZPOCET
| VV |  | "1.26a Šatna muži, plocha PU2A" 43,15 |  | 43.15 | [13 empty] | VV | 2 | 2 | True | 0 | ROZPOCET
| VV |  | "1.30 Kolárna, plocha PU2A" 82,94 |  | 82.94 | [13 empty] | VV | 2 | 2 | True | 0 | ROZPOCET
| VV |  | "1.34 Sprcha, plocha PU2A" 16,58 |  | 16.58 | [13 empty] | VV | 2 | 2 | True | 0 | ROZPOCET
| VV |  | "1.35 Zázemí recepce, plocha PU2A" 47,58 |  | 47.58 | [13 empty] | VV | 2 | 2 | True | 0 | ROZPOCET
| VV |  | "1.37 Sklad, plocha PU2A" 51,16 |  | 51.16 | [13 empty] | VV | 2 | 2 | True | 0 | ROZPOCET
| VV |  | "1.46 Čajová kuchyňka, plocha PU2A" 43,68 |  | 43.68 | [13 empty] | VV | 2 | 2 | True | 0 | ROZPOCET
| VV |  | "1.51 Kultivační laboratoř, plocha PU2A" 67,72 |  | 67.72 | [13 empty] | VV | 2 | 2 | True | 0 | ROZPOCET
| VV |  | "1.52 Laboratoř výbrusová, plocha PU2A" 54,62 |  | 54.62 | [13 empty] | VV | 2 | 2 | True | 0 | ROZPOCET
| VV |  | "1.53 Laboratoř krájení, plocha PU2A" 54,57 |  | 54.57 | [13 empty] | VV | 2 | 2 | True | 0 | ROZPOCET
| VV |  | "1.54 Laboratoř příprava vzorků, plocha PU2A" 57,67 |  | 57.67 | [13 empty] | VV | 2 | 2 | True | 0 | ROZPOCET
| VV |  | "1.55 Laboratoř histologická, plocha PU2A" 74,24 |  | 74.24 | [13 empty] | VV | 2 | 2 | True | 0 | ROZPOCET
| VV |  | "1.58 Sklad, plocha PU2A" 69,58 |  | 69.58 | [13 empty] | VV | 2 | 2 | True | 0 | ROZPOCET
| VV |  | "1.59 Sklad, plocha PU2A" 45,96 |  | 45.96 | [13 empty] | VV | 2 | 2 | True | 0 | ROZPOCET
| VV |  | "1.60 Sklad vzorků, plocha PU2A" 34,96 |  | 34.96 | [13 empty] | VV | 2 | 2 | True | 0 | ROZPOCET
| VV |  | "1.61 Technická místnost, plocha PU2A" 52,57 |  | 52.57 | [13 empty] | VV | 2 | 2 | True | 0 | ROZPOCET
| VV |  | "1.62 Sklad vzorků, plocha PU2A" 32,31 |  | 32.31 | [13 empty] | VV | 2 | 2 | True | 0 | ROZPOCET
| VV |  | "1.68 Mikroskopická laboratoř, plocha PU2A" 44,93 |  | 44.93 | [13 empty] | VV | 2 | 2 | True | 0 | ROZPOCET
| VV |  | "1.69 Mikroskopická laboratoř, plocha PU2A" 44,93 |  | 44.93 | [13 empty] | VV | 2 | 2 | True | 0 | ROZPOCET
| VV |  | "1.92 Chodba, plocha PU2A" 46,07 |  | 46.07 | [13 empty] | VV | 2 | 2 | True | 0 | ROZPOCET
| VV |  | "2.27 Sklad, plocha PU2A" 29,27 |  | 29.27 | [13 empty] | VV | 2 | 2 | True | 0 | ROZPOCET
| VV |  | "2.36 Čajová kuchyňka, plocha PU2A" 34,32 |  | 34.32 | [13 empty] | VV | 2 | 2 | True | 0 | ROZPOCET
| VV |  | "2.41 Sklad, plocha PU2A" 44,48 |  | 44.48 | [13 empty] | VV | 2 | 2 | True | 0 | ROZPOCET
| VV |  | "2.42 Sklad, plocha PU2A" 38,54 |  | 38.54 | [13 empty] | VV | 2 | 2 | True | 0 | ROZPOCET
| VV |  | "2.43 Ossarium, plocha PU2A" 70,47 |  | 70.47 | [13 empty] | VV | 2 | 2 | True | 0 | ROZPOCET
| VV |  | "2.49 Praktikárna, plocha PU2A" 91,5 |  | 91.5 | [13 empty] | VV | 2 | 2 | True | 0 | ROZPOCET
| VV |  | "2.50 Přípravna, plocha PU2A" 18,11 |  | 18.11 | [13 empty] | VV | 2 | 2 | True | 0 | ROZPOCET
| VV |  | "2.51 Laboratoř, plocha PU2A" 57,04 |  | 57.04 | [13 empty] | VV | 2 | 2 | True | 0 | ROZPOCET
| VV |  | "2.57 Čajová kuchyňka, plocha PU2A" 56,31 |  | 56.31 | [13 empty] | VV | 2 | 2 | True | 0 | ROZPOCET
| VV |  | "2.58 Příruční sklad, plocha PU2A" 61,83 |  | 61.83 | [13 empty] | VV | 2 | 2 | True | 0 | ROZPOCET
| VV |  | "2.66 Laboratoř, plocha PU2A" 54,27 |  | 54.27 | [13 empty] | VV | 2 | 2 | True | 0 | ROZPOCET
| VV |  | "2.67 Laboratoř, plocha PU2A" 55,77 |  | 55.77 | [13 empty] | VV | 2 | 2 | True | 0 | ROZPOCET
| VV |  | "2.68 Přípravna, plocha PU2A" 52,45 |  | 52.45 | [13 empty] | VV | 2 | 2 | True | 0 | ROZPOCET
| VV |  | "2.69 Laboratoř, plocha PU2A" 54,17 |  | 54.17 | [13 empty] | VV | 2 | 2 | True | 0 | ROZPOCET
| VV |  | "2.70 Laboratoř, plocha PU2A" 57,54 |  | 57.54 | [13 empty] | VV | 2 | 2 | True | 0 | ROZPOCET
| VV |  | "2.71 Laboratoř, plocha PU2A" 54,29 |  | 54.29 | [13 empty] | VV | 2 | 2 | True | 0 | ROZPOCET
| VV |  | "2.72 Přípravna, plocha PU2A" 52,65 |  | 52.65 | [13 empty] | VV | 2 | 2 | True | 0 | ROZPOCET
| VV |  | "2.73 Laboratoř, plocha PU2A" 55,65 |  | 55.65 | [13 empty] | VV | 2 | 2 | True | 0 | ROZPOCET
| VV |  | "2.74 Laboratoř, plocha PU2A" 54,71 |  | 54.71 | [13 empty] | VV | 2 | 2 | True | 0 | ROZPOCET
| VV |  | "2.80 Šatna studentů, plocha PU2A" 53,49 |  | 53.49 | [13 empty] | VV | 2 | 2 | True | 0 | ROZPOCET
| VV |  | "2.81 Šatna studentů, plocha PU2A" 54,16 |  | 54.16 | [13 empty] | VV | 2 | 2 | True | 0 | ROZPOCET
| VV |  | "2.83 Technická místnost, plocha PU2A" 90,12 |  | 90.12 | [13 empty] | VV | 2 | 2 | True | 0 | ROZPOCET
| VV |  | "2.84 Příruční sklad, plocha PU2A" 35,88 |  | 35.88 | [13 empty] | VV | 2 | 2 | True | 0 | ROZPOCET
| VV |  | "2.85 Laboratoř, plocha PU2A" 41,61 |  | 41.61 | [13 empty] | VV | 2 | 2 | True | 0 | ROZPOCET
| VV |  | "3.2 Čajová kuchyňka, plocha PU2A" 50,96 |  | 50.96 | [13 empty] | VV | 2 | 2 | True | 0 | ROZPOCET
| VV |  | "3.16 Studentská laboratoř, plocha PU2A" 98,22 |  | 98.22 | [13 empty] | VV | 2 | 2 | True | 0 | ROZPOCET
| VV |  | "3.19 Příruční sklad přístrojů, plocha PU2A" 51,28 |  | 51.28 | [13 empty] | VV | 2 | 2 | True | 0 | ROZPOCET
| VV |  | "3.20 Studentská laboratoř, plocha PU2A" 109,87 |  | 109.87 | [13 empty] | VV | 2 | 2 | True | 0 | ROZPOCET
| VV |  | "3.21 Přípravna, plocha PU2A" 47,07 |  | 47.07 | [13 empty] | VV | 2 | 2 | True | 0 | ROZPOCET
| VV |  | "3.22 Studentská laboratoř, plocha PU2A" 112,26 |  | 112.26 | [13 empty] | VV | 2 | 2 | True | 0 | ROZPOCET
| VV |  | "3.23 Studentská laboratoř, plocha PU2A" 172,99 |  | 172.99 | [13 empty] | VV | 2 | 2 | True | 0 | ROZPOCET
| VV |  | "3.24 Přípravna, plocha PU2A" 54,22 |  | 54.22 | [13 empty] | VV | 2 | 2 | True | 0 | ROZPOCET
| VV |  | "3.25 Technická místnost, plocha PU2A" 53,69 |  | 53.69 | [13 empty] | VV | 2 | 2 | True | 0 | ROZPOCET
| VV |  | "3.27 Příruční sklad chemikálií, plocha PU2A" 53,82 |  | 53.82 | [13 empty] | VV | 2 | 2 | True | 0 | ROZPOCET
| VV |  | "3.28 Přípravna, plocha PU2A" 46,07 |  | 46.07 | [13 empty] | VV | 2 | 2 | True | 0 | ROZPOCET
| VV |  | "3.31 Šatna muži, plocha PU2A" 50,56 |  | 50.56 | [13 empty] | VV | 2 | 2 | True | 0 | ROZPOCET
| VV |  | "3.32 Šatna ženy, plocha PU2A" 50,47 |  | 50.47 | [13 empty] | VV | 2 | 2 | True | 0 | ROZPOCET
| VV |  | "3.47 Čajová kuchyňka, plocha PU2A" 21,75 |  | 21.75 | [13 empty] | VV | 2 | 2 | True | 0 | ROZPOCET
| VV |  | "3.50 Laboratoř TK, plocha PU2A" 55,15 |  | 55.15 | [13 empty] | VV | 2 | 2 | True | 0 | ROZPOCET
| VV |  | "3.51 Přípravna TK, plocha PU2A" 45,37 |  | 45.37 | [13 empty] | VV | 2 | 2 | True | 0 | ROZPOCET
| VV |  | "3.52 Přípravna MB, plocha PU2A" 48,38 |  | 48.38 | [13 empty] | VV | 2 | 2 | True | 0 | ROZPOCET
| VV |  | "3.53 LAboratoř MB, plocha PU2A" 55,96 |  | 55.96 | [13 empty] | VV | 2 | 2 | True | 0 | ROZPOCET
| VV |  | "3.54 Laboratoř HPLC, plocha PU2A" 50,97 |  | 50.97 | [13 empty] | VV | 2 | 2 | True | 0 | ROZPOCET
| VV |  | "3.57 Chemická laboratoř, plocha PU2A" 64,59 |  | 64.59 | [13 empty] | VV | 2 | 2 | True | 0 | ROZPOCET
| VV |  | "3.58 Centrální sklad chemikálií, plocha PU2A" 67,92 |  | 67.92 | [13 empty] | VV | 2 | 2 | True | 0 | ROZPOCET
| VV |  | "3.63 Mrazáky/lednice, plocha PU2A" 61,24 |  | 61.24 | [13 empty] | VV | 2 | 2 | True | 0 | ROZPOCET
| VV |  | "3.64 Temná komora, plocha PU2A" 31,78 |  | 31.78 | [13 empty] | VV | 2 | 2 | True | 0 | ROZPOCET
| VV |  | "3.66 Příruční sklad spotřebního materiálu, plocha PU2A" 52,06 |  | 52.06 | [13 empty] | VV | 2 | 2 | True | 0 | ROZPOCET
| VV |  | "3.67 Sklad skla, plocha PU2A" 41,18 |  | 41.18 | [13 empty] | VV | 2 | 2 | True | 0 | ROZPOCET
| VV |  | "3.68 Pícka, plocha PU2A" 40,71 |  | 40.71 | [13 empty] | VV | 2 | 2 | True | 0 | ROZPOCET
| VV |  | "4.2 Čajová kuchyňka, plocha PU2A" 49,4 |  | 49.4 | [13 empty] | VV | 2 | 2 | True | 0 | ROZPOCET
| VV |  | "4.23 Vyšetřovací cvičební sálek, plocha PU2A" 50,44 |  | 50.44 | [13 empty] | VV | 2 | 2 | True | 0 | ROZPOCET
| VV |  | "4.24 Sklad potravin, plocha PU2A" 30,12 |  | 30.12 | [13 empty] | VV | 2 | 2 | True | 0 | ROZPOCET
| VV |  | "4.25 Výuková kuchyně, plocha PU2A" 66,96 |  | 66.96 | [13 empty] | VV | 2 | 2 | True | 0 | ROZPOCET
| VV |  | "4.26 Výuková tělocvična, plocha PU2A" 97,28 |  | 97.28 | [13 empty] | VV | 2 | 2 | True | 0 | ROZPOCET
| VV |  | "4.31 Čajová kuchyňka, plocha PU2A" 47,53 |  | 47.53 | [13 empty] | VV | 2 | 2 | True | 0 | ROZPOCET
| VV |  | "4.37 Ambulance obecná, plocha PU2A" 94,29 |  | 94.29 | [13 empty] | VV | 2 | 2 | True | 0 | ROZPOCET
| VV |  | "4.38 Ambulance zátěžová, plocha PU2A" 93,49 |  | 93.49 | [13 empty] | VV | 2 | 2 | True | 0 | ROZPOCET
| VV |  | "4.39 Sklad, plocha PU2A" 45,94 |  | 45.94 | [13 empty] | VV | 2 | 2 | True | 0 | ROZPOCET
| VV |  | "4.40 Šatna muži, plocha PU2A" 52,32 |  | 52.32 | [13 empty] | VV | 2 | 2 | True | 0 | ROZPOCET
| VV |  | "4.44 Šatna studentů, plocha PU2A" 25,25 |  | 25.25 | [13 empty] | VV | 2 | 2 | True | 0 | ROZPOCET
| VV |  | "4.45 Šatna studentů, plocha PU2A" 25,25 |  | 25.25 | [13 empty] | VV | 2 | 2 | True | 0 | ROZPOCET
| VV |  | "4.47 Šatna ženy, plocha PU2A" 43,9 |  | 43.9 | [13 empty] | VV | 2 | 2 | True | 0 | ROZPOCET
| VV |  | "4.52 Sklad, plocha PU2A" 29,23 |  | 29.23 | [13 empty] | VV | 2 | 2 | True | 0 | ROZPOCET
| VV |  | "4.57 Mikroskop, plocha PU2A" 52,78 |  | 52.78 | [13 empty] | VV | 2 | 2 | True | 0 | ROZPOCET
| VV |  | "4.60 Čajová kuchyňka, plocha PU2A" 36,21 |  | 36.21 | [13 empty] | VV | 2 | 2 | True | 0 | ROZPOCET
| VV |  | "4.62 Buněčná laboratoř, plocha PU2A" 46,43 |  | 46.43 | [13 empty] | VV | 2 | 2 | True | 0 | ROZPOCET
| VV |  | "4.64 Laboratoř chemická, plocha PU2A" 63,87 |  | 63.87 | [13 empty] | VV | 2 | 2 | True | 0 | ROZPOCET
| VV |  | "4.65 Laboratoř spektrometrie, plocha PU2A" 44,11 |  | 44.11 | [13 empty] | VV | 2 | 2 | True | 0 | ROZPOCET
| VV |  | "4.66 Kompresovna, plocha PU2A" 30,06 |  | 30.06 | [13 empty] | VV | 2 | 2 | True | 0 | ROZPOCET
| VV |  | "4.67 Vyšetřovna, plocha PU2A" 84,42 |  | 84.42 | [13 empty] | VV | 2 | 2 | True | 0 | ROZPOCET
| VV |  | "4.69 Vyšetřovna, plocha PU2A" 86,2 |  | 86.2 | [13 empty] | VV | 2 | 2 | True | 0 | ROZPOCET
| VV |  | "4.70 Laboratoř pro kardiorespirační zdatnosti, plocha PU2A" 69,01 |  | 69.01 | [13 empty] | VV | 2 | 2 | True | 0 | ROZPOCET
| VV |  | "4.74 Šatna studentů, plocha PU2A" 29,96 |  | 29.96 | [13 empty] | VV | 2 | 2 | True | 0 | ROZPOCET
| VV |  | "4.75 Šatna studentů, plocha PU2A" 29,44 |  | 29.44 | [13 empty] | VV | 2 | 2 | True | 0 | ROZPOCET
| VV |  | "4.77 Sklad, plocha PU2A" 36,4 |  | 36.4 | [13 empty] | VV | 2 | 2 | True | 0 | ROZPOCET
| VV |  | "4.80 Sklad, plocha PU2A" 31,46 |  | 31.46 | [13 empty] | VV | 2 | 2 | True | 0 | ROZPOCET
| VV |  | "4.81 Mrazící boxy, plocha PU2A" 32,24 |  | 32.24 | [13 empty] | VV | 2 | 2 | True | 0 | ROZPOCET
| VV |  | "4.82 Sklad, plocha PU2A" 33,28 |  | 33.28 | [13 empty] | VV | 2 | 2 | True | 0 | ROZPOCET
| VV |  | "4.83 Sklad chemie, plocha PU2A" 34,06 |  | 34.06 | [13 empty] | VV | 2 | 2 | True | 0 | ROZPOCET
| VV |  | "5.2 Čajová kuchyňka, plocha PU2A" 42,2 |  | 42.2 | [13 empty] | VV | 2 | 2 | True | 0 | ROZPOCET
| VV |  | "5.42 Sklad, plocha PU2A" 47,25 |  | 47.25 | [13 empty] | VV | 2 | 2 | True | 0 | ROZPOCET
| VV |  | "6.1 Strojovna chlazení, plocha PU2A" 261,97 |  | 261.97 | [13 empty] | VV | 2 | 2 | True | 0 | ROZPOCET
| VV |  | "6.11 Strojovna VZT, plocha PU2A" 280,03 |  | 280.03 | [13 empty] | VV | 2 | 2 | True | 0 | ROZPOCET
| VV |  | "6.12 Chodba výtahu, plocha PU2A" 77,86 |  | 77.86 | [13 empty] | VV | 2 | 2 | True | 0 | ROZPOCET
| VV |  | "S1.1 Dílna kovoobrábění, plocha PU2A" 124,08 |  | 124.08 | [13 empty] | VV | 2 | 2 | True | 0 | ROZPOCET
| VV |  | "S1.2 Chodba, plocha PU2A" 303,13 |  | 303.13 | [13 empty] | VV | 2 | 2 | True | 0 | ROZPOCET
| VV |  | "S1.3 Garáž dodávky 2, plocha PU2A" 73,4 |  | 73.4 | [13 empty] | VV | 2 | 2 | True | 0 | ROZPOCET
| VV |  | "S1.4 Lakovna, plocha PU2A" 78,94 |  | 78.94 | [13 empty] | VV | 2 | 2 | True | 0 | ROZPOCET
| VV |  | "S1.5 Svařovna, plocha PU2A" 69,89 |  | 69.89 | [13 empty] | VV | 2 | 2 | True | 0 | ROZPOCET
| VV |  | "S1.7 Úklid, plocha PU2A" 15,14 |  | 15.14 | [13 empty] | VV | 2 | 2 | True | 0 | ROZPOCET
| VV |  | "S1.8 Skladnice, plocha PU2A" 46,25 |  | 46.25 | [13 empty] | VV | 2 | 2 | True | 0 | ROZPOCET
| VV |  | "S1.9 Denní místnost, plocha PU2A" 43,86 |  | 43.86 | [13 empty] | VV | 2 | 2 | True | 0 | ROZPOCET
| VV |  | "S1.10 Sklad 1, plocha PU2A" 140,34 |  | 140.34 | [13 empty] | VV | 2 | 2 | True | 0 | ROZPOCET
| VV |  | "S1.11 Sklad 2, plocha PU2A" 96,13 |  | 96.13 | [13 empty] | VV | 2 | 2 | True | 0 | ROZPOCET
| VV |  | "S1.12 Kompresorovna, plocha PU2A" 47,19 |  | 47.19 | [13 empty] | VV | 2 | 2 | True | 0 | ROZPOCET
| VV |  | "S1.13 Údržba malíři, plocha PU2A" 80,06 |  | 80.06 | [13 empty] | VV | 2 | 2 | True | 0 | ROZPOCET
| VV |  | "S1.14 Údržba elektro, plocha PU2A" 95,66 |  | 95.66 | [13 empty] | VV | 2 | 2 | True | 0 | ROZPOCET
| VV |  | "S1.15 Sklad hořlavin, plocha PU2A" 92,47 |  | 92.47 | [13 empty] | VV | 2 | 2 | True | 0 | ROZPOCET
| VV |  | "S1.16 Sklad tlakových lahví, plocha PU2A" 62,64 |  | 62.64 | [13 empty] | VV | 2 | 2 | True | 0 | ROZPOCET
| VV |  | "S1.18 WC muži, plocha PU2A" 6,67 |  | 6.67 | [13 empty] | VV | 2 | 2 | True | 0 | ROZPOCET
| VV |  | "S1.19 Odpadové hospodářství, plocha PU2A" 110,67 |  | 110.67 | [13 empty] | VV | 2 | 2 | True | 0 | ROZPOCET
| VV |  | "S1.20 Sklad, plocha PU2A" 74,08 |  | 74.08 | [13 empty] | VV | 2 | 2 | True | 0 | ROZPOCET
| VV |  | "S1.21 Garáž dodávky 1, plocha PU2A" 73,4 |  | 73.4 | [13 empty] | VV | 2 | 2 | True | 0 | ROZPOCET
| VV |  | "S1.23 Šatna externí zaměstnanci, plocha PU2A" 57,31 |  | 57.31 | [13 empty] | VV | 2 | 2 | True | 0 | ROZPOCET
| VV |  | "S1.24 Šatna externí zaměstnanci, plocha PU2A" 43,94 |  | 43.94 | [13 empty] | VV | 2 | 2 | True | 0 | ROZPOCET
| VV |  | "S1.25 Šatna externí zaměstnanci, plocha PU2A" 41,9 |  | 41.9 | [13 empty] | VV | 2 | 2 | True | 0 | ROZPOCET
| VV |  | "S1.26 Šatna externí zaměstnanci, plocha PU2A" 41,72 |  | 41.72 | [13 empty] | VV | 2 | 2 | True | 0 | ROZPOCET
| VV |  | "S1.27 Úklid, plocha PU2A" 35,22 |  | 35.22 | [13 empty] | VV | 2 | 2 | True | 0 | ROZPOCET
| VV |  | "S1.35 Chodba, plocha PU2A" 41,15 |  | 41.15 | [13 empty] | VV | 2 | 2 | True | 0 | ROZPOCET
| VV |  | "S1.36 Přípravna mikroskopie, plocha PU2A" 64,34 |  | 64.34 | [13 empty] | VV | 2 | 2 | True | 0 | ROZPOCET
| VV |  | "S1.37 Mikroskopie, plocha PU2A" 62,97 |  | 62.97 | [13 empty] | VV | 2 | 2 | True | 0 | ROZPOCET
| VV |  | "S1.38 Technická místnost, plocha PU2A" 58,24 |  | 58.24 | [13 empty] | VV | 2 | 2 | True | 0 | ROZPOCET
| VV |  | "S1.39 Sklad preparátů I, plocha PU2A" 56,83 |  | 56.83 | [13 empty] | VV | 2 | 2 | True | 0 | ROZPOCET
| VV |  | "S1.40 Sklad preparátů II, plocha PU2A" 56,83 |  | 56.83 | [13 empty] | VV | 2 | 2 | True | 0 | ROZPOCET
| VV |  | "S1.41 Sklad chemikálií, plocha PU2A" 51,35 |  | 51.35 | [13 empty] | VV | 2 | 2 | True | 0 | ROZPOCET
| VV |  | "S1.42 Sklad skla, plocha PU2A" 51,05 |  | 51.05 | [13 empty] | VV | 2 | 2 | True | 0 | ROZPOCET
| VV |  | "S1.45 Sklad nástřikových hmot, plocha PU2A" 57,28 |  | 57.28 | [13 empty] | VV | 2 | 2 | True | 0 | ROZPOCET
| VV |  | "S1.46 Sklad rakví, plocha PU2A" 35,86 |  | 35.86 | [13 empty] | VV | 2 | 2 | True | 0 | ROZPOCET
| VV |  | "S1.47 Příjem, plocha PU2A" 84,74 |  | 84.74 | [13 empty] | VV | 2 | 2 | True | 0 | ROZPOCET
| VV |  | "S1.48 Sklad preparátů III, plocha PU2A" 42,11 |  | 42.11 | [13 empty] | VV | 2 | 2 | True | 0 | ROZPOCET
| VV |  | "S1.51 Pracovna sanitáři, plocha PU2A" 60,97 |  | 60.97 | [13 empty] | VV | 2 | 2 | True | 0 | ROZPOCET
| VV |  | "S2.1 Sklad, plocha PU2A" 151,17 |  | 151.17 | [13 empty] | VV | 2 | 2 | True | 0 | ROZPOCET
| VV |  | "S2.2 Sklad, plocha PU2A" 123,79 |  | 123.79 | [13 empty] | VV | 2 | 2 | True | 0 | ROZPOCET
| VV |  | "S2.3 Sklad, plocha PU2A" 116,65 |  | 116.65 | [13 empty] | VV | 2 | 2 | True | 0 | ROZPOCET
| VV |  | "S2.5 Sklad, plocha PU2A" 149,27 |  | 149.27 | [13 empty] | VV | 2 | 2 | True | 0 | ROZPOCET
| VV |  | "S2.7 Sklad, plocha PU2A" 101,18 |  | 101.18 | [13 empty] | VV | 2 | 2 | True | 0 | ROZPOCET
| VV |  | "S2.9 Sklad, plocha PU2A" 82,08 |  | 82.08 | [13 empty] | VV | 2 | 2 | True | 0 | ROZPOCET
| VV |  | "S2.10 Sklad, plocha PU2A" 83,09 |  | 83.09 | [13 empty] | VV | 2 | 2 | True | 0 | ROZPOCET
| VV |  | "S2.11 Sklad, plocha PU2A" 83,09 |  | 83.09 | [13 empty] | VV | 2 | 2 | True | 0 | ROZPOCET
| VV |  | "S2.12 Strojovna VZT, plocha PU2A" 119,65 |  | 119.65 | [13 empty] | VV | 2 | 2 | True | 0 | ROZPOCET
| VV |  | "S2.13 Likvidace infekční vody, plocha PU2A" 66,38 |  | 66.38 | [13 empty] | VV | 2 | 2 | True | 0 | ROZPOCET
| VV |  | "S2.14 Strojovna VZT, plocha PU2A" 808,45 |  | 808.45 | [13 empty] | VV | 2 | 2 | True | 0 | ROZPOCET
| VV |  | "S2.19 Výměníková stanice, plocha PU2A" 1656,77 |  | 1656.77 | [13 empty] | VV | 2 | 2 | True | 0 | ROZPOCET
| VV |  | "S2.31 Úklid, plocha PU2A" 3,67 |  | 3.67 | [13 empty] | VV | 2 | 2 | True | 0 | ROZPOCET
| VV |  | "S3.6 Sklad, plocha PU2A" 43,4 |  | 43.4 | [13 empty] | VV | 2 | 2 | True | 0 | ROZPOCET
| VV |  | "S3.8 LAPOL, plocha PU2A" 48,73 |  | 48.73 | [13 empty] | VV | 2 | 2 | True | 0 | ROZPOCET
| VV |  | Mezisoučet |  | 12556.63 | [13 empty] | VV | 2 | 3 | True | 0 | ROZPOCET
| VV |  | Součet |  | 12556.63 | [13 empty] | VV | 2 | 4 | True | 1 | ROZPOCET
| D | 784 | Dokončovací práce - malby a tapety |  |  |  | 0 | [5 empty] | 0 |  | 12.1345 |  | 0 | 2 | D | 1 |  |  |  | ROZPOCET | [11 empty] | 0
1184 | K | 784111001 | Oprášení (ometení ) podkladu v místnostech výšky do 3,80 m | m2 | 24463.5 |  | 0 | CS ÚRS 2018 01 |  |  | základní |  | 0 | 0 | 0 | 0 | 0 | 16 | K | 2 |  |  |  | ROZPOCET | [5 empty] | 0 | 0 | 0 | 0 | 0 | 1 | 0 | 16 | -859451312
| PP |  | Oprášení (ometení) podkladu v místnostech výšky do 3,80 m | [15 empty] | PP | 2
| VV |  | PU2A+PU2B |  | 24463.5 | [13 empty] | VV | 2 | 2 | True | 1 | ROZPOCET
1185 | K | 784181107 | Základní akrylátová jednonásobná penetrace podkladu na schodišti o výšce podlaží do 3,80 m | m2 | 24463.5 |  | 0 | CS ÚRS 2018 01 |  |  | základní |  | 0 | 0.0002 | 4.8927 | 0 | 0 | 16 | K | 2 |  |  |  | ROZPOCET | [5 empty] | 0 | 0 | 0 | 0 | 0 | 1 | 0 | 16 | 346849662
| PP |  | Penetrace podkladu jednonásobná základní akrylátová na schodišti o výšce podlaží do 3,80 m | [15 empty] | PP | 2
| VV |  | PU2A+PU2B |  | 24463.5 | [13 empty] | VV | 2 | 2 | True | 1 | ROZPOCET
1186 | K | 784211117 | Dvojnásobné bílé malby ze směsí za mokra velmi dobře otěruvzdorných na schodišti výšky do 3,80 m | m2 | 2456.12 |  | 0 | CS ÚRS 2018 01 |  |  | základní |  | 0 | 0.00035 | 0.85964 | 0 | 0 | 16 | K | 2 |  |  |  | ROZPOCET | [5 empty] | 0 | 0 | 0 | 0 | 0 | 1 | 0 | 16 | 49829727
| PP |  | Malby z malířských směsí otěruvzdorných za mokra dvojnásobné, bílé za mokra otěruvzdorné velmi dobře na schodišti o výšce podlaží do 3,80 m PU.2B | [15 empty] | PP | 2
| P |  | Poznámka k položce: Dle popisu skladby PU.2B. | [15 empty] | P | 2
| VV |  | "PU.2B" | [15 empty] | VV | 2 | 1 | True | 0 | ROZPOCET
| VV |  | "SCH1 Schodiště, plocha PU2A" 598,9 |  | 598.9 | [13 empty] | VV | 2 | 2 | True | 0 | ROZPOCET
| VV |  | "SCH2 Schodiště, plocha PU2A" 566,9 |  | 566.9 | [13 empty] | VV | 2 | 2 | True | 0 | ROZPOCET
| VV |  | "SCH3 Schodiště, plocha PU2A" 452,62 |  | 452.62 | [13 empty] | VV | 2 | 2 | True | 0 | ROZPOCET
| VV |  | "SCH4 Schodiště, plocha PU2A" 358,93 |  | 358.93 | [13 empty] | VV | 2 | 2 | True | 0 | ROZPOCET
| VV |  | "SCH5 Schodiště" 478,77 |  | 478.77 | [13 empty] | VV | 2 | 2 | True | 0 | ROZPOCET
| VV | PU2B | Mezisoučet |  | 2456.12 | [13 empty] | VV | 2 | 3 | True | 0 | ROZPOCET
| VV |  | Součet |  | 2456.12 | [13 empty] | VV | 2 | 4 | True | 1 | ROZPOCET
1187 | K | 784221101 | Dvojnásobné bílé malby ze směsí za sucha dobře otěruvzdorných v místnostech do 3,80 m | m2 | 22007.38 |  | 0 | CS ÚRS 2018 01 |  |  | základní |  | 0 | 0.00029 | 6.3821 | 0 | 0 | 16 | K | 2 |  |  |  | ROZPOCET | [5 empty] | 0 | 0 | 0 | 0 | 0 | 1 | 0 | 16 | -923960357
| PP |  | Malby z malířských směsí otěruvzdorných za sucha dvojnásobné, bílé za sucha otěruvzdorné dobře v místnostech výšky do 3,80 m PU.2A | [15 empty] | PP | 2
| P |  | Poznámka k položce: Dle popisu skladby PU.2A. | [15 empty] | P | 2
| VV |  | "PU.2A" | [15 empty] | VV | 2 | 1 | True | 0 | ROZPOCET
| VV |  | "1.1 Posluchárna, plocha PU2A" 332,99 |  | 332.99 | [13 empty] | VV | 2 | 2 | True | 0 | ROZPOCET
| VV |  | "1.2 Posluchárna, plocha PU2A" 353,35 |  | 353.35 | [13 empty] | VV | 2 | 2 | True | 0 | ROZPOCET
| VV |  | "1.3 Posluchárna, plocha PU2A" 139,6 |  | 139.6 | [13 empty] | VV | 2 | 2 | True | 0 | ROZPOCET
| VV |  | "1.4 Veřejná studovna, plocha PU2A" 92,14 |  | 92.14 | [13 empty] | VV | 2 | 2 | True | 0 | ROZPOCET
| VV |  | "1.5 Šatna 1, plocha PU2A" 93,58 |  | 93.58 | [13 empty] | VV | 2 | 2 | True | 0 | ROZPOCET
| VV |  | "1.10 Šatna, plocha PU2A" 58,19 |  | 58.19 | [13 empty] | VV | 2 | 2 | True | 0 | ROZPOCET
| VV |  | "1.14 Server, plocha PU2A" 25,17 |  | 25.17 | [13 empty] | VV | 2 | 2 | True | 0 | ROZPOCET
| VV |  | "1.15 Studovna koster, plocha PU2A" 79,73 |  | 79.73 | [13 empty] | VV | 2 | 2 | True | 0 | ROZPOCET
| VV |  | "1.16 Seminární místnost, plocha PU2A" 89,77 |  | 89.77 | [13 empty] | VV | 2 | 2 | True | 0 | ROZPOCET
| VV |  | "1.19 Studovna preparátů, plocha PU2A" 88,03 |  | 88.03 | [13 empty] | VV | 2 | 2 | True | 0 | ROZPOCET
| VV |  | "1.20 Seminární místnost, plocha PU2A" 90,04 |  | 90.04 | [13 empty] | VV | 2 | 2 | True | 0 | ROZPOCET
| VV |  | "1.21 Seminární místnost, plocha PU2A" 98,92 |  | 98.92 | [13 empty] | VV | 2 | 2 | True | 0 | ROZPOCET
| VV |  | "1.22 Modely, plocha PU2A" 56,55 |  | 56.55 | [13 empty] | VV | 2 | 2 | True | 0 | ROZPOCET
| VV |  | "1.33 Recepce, plocha PU2A" 48,74 |  | 48.74 | [13 empty] | VV | 2 | 2 | True | 0 | ROZPOCET
| VV |  | "1.35 Zázemí recepce, plocha PU2A" 47,58 |  | 47.58 | [13 empty] | VV | 2 | 2 | True | 0 | ROZPOCET
| VV |  | "1.36 Chodba, plocha PU2A" 106,92 |  | 106.92 | [13 empty] | VV | 2 | 2 | True | 0 | ROZPOCET
| VV |  | "1.37 Sklad, plocha PU2A" 51,16 |  | 51.16 | [13 empty] | VV | 2 | 2 | True | 0 | ROZPOCET
| VV |  | "1.38 Pracovna, plocha PU2A" 59,98 |  | 59.98 | [13 empty] | VV | 2 | 2 | True | 0 | ROZPOCET
| VV |  | "1.39 Pracovna, plocha PU2A" 49,16 |  | 49.16 | [13 empty] | VV | 2 | 2 | True | 0 | ROZPOCET
| VV |  | "1.40 Pracovna, plocha PU2A" 50,92 |  | 50.92 | [13 empty] | VV | 2 | 2 | True | 0 | ROZPOCET
| VV |  | "1.41 Sekretariát, plocha PU2A" 52,24 |  | 52.24 | [13 empty] | VV | 2 | 2 | True | 0 | ROZPOCET
| VV |  | "1.42 Kancelář vedoucího, plocha PU2A" 58,27 |  | 58.27 | [13 empty] | VV | 2 | 2 | True | 0 | ROZPOCET
| VV |  | "1.43 Pracovna, plocha PU2A" 51,53 |  | 51.53 | [13 empty] | VV | 2 | 2 | True | 0 | ROZPOCET
| VV |  | "1.44 Pracovna, plocha PU2A" 49,41 |  | 49.41 | [13 empty] | VV | 2 | 2 | True | 0 | ROZPOCET
| VV |  | "1.45 Zasedací místnost, plocha PU2A" 57,64 |  | 57.64 | [13 empty] | VV | 2 | 2 | True | 0 | ROZPOCET
| VV |  | "1.46 Čajová kuchyňka, plocha PU2A" 43,68 |  | 43.68 | [13 empty] | VV | 2 | 2 | True | 0 | ROZPOCET
| VV |  | "1.47 Pracovna, plocha PU2A" 45,82 |  | 45.82 | [13 empty] | VV | 2 | 2 | True | 0 | ROZPOCET
| VV |  | "1.48 Pracovna, plocha PU2A" 49,14 |  | 49.14 | [13 empty] | VV | 2 | 2 | True | 0 | ROZPOCET
| VV |  | "1.49 Pracovna, plocha PU2A" 49,72 |  | 49.72 | [13 empty] | VV | 2 | 2 | True | 0 | ROZPOCET
| VV |  | "1.50 Laborantky, plocha PU2A" 55,24 |  | 55.24 | [13 empty] | VV | 2 | 2 | True | 0 | ROZPOCET
| VV |  | "1.56 Vzácné plody a embrya, plocha PU2A" 43,67 |  | 43.67 | [13 empty] | VV | 2 | 2 | True | 0 | ROZPOCET
| VV |  | "1.57 Praktikárna UHE, plocha PU2A" 115,34 |  | 115.34 | [13 empty] | VV | 2 | 2 | True | 0 | ROZPOCET
| VV |  | "1.58 Sklad, plocha PU2A" 69,58 |  | 69.58 | [13 empty] | VV | 2 | 2 | True | 0 | ROZPOCET
| VV |  | "1.61 Technická místnost, plocha PU2A" 52,57 |  | 52.57 | [13 empty] | VV | 2 | 2 | True | 0 | ROZPOCET
| VV |  | "1.78 Vstupní hala, plocha PU2A" 188,18 |  | 188.18 | [13 empty] | VV | 2 | 2 | True | 0 | ROZPOCET
| VV |  | "1.79 Chodba, plocha PU2A" 154,47 |  | 154.47 | [13 empty] | VV | 2 | 2 | True | 0 | ROZPOCET
| VV |  | "1.80 Chodba, plocha PU2A" 96,76 |  | 96.76 | [13 empty] | VV | 2 | 2 | True | 0 | ROZPOCET
| VV |  | "1.82 Zádveří, plocha PU2A" 54,9 |  | 54.9 | [13 empty] | VV | 2 | 2 | True | 0 | ROZPOCET
| VV |  | "1.83 Chodba, plocha PU2A" 377,1 |  | 377.1 | [13 empty] | VV | 2 | 2 | True | 0 | ROZPOCET
| VV |  | "1.NP chodba 1.85, plocha PU2A" 400,75-138 |  | 262.75 | [13 empty] | VV | 2 | 2 | True | 0 | ROZPOCET
| VV |  | "1.87 Sklad posluchárny, plocha PU2A" 62,05 |  | 62.05 | [13 empty] | VV | 2 | 2 | True | 0 | ROZPOCET
| VV |  | "1.88 Chodba, plocha PU2A" 48,56 |  | 48.56 | [13 empty] | VV | 2 | 2 | True | 0 | ROZPOCET
| VV |  | "1.89 Šatna 2, plocha PU2A" 88,82 |  | 88.82 | [13 empty] | VV | 2 | 2 | True | 0 | ROZPOCET
| VV |  | "1.90 Chodba výtahu, plocha PU2A" 22,23 |  | 22.23 | [13 empty] | VV | 2 | 2 | True | 0 | ROZPOCET
| VV |  | "1.93 Chodba, plocha PU2A" 84,82 |  | 84.82 | [13 empty] | VV | 2 | 2 | True | 0 | ROZPOCET
| VV |  | "2.2 Zádveří, plocha PU2A" 31,96 |  | 31.96 | [13 empty] | VV | 2 | 2 | True | 0 | ROZPOCET
| VV |  | "2.3 Režie posluchárny, plocha PU2A" 72,36 |  | 72.36 | [13 empty] | VV | 2 | 2 | True | 0 | ROZPOCET
| VV |  | "2.4 Zádveří, plocha PU2A" 30,75 |  | 30.75 | [13 empty] | VV | 2 | 2 | True | 0 | ROZPOCET
| VV |  | "2.5 Praktikárna, plocha PU2A" 109,16 |  | 109.16 | [13 empty] | VV | 2 | 2 | True | 0 | ROZPOCET
| VV |  | "2.9 Zádveří, plocha PU2A" 31,65 |  | 31.65 | [13 empty] | VV | 2 | 2 | True | 0 | ROZPOCET
| VV |  | "2.10 Servrovna, plocha PU2A" 56,69 |  | 56.69 | [13 empty] | VV | 2 | 2 | True | 0 | ROZPOCET
| VV |  | "2.11 Režie posluchárny, plocha PU2A" 63,79 |  | 63.79 | [13 empty] | VV | 2 | 2 | True | 0 | ROZPOCET
| VV |  | "2.12 Zádveří, plocha PU2A" 31,49 |  | 31.49 | [13 empty] | VV | 2 | 2 | True | 0 | ROZPOCET
| VV |  | "2.13 Praktikárna, plocha PU2A" 104,87 |  | 104.87 | [13 empty] | VV | 2 | 2 | True | 0 | ROZPOCET
| VV |  | "2.14 Mikroskopová praktikárna, plocha PU2A" 73,49 |  | 73.49 | [13 empty] | VV | 2 | 2 | True | 0 | ROZPOCET
| VV |  | "2.15 Studentstká místnost, plocha PU2A" 62,39 |  | 62.39 | [13 empty] | VV | 2 | 2 | True | 0 | ROZPOCET
| VV |  | "2.16 Pracovna, plocha PU2A" 73,07 |  | 73.07 | [13 empty] | VV | 2 | 2 | True | 0 | ROZPOCET
| VV |  | "2.17 Kancelář vedoucího, plocha PU2A" 66,35 |  | 66.35 | [13 empty] | VV | 2 | 2 | True | 0 | ROZPOCET
| VV |  | "2.18 Pracovna, plocha PU2A" 51,4 |  | 51.4 | [13 empty] | VV | 2 | 2 | True | 0 | ROZPOCET
| VV |  | "2.19 Pracovna, plocha PU2A" 51,98 |  | 51.98 | [13 empty] | VV | 2 | 2 | True | 0 | ROZPOCET
| VV |  | "2.20 Pracovna, plocha PU2A" 52,72 |  | 52.72 | [13 empty] | VV | 2 | 2 | True | 0 | ROZPOCET
| VV |  | "2.21 Pracovna, plocha PU2A" 50,98 |  | 50.98 | [13 empty] | VV | 2 | 2 | True | 0 | ROZPOCET
| VV |  | "2.22 Pracovna, plocha PU2A" 51,17 |  | 51.17 | [13 empty] | VV | 2 | 2 | True | 0 | ROZPOCET
| VV |  | "2.23 Pracovna, plocha PU2A" 51,95 |  | 51.95 | [13 empty] | VV | 2 | 2 | True | 0 | ROZPOCET
| VV |  | "2.24 Pracovna, plocha PU2A" 45,06 |  | 45.06 | [13 empty] | VV | 2 | 2 | True | 0 | ROZPOCET
| VV |  | "2.25 Čajová kuchyňka, plocha PU2A" 50,68 |  | 50.68 | [13 empty] | VV | 2 | 2 | True | 0 | ROZPOCET
| VV |  | "2.26 Příprava na ZK, plocha PU2A" 30,81 |  | 30.81 | [13 empty] | VV | 2 | 2 | True | 0 | ROZPOCET
| VV |  | "2.28 Kancelář vedoucího, plocha PU2A" 55,71 |  | 55.71 | [13 empty] | VV | 2 | 2 | True | 0 | ROZPOCET
| VV |  | "2.29 Sekretariát, plocha PU2A" 53,62 |  | 53.62 | [13 empty] | VV | 2 | 2 | True | 0 | ROZPOCET
| VV |  | "2.30 Zasedací místnost/studovna, plocha PU2A" 69,58 |  | 69.58 | [13 empty] | VV | 2 | 2 | True | 0 | ROZPOCET
| VV |  | "2.31 Pracovna, plocha PU2A" 53,63 |  | 53.63 | [13 empty] | VV | 2 | 2 | True | 0 | ROZPOCET
| VV |  | "2.32 Pracovna, plocha PU2A" 50,98 |  | 50.98 | [13 empty] | VV | 2 | 2 | True | 0 | ROZPOCET
| VV |  | "2.33 Pracovna, plocha PU2A" 54,13 |  | 54.13 | [13 empty] | VV | 2 | 2 | True | 0 | ROZPOCET
| VV |  | "2.34 Pracovna, plocha PU2A" 50,98 |  | 50.98 | [13 empty] | VV | 2 | 2 | True | 0 | ROZPOCET
| VV |  | "2.35 IFMSA, plocha PU2A" 57,31 |  | 57.31 | [13 empty] | VV | 2 | 2 | True | 0 | ROZPOCET
| VV |  | "2.36 Čajová kuchyňka, plocha PU2A" 34,32 |  | 34.32 | [13 empty] | VV | 2 | 2 | True | 0 | ROZPOCET
| VV |  | "2.41 Sklad, plocha PU2A" 44,48 |  | 44.48 | [13 empty] | VV | 2 | 2 | True | 0 | ROZPOCET
| VV |  | "2.42 Sklad, plocha PU2A" 38,54 |  | 38.54 | [13 empty] | VV | 2 | 2 | True | 0 | ROZPOCET
| VV |  | "2.43 Ossarium, plocha PU2A" 70,47 |  | 70.47 | [13 empty] | VV | 2 | 2 | True | 0 | ROZPOCET
| VV |  | "2.52 Pracovna, plocha PU2A" 47,94 |  | 47.94 | [13 empty] | VV | 2 | 2 | True | 0 | ROZPOCET
| VV |  | "2.53 Pracovna, plocha PU2A" 49,46 |  | 49.46 | [13 empty] | VV | 2 | 2 | True | 0 | ROZPOCET
| VV |  | "2.54 Pracovna, plocha PU2A" 48,8 |  | 48.8 | [13 empty] | VV | 2 | 2 | True | 0 | ROZPOCET
| VV |  | "2.55 Sekretariát, plocha PU2A" 50,72 |  | 50.72 | [13 empty] | VV | 2 | 2 | True | 0 | ROZPOCET
| VV |  | "2.56 Kancelář vedoucího, plocha PU2A" 54,74 |  | 54.74 | [13 empty] | VV | 2 | 2 | True | 0 | ROZPOCET
| VV |  | "2.57 Čajová kuchyňka, plocha PU2A" 56,31 |  | 56.31 | [13 empty] | VV | 2 | 2 | True | 0 | ROZPOCET
| VV |  | "2.64 Zasedací místnost/studovna, plocha PU2A" 50,48 |  | 50.48 | [13 empty] | VV | 2 | 2 | True | 0 | ROZPOCET
| VV |  | "2.65 Pracovna, plocha PU2A" 50,82 |  | 50.82 | [13 empty] | VV | 2 | 2 | True | 0 | ROZPOCET
| VV |  | "2.75 Archiv, plocha PU2A" 55,11 |  | 55.11 | [13 empty] | VV | 2 | 2 | True | 0 | ROZPOCET
| VV |  | "2.76 Stipendia, plocha PU2A" 44,91 |  | 44.91 | [13 empty] | VV | 2 | 2 | True | 0 | ROZPOCET
| VV |  | "2.110 Chodba, plocha PU2A" 203,89 |  | 203.89 | [13 empty] | VV | 2 | 2 | True | 0 | ROZPOCET
| VV |  | "2.111 Chodba, plocha PU2A" 278,84 |  | 278.84 | [13 empty] | VV | 2 | 2 | True | 0 | ROZPOCET
| VV |  | "2.112 Chodba, plocha PU2A" 74,87 |  | 74.87 | [13 empty] | VV | 2 | 2 | True | 0 | ROZPOCET
| VV |  | "2.113 Chodba, plocha PU2A" 263,23 |  | 263.23 | [13 empty] | VV | 2 | 2 | True | 0 | ROZPOCET
| VV |  | "2.114 Chodba, plocha PU2A" 38,4 |  | 38.4 | [13 empty] | VV | 2 | 2 | True | 0 | ROZPOCET
| VV |  | "2.116 Chodba, plocha PU2A" 532,37 |  | 532.37 | [13 empty] | VV | 2 | 2 | True | 0 | ROZPOCET
| VV |  | "2.117 Tlumočnice, plocha PU2A" 52,73 |  | 52.73 | [13 empty] | VV | 2 | 2 | True | 0 | ROZPOCET
| VV |  | "2.118 Tlumočnice, plocha PU2A" 45,89 |  | 45.89 | [13 empty] | VV | 2 | 2 | True | 0 | ROZPOCET
| VV |  | "2.120 Chodba, plocha PU2A" 79,07 |  | 79.07 | [13 empty] | VV | 2 | 2 | True | 0 | ROZPOCET
| VV |  | "2.121 Chodba, plocha PU2A" 44,36 |  | 44.36 | [13 empty] | VV | 2 | 2 | True | 0 | ROZPOCET
| VV |  | "2.123 Chodba, plocha PU2A" 72,22 |  | 72.22 | [13 empty] | VV | 2 | 2 | True | 0 | ROZPOCET
| VV |  | "2.124 Chodba, plocha PU2A" 43,16 |  | 43.16 | [13 empty] | VV | 2 | 2 | True | 0 | ROZPOCET
| VV |  | "2.126 Chodba, plocha PU2A" 140,51 |  | 140.51 | [13 empty] | VV | 2 | 2 | True | 0 | ROZPOCET
| VV |  | "3.2 Čajová kuchyňka, plocha PU2A" 50,96 |  | 50.96 | [13 empty] | VV | 2 | 2 | True | 0 | ROZPOCET
| VV |  | "3.3 Praktikárna, plocha PU2A" 96,76 |  | 96.76 | [13 empty] | VV | 2 | 2 | True | 0 | ROZPOCET
| VV |  | "3.4 Praktikárna, plocha PU2A" 96,92 |  | 96.92 | [13 empty] | VV | 2 | 2 | True | 0 | ROZPOCET
| VV |  | "3.7 Chodba, plocha PU2A" 24,48 |  | 24.48 | [13 empty] | VV | 2 | 2 | True | 0 | ROZPOCET
| VV |  | "3.8 Server, plocha PU2A" 33,19 |  | 33.19 | [13 empty] | VV | 2 | 2 | True | 0 | ROZPOCET
| VV |  | "3.10 Jednací místnost, plocha PU2A" 54,73 |  | 54.73 | [13 empty] | VV | 2 | 2 | True | 0 | ROZPOCET
| VV |  | "3.11 Pracovna, plocha PU2A" 39,05 |  | 39.05 | [13 empty] | VV | 2 | 2 | True | 0 | ROZPOCET
| VV |  | "3.12 Recepce, plocha PU2A" 62,19 |  | 62.19 | [13 empty] | VV | 2 | 2 | True | 0 | ROZPOCET
| VV |  | "3.13 Příruční sklad/archiv, plocha PU2A" 52,26 |  | 52.26 | [13 empty] | VV | 2 | 2 | True | 0 | ROZPOCET
| VV |  | "3.14 Pracovna, plocha PU2A" 41,37 |  | 41.37 | [13 empty] | VV | 2 | 2 | True | 0 | ROZPOCET
| VV |  | "3.15 Praktikárna, plocha PU2A" 118,46 |  | 118.46 | [13 empty] | VV | 2 | 2 | True | 0 | ROZPOCET
| VV |  | "3.17 Praktikárna UCH, plocha PU2A" 94,23 |  | 94.23 | [13 empty] | VV | 2 | 2 | True | 0 | ROZPOCET
| VV |  | "3.18 Praktikárna UCH, plocha PU2A" 94,01 |  | 94.01 | [13 empty] | VV | 2 | 2 | True | 0 | ROZPOCET
| VV |  | "3.26 Chodba, plocha PU2A" 251,98 |  | 251.98 | [13 empty] | VV | 2 | 2 | True | 0 | ROZPOCET
| VV |  | "3.37 Zasedací místnost, plocha PU2A" 71,79 |  | 71.79 | [13 empty] | VV | 2 | 2 | True | 0 | ROZPOCET
| VV |  | "3.38 Studovna, plocha PU2A" 60,15 |  | 60.15 | [13 empty] | VV | 2 | 2 | True | 0 | ROZPOCET
| VV |  | "3.39 Pracovna, plocha PU2A" 45,98 |  | 45.98 | [13 empty] | VV | 2 | 2 | True | 0 | ROZPOCET
| VV |  | "3.40 Pracovna, plocha PU2A" 46,65 |  | 46.65 | [13 empty] | VV | 2 | 2 | True | 0 | ROZPOCET
| VV |  | "3.41 Pracovna, plocha PU2A" 45,98 |  | 45.98 | [13 empty] | VV | 2 | 2 | True | 0 | ROZPOCET
| VV |  | "3.42 Pracovna, plocha PU2A" 49,47 |  | 49.47 | [13 empty] | VV | 2 | 2 | True | 0 | ROZPOCET
| VV |  | "3.43 Pracovna, plocha PU2A" 50 |  | 50 | [13 empty] | VV | 2 | 2 | True | 0 | ROZPOCET
| VV |  | "3.44 Pracovna, plocha PU2A" 47,29 |  | 47.29 | [13 empty] | VV | 2 | 2 | True | 0 | ROZPOCET
| VV |  | "3.45 Pracovna, plocha PU2A" 40,13 |  | 40.13 | [13 empty] | VV | 2 | 2 | True | 0 | ROZPOCET
| VV |  | "3.47 Čajová kuchyňka, plocha PU2A" 21,75 |  | 21.75 | [13 empty] | VV | 2 | 2 | True | 0 | ROZPOCET
| VV |  | "3.48 Kancelář vedoucího, plocha PU2A" 46,21 |  | 46.21 | [13 empty] | VV | 2 | 2 | True | 0 | ROZPOCET
| VV |  | "3.49 Sekretariát, plocha PU2A" 48,24 |  | 48.24 | [13 empty] | VV | 2 | 2 | True | 0 | ROZPOCET
| VV |  | "3.55 Laborantky, plocha PU2A" 51,92 |  | 51.92 | [13 empty] | VV | 2 | 2 | True | 0 | ROZPOCET
| VV |  | "3.56 Laborantky, plocha PU2A" 51,27 |  | 51.27 | [13 empty] | VV | 2 | 2 | True | 0 | ROZPOCET
| VV |  | "3.60 Chodba, plocha PU2A" 35,96 |  | 35.96 | [13 empty] | VV | 2 | 2 | True | 0 | ROZPOCET
| VV |  | "3.73 WC muži, plocha PU2A" 6,53 |  | 6.53 | [13 empty] | VV | 2 | 2 | True | 0 | ROZPOCET
| VV |  | "3.83 Chodba, plocha PU2A" 110,44 |  | 110.44 | [13 empty] | VV | 2 | 2 | True | 0 | ROZPOCET
| VV |  | "3.94 Chodba, plocha PU2A" 173,85 |  | 173.85 | [13 empty] | VV | 2 | 2 | True | 0 | ROZPOCET
| VV |  | "3.95 Chodba, plocha PU2A" 68,3 |  | 68.3 | [13 empty] | VV | 2 | 2 | True | 0 | ROZPOCET
| VV |  | "3.96 Chodba, plocha PU2A" 111,52 |  | 111.52 | [13 empty] | VV | 2 | 2 | True | 0 | ROZPOCET
| VV |  | "3.97 Chodba, plocha PU2A" 420,71 |  | 420.71 | [13 empty] | VV | 2 | 2 | True | 0 | ROZPOCET
| VV |  | "3.98 Chodba, plocha PU2A" 41,42 |  | 41.42 | [13 empty] | VV | 2 | 2 | True | 0 | ROZPOCET
| VV |  | "3.100 Chodba, plocha PU2A" 41,67 |  | 41.67 | [13 empty] | VV | 2 | 2 | True | 0 | ROZPOCET
| VV |  | "3.101 Chodba, plocha PU2A" 66,16 |  | 66.16 | [13 empty] | VV | 2 | 2 | True | 0 | ROZPOCET
| VV |  | "3.102 Chodba, plocha PU2A" 62,52 |  | 62.52 | [13 empty] | VV | 2 | 2 | True | 0 | ROZPOCET
| VV |  | "4.2 Čajová kuchyňka, plocha PU2A" 49,4 |  | 49.4 | [13 empty] | VV | 2 | 2 | True | 0 | ROZPOCET
| VV |  | "4.4 Sprcha, plocha PU2A" 9,67 |  | 9.67 | [13 empty] | VV | 2 | 2 | True | 0 | ROZPOCET
| VV |  | "4.5 Tisková místnost, plocha PU2A" 51,7 |  | 51.7 | [13 empty] | VV | 2 | 2 | True | 0 | ROZPOCET
| VV |  | "4.6 Studovna, plocha PU2A" 70,7 |  | 70.7 | [13 empty] | VV | 2 | 2 | True | 0 | ROZPOCET
| VV |  | "4.7 Studovna, plocha PU2A" 61,66 |  | 61.66 | [13 empty] | VV | 2 | 2 | True | 0 | ROZPOCET
| VV |  | "4.8 Knihovna, plocha PU2A" 72,61 |  | 72.61 | [13 empty] | VV | 2 | 2 | True | 0 | ROZPOCET
| VV |  | "4.9 WC ženy, plocha PU2A" 5,85 |  | 5.85 | [13 empty] | VV | 2 | 2 | True | 0 | ROZPOCET
| VV |  | "4.12 Server, plocha PU2A" 33,19 |  | 33.19 | [13 empty] | VV | 2 | 2 | True | 0 | ROZPOCET
| VV |  | "4.13 Chodba, plocha PU2A" 23,88 |  | 23.88 | [13 empty] | VV | 2 | 2 | True | 0 | ROZPOCET
| VV |  | "4.14 Kancelář vedoucího, plocha PU2A" 67,72 |  | 67.72 | [13 empty] | VV | 2 | 2 | True | 0 | ROZPOCET
| VV |  | "4.15 Pracovna, plocha PU2A" 51,49 |  | 51.49 | [13 empty] | VV | 2 | 2 | True | 0 | ROZPOCET
| VV |  | "4.16 Pracovna, plocha PU2A" 47,62 |  | 47.62 | [13 empty] | VV | 2 | 2 | True | 0 | ROZPOCET
| VV |  | "4.17 Pracovna, plocha PU2A" 48,81 |  | 48.81 | [13 empty] | VV | 2 | 2 | True | 0 | ROZPOCET
| VV |  | "4.18 Pracovna, plocha PU2A" 48,72 |  | 48.72 | [13 empty] | VV | 2 | 2 | True | 0 | ROZPOCET
| VV |  | "4.19 Pracovna, plocha PU2A" 48,45 |  | 48.45 | [13 empty] | VV | 2 | 2 | True | 0 | ROZPOCET
| VV |  | "4.20 Pracovna, plocha PU2A" 52,09 |  | 52.09 | [13 empty] | VV | 2 | 2 | True | 0 | ROZPOCET
| VV |  | "4.21 Centrum služeb pro seniory, plocha PU2A" 63,64 |  | 63.64 | [13 empty] | VV | 2 | 2 | True | 0 | ROZPOCET
| VV |  | "4.22 Centrum služeb pro studenty, plocha PU2A" 62,95 |  | 62.95 | [13 empty] | VV | 2 | 2 | True | 0 | ROZPOCET
| VV |  | "4.23 Vyšetřovací cvičební sálek, plocha PU2A" 50,44 |  | 50.44 | [13 empty] | VV | 2 | 2 | True | 0 | ROZPOCET
| VV |  | "4.27 Praktikárna UH, plocha PU2A" 94,76 |  | 94.76 | [13 empty] | VV | 2 | 2 | True | 0 | ROZPOCET
| VV |  | "4.28 Praktikárna UTL, plocha PU2A" 71,38 |  | 71.38 | [13 empty] | VV | 2 | 2 | True | 0 | ROZPOCET
| VV |  | "4.29 Praktikárna UTL, plocha PU2A" 77,81 |  | 77.81 | [13 empty] | VV | 2 | 2 | True | 0 | ROZPOCET
| VV |  | "4.30 Knihovna, plocha PU2A" 51,33 |  | 51.33 | [13 empty] | VV | 2 | 2 | True | 0 | ROZPOCET
| VV |  | "4.31 Čajová kuchyňka, plocha PU2A" 47,53 |  | 47.53 | [13 empty] | VV | 2 | 2 | True | 0 | ROZPOCET
| VV |  | "4.32 Pracovna UTL, plocha PU2A" 49,02 |  | 49.02 | [13 empty] | VV | 2 | 2 | True | 0 | ROZPOCET
| VV |  | "4.33 Kancelář vedoucího, plocha PU2A" 45,32 |  | 45.32 | [13 empty] | VV | 2 | 2 | True | 0 | ROZPOCET
| VV |  | "4.34 Sekretariát, plocha PU2A" 47,34 |  | 47.34 | [13 empty] | VV | 2 | 2 | True | 0 | ROZPOCET
| VV |  | "4.35 Pracovna UTL, plocha PU2A" 46,63 |  | 46.63 | [13 empty] | VV | 2 | 2 | True | 0 | ROZPOCET
| VV |  | "4.36 Pracovna UTL, plocha PU2A" 50 |  | 50 | [13 empty] | VV | 2 | 2 | True | 0 | ROZPOCET
| VV |  | "4.37 Ambulance obecná, plocha PU2A" 94,29 |  | 94.29 | [13 empty] | VV | 2 | 2 | True | 0 | ROZPOCET
| VV |  | "4.38 Ambulance zátěžová, plocha PU2A" 93,49 |  | 93.49 | [13 empty] | VV | 2 | 2 | True | 0 | ROZPOCET
| VV |  | "4.46 Čekárna, plocha PU2A" 37,35 |  | 37.35 | [13 empty] | VV | 2 | 2 | True | 0 | ROZPOCET
| VV |  | "4.50 Zasedací místnost/studovna, plocha PU2A" 71,34 |  | 71.34 | [13 empty] | VV | 2 | 2 | True | 0 | ROZPOCET
| VV |  | "4.51 Pracovna, plocha PU2A" 45,97 |  | 45.97 | [13 empty] | VV | 2 | 2 | True | 0 | ROZPOCET
| VV |  | "4.53 Pracovna, plocha PU2A" 4,74 |  | 4.74 | [13 empty] | VV | 2 | 2 | True | 0 | ROZPOCET
| VV |  | "4.54 Pracovna, plocha PU2A" 4,65 |  | 4.65 | [13 empty] | VV | 2 | 2 | True | 0 | ROZPOCET
| VV |  | "4.55 Pracovna, plocha PU2A" 4,74 |  | 4.74 | [13 empty] | VV | 2 | 2 | True | 0 | ROZPOCET
| VV |  | "4.56 Sekretariát, plocha PU2A" 4,43 |  | 4.43 | [13 empty] | VV | 2 | 2 | True | 0 | ROZPOCET
| VV |  | "4.58 Kancelář vedoucího, plocha PU2A" 5,23 |  | 5.23 | [13 empty] | VV | 2 | 2 | True | 0 | ROZPOCET
| VV |  | "4.59 Pracovna, plocha PU2A" 4,1 |  | 4.1 | [13 empty] | VV | 2 | 2 | True | 0 | ROZPOCET
| VV |  | "4.60 Čajová kuchyňka, plocha PU2A" 3,62 |  | 3.62 | [13 empty] | VV | 2 | 2 | True | 0 | ROZPOCET
| VV |  | "4.61 Spánková laboratoř, plocha PU2A" 4,2 |  | 4.2 | [13 empty] | VV | 2 | 2 | True | 0 | ROZPOCET
| VV |  | "4.63 Chodba, plocha PU2A" 17,47 |  | 17.47 | [13 empty] | VV | 2 | 2 | True | 0 | ROZPOCET
| VV |  | "4.68 Čekárna, plocha PU2A" 5,13 |  | 5.13 | [13 empty] | VV | 2 | 2 | True | 0 | ROZPOCET
| VV |  | "4.89 Zatemněná ovladovna, plocha PU2A" 26,49 |  | 26.49 | [13 empty] | VV | 2 | 2 | True | 0 | ROZPOCET
| VV |  | "4.90 Chodba, plocha PU2A" 180,23 |  | 180.23 | [13 empty] | VV | 2 | 2 | True | 0 | ROZPOCET
| VV |  | "4.91 Chodba, plocha PU2A" 165,99 |  | 165.99 | [13 empty] | VV | 2 | 2 | True | 0 | ROZPOCET
| VV |  | "4.92 Chodba, plocha PU2A" 350,78 |  | 350.78 | [13 empty] | VV | 2 | 2 | True | 0 | ROZPOCET
| VV |  | "4.93 Chodba, plocha PU2A" 149,64 |  | 149.64 | [13 empty] | VV | 2 | 2 | True | 0 | ROZPOCET
| VV |  | "4.94 Chodba, plocha PU2A" 103,85 |  | 103.85 | [13 empty] | VV | 2 | 2 | True | 0 | ROZPOCET
| VV |  | "4.95 Chodba, plocha PU2A" 82,55 |  | 82.55 | [13 empty] | VV | 2 | 2 | True | 0 | ROZPOCET
| VV |  | "4.96 Chodba, plocha PU2A" 43,63 |  | 43.63 | [13 empty] | VV | 2 | 2 | True | 0 | ROZPOCET
| VV |  | "4.97 Chodba, plocha PU2A" 55,51 |  | 55.51 | [13 empty] | VV | 2 | 2 | True | 0 | ROZPOCET
| VV |  | "4.98 Chodba, plocha PU2A" 79,79 |  | 79.79 | [13 empty] | VV | 2 | 2 | True | 0 | ROZPOCET
| VV |  | "5.2 Čajová kuchyňka, plocha PU2A" 42,2 |  | 42.2 | [13 empty] | VV | 2 | 2 | True | 0 | ROZPOCET
| VV |  | "5.3 Sprcha, plocha PU2A" 9,67 |  | 9.67 | [13 empty] | VV | 2 | 2 | True | 0 | ROZPOCET
| VV |  | "5.5 Grafik, plocha PU2A" 51,69 |  | 51.69 | [13 empty] | VV | 2 | 2 | True | 0 | ROZPOCET
| VV |  | "5.6 Pracovna CIT, plocha PU2A" 50,93 |  | 50.93 | [13 empty] | VV | 2 | 2 | True | 0 | ROZPOCET
| VV |  | "5.7 Pracovna CIT, plocha PU2A" 52,26 |  | 52.26 | [13 empty] | VV | 2 | 2 | True | 0 | ROZPOCET
| VV |  | "5.8 AVC sklad, plocha PU2A" 60,49 |  | 60.49 | [13 empty] | VV | 2 | 2 | True | 0 | ROZPOCET
| VV |  | "5.9 Sklad CIT, plocha PU2A" 52,3 |  | 52.3 | [13 empty] | VV | 2 | 2 | True | 0 | ROZPOCET
| VV |  | "5.10 WC ženy, plocha PU2A" 7,19 |  | 7.19 | [13 empty] | VV | 2 | 2 | True | 0 | ROZPOCET
| VV |  | "5.13 Server, plocha PU2A" 33,12 |  | 33.12 | [13 empty] | VV | 2 | 2 | True | 0 | ROZPOCET
| VV |  | "5.14 Chodba, plocha PU2A" 25,3 |  | 25.3 | [13 empty] | VV | 2 | 2 | True | 0 | ROZPOCET
| VV |  | "5.15 Kancelář vedoucího, plocha PU2A" 63,85 |  | 63.85 | [13 empty] | VV | 2 | 2 | True | 0 | ROZPOCET
| VV |  | "5.16 Sklad a instalace, plocha PU2A" 60,62 |  | 60.62 | [13 empty] | VV | 2 | 2 | True | 0 | ROZPOCET
| VV |  | "5.17 Pracovníci akademici, plocha PU2A" 79,3 |  | 79.3 | [13 empty] | VV | 2 | 2 | True | 0 | ROZPOCET
| VV |  | "5.18 AVC ateliér, plocha PU2A" 62,96 |  | 62.96 | [13 empty] | VV | 2 | 2 | True | 0 | ROZPOCET
| VV |  | "5.19 Technici PC, plocha PU2A" 60,23 |  | 60.23 | [13 empty] | VV | 2 | 2 | True | 0 | ROZPOCET
| VV |  | "5.20 AVC pracovna, plocha PU2A" 63,84 |  | 63.84 | [13 empty] | VV | 2 | 2 | True | 0 | ROZPOCET
| VV |  | "5.21 Praktikárna, plocha PU2A" 76,69 |  | 76.69 | [13 empty] | VV | 2 | 2 | True | 0 | ROZPOCET
| VV |  | "5.22 Praktikárna, plocha PU2A" 94,38 |  | 94.38 | [13 empty] | VV | 2 | 2 | True | 0 | ROZPOCET
| VV |  | "5.23 Praktikárna, plocha PU2A" 96,46 |  | 96.46 | [13 empty] | VV | 2 | 2 | True | 0 | ROZPOCET
| VV |  | "5.24 Praktikárna, plocha PU2A" 91,62 |  | 91.62 | [13 empty] | VV | 2 | 2 | True | 0 | ROZPOCET
| VV |  | "5.25 Přípravna virtuální reality, plocha PU2A" 45,45 |  | 45.45 | [13 empty] | VV | 2 | 2 | True | 0 | ROZPOCET
| VV |  | "5.26 Praktikárna virtuální reality, plocha PU2A" 57,95 |  | 57.95 | [13 empty] | VV | 2 | 2 | True | 0 | ROZPOCET
| VV |  | "5.27 Počítačová praktikárna, plocha PU2A" 86,59 |  | 86.59 | [13 empty] | VV | 2 | 2 | True | 0 | ROZPOCET
| VV |  | "5.28 Režie počítačových praktikáren, plocha PU2A" 71,06 |  | 71.06 | [13 empty] | VV | 2 | 2 | True | 0 | ROZPOCET
| VV |  | "5.29 Počítačová praktikárna, plocha PU2A" 116,88 |  | 116.88 | [13 empty] | VV | 2 | 2 | True | 0 | ROZPOCET
| VV |  | "5.32 Chodba, plocha PU2A" 90,8 |  | 90.8 | [13 empty] | VV | 2 | 2 | True | 0 | ROZPOCET
| VV |  | "5.33 Pracovna, plocha PU2A" 50,74 |  | 50.74 | [13 empty] | VV | 2 | 2 | True | 0 | ROZPOCET
| VV |  | "5.34 Pracovna, plocha PU2A" 49,72 |  | 49.72 | [13 empty] | VV | 2 | 2 | True | 0 | ROZPOCET
| VV |  | "5.35 Pracovna, plocha PU2A" 46,44 |  | 46.44 | [13 empty] | VV | 2 | 2 | True | 0 | ROZPOCET
| VV |  | "5.36 Pracovna, plocha PU2A" 48,1 |  | 48.1 | [13 empty] | VV | 2 | 2 | True | 0 | ROZPOCET
| VV |  | "5.37 Pracovna, plocha PU2A" 45,67 |  | 45.67 | [13 empty] | VV | 2 | 2 | True | 0 | ROZPOCET
| VV |  | "5.38 Sekretariát, plocha PU2A" 49,72 |  | 49.72 | [13 empty] | VV | 2 | 2 | True | 0 | ROZPOCET
| VV |  | "5.39 Kancelář vedoucího, plocha PU2A" 51,75 |  | 51.75 | [13 empty] | VV | 2 | 2 | True | 0 | ROZPOCET
| VV |  | "5.40 Kancelář vedoucího, plocha PU2A" 51,87 |  | 51.87 | [13 empty] | VV | 2 | 2 | True | 0 | ROZPOCET
| VV |  | "5.41 Čajová kuchyňka, plocha PU2A" 100,67 |  | 100.67 | [13 empty] | VV | 2 | 2 | True | 0 | ROZPOCET
| VV |  | "5.45 Pracovna, plocha PU2A" 73,19 |  | 73.19 | [13 empty] | VV | 2 | 2 | True | 0 | ROZPOCET
| VV |  | "5.47 Velín, plocha PU2A" 781,72 |  | 781.72 | [13 empty] | VV | 2 | 2 | True | 0 | ROZPOCET
| VV |  | "5.48 Knihovna, plocha PU2A" 76,54 |  | 76.54 | [13 empty] | VV | 2 | 2 | True | 0 | ROZPOCET
| VV |  | "5.49 Studovna, plocha PU2A" 61,82 |  | 61.82 | [13 empty] | VV | 2 | 2 | True | 0 | ROZPOCET
| VV |  | "5.55 Chodba, plocha PU2A" 109,03 |  | 109.03 | [13 empty] | VV | 2 | 2 | True | 0 | ROZPOCET
| VV |  | "5.56 Chodba, plocha PU2A" 268,88 |  | 268.88 | [13 empty] | VV | 2 | 2 | True | 0 | ROZPOCET
| VV |  | "5.57 Chodba, plocha PU2A" 151,69 |  | 151.69 | [13 empty] | VV | 2 | 2 | True | 0 | ROZPOCET
| VV |  | "5.58 Chodba, plocha PU2A" 189,14 |  | 189.14 | [13 empty] | VV | 2 | 2 | True | 0 | ROZPOCET
| VV |  | "5.59 Chodba, plocha PU2A" 79,99 |  | 79.99 | [13 empty] | VV | 2 | 2 | True | 0 | ROZPOCET
| VV |  | "5.60 Chodba, plocha PU2A" 41,64 |  | 41.64 | [13 empty] | VV | 2 | 2 | True | 0 | ROZPOCET
| VV |  | "5.61 Chodba, plocha PU2A" 174,3 |  | 174.3 | [13 empty] | VV | 2 | 2 | True | 0 | ROZPOCET
| VV |  | "6.2 Chodba, plocha PU2A" 269,23 |  | 269.23 | [13 empty] | VV | 2 | 2 | True | 0 | ROZPOCET
| VV |  | "6.5 Praktikárna, plocha PU2A" 94,99 |  | 94.99 | [13 empty] | VV | 2 | 2 | True | 0 | ROZPOCET
| VV |  | "6.6 Praktikárna, plocha PU2A" 95,21 |  | 95.21 | [13 empty] | VV | 2 | 2 | True | 0 | ROZPOCET
| VV |  | "6.10 Praktikárna funkčních modelů, plocha PU2A" 85,49 |  | 85.49 | [13 empty] | VV | 2 | 2 | True | 0 | ROZPOCET
| VV |  | "S1.22 Pracovna údržby a řidičů, plocha PU2A" 67,49 |  | 67.49 | [13 empty] | VV | 2 | 2 | True | 0 | ROZPOCET
| VV |  | "S1.28 WC muži, plocha PU2A" 24,32 |  | 24.32 | [13 empty] | VV | 2 | 2 | True | 0 | ROZPOCET
| VV |  | "S1.29 WC ženy, plocha PU2A" 32,45 |  | 32.45 | [13 empty] | VV | 2 | 2 | True | 0 | ROZPOCET
| VV |  | "S1.30 WC Invalidní, plocha PU2A" 3,65 |  | 3.65 | [13 empty] | VV | 2 | 2 | True | 0 | ROZPOCET
| VV |  | "S1.31 WC Invalidní, plocha PU2A" 3,65 |  | 3.65 | [13 empty] | VV | 2 | 2 | True | 0 | ROZPOCET
| VV |  | "S1.35 Chodba, plocha PU2A" 41,15 |  | 41.15 | [13 empty] | VV | 2 | 2 | True | 0 | ROZPOCET
| VV |  | "S1.51 Pracovna sanitáři, plocha PU2A" 60,97 |  | 60.97 | [13 empty] | VV | 2 | 2 | True | 0 | ROZPOCET
| VV |  | "S1.53 Centrální sklad knih, plocha PU2A" 356,79 |  | 356.79 | [13 empty] | VV | 2 | 2 | True | 0 | ROZPOCET
| VV |  | "S1.54 Šatna, plocha PU2A" 73,75 |  | 73.75 | [13 empty] | VV | 2 | 2 | True | 0 | ROZPOCET
| VV |  | "S1.57 Vstup do skladu, plocha PU2A" 26,42 |  | 26.42 | [13 empty] | VV | 2 | 2 | True | 0 | ROZPOCET
| VV |  | "S1.58 Volný výběr 1, plocha PU2A" 171,77 |  | 171.77 | [13 empty] | VV | 2 | 2 | True | 0 | ROZPOCET
| VV |  | "S1.59 Noční studovna, plocha PU2A" 8,38 |  | 8.38 | [13 empty] | VV | 2 | 2 | True | 0 | ROZPOCET
| VV |  | "S1.60 Kolektivní studovna, plocha PU2A" 30 |  | 30 | [13 empty] | VV | 2 | 2 | True | 0 | ROZPOCET
| VV |  | "S1.61 Místnost pro tichou práci, plocha PU2A" 11,6 |  | 11.6 | [13 empty] | VV | 2 | 2 | True | 0 | ROZPOCET
| VV |  | "S1.62 Místnost pro tichou práci, plocha PU2A" 6,62 |  | 6.62 | [13 empty] | VV | 2 | 2 | True | 0 | ROZPOCET
| VV |  | "S1.63 Místnost pro tichou práci, plocha PU2A" 6,93 |  | 6.93 | [13 empty] | VV | 2 | 2 | True | 0 | ROZPOCET
| VV |  | "S1.64 Hovorna, plocha PU2A" 5,36 |  | 5.36 | [13 empty] | VV | 2 | 2 | True | 0 | ROZPOCET
| VV |  | "S1.65 Místnost pro tichou práci, plocha PU2A" 11,03 |  | 11.03 | [13 empty] | VV | 2 | 2 | True | 0 | ROZPOCET
| VV |  | "S1.66 Místnost pro tichou práci, plocha PU2A" 6,62 |  | 6.62 | [13 empty] | VV | 2 | 2 | True | 0 | ROZPOCET
| VV |  | "S1.67 Místnost pro tichou práci, plocha PU2A" 6,93 |  | 6.93 | [13 empty] | VV | 2 | 2 | True | 0 | ROZPOCET
| VV |  | "S1.68 Místnost pro tichou práci, plocha PU2A" 52,82 |  | 52.82 | [13 empty] | VV | 2 | 2 | True | 0 | ROZPOCET
| VV |  | "S1.69 Kopírování/skartování, plocha PU2A" 29,69 |  | 29.69 | [13 empty] | VV | 2 | 2 | True | 0 | ROZPOCET
| VV |  | "S1.70 Školící a prezentační místnost, plocha PU2A" 102,01 |  | 102.01 | [13 empty] | VV | 2 | 2 | True | 0 | ROZPOCET
| VV |  | "S1.71 Kopírování, plocha PU2A" 42,06 |  | 42.06 | [13 empty] | VV | 2 | 2 | True | 0 | ROZPOCET
| VV |  | "S1.72 Pracovna, plocha PU2A" 54,21 |  | 54.21 | [13 empty] | VV | 2 | 2 | True | 0 | ROZPOCET
| VV |  | "S1.73 Sekretariát, plocha PU2A" 49,48 |  | 49.48 | [13 empty] | VV | 2 | 2 | True | 0 | ROZPOCET
| VV |  | "S1.74 Kancelář a vedoucího, plocha PU2A" 44,75 |  | 44.75 | [13 empty] | VV | 2 | 2 | True | 0 | ROZPOCET
| VV |  | "S1.75 Pracovna, plocha PU2A" 46,76 |  | 46.76 | [13 empty] | VV | 2 | 2 | True | 0 | ROZPOCET
| VV |  | "S1.76 Pracovna, plocha PU2A" 50,33 |  | 50.33 | [13 empty] | VV | 2 | 2 | True | 0 | ROZPOCET
| VV |  | "S1.77 Jednací místnost, plocha PU2A" 54,24 |  | 54.24 | [13 empty] | VV | 2 | 2 | True | 0 | ROZPOCET
| VV |  | "S1.78 Pracovna, plocha PU2A" 56,25 |  | 56.25 | [13 empty] | VV | 2 | 2 | True | 0 | ROZPOCET
| VV |  | "S1.79 Pracovna, plocha PU2A" 53,83 |  | 53.83 | [13 empty] | VV | 2 | 2 | True | 0 | ROZPOCET
| VV |  | "S1.80 Pracovna, plocha PU2A" 57,66 |  | 57.66 | [13 empty] | VV | 2 | 2 | True | 0 | ROZPOCET
| VV |  | "S1.81 Čajová kuchyňka, plocha PU2A" 43 |  | 43 | [13 empty] | VV | 2 | 2 | True | 0 | ROZPOCET
| VV |  | "S1.96 Chodba, plocha PU2A" 214,11 |  | 214.11 | [13 empty] | VV | 2 | 2 | True | 0 | ROZPOCET
| VV |  | "S1.99 Chodba, plocha PU2A" 78,72 |  | 78.72 | [13 empty] | VV | 2 | 2 | True | 0 | ROZPOCET
| VV |  | "S1.100 Chodba, plocha PU2A" 106,42 |  | 106.42 | [13 empty] | VV | 2 | 2 | True | 0 | ROZPOCET
| VV |  | "S1.102 Servrovna, plocha PU2A" 51,5 |  | 51.5 | [13 empty] | VV | 2 | 2 | True | 0 | ROZPOCET
| VV |  | "S1.103 Chodba výtahu, plocha PU2A" 51,12 |  | 51.12 | [13 empty] | VV | 2 | 2 | True | 0 | ROZPOCET
| VV |  | "S1.110 Volný výběr 2, plocha PU2A" 87,6 |  | 87.6 | [13 empty] | VV | 2 | 2 | True | 0 | ROZPOCET
| VV |  | "S1.122 Chodba, plocha PU2A" 151,6 |  | 151.6 | [13 empty] | VV | 2 | 2 | True | 0 | ROZPOCET
| VV |  | "S1.124 Chodba, plocha PU2A" 44,64 |  | 44.64 | [13 empty] | VV | 2 | 2 | True | 0 | ROZPOCET
| VV |  | "S2.50 Prostor pod posluchárnou, plocha PU2A" 144,75 |  | 144.75 | [13 empty] | VV | 2 | 2 | True | 0 | ROZPOCET
| VV |  | "S2.51 Šachta, plocha PU2A" 160,8 |  | 160.8 | [13 empty] | VV | 2 | 2 | True | 0 | ROZPOCET
| VV | PU2A | Mezisoučet |  | 22007.38 | [13 empty] | VV | 2 | 3 | True | 0 | ROZPOCET
| VV |  | Součet |  | 22007.38 | [13 empty] | VV | 2 | 4 | True | 1 | ROZPOCET

## B10 - Zajištění stavební ...
[9 empty] | >> skryté sloupce << | [9 empty] | {977a04f6-e31f-459f-99ac-fa6a7298ea0a} | [5 empty] | MS1 | t | 36,389 | 2
[19 empty] | 2 | [5 empty] | odvoz | t | 394,555 | 2
| KRYCÍ LIST SOUPISU PRACÍ | [8 empty] | v --- níže se nacházejí doplnkové a pomocné údaje k sestavám --- v | [8 empty] | False | [5 empty] | odvrtkotev | m | 1365 | 2
[25 empty] | odvrtzápor | m | 1927 | 2
| Stavba: | [23 empty] | paženído10 | m2 | 632,56 | 2
|  | UniMeC (bez SO112, SO113) | [22 empty] | paženído4 | m2 | 1634,08 | 2
| Objekt: | [23 empty] | pláň | m3 | 1080 | 2
|  | SO110 - Hlavní budova | [22 empty] | převázka | t | 41,847 | 2
| Soupis: | [23 empty] | zápory1 | m | 1250 | 2
|  | SO111 - Ústavy a společná zařízení | [22 empty] | zápory2 | m | 677 | 2
| Úroveň 4: | [23 empty] | zásypstabil | m3 | 656,386 | 2
B10 - Zajištění stavební jámy
| KSO: |  | 801 38 21 |  |  | CC-CZ:
| Místo: |  | p.č. 11645/1, 11643 a 11644 |  |  | Datum: | 10. 1. 2019
| Zadavatel: |  |  |  |  | IČ: | 00216208
|  | Univerzita Karlova |  |  |  | DIČ: | CZ00216208
| Uchazeč: |  |  |  |  | IČ: | Vyplň údaj
|  | Vyplň údaj |  |  |  | DIČ: | Vyplň údaj
| Projektant: |  |  |  |  | IČ: | 60193280
|  | VPÚ DECO Praha, a.s. |  |  |  | DIČ: | CZ60193280
| Zpracovatel: |  |  |  |  | IČ:
DIČ:
Poznámka:
| Cena bez DPH | [5 empty] | 0
|  |  | Základ daně |  |  | Sazba daně | Výše daně
| DPH | základní | 0 |  |  | 21% | 0
|  | snížená | 0 |  |  | 15% | 0
|  | zákl. přenesená | 0 |  |  | 21% | 0
|  | sníž. přenesená | 0 |  |  | 15% | 0
|  | nulová | 0 |  |  | 0% | 0
| Cena s DPH |  |  | v | CZK |  | 0
REKAPITULACE ČLENĚNÍ SOUPISU PRACÍ
Stavba:
UniMeC (bez SO112, SO113)
Objekt:
SO110 - Hlavní budova
Soupis:
SO111 - Ústavy a společná zařízení
Úroveň 4:
B10 - Zajištění stavební jámy
Místo: |  |  | p.č. 11645/1, 11643 a 11644 |  |  | Datum: | 10. 1. 2019
Zadavatel: |  |  | Univerzita Karlova |  |  | Projektant: | VPÚ DECO Praha, a.s.
Uchazeč: |  |  | Vyplň údaj |  |  | Zpracovatel:
Kód dílu - Popis | [6 empty] | Cena celkem [CZK]
Náklady stavby celkem | [6 empty] | 0 | [12 empty] | -1
| HSV - Práce a dodávky HSV | [5 empty] | 0
| 1 - Zemní práce | [5 empty] | 0
| 2 - Zakládání | [5 empty] | 0
| 4 - Vodorovné konstrukce | [5 empty] | 0
| 997 - Přesun sutě | [5 empty] | 0
| 998 - Přesun hmot | [5 empty] | 0
SOUPIS PRACÍ
Stavba:
UniMeC (bez SO112, SO113)
Objekt:
SO110 - Hlavní budova
Soupis:
SO111 - Ústavy a společná zařízení
Úroveň 4:
B10 - Zajištění stavební jámy
Místo: |  |  | p.č. 11645/1, 11643 a 11644 |  |  | Datum: | 10. 1. 2019
Zadavatel: |  |  | Univerzita Karlova |  |  | Projektant: | VPÚ DECO Praha, a.s.
Uchazeč: |  |  | Vyplň údaj |  |  | Zpracovatel:
PČ | Typ | Kód | Popis | MJ | Množství | J.cena [CZK] | Cena celkem [CZK] | Cenová soustava |  |  | DPH | J. Nh [h] | Nh celkem [h] | J. hmotnost [t] | Hmotnost celkem [t] | J. suť [t] | Suť Celkem [t]
Náklady soupisu celkem | [6 empty] | 0 | [5 empty] | 0 |  | 1129.5522 |  | 1404 |  | D | -1 | [14 empty] | 0
| D | HSV | Práce a dodávky HSV |  |  |  | 0 | [5 empty] | 0 |  | 1129.5522 |  | 1404 | 1 | D | 0 |  |  |  | ROZPOCET | [10 empty] | 0
| D | 1 | Zemní práce |  |  |  | 0 | [5 empty] | 0 |  | 832.7034 |  | 1404 | 1 | D | 1 |  |  |  | ROZPOCET | [10 empty] | 0
1 | K | 113152112 | Odstranění podkladů zpevněných ploch z kameniva drceného | m3 | 1080 |  | 0 | CS ÚRS 2018 01 |  |  | základní |  | 0 | 0 | 0 | 1.3 | 1404 | 4 | K | 2 |  |  |  | ROZPOCET |  |  |  |  | 0 | 0 | 0 | 0 | 0 | 1 | 0 | 4 | 654330806
| PP |  | Odstranění podkladů zpevněných ploch s přemístěním na skládku na vzdálenost do 20 m nebo s naložením na dopravní prostředek z kameniva drceného | [15 empty] | PP | 2
| VV |  | pláň |  | 1080 | [13 empty] | VV | 2 | 2 | True | 1 | ROZPOCET
2 | K | 151711111 | Osazení zápor ocelových dl do 8 m | m | 1250 |  | 0 | CS ÚRS 2018 01 |  |  | základní |  | 0 | 0.00133 | 1.6625 | 0 | 0 | 4 | K | 2 |  |  |  | ROZPOCET |  |  |  |  | 0 | 0 | 0 | 0 | 0 | 1 | 0 | 4 | -1716864753
| PP |  | Osazení ocelových zápor pro pažení hloubených vykopávek do předem provedených vrtů se zabetonováním spodního konce, s příp. nutným obsypem zápory pískem délky od 0 do 8 m | [15 empty] | PP | 2
| VV |  | "dle tabulky zápor" | [15 empty] | VV | 2 | 1 | True | 0 | ROZPOCET
| VV |  | "zápora č. 1, délky 8m , celkem 1 ks" 8 |  | 8 | [13 empty] | VV | 2 | 2 | True | 0 | ROZPOCET
| VV |  | "zápora č. 2, 3, délky 7m , celkem 2 ks" 14 |  | 14 | [13 empty] | VV | 2 | 2 | True | 0 | ROZPOCET
| VV |  | "zápora č. 4 - 7, délky 8m , celkem 4 ks" 32 |  | 32 | [13 empty] | VV | 2 | 2 | True | 0 | ROZPOCET
| VV |  | "zápora č. 8 - 10, délky 7m , celkem 3 ks" 21 |  | 21 | [13 empty] | VV | 2 | 2 | True | 0 | ROZPOCET
| VV |  | "zápora č. 11 - 13, délky 6m , celkem 3 ks" 18 |  | 18 | [13 empty] | VV | 2 | 2 | True | 0 | ROZPOCET
| VV |  | "zápora č. 14 - 17, délky 5m , celkem 4 ks" 20 |  | 20 | [13 empty] | VV | 2 | 2 | True | 0 | ROZPOCET
| VV |  | "zápora č. 18, délky 4m , celkem 1 ks" 4 |  | 4 | [13 empty] | VV | 2 | 2 | True | 0 | ROZPOCET
| VV |  | "zápora č. 19 - 26, délky 6m , celkem 8 ks" 48 |  | 48 | [13 empty] | VV | 2 | 2 | True | 0 | ROZPOCET
| VV |  | "zápora č. 27 - 30, délky 7m , celkem 4 ks" 28 |  | 28 | [13 empty] | VV | 2 | 2 | True | 0 | ROZPOCET
| VV |  | "zápora č. 31 - 33, délky 8m , celkem 3 ks" 24 |  | 24 | [13 empty] | VV | 2 | 2 | True | 0 | ROZPOCET
| VV |  | "zápora č. 34 - 37, délky 7m , celkem 4 ks" 28 |  | 28 | [13 empty] | VV | 2 | 2 | True | 0 | ROZPOCET
| VV |  | "zápora č. 38 - 41, délky 7m , celkem 4 ks" 28 |  | 28 | [13 empty] | VV | 2 | 2 | True | 0 | ROZPOCET
| VV |  | "zápora č. 42 - 46, délky 8m , celkem 5 ks" 40 |  | 40 | [13 empty] | VV | 2 | 2 | True | 0 | ROZPOCET
| VV |  | "zápora č. 59 - 72, délky 8m , celkem 14 ks" 112 |  | 112 | [13 empty] | VV | 2 | 2 | True | 0 | ROZPOCET
| VV |  | "zápora č. 127 - 158, délky 8m , celkem 32 ks" 256 |  | 256 | [13 empty] | VV | 2 | 2 | True | 0 | ROZPOCET
| VV |  | "zápora č. 159 - 189, délky 7m , celkem 31 ks" 217 |  | 217 | [13 empty] | VV | 2 | 2 | True | 0 | ROZPOCET
| VV |  | "zápora č. 190 - 233, délky 8m , celkem 44 ks" 352 |  | 352 | [13 empty] | VV | 2 | 2 | True | 0 | ROZPOCET
| VV | zápory1 | Součet |  | 1250 | [13 empty] | VV | 2 | 4 | True | 1 | ROZPOCET
3 | K | 151711121 | Osazení zápor ocelových dl do 14 m | m | 677 |  | 0 | CS ÚRS 2018 01 |  |  | základní |  | 0 | 0.00119 | 0.80563 | 0 | 0 | 4 | K | 2 |  |  |  | ROZPOCET |  |  |  |  | 0 | 0 | 0 | 0 | 0 | 1 | 0 | 4 | 971417733
| PP |  | Osazení ocelových zápor pro pažení hloubených vykopávek do předem provedených vrtů se zabetonováním spodního konce, s příp. nutným obsypem zápory pískem délky od 0 do 14 m | [15 empty] | PP | 2
| VV |  | "dle tabulky zápor" | [15 empty] | VV | 2 | 1 | True | 0 | ROZPOCET
| VV |  | "zápora č. 47 - 49, délky 9m , celkem 3 ks" 27 |  | 27 | [13 empty] | VV | 2 | 2 | True | 0 | ROZPOCET
| VV |  | "zápora č. 50 - 58, délky 10m , celkem 9 ks" 90 |  | 90 | [13 empty] | VV | 2 | 2 | True | 0 | ROZPOCET
| VV |  | "zápora č. 73 - 126, délky 10m , celkem 54 ks" 540 |  | 540 | [13 empty] | VV | 2 | 2 | True | 0 | ROZPOCET
| VV |  | "zápora č. 234, délky 10m , celkem 1 ks" 10 |  | 10 | [13 empty] | VV | 2 | 2 | True | 0 | ROZPOCET
| VV |  | "zápora č. 235, délky 10m , celkem 1 ks" 10 |  | 10 | [13 empty] | VV | 2 | 2 | True | 0 | ROZPOCET
| VV | zápory2 | Součet |  | 677 | [13 empty] | VV | 2 | 4 | True | 1 | ROZPOCET
4 | M | 13010763R | ocel profilová IPE, v jakosti 11 373, h=360 mm | t | 121.035 |  | 0 | R položka |  |  | základní |  | 0 | 1 | 121.035 | 0 | 0 | 8 | M | 2 |  |  |  | ROZPOCET |  |  |  |  | 0 | 0 | 0 | 0 | 0 | 1 | 0 | 4 | -756734855
| PP |  | ocel profilová IPE, v jakosti 11 373, h=360 mm | [15 empty] | PP | 2
| P |  | Poznámka k položce: Ocel S235. V jednotkové ceně je zahrnuta obratovost profilů. | [15 empty] | P | 2
| VV |  | "zápory IPE 360, 57,1 kg/m" | [15 empty] | VV | 2 | 1 | True | 0 | ROZPOCET
| VV |  | (zápory1+zápory2)*0,0571 |  | 110.032 | [13 empty] | VV | 2 | 2 | True | 1 | ROZPOCET
| VV |  | 110,032*1,1 'Přepočtené koeficientem množství |  | 121.035 | [13 empty] | VV | 2 | 2 | False | 1 | ROZPOCET
5 | M | 589319660 | beton C 8/10 kamenivo frakce 0/16 | m3 | 269.268 |  | 0 | CS ÚRS 2018 01 |  |  | základní |  | 0 | 2.234 | 601.5447 | 0 | 0 | 8 | M | 2 |  |  |  | ROZPOCET |  |  |  |  | 0 | 0 | 0 | 0 | 0 | 1 | 0 | 4 | 986928422
| PP |  | beton C 8/10 kamenivo frakce 0/16 | [15 empty] | PP | 2
| VV |  | "vrt. 600 mm, nadspotřeba 20%" | [15 empty] | VV | 2 | 1 | True | 0 | ROZPOCET
| VV |  | "zápora č. 1, délka zálivky 5m , celkem 1 ks" 1,41 |  | 1.41 | [13 empty] | VV | 2 | 2 | True | 0 | ROZPOCET
| VV |  | "zápora č. 2, 3, délka zálivky 4m , celkem 2 ks" 2,26 |  | 2.26 | [13 empty] | VV | 2 | 2 | True | 0 | ROZPOCET
| VV |  | "zápora č. 4 - 7, délka zálivky 5,54m , celkem 4 ks" 6,27 |  | 6.27 | [13 empty] | VV | 2 | 2 | True | 0 | ROZPOCET
| VV |  | "zápora č. 8 - 10, délka zálivky 5,09m , celkem 3 ks" 4,32 |  | 4.32 | [13 empty] | VV | 2 | 2 | True | 0 | ROZPOCET
| VV |  | "zápora č. 11 - 13, délka zálivky 4,63m , celkem 3 ks" 3,93 |  | 3.93 | [13 empty] | VV | 2 | 2 | True | 0 | ROZPOCET
| VV |  | "zápora č. 14 - 17, délka zálivky 4,18m , celkem 4 ks" 4,72 |  | 4.72 | [13 empty] | VV | 2 | 2 | True | 0 | ROZPOCET
| VV |  | "zápora č. 18, délka zálivky 3,72m , celkem 1 ks" 1,05 |  | 1.05 | [13 empty] | VV | 2 | 2 | True | 0 | ROZPOCET
| VV |  | "zápora č. 19 - 26, délka zálivky 5,7m , celkem 8 ks" 12,89 |  | 12.89 | [13 empty] | VV | 2 | 2 | True | 0 | ROZPOCET
| VV |  | "zápora č. 27 - 30, délka zálivky 6,28m , celkem 4 ks" 7,1 |  | 7.1 | [13 empty] | VV | 2 | 2 | True | 0 | ROZPOCET
| VV |  | "zápora č. 31 - 33, délka zálivky 6,8m , celkem 3 ks" 5,77 |  | 5.77 | [13 empty] | VV | 2 | 2 | True | 0 | ROZPOCET
| VV |  | "zápora č. 34 - 37, délka zálivky 5,38m , celkem 4 ks" 6,08 |  | 6.08 | [13 empty] | VV | 2 | 2 | True | 0 | ROZPOCET
| VV |  | "zápora č. 38 - 41, délka zálivky 4,96m , celkem 4 ks" 5,61 |  | 5.61 | [13 empty] | VV | 2 | 2 | True | 0 | ROZPOCET
| VV |  | "zápora č. 42 - 46, délka zálivky 5,48m , celkem 5 ks" 7,75 |  | 7.75 | [13 empty] | VV | 2 | 2 | True | 0 | ROZPOCET
| VV |  | "zápora č. 47 - 49, délka zálivky 5,94m , celkem 3 ks" 5,04 |  | 5.04 | [13 empty] | VV | 2 | 2 | True | 0 | ROZPOCET
| VV |  | "zápora č. 50 - 58, délka zálivky 6,5m , celkem 9 ks" 16,54 |  | 16.54 | [13 empty] | VV | 2 | 2 | True | 0 | ROZPOCET
| VV |  | "zápora č. 59 - 72, délka zálivky 3,84m , celkem 14 ks" 15,2 |  | 15.2 | [13 empty] | VV | 2 | 2 | True | 0 | ROZPOCET
| VV |  | "zápora č. 73 - 126, délka zálivky 2,75m , celkem 54 ks" 41,99 |  | 41.99 | [13 empty] | VV | 2 | 2 | True | 0 | ROZPOCET
| VV |  | "zápora č. 127 - 158, délka zálivky 2,92m , celkem 32 ks" 26,42 |  | 26.42 | [13 empty] | VV | 2 | 2 | True | 0 | ROZPOCET
| VV |  | "zápora č. 159 - 189, délka zálivky 1,18m , celkem 31 ks" 10,34 |  | 10.34 | [13 empty] | VV | 2 | 2 | True | 0 | ROZPOCET
| VV |  | "zápora č. 190 - 233, délka zálivky 3,04m , celkem 44 ks" 37,82 |  | 37.82 | [13 empty] | VV | 2 | 2 | True | 0 | ROZPOCET
| VV |  | "zápora č. 234, délka zálivky 3,34m , celkem 1 ks" 0,94 |  | 0.94 | [13 empty] | VV | 2 | 2 | True | 0 | ROZPOCET
| VV |  | "zápora č. 235, délka zálivky 3,34m , celkem 1 ks" 0,94 |  | 0.94 | [13 empty] | VV | 2 | 2 | True | 0 | ROZPOCET
| VV |  | Součet |  | 224.39 | [13 empty] | VV | 2 | 4 | True | 1 | ROZPOCET
| VV |  | 224,39*1,2 'Přepočtené koeficientem množství |  | 269.268 | [13 empty] | VV | 2 | 2 | False | 1 | ROZPOCET
6 | K | 151711131 | Vytažení zápor ocelových dl do 8 m | m | 1250 |  | 0 | CS ÚRS 2018 01 |  |  | základní |  | 0 | 0 | 0 | 0 | 0 | 4 | K | 2 |  |  |  | ROZPOCET |  |  |  |  | 0 | 0 | 0 | 0 | 0 | 1 | 0 | 4 | 1382637741
| PP |  | Vytažení ocelových zápor pro pažení délky od 0 do 8 m | [15 empty] | PP | 2
| VV |  | zápory1 |  | 1250 | [13 empty] | VV | 2 | 2 | True | 1 | ROZPOCET
7 | K | 151711141 | Vytažení zápor ocelových dl do 14 m | m | 677 |  | 0 | CS ÚRS 2018 01 |  |  | základní |  | 0 | 0 | 0 | 0 | 0 | 4 | K | 2 |  |  |  | ROZPOCET |  |  |  |  | 0 | 0 | 0 | 0 | 0 | 1 | 0 | 4 | 1432145149
| PP |  | Vytažení ocelových zápor pro pažení délky od 0 do 14 m | [15 empty] | PP | 2
| VV |  | zápory2 |  | 677 | [13 empty] | VV | 2 | 2 | True | 1 | ROZPOCET
8 | K | 15171211R | Převázka ocelová zdvojená pro kotvení záporového pažení | t | 41.847 |  | 0 | R položka |  |  | základní |  | 0 | 1 | 41.847 | 0 | 0 | 4 | K | 2 |  |  |  | ROZPOCET |  |  |  |  | 0 | 0 | 0 | 0 | 0 | 1 | 0 | 4 | 1661947980
| PP |  | Převázka ocelová pro ukotvení záporového pažení pro jakoukoliv délku převázky zdvojená | [15 empty] | PP | 2
| P |  | Poznámka k položce: Převázka vč. pomocných ocelových konstrukcí, vyklínování, kotevních a podkladních plechů, výztuh, příložek a svarů dle Detailu č.1 a TZ. | [15 empty] | P | 2
| VV |  | "dle tabulky kotev" | [15 empty] | VV | 2 | 1 | True | 0 | ROZPOCET
| VV |  | "2xU300 dl. 2,4 m, 47 kg/m" 0,047*2,4*2*118 |  | 26.621 | [13 empty] | VV | 2 | 2 | True | 0 | ROZPOCET
| VV |  | "ozn.1 - 1ks podkladní deska 290x290x30" 0,29*0,29*0,03*7,88*1*118 |  | 2.346 | [13 empty] | VV | 2 | 2 | True | 0 | ROZPOCET
| VV |  | "ozn.2 - 1ks kotevní deska prům. 220x35" 0,22*0,22*0,035*7,88*1*118 |  | 1.575 | [13 empty] | VV | 2 | 2 | True | 0 | ROZPOCET
| VV |  | "ozn.3 - 2ks ocel. plech 410x237x20" 0,410*0,237*0,02/2*7,88*2*118 |  | 1.807 | [13 empty] | VV | 2 | 2 | True | 0 | ROZPOCET
| VV |  | "ozn.5 - 4ks příčná výztuha 270x75x10" 0,270*0,075*0,01*7,88*4*118 |  | 0.753 | [13 empty] | VV | 2 | 2 | True | 0 | ROZPOCET
| VV |  | "ozn.6 - 4ks distanční příloka 150x290x10" 0,15*0,29*0,01*7,88*4*118 |  | 1.618 | [13 empty] | VV | 2 | 2 | True | 0 | ROZPOCET
| VV |  | "ozn.7 - 4ks distanční příložka 100x290x10" 0,1*0,29*0,01*7,88*4*118 |  | 1.079 | [13 empty] | VV | 2 | 2 | True | 0 | ROZPOCET
| VV |  | "ocelové klíny - odborný odhad" 0,005*118 |  | 0.59 | [13 empty] | VV | 2 | 2 | True | 0 | ROZPOCET
| VV | MS1 | Mezisoučet |  | 36.389 | [13 empty] | VV | 2 | 3 | True | 0 | ROZPOCET
| VV |  | "prořez, svary, pomocný a kotvící materiál - odborný doahd 15%" MS1*0,15 |  | 5.458 | [13 empty] | VV | 2 | 2 | True | 0 | ROZPOCET
| VV | převázka | Součet |  | 41.847 | [13 empty] | VV | 2 | 4 | True | 1 | ROZPOCET
9 | K | 15171212R | Odstranění ocelové převázky zdvojené pro kotvení záporového pažení | t | 41.847 |  | 0 | R položka |  |  | základní |  | 0 | 0 | 0 | 0 | 0 | 4 | K | 2 |  |  |  | ROZPOCET |  |  |  |  | 0 | 0 | 0 | 0 | 0 | 1 | 0 | 4 | -403286585
| PP |  | Odstranění ocelové převázky pro ukotvení záporového pažení jakékoliv délky převázky zdvojené | [15 empty] | PP | 2
| VV |  | "dle tabulky kotev, detail č.1" | [15 empty] | VV | 2 | 1 | True | 0 | ROZPOCET
| VV |  | převázka |  | 41.847 | [13 empty] | VV | 2 | 2 | True | 1 | ROZPOCET
10 | K | 151721111 | Zřízení pažení do ocelových zápor hl výkopu do 4 m s jeho následným odstraněním | m2 | 1634.08 |  | 0 | CS ÚRS 2018 01 |  |  | základní |  | 0 | 0.0264 | 43.1397 | 0 | 0 | 4 | K | 2 |  |  |  | ROZPOCET |  |  |  |  | 0 | 0 | 0 | 0 | 0 | 1 | 0 | 4 | -391157237
| PP |  | Pažení do ocelových zápor bez ohledu na druh pažin, s odstraněním pažení, hloubky výkopu do 4 m | [15 empty] | PP | 2
| P |  | Poznámka k položce: Dřevěné z fošen tl. 80 mm z jehličnatého řeziva tř. S II | [15 empty] | P | 2
| VV |  | "dle tabulky zápor, šířka 2m x výška" | [15 empty] | VV | 2 | 1 | True | 0 | ROZPOCET
| VV |  | "zápora č. 1" 6 |  | 6 | [13 empty] | VV | 2 | 2 | True | 0 | ROZPOCET
| VV |  | "zápora č. 2, 3" 12 |  | 12 | [13 empty] | VV | 2 | 2 | True | 0 | ROZPOCET
| VV |  | "zápora č. 4 - 7" 19,65 |  | 19.65 | [13 empty] | VV | 2 | 2 | True | 0 | ROZPOCET
| VV |  | "zápora č. 8 - 10" 11,47 |  | 11.47 | [13 empty] | VV | 2 | 2 | True | 0 | ROZPOCET
| VV |  | "zápora č. 11 - 13" 8,21 |  | 8.21 | [13 empty] | VV | 2 | 2 | True | 0 | ROZPOCET
| VV |  | "zápora č. 14 - 17" 6,59 |  | 6.59 | [13 empty] | VV | 2 | 2 | True | 0 | ROZPOCET
| VV |  | "zápora č. 18" 0,56 |  | 0.56 | [13 empty] | VV | 2 | 2 | True | 0 | ROZPOCET
| VV |  | "zápora č. 19 - 26" 4,8 |  | 4.8 | [13 empty] | VV | 2 | 2 | True | 0 | ROZPOCET
| VV |  | "zápora č. 27 - 30" 5,76 |  | 5.76 | [13 empty] | VV | 2 | 2 | True | 0 | ROZPOCET
| VV |  | "zápora č. 31 - 33" 7,2 |  | 7.2 | [13 empty] | VV | 2 | 2 | True | 0 | ROZPOCET
| VV |  | "zápora č. 34 - 37" 12,96 |  | 12.96 | [13 empty] | VV | 2 | 2 | True | 0 | ROZPOCET
| VV |  | "zápora č. 38 - 41" 16,32 |  | 16.32 | [13 empty] | VV | 2 | 2 | True | 0 | ROZPOCET
| VV |  | "zápora č. 42 - 46" 25,2 |  | 25.2 | [13 empty] | VV | 2 | 2 | True | 0 | ROZPOCET
| VV |  | "zápora č. 47 - 49" 18,36 |  | 18.36 | [13 empty] | VV | 2 | 2 | True | 0 | ROZPOCET
| VV |  | "zápora č. 50 - 58" 63 |  | 63 | [13 empty] | VV | 2 | 2 | True | 0 | ROZPOCET
| VV |  | "zápora č. 59 - 72" 112 |  | 112 | [13 empty] | VV | 2 | 2 | True | 0 | ROZPOCET
| VV |  | "zápora č. 73 - 126" 432 |  | 432 | [13 empty] | VV | 2 | 2 | True | 0 | ROZPOCET
| VV |  | "zápora č. 127 - 158" 256 |  | 256 | [13 empty] | VV | 2 | 2 | True | 0 | ROZPOCET
| VV |  | "zápora č. 159 - 189" 248 |  | 248 | [13 empty] | VV | 2 | 2 | True | 0 | ROZPOCET
| VV |  | "zápora č. 190 - 233" 352 |  | 352 | [13 empty] | VV | 2 | 2 | True | 0 | ROZPOCET
| VV |  | "zápora č. 234" 8 |  | 8 | [13 empty] | VV | 2 | 2 | True | 0 | ROZPOCET
| VV |  | "zápora č. 235" 8 |  | 8 | [13 empty] | VV | 2 | 2 | True | 0 | ROZPOCET
| VV | paženído4 | Součet |  | 1634.08 | [13 empty] | VV | 2 | 4 | True | 1 | ROZPOCET
11 | K | 151721112 | Zřízení pažení do ocelových zápor hl výkopu do 10 m s jeho následným odstraněním | m2 | 632.56 |  | 0 | CS ÚRS 2018 01 |  |  | základní |  | 0 | 0.02944 | 18.6226 | 0 | 0 | 4 | K | 2 |  |  |  | ROZPOCET |  |  |  |  | 0 | 0 | 0 | 0 | 0 | 1 | 0 | 4 | -528898737
| PP |  | Pažení do ocelových zápor bez ohledu na druh pažin, s odstraněním pažení, hloubky výkopu přes 4 do 10 m | [15 empty] | PP | 2
| VV |  | "dle tabulky zápor, šířka 2m x výška" | [15 empty] | VV | 2 | 1 | True | 0 | ROZPOCET
| VV |  | "zápora č. 59 - 72" 4,48 |  | 4.48 | [13 empty] | VV | 2 | 2 | True | 0 | ROZPOCET
| VV |  | "zápora č. 73 - 126" 351 |  | 351 | [13 empty] | VV | 2 | 2 | True | 0 | ROZPOCET
| VV |  | "zápora č. 127 - 158" 69,12 |  | 69.12 | [13 empty] | VV | 2 | 2 | True | 0 | ROZPOCET
| VV |  | "zápora č. 159 - 189" 112,84 |  | 112.84 | [13 empty] | VV | 2 | 2 | True | 0 | ROZPOCET
| VV |  | "zápora č. 190 - 233" 84,48 |  | 84.48 | [13 empty] | VV | 2 | 2 | True | 0 | ROZPOCET
| VV |  | "zápora č. 234" 5,32 |  | 5.32 | [13 empty] | VV | 2 | 2 | True | 0 | ROZPOCET
| VV |  | "zápora č. 235" 5,32 |  | 5.32 | [13 empty] | VV | 2 | 2 | True | 0 | ROZPOCET
| VV | paženído10 | Součet |  | 632.56 | [13 empty] | VV | 2 | 4 | True | 1 | ROZPOCET
12 | K | 153821113 | Osazení kotvy kabelové z pramenců nebo drátů pro nosnost do 0,47 MN | m | 1483 |  | 0 | CS ÚRS 2018 01 |  |  | základní |  | 0 | 0.00252 | 3.7372 | 0 | 0 | 4 | K | 2 |  |  |  | ROZPOCET |  |  |  |  | 0 | 0 | 0 | 0 | 0 | 1 | 0 | 4 | -1275809670
| PP |  | Osazení kotev kabelových z popouštěných pramenců nebo drátů pro nosnost přes 0,31 do 0,47 MN | [15 empty] | PP | 2
| P |  | Poznámka k položce: Pramencové kotvy 2 a 3 x Lp 15,7 mm (St 1570/1770 MPa) | [15 empty] | P | 2
| VV |  | "dle tabulky kotev a TZ, délka + 1,0 m/ks, zkušební síla do 0,35 MN" | [15 empty] | VV | 2 | 1 | True | 0 | ROZPOCET
| VV |  | "kotva K1, délky 10, počet 1 ks" 11 |  | 11 | [13 empty] | VV | 2 | 2 | True | 0 | ROZPOCET
| VV |  | "kotva K2,K3, délky 9, počet 2 ks" 20 |  | 20 | [13 empty] | VV | 2 | 2 | True | 0 | ROZPOCET
| VV |  | "kotva K4-K6, délky 11, počet 3 ks" 36 |  | 36 | [13 empty] | VV | 2 | 2 | True | 0 | ROZPOCET
| VV |  | "kotva K7,K8, délky 12, počet 2 ks" 26 |  | 26 | [13 empty] | VV | 2 | 2 | True | 0 | ROZPOCET
| VV |  | "kotva K9-K11, délky 13, počet 3 ks" 42 |  | 42 | [13 empty] | VV | 2 | 2 | True | 0 | ROZPOCET
| VV |  | "kotva K12-K15, délky 14, počet 4 ks" 60 |  | 60 | [13 empty] | VV | 2 | 2 | True | 0 | ROZPOCET
| VV |  | "kotva K16, délky 10, počet 1 ks" 11 |  | 11 | [13 empty] | VV | 2 | 2 | True | 0 | ROZPOCET
| VV |  | "kotva K17-K22, délky 10, počet 6 ks" 66 |  | 66 | [13 empty] | VV | 2 | 2 | True | 0 | ROZPOCET
| VV |  | "kotva K23-K34, délky 14, počet 12 ks" 180 |  | 180 | [13 empty] | VV | 2 | 2 | True | 0 | ROZPOCET
| VV |  | "kotva K35, délky 14, počet 1 ks" 15 |  | 15 | [13 empty] | VV | 2 | 2 | True | 0 | ROZPOCET
| VV |  | "kotva K36-K49, délky 14, počet 14 ks" 210 |  | 210 | [13 empty] | VV | 2 | 2 | True | 0 | ROZPOCET
| VV |  | "kotva K50-K52, délky 11, počet 3 ks" 36 |  | 36 | [13 empty] | VV | 2 | 2 | True | 0 | ROZPOCET
| VV |  | "kotva K53, délky 11, počet 1 ks" 12 |  | 12 | [13 empty] | VV | 2 | 2 | True | 0 | ROZPOCET
| VV |  | "kotva K54-K65, délky 11, počet 12 ks" 144 |  | 144 | [13 empty] | VV | 2 | 2 | True | 0 | ROZPOCET
| VV |  | "kotva K66-K68, délky 11, počet 3 ks" 36 |  | 36 | [13 empty] | VV | 2 | 2 | True | 0 | ROZPOCET
| VV |  | "kotva K69, délky 11, počet 1 ks" 12 |  | 12 | [13 empty] | VV | 2 | 2 | True | 0 | ROZPOCET
| VV |  | "kotva K70, délky 11, počet 1 ks" 12 |  | 12 | [13 empty] | VV | 2 | 2 | True | 0 | ROZPOCET
| VV |  | "kotva K71, délky 12, počet 1 ks" 13 |  | 13 | [13 empty] | VV | 2 | 2 | True | 0 | ROZPOCET
| VV |  | "kotva K72, délky 12, počet 1 ks" 13 |  | 13 | [13 empty] | VV | 2 | 2 | True | 0 | ROZPOCET
| VV |  | "kotva K73, délky 11, počet 1 ks" 12 |  | 12 | [13 empty] | VV | 2 | 2 | True | 0 | ROZPOCET
| VV |  | "kotva K74-K76, délky 11, počet 3 ks" 36 |  | 36 | [13 empty] | VV | 2 | 2 | True | 0 | ROZPOCET
| VV |  | "kotva K77, délky 11, počet 1 ks" 12 |  | 12 | [13 empty] | VV | 2 | 2 | True | 0 | ROZPOCET
| VV |  | "kotva K78, délky 12, počet 1 ks" 13 |  | 13 | [13 empty] | VV | 2 | 2 | True | 0 | ROZPOCET
| VV |  | "kotva K79, délky 12, počet 1 ks" 13 |  | 13 | [13 empty] | VV | 2 | 2 | True | 0 | ROZPOCET
| VV |  | "kotva K80, délky 13, počet 1 ks" 14 |  | 14 | [13 empty] | VV | 2 | 2 | True | 0 | ROZPOCET
| VV |  | "kotva K81, délky 12, počet 1 ks" 13 |  | 13 | [13 empty] | VV | 2 | 2 | True | 0 | ROZPOCET
| VV |  | "kotva K82,K83, délky 11, počet 2 ks" 24 |  | 24 | [13 empty] | VV | 2 | 2 | True | 0 | ROZPOCET
| VV |  | "kotva K84,K85, délky 11, počet 2 ks" 24 |  | 24 | [13 empty] | VV | 2 | 2 | True | 0 | ROZPOCET
| VV |  | "kotva K86, délky 12, počet 1 ks" 13 |  | 13 | [13 empty] | VV | 2 | 2 | True | 0 | ROZPOCET
| VV |  | "kotva K87, délky 12, počet 1 ks" 13 |  | 13 | [13 empty] | VV | 2 | 2 | True | 0 | ROZPOCET
| VV |  | "kotva K88-K91, délky 10, počet 4 ks" 44 |  | 44 | [13 empty] | VV | 2 | 2 | True | 0 | ROZPOCET
| VV |  | "kotva K92-K103, délky 10, počet 12 ks" 132 |  | 132 | [13 empty] | VV | 2 | 2 | True | 0 | ROZPOCET
| VV |  | "kotva K104, délky 10, počet 1 ks" 11 |  | 11 | [13 empty] | VV | 2 | 2 | True | 0 | ROZPOCET
| VV |  | "kotva K105-K118, délky 10, počet 14 ks" 154 |  | 154 | [13 empty] | VV | 2 | 2 | True | 0 | ROZPOCET
| VV |  | Součet |  | 1483 | [13 empty] | VV | 2 | 4 | True | 1 | ROZPOCET
13 | K | 153822113 | Napnutí kabelových kotev při únosnosti kotvy do 0,47 MN | kus | 118 |  | 0 | CS ÚRS 2018 01 |  |  | základní |  | 0 | 0.00262 | 0.30916 | 0 | 0 | 4 | K | 2 |  |  |  | ROZPOCET |  |  |  |  | 0 | 0 | 0 | 0 | 0 | 1 | 0 | 4 | -494793301
| PP |  | Napnutí kabelových kotev při únosnosti kotvy přes 0,31 do 0,47 MN | [15 empty] | PP | 2
| VV |  | "dle tabulky kotev a TZ, ks, zkušební síla do 0,35 MN" 118 |  | 118 | [13 empty] | VV | 2 | 2 | True | 1 | ROZPOCET
14 | K | 162701105 | Vodorovné přemístění do 10000 m výkopku/sypaniny z horniny tř. 1 až 4 | m3 | 116.046 |  | 0 | CS ÚRS 2018 01 |  |  | základní |  | 0 | 0 | 0 | 0 | 0 | 4 | K | 2 |  |  |  | ROZPOCET |  |  |  |  | 0 | 0 | 0 | 0 | 0 | 1 | 0 | 4 | -349394374
| PP |  | Vodorovné přemístění výkopku nebo sypaniny po suchu na obvyklém dopravním prostředku, bez naložení výkopku, avšak se složením bez rozhrnutí z horniny tř. 1 až 4 na vzdálenost přes 9 000 do 10 000 m | [15 empty] | PP | 2
| VV |  | odvoz/1,7*0,5 |  | 116.046 | [13 empty] | VV | 2 | 2 | True | 1 | ROZPOCET
15 | K | 162701109 | Příplatek k vodorovnému přemístění výkopku/sypaniny z horniny tř. 1 až 4 ZKD 1000 m přes 10000 m | m3 | 232.092 |  | 0 | CS ÚRS 2018 01 |  |  | základní |  | 0 | 0 | 0 | 0 | 0 | 4 | K | 2 |  |  |  | ROZPOCET |  |  |  |  | 0 | 0 | 0 | 0 | 0 | 1 | 0 | 4 | -449307163
| PP |  | Vodorovné přemístění výkopku nebo sypaniny po suchu na obvyklém dopravním prostředku, bez naložení výkopku, avšak se složením bez rozhrnutí z horniny tř. 1 až 4 na vzdálenost Příplatek k ceně za každých dalších i započatých 1 000 m | [15 empty] | PP | 2
| VV |  | odvoz/1,7*0,5 |  | 116.046 | [13 empty] | VV | 2 | 2 | True | 1 | ROZPOCET
| VV |  | 116,046*2 'Přepočtené koeficientem množství |  | 232.092 | [13 empty] | VV | 2 | 2 | False | 1 | ROZPOCET
16 | K | 162701155 | Vodorovné přemístění do 10000 m výkopku/sypaniny z horniny tř. 5 až 7 | m3 | 116.046 |  | 0 | CS ÚRS 2018 01 |  |  | základní |  | 0 | 0 | 0 | 0 | 0 | 4 | K | 2 |  |  |  | ROZPOCET |  |  |  |  | 0 | 0 | 0 | 0 | 0 | 1 | 0 | 4 | 1858251153
| PP |  | Vodorovné přemístění výkopku nebo sypaniny po suchu na obvyklém dopravním prostředku, bez naložení výkopku, avšak se složením bez rozhrnutí z horniny tř. 5 až 7 na vzdálenost přes 9 000 do 10 000 m | [15 empty] | PP | 2
| VV |  | odvoz/1,7*0,5 |  | 116.046 | [13 empty] | VV | 2 | 2 | True | 1 | ROZPOCET
17 | K | 162701159 | Příplatek k vodorovnému přemístění výkopku/sypaniny z horniny tř. 5 až 7 ZKD 1000 m přes 10000 m | m3 | 232.092 |  | 0 | CS ÚRS 2018 01 |  |  | základní |  | 0 | 0 | 0 | 0 | 0 | 4 | K | 2 |  |  |  | ROZPOCET |  |  |  |  | 0 | 0 | 0 | 0 | 0 | 1 | 0 | 4 | 1323270828
| PP |  | Vodorovné přemístění výkopku nebo sypaniny po suchu na obvyklém dopravním prostředku, bez naložení výkopku, avšak se složením bez rozhrnutí z horniny tř. 5 až 7 na vzdálenost Příplatek k ceně za každých dalších i započatých 1 000 m | [15 empty] | PP | 2
| VV |  | odvoz/1,7*0,5 |  | 116.046 | [13 empty] | VV | 2 | 2 | True | 1 | ROZPOCET
| VV |  | 116,046*2 'Přepočtené koeficientem množství |  | 232.092 | [13 empty] | VV | 2 | 2 | False | 1 | ROZPOCET
19 | K | 167101152 | Nakládání výkopku z hornin tř. 5 až 7 přes 100 m3 | m3 | 116.046 |  | 0 | CS ÚRS 2018 01 |  |  | základní |  | 0 | 0 | 0 | 0 | 0 | 4 | K | 2 |  |  |  | ROZPOCET |  |  |  |  | 0 | 0 | 0 | 0 | 0 | 1 | 0 | 4 | 719240345
| PP |  | Nakládání, skládání a překládání neulehlého výkopku nebo sypaniny nakládání, množství přes 100 m3, z hornin tř. 5 až 7 | [15 empty] | PP | 2
| VV |  | odvoz/1,7*0,5 |  | 116.046 | [13 empty] | VV | 2 | 2 | True | 1 | ROZPOCET
18 | K | 167101102 | Nakládání výkopku z hornin tř. 1 až 4 přes 100 m3 | m3 | 116.046 |  | 0 | CS ÚRS 2018 01 |  |  | základní |  | 0 | 0 | 0 | 0 | 0 | 4 | K | 2 |  |  |  | ROZPOCET |  |  |  |  | 0 | 0 | 0 | 0 | 0 | 1 | 0 | 4 | -995341327
| PP |  | Nakládání, skládání a překládání neulehlého výkopku nebo sypaniny nakládání, množství přes 100 m3, z hornin tř. 1 až 4 | [15 empty] | PP | 2
| VV |  | odvoz/1,7*0,5 |  | 116.046 | [13 empty] | VV | 2 | 2 | True | 1 | ROZPOCET
20 | K | 171201201 | Uložení sypaniny na skládky | m3 | 232.091 |  | 0 | CS ÚRS 2018 01 |  |  | základní |  | 0 | 0 | 0 | 0 | 0 | 4 | K | 2 |  |  |  | ROZPOCET |  |  |  |  | 0 | 0 | 0 | 0 | 0 | 1 | 0 | 4 | 186423090
| PP |  | Uložení sypaniny na skládky | [15 empty] | PP | 2
| VV |  | odvoz/1,7 |  | 232.091 | [13 empty] | VV | 2 | 2 | True | 1 | ROZPOCET
21 | M | 94620002 | poplatek za uložení stavebního odpadu betonového zatříděného kódem 170 101 | t | 1404 |  | 0 | CS ÚRS 2018 01 |  |  | základní |  | 0 | 0 | 0 | 0 | 0 | 8 | M | 2 |  |  |  | ROZPOCET |  |  |  |  | 0 | 0 | 0 | 0 | 0 | 1 | 0 | 4 | 556893797
| PP |  | poplatek za uložení stavebního odpadu betonového zatříděného kódem 170 101 | [15 empty] | PP | 2
| VV |  | pláň*1,3 |  | 1404 | [13 empty] | VV | 2 | 2 | True | 1 | ROZPOCET
22 | M | 946201100 | uložení odpadu kód 170504 zemina a kamení | t | 394.555 |  | 0 | CS ÚRS 2016 01 |  |  | základní |  | 0 | 0 | 0 | 0 | 0 | 8 | M | 2 |  |  |  | ROZPOCET |  |  |  |  | 0 | 0 | 0 | 0 | 0 | 1 | 0 | 4 | 1588039558
| PP |  | Uložení odpadu odpady - skládkovné kódy dle vyhlášky MŽPb 381/2001 Sb. příloha č. 1 kód 170504 zemina a kamení | [15 empty] | PP | 2
| VV |  | odvrtzápor*PI*0,3*0,3*1,7 |  | 926.239 | [13 empty] | VV | 2 | 2 | True | 0 | ROZPOCET
| VV |  | odvrtkotev*PI*0,06*0,06*1,7 |  | 26.244 | [13 empty] | VV | 2 | 2 | True | 0 | ROZPOCET
| VV |  | -zásypstabil*1,7*0,5 |  | -557.928 | [13 empty] | VV | 2 | 2 | True | 0 | ROZPOCET
| VV | odvoz | Součet |  | 394.555 | [13 empty] | VV | 2 | 4 | True | 1 | ROZPOCET
| D | 2 | Zakládání |  |  |  | 0 | [5 empty] | 0 |  | 296.8488 |  | 0 | 1 | D | 1 |  |  |  | ROZPOCET | [10 empty] | 0
23 | K | 225311114 | Vrty maloprofilové jádrové D do 156 mm úklon do 45° hl do 25 m hor. III a IV | m | 1365 |  | 0 | CS ÚRS 2018 01 |  |  | základní |  | 0 | 0.00044 | 0.6006 | 0 | 0 | 4 | K | 2 |  |  |  | ROZPOCET |  |  |  |  | 0 | 0 | 0 | 0 | 0 | 1 | 0 | 4 | 786400619
| PP |  | Maloprofilové vrty jádrové průměru přes 93 do 156 mm do úklonu 45° v hl 0 až 25 m v hornině tř. III a IV | [15 empty] | PP | 2
| P |  | Poznámka k položce: V ceně je zahrnuto pažení vrtu. | [15 empty] | P | 2
| VV |  | "dle tabulky kotev" | [15 empty] | VV | 2 | 1 | True | 0 | ROZPOCET
| VV |  | "kotva K1, délky 10, počet 1 ks" 10 |  | 10 | [13 empty] | VV | 2 | 2 | True | 0 | ROZPOCET
| VV |  | "kotva K2,K3, délky 9, počet 2 ks" 18 |  | 18 | [13 empty] | VV | 2 | 2 | True | 0 | ROZPOCET
| VV |  | "kotva K4-K6, délky 11, počet 3 ks" 33 |  | 33 | [13 empty] | VV | 2 | 2 | True | 0 | ROZPOCET
| VV |  | "kotva K7,K8, délky 12, počet 2 ks" 24 |  | 24 | [13 empty] | VV | 2 | 2 | True | 0 | ROZPOCET
| VV |  | "kotva K9-K11, délky 13, počet 3 ks" 39 |  | 39 | [13 empty] | VV | 2 | 2 | True | 0 | ROZPOCET
| VV |  | "kotva K12-K15, délky 14, počet 4 ks" 56 |  | 56 | [13 empty] | VV | 2 | 2 | True | 0 | ROZPOCET
| VV |  | "kotva K16, délky 10, počet 1 ks" 10 |  | 10 | [13 empty] | VV | 2 | 2 | True | 0 | ROZPOCET
| VV |  | "kotva K17-K22, délky 10, počet 6 ks" 60 |  | 60 | [13 empty] | VV | 2 | 2 | True | 0 | ROZPOCET
| VV |  | "kotva K23-K34, délky 14, počet 12 ks" 168 |  | 168 | [13 empty] | VV | 2 | 2 | True | 0 | ROZPOCET
| VV |  | "kotva K35, délky 14, počet 1 ks" 14 |  | 14 | [13 empty] | VV | 2 | 2 | True | 0 | ROZPOCET
| VV |  | "kotva K36-K49, délky 14, počet 14 ks" 196 |  | 196 | [13 empty] | VV | 2 | 2 | True | 0 | ROZPOCET
| VV |  | "kotva K50-K52, délky 11, počet 3 ks" 33 |  | 33 | [13 empty] | VV | 2 | 2 | True | 0 | ROZPOCET
| VV |  | "kotva K53, délky 11, počet 1 ks" 11 |  | 11 | [13 empty] | VV | 2 | 2 | True | 0 | ROZPOCET
| VV |  | "kotva K54-K65, délky 11, počet 12 ks" 132 |  | 132 | [13 empty] | VV | 2 | 2 | True | 0 | ROZPOCET
| VV |  | "kotva K66-K68, délky 11, počet 3 ks" 33 |  | 33 | [13 empty] | VV | 2 | 2 | True | 0 | ROZPOCET
| VV |  | "kotva K69, délky 11, počet 1 ks" 11 |  | 11 | [13 empty] | VV | 2 | 2 | True | 0 | ROZPOCET
| VV |  | "kotva K70, délky 11, počet 1 ks" 11 |  | 11 | [13 empty] | VV | 2 | 2 | True | 0 | ROZPOCET
| VV |  | "kotva K71, délky 12, počet 1 ks" 12 |  | 12 | [13 empty] | VV | 2 | 2 | True | 0 | ROZPOCET
| VV |  | "kotva K72, délky 12, počet 1 ks" 12 |  | 12 | [13 empty] | VV | 2 | 2 | True | 0 | ROZPOCET
| VV |  | "kotva K73, délky 11, počet 1 ks" 11 |  | 11 | [13 empty] | VV | 2 | 2 | True | 0 | ROZPOCET
| VV |  | "kotva K74-K76, délky 11, počet 3 ks" 33 |  | 33 | [13 empty] | VV | 2 | 2 | True | 0 | ROZPOCET
| VV |  | "kotva K77, délky 11, počet 1 ks" 11 |  | 11 | [13 empty] | VV | 2 | 2 | True | 0 | ROZPOCET
| VV |  | "kotva K78, délky 12, počet 1 ks" 12 |  | 12 | [13 empty] | VV | 2 | 2 | True | 0 | ROZPOCET
| VV |  | "kotva K79, délky 12, počet 1 ks" 12 |  | 12 | [13 empty] | VV | 2 | 2 | True | 0 | ROZPOCET
| VV |  | "kotva K80, délky 13, počet 1 ks" 13 |  | 13 | [13 empty] | VV | 2 | 2 | True | 0 | ROZPOCET
| VV |  | "kotva K81, délky 12, počet 1 ks" 12 |  | 12 | [13 empty] | VV | 2 | 2 | True | 0 | ROZPOCET
| VV |  | "kotva K82,K83, délky 11, počet 2 ks" 22 |  | 22 | [13 empty] | VV | 2 | 2 | True | 0 | ROZPOCET
| VV |  | "kotva K84,K85, délky 11, počet 2 ks" 22 |  | 22 | [13 empty] | VV | 2 | 2 | True | 0 | ROZPOCET
| VV |  | "kotva K86, délky 12, počet 1 ks" 12 |  | 12 | [13 empty] | VV | 2 | 2 | True | 0 | ROZPOCET
| VV |  | "kotva K87, délky 12, počet 1 ks" 12 |  | 12 | [13 empty] | VV | 2 | 2 | True | 0 | ROZPOCET
| VV |  | "kotva K88-K91, délky 10, počet 4 ks" 40 |  | 40 | [13 empty] | VV | 2 | 2 | True | 0 | ROZPOCET
| VV |  | "kotva K92-K103, délky 10, počet 12 ks" 120 |  | 120 | [13 empty] | VV | 2 | 2 | True | 0 | ROZPOCET
| VV |  | "kotva K104, délky 10, počet 1 ks" 10 |  | 10 | [13 empty] | VV | 2 | 2 | True | 0 | ROZPOCET
| VV |  | "kotva K105-K118, délky 10, počet 14 ks" 140 |  | 140 | [13 empty] | VV | 2 | 2 | True | 0 | ROZPOCET
| VV | odvrtkotev | Součet |  | 1365 | [13 empty] | VV | 2 | 4 | True | 1 | ROZPOCET
24 | K | 226212215 | Vrty velkoprofilové svislé zapažené D do 650 mm hl do 10 m hor. V | m | 1927 |  | 0 | CS ÚRS 2018 01 |  |  | základní |  | 0 | 0.00015 | 0.28905 | 0 | 0 | 4 | K | 2 |  |  |  | ROZPOCET |  |  |  |  | 0 | 0 | 0 | 0 | 0 | 1 | 0 | 4 | -852108557
| PP |  | Velkoprofilové vrty náběrovým vrtáním svislé zapažené ocelovými pažnicemi průměru přes 550 do 650 mm, v hl od 0 do 10 m v hornině tř. V | [15 empty] | PP | 2
| VV |  | "dle tabulky zápor" | [15 empty] | VV | 2 | 1 | True | 0 | ROZPOCET
| VV |  | "zápora č. 1, délky 8m , celkem 1 ks" 8 |  | 8 | [13 empty] | VV | 2 | 2 | True | 0 | ROZPOCET
| VV |  | "zápora č. 2, 3, délky 7m , celkem 2 ks" 14 |  | 14 | [13 empty] | VV | 2 | 2 | True | 0 | ROZPOCET
| VV |  | "zápora č. 4 - 7, délky 8m , celkem 4 ks" 32 |  | 32 | [13 empty] | VV | 2 | 2 | True | 0 | ROZPOCET
| VV |  | "zápora č. 8 - 10, délky 7m , celkem 3 ks" 21 |  | 21 | [13 empty] | VV | 2 | 2 | True | 0 | ROZPOCET
| VV |  | "zápora č. 11 - 13, délky 6m , celkem 3 ks" 18 |  | 18 | [13 empty] | VV | 2 | 2 | True | 0 | ROZPOCET
| VV |  | "zápora č. 14 - 17, délky 5m , celkem 4 ks" 20 |  | 20 | [13 empty] | VV | 2 | 2 | True | 0 | ROZPOCET
| VV |  | "zápora č. 18, délky 4m , celkem 1 ks" 4 |  | 4 | [13 empty] | VV | 2 | 2 | True | 0 | ROZPOCET
| VV |  | "zápora č. 19 - 26, délky 6m , celkem 8 ks" 48 |  | 48 | [13 empty] | VV | 2 | 2 | True | 0 | ROZPOCET
| VV |  | "zápora č. 27 - 30, délky 7m , celkem 4 ks" 28 |  | 28 | [13 empty] | VV | 2 | 2 | True | 0 | ROZPOCET
| VV |  | "zápora č. 31 - 33, délky 8m , celkem 3 ks" 24 |  | 24 | [13 empty] | VV | 2 | 2 | True | 0 | ROZPOCET
| VV |  | "zápora č. 34 - 37, délky 7m , celkem 4 ks" 28 |  | 28 | [13 empty] | VV | 2 | 2 | True | 0 | ROZPOCET
| VV |  | "zápora č. 38 - 41, délky 7m , celkem 4 ks" 28 |  | 28 | [13 empty] | VV | 2 | 2 | True | 0 | ROZPOCET
| VV |  | "zápora č. 42 - 46, délky 8m , celkem 5 ks" 40 |  | 40 | [13 empty] | VV | 2 | 2 | True | 0 | ROZPOCET
| VV |  | "zápora č. 47 - 49, délky 9m , celkem 3 ks" 27 |  | 27 | [13 empty] | VV | 2 | 2 | True | 0 | ROZPOCET
| VV |  | "zápora č. 50 - 58, délky 10m , celkem 9 ks" 90 |  | 90 | [13 empty] | VV | 2 | 2 | True | 0 | ROZPOCET
| VV |  | "zápora č. 59 - 72, délky 8m , celkem 14 ks" 112 |  | 112 | [13 empty] | VV | 2 | 2 | True | 0 | ROZPOCET
| VV |  | "zápora č. 73 - 126, délky 10m , celkem 54 ks" 540 |  | 540 | [13 empty] | VV | 2 | 2 | True | 0 | ROZPOCET
| VV |  | "zápora č. 127 - 158, délky 8m , celkem 32 ks" 256 |  | 256 | [13 empty] | VV | 2 | 2 | True | 0 | ROZPOCET
| VV |  | "zápora č. 159 - 189, délky 7m , celkem 31 ks" 217 |  | 217 | [13 empty] | VV | 2 | 2 | True | 0 | ROZPOCET
| VV |  | "zápora č. 190 - 233, délky 8m , celkem 44 ks" 352 |  | 352 | [13 empty] | VV | 2 | 2 | True | 0 | ROZPOCET
| VV |  | "zápora č. 234, délky 10m , celkem 1 ks" 10 |  | 10 | [13 empty] | VV | 2 | 2 | True | 0 | ROZPOCET
| VV |  | "zápora č. 235, délky 10m , celkem 1 ks" 10 |  | 10 | [13 empty] | VV | 2 | 2 | True | 0 | ROZPOCET
| VV | odvrtzápor | Součet |  | 1927 | [13 empty] | VV | 2 | 4 | True | 1 | ROZPOCET
25 | K | 281601111 | Injektování vrtů nízkotlaké vzestupné s jednoduchým obturátorem tlakem do 0,6 MPa | hod | 59 |  | 0 | CS ÚRS 2018 01 |  |  | základní |  | 0 | 4e-05 | 0.00236 | 0 | 0 | 4 | K | 2 |  |  |  | ROZPOCET |  |  |  |  | 0 | 0 | 0 | 0 | 0 | 1 | 0 | 4 | 1131378797
| PP |  | Injektování s jednoduchým obturátorem nebo bez obturátoru vzestupné, tlakem do 0,60 MPa | [15 empty] | PP | 2
| VV |  | "dle tabulky kotev a TZ, ks, odhad doby zálivky 0,5 hod/kotvu" 118*0,5 |  | 59 | [13 empty] | VV | 2 | 2 | True | 1 | ROZPOCET
26 | M | 58522150 | cement struskoportlandský směsný 32,5 MPa | t | 162.097 |  | 0 | CS ÚRS 2018 01 |  |  | základní |  | 0 | 1 | 162.097 | 0 | 0 | 8 | M | 2 |  |  |  | ROZPOCET |  |  |  |  | 0 | 0 | 0 | 0 | 0 | 1 | 0 | 4 | 203166951
| PP |  | cement struskoportlandský směsný 32,5 MPa | [15 empty] | PP | 2
| VV |  | "dle tabulky kotev a TZ, ks, odhad množství, pr. 200 mm, celková dl. 1365 m, měrná hmotnost 3,15 kg/m3" PI*0,1*0,1*1365*1,2*3,15 |  | 162.097 | [13 empty] | VV | 2 | 2 | True | 1 | ROZPOCET
27 | K | 282602113 | Injektování povrchové vysokotlaké s dvojitým obturátorem mikropilot a kotev tlakem do 4,5 MPa | hod | 318.6 |  | 0 | CS ÚRS 2018 01 |  |  | základní |  | 0 | 0.00015 | 0.04779 | 0 | 0 | 4 | K | 2 |  |  |  | ROZPOCET |  |  |  |  | 0 | 0 | 0 | 0 | 0 | 1 | 0 | 4 | -1332638878
| PP |  | Injektování povrchové s dvojitým obturátorem mikropilot nebo kotev tlakem přes 2,0 do 4,5 MPa | [15 empty] | PP | 2
| VV |  | "dle tabulky kotev a TZ, ks, odhad injektážní doby 0,17 hod/záběr 0,5m + přestávka, dl. kořene 5,0 m, 118 ks" 118*5/0,5*(0,17+0,1) |  | 318.6 | [13 empty] | VV | 2 | 2 | True | 1 | ROZPOCET
28 | M | 58522150 | cement struskoportlandský směsný 32,5 MPa | t | 133.812 |  | 0 | CS ÚRS 2018 01 |  |  | základní |  | 0 | 1 | 133.812 | 0 | 0 | 8 | M | 2 |  |  |  | ROZPOCET |  |  |  |  | 0 | 0 | 0 | 0 | 0 | 1 | 0 | 4 | 400419349
| PP |  | cement struskoportlandský směsný 32,5 MPa | [15 empty] | PP | 2
| VV |  | "dle tabulky kotev a TZ, ks, odhad injektážní směsi 30 litrů/záběr 0,5m dl. kořene" | [15 empty] | VV | 2 | 1 | True | 0 | ROZPOCET
| VV |  | 118*5/0,5*0,03*1,2*3,15 |  | 133.812 | [13 empty] | VV | 2 | 2 | True | 0 | ROZPOCET
| VV |  | Součet |  | 133.812 | [13 empty] | VV | 2 | 4 | True | 1 | ROZPOCET
29 | K | 291111114 | Podklad pro zpevněné plochy z betonového recyklátu | m3 | 1080 |  | 0 | CS ÚRS 2018 01 |  |  | základní |  | 0 | 0 | 0 | 0 | 0 | 4 | K | 2 |  |  |  | ROZPOCET |  |  |  |  | 0 | 0 | 0 | 0 | 0 | 1 | 0 | 4 | 1309365199
| PP |  | Podklad pro zpevněné plochy s rozprostřením a s hutněním z betonového recyklátu | [15 empty] | PP | 2
| P |  | Poznámka k položce: V ecně je zohledněn staveništní přesun hmot. | [15 empty] | P | 2
| VV | pláň | "odborný odhad plochy 12000 m2, tl. vrstvy 30 cm, 30% pro piloty" 12000*0,3*0,3 |  | 1080 | [13 empty] | VV | 2 | 2 | True | 1 | ROZPOCET
| D | 4 | Vodorovné konstrukce |  |  |  | 0 | [5 empty] | 0 |  | 0 |  | 0 | 1 | D | 1 |  |  |  | ROZPOCET | [10 empty] | 0
30 | K | 45859111R | Zřízení zásypu a výplňové vrstvy ze stabilizované zeminy vč. hutnění | m3 | 754.844 |  | 0 | R položka |  |  | základní |  | 0 | 0 | 0 | 0 | 0 | 4 | K | 2 |  |  |  | ROZPOCET |  |  |  |  | 0 | 0 | 0 | 0 | 0 | 1 | 0 | 4 | 856795187
| PP |  | Zřízení zásypu a výplňové vrstvy ze stabilizované zeminy vč. hutnění dle TZ odst 5 Technické řešení | [15 empty] | PP | 2
| P |  | Poznámka k položce: Promísení cementu se zahliněným pískem v poměru 80 kg/1 m3 zeminy. Použití vytěžené zeminy + promýchání s pískem 1:1. | [15 empty] | P | 2
| VV |  | "zásyp vrtu zápor" | [15 empty] | VV | 2 | 1 | True | 0 | ROZPOCET
| VV |  | "zápora č. 1, zásyp délky 2,8m , celkem 1 ks" 0,79 |  | 0.79 | [13 empty] | VV | 2 | 2 | True | 0 | ROZPOCET
| VV |  | "zápora č. 2, 3, zásyp délky 2,8m , celkem 2 ks" 1,58 |  | 1.58 | [13 empty] | VV | 2 | 2 | True | 0 | ROZPOCET
| VV |  | "zápora č. 4 - 7, zásyp délky 2,26m , celkem 4 ks" 2,55 |  | 2.55 | [13 empty] | VV | 2 | 2 | True | 0 | ROZPOCET
| VV |  | "zápora č. 8 - 10, zásyp délky 1,71m , celkem 3 ks" 1,45 |  | 1.45 | [13 empty] | VV | 2 | 2 | True | 0 | ROZPOCET
| VV |  | "zápora č. 11 - 13, zásyp délky 1,17m , celkem 3 ks" 0,99 |  | 0.99 | [13 empty] | VV | 2 | 2 | True | 0 | ROZPOCET
| VV |  | "zápora č. 14 - 17, zásyp délky 0,62m , celkem 4 ks" 0,71 |  | 0.71 | [13 empty] | VV | 2 | 2 | True | 0 | ROZPOCET
| VV |  | "zápora č. 18, zásyp délky 0,08m , celkem 1 ks" 0,02 |  | 0.02 | [13 empty] | VV | 2 | 2 | True | 0 | ROZPOCET
| VV |  | "zápora č. 19 - 26, zásyp délky 0m , celkem 8 ks" 0 |  | 0 | [13 empty] | VV | 2 | 2 | True | 0 | ROZPOCET
| VV |  | "zápora č. 27 - 30, zásyp délky 0,42m , celkem 4 ks" 0,48 |  | 0.48 | [13 empty] | VV | 2 | 2 | True | 0 | ROZPOCET
| VV |  | "zápora č. 31 - 33, zásyp délky 0,9m , celkem 3 ks" 0,76 |  | 0.76 | [13 empty] | VV | 2 | 2 | True | 0 | ROZPOCET
| VV |  | "zápora č. 34 - 37, zásyp délky 1,32m , celkem 4 ks" 1,49 |  | 1.49 | [13 empty] | VV | 2 | 2 | True | 0 | ROZPOCET
| VV |  | "zápora č. 38 - 41, zásyp délky 1,74m , celkem 4 ks" 1,97 |  | 1.97 | [13 empty] | VV | 2 | 2 | True | 0 | ROZPOCET
| VV |  | "zápora č. 42 - 46, zásyp délky 2,22m , celkem 5 ks" 3,14 |  | 3.14 | [13 empty] | VV | 2 | 2 | True | 0 | ROZPOCET
| VV |  | "zápora č. 47 - 49, zásyp délky 2,76m , celkem 3 ks" 2,34 |  | 2.34 | [13 empty] | VV | 2 | 2 | True | 0 | ROZPOCET
| VV |  | "zápora č. 50 - 58, zásyp délky 3,35m , celkem 9 ks" 8,52 |  | 8.52 | [13 empty] | VV | 2 | 2 | True | 0 | ROZPOCET
| VV |  | "zápora č. 59 - 72, zásyp délky 4,16m , celkem 14 ks" 16,47 |  | 16.47 | [13 empty] | VV | 2 | 2 | True | 0 | ROZPOCET
| VV |  | "zápora č. 73 - 126, zásyp délky 7,25m , celkem 54 ks" 110,69 |  | 110.69 | [13 empty] | VV | 2 | 2 | True | 0 | ROZPOCET
| VV |  | "zápora č. 127 - 158, zásyp délky 5,08m , celkem 32 ks" 45,96 |  | 45.96 | [13 empty] | VV | 2 | 2 | True | 0 | ROZPOCET
| VV |  | "zápora č. 159 - 189, zásyp délky 5,82m , celkem 31 ks" 51,01 |  | 51.01 | [13 empty] | VV | 2 | 2 | True | 0 | ROZPOCET
| VV |  | "zápora č. 190 - 233, zásyp délky 4,96m , celkem 44 ks" 61,71 |  | 61.71 | [13 empty] | VV | 2 | 2 | True | 0 | ROZPOCET
| VV |  | "zápora č. 234, zásyp délky 6,66m , celkem 1 ks" 1,88 |  | 1.88 | [13 empty] | VV | 2 | 2 | True | 0 | ROZPOCET
| VV |  | "zápora č. 235, zásyp délky 6,66m , celkem 1 ks" 1,88 |  | 1.88 | [13 empty] | VV | 2 | 2 | True | 0 | ROZPOCET
| VV |  | Mezisoučet |  | 316.39 | [13 empty] | VV | 2 | 3 | True | 0 | ROZPOCET
| VV |  | "zásyp za pažením" | [15 empty] | VV | 2 | 1 | True | 0 | ROZPOCET
| VV |  | paženído4*0,15 |  | 245.112 | [13 empty] | VV | 2 | 2 | True | 0 | ROZPOCET
| VV |  | paženído10*0,15 |  | 94.884 | [13 empty] | VV | 2 | 2 | True | 0 | ROZPOCET
| VV |  | Mezisoučet |  | 339.996 | [13 empty] | VV | 2 | 3 | True | 0 | ROZPOCET
| VV | zásypstabil | Součet |  | 656.386 | [13 empty] | VV | 2 | 4 | True | 1 | ROZPOCET
| VV |  | 656,386*1,15 'Přepočtené koeficientem množství |  | 754.844 | [13 empty] | VV | 2 | 2 | False | 1 | ROZPOCET
31 | M | 585211330 | cement portlandský CEM I 42.5 R bal. 25 kg | t | 53.561 |  | 0 | CS ÚRS 2016 01 |  |  | základní |  | 0 | 0 | 0 | 0 | 0 | 8 | M | 2 |  |  |  | ROZPOCET |  |  |  |  | 0 | 0 | 0 | 0 | 0 | 1 | 0 | 4 | -1923997124
| PP |  | Cementy portlandské (ČSN P EN 197-1) CEM I 42.5 R PL bal. 25 kg | [15 empty] | PP | 2
| P |  | Poznámka k položce: Cena vč. dopravy na stavniště a staveništního přesunu hmot. | [15 empty] | P | 2
| VV |  | "80 kg/m3 zásypu dle TZ" zásypstabil*0,08 |  | 52.511 | [13 empty] | VV | 2 | 2 | True | 1 | ROZPOCET
| VV |  | 52,511*1,02 'Přepočtené koeficientem množství |  | 53.561 | [13 empty] | VV | 2 | 2 | False | 1 | ROZPOCET
32 | M | 583312890 | kamenivo těžené drobné frakce 0-2 | t | 569.087 |  | 0 | CS ÚRS 2018 01 |  |  | základní |  | 0 | 0 | 0 | 0 | 0 | 8 | M | 2 |  |  |  | ROZPOCET |  |  |  |  | 0 | 0 | 0 | 0 | 0 | 1 | 0 | 4 | 847081655
| PP |  | kamenivo těžené drobné frakce 0-2 | [15 empty] | PP | 2
| VV |  | "850 kg/m3 zásypu dle TZ" zásypstabil*0,85 |  | 557.928 | [13 empty] | VV | 2 | 2 | True | 1 | ROZPOCET
| VV |  | 557,928*1,02 'Přepočtené koeficientem množství |  | 569.087 | [13 empty] | VV | 2 | 2 | False | 1 | ROZPOCET
| D | 997 | Přesun sutě |  |  |  | 0 | [5 empty] | 0 |  | 0 |  | 0 | 1 | D | 1 |  |  |  | ROZPOCET | [10 empty] | 0
33 | K | 997002511 | Vodorovné přemístění suti a vybouraných hmot bez naložení ale se složením a urovnáním do 1 km | t | 1404 |  | 0 | CS ÚRS 2018 01 |  |  | základní |  | 0 | 0 | 0 | 0 | 0 | 4 | K | 2 |  |  |  | ROZPOCET |  |  |  |  | 0 | 0 | 0 | 0 | 0 | 1 | 0 | 4 | -1601398136
| PP |  | Vodorovné přemístění suti a vybouraných hmot bez naložení, se složením a hrubým urovnáním na vzdálenost do 1 km | [15 empty] | PP | 2
34 | K | 997002519 | Příplatek ZKD 1 km přemístění suti a vybouraných hmot | t | 15444 |  | 0 | CS ÚRS 2018 01 |  |  | základní |  | 0 | 0 | 0 | 0 | 0 | 4 | K | 2 |  |  |  | ROZPOCET |  |  |  |  | 0 | 0 | 0 | 0 | 0 | 1 | 0 | 4 | -848233303
| PP |  | Vodorovné přemístění suti a vybouraných hmot bez naložení, se složením a hrubým urovnáním Příplatek k ceně za každý další i započatý 1 km přes 1 km | [15 empty] | PP | 2
| VV |  | 1404*11 'Přepočtené koeficientem množství |  | 15444 | [13 empty] | VV | 2 | 2 | False | 1 | ROZPOCET
35 | K | 997002611 | Nakládání suti a vybouraných hmot | t | 1404 |  | 0 | CS ÚRS 2018 01 |  |  | základní |  | 0 | 0 | 0 | 0 | 0 | 4 | K | 2 |  |  |  | ROZPOCET |  |  |  |  | 0 | 0 | 0 | 0 | 0 | 1 | 0 | 4 | 1537551535
| PP |  | Nakládání suti a vybouraných hmot na dopravní prostředek pro vodorovné přemístění | [15 empty] | PP | 2
| D | 998 | Přesun hmot |  |  |  | 0 | [5 empty] | 0 |  | 0 |  | 0 | 1 | D | 1 |  |  |  | ROZPOCET | [10 empty] | 0
36 | K | 998003111 | Přesun hmot pro piloty, kůly, jehly a stěny dřevěné a ocelové zřizované z terénu | t | 1129.552 |  | 0 | CS ÚRS 2018 01 |  |  | základní |  | 0 | 0 | 0 | 0 | 0 | 4 | K | 2 |  |  |  | ROZPOCET |  |  |  |  | 0 | 0 | 0 | 0 | 0 | 1 | 0 | 4 | 537997305
| PP |  | Přesun hmot pro piloty, kůly, jehly, zápory, štětové nebo tabulové stěny ocelové nebo dřevěné, zřizované z terénu | [15 empty] | PP | 2

## B15 - Pilotové založení
[9 empty] | >> skryté sloupce << | [9 empty] | {3e2dfda0-ef4e-4489-ae7a-3b5f1b4651ee} | [5 empty] | MS1 | t | 42,965 | 2
[19 empty] | 2 | [5 empty] | odbPIL1250 | m | 27,6 | 2
| KRYCÍ LIST SOUPISU PRACÍ | [8 empty] | v --- níže se nacházejí doplnkové a pomocné údaje k sestavám --- v | [8 empty] | False | [5 empty] | odbPIL650 | m | 6,15 | 2
[25 empty] | odvoz | m3 | 1538,674 | 2
| Stavba: | [23 empty] | pláň | m3 | 2520 | 2
|  | UniMeC (bez SO112, SO113) | [22 empty] | vrt1200_10 | m | 444,8 | 2
| Objekt: | [23 empty] | vrt1200_20 | m | 138,9 | 2
|  | SO110 - Hlavní budova | [22 empty] | vrt600_10 | m | 195,4 | 2
| Soupis: | [23 empty] | vrt600_5 | m | 63,3 | 2
|  | SO111 - Ústavy a společná zařízení | [22 empty] | vrt900_10 | m | 950,5 | 2
Úroveň 4:
B15 - Pilotové založení
| KSO: |  | 801 38 21 |  |  | CC-CZ:
| Místo: |  | p.č. 11645/1, 11643 a 11644 |  |  | Datum: | 10. 1. 2019
| Zadavatel: |  |  |  |  | IČ: | 00216208
|  | Univerzita Karlova |  |  |  | DIČ: | CZ00216208
| Uchazeč: |  |  |  |  | IČ: | Vyplň údaj
|  | Vyplň údaj |  |  |  | DIČ: | Vyplň údaj
| Projektant: |  |  |  |  | IČ: | 60193280
|  | VPÚ DECO Praha, a.s. |  |  |  | DIČ: | CZ60193280
| Zpracovatel: |  |  |  |  | IČ:
DIČ:
Poznámka:
| Cena bez DPH | [5 empty] | 0
|  |  | Základ daně |  |  | Sazba daně | Výše daně
| DPH | základní | 0 |  |  | 21% | 0
|  | snížená | 0 |  |  | 15% | 0
|  | zákl. přenesená | 0 |  |  | 21% | 0
|  | sníž. přenesená | 0 |  |  | 15% | 0
|  | nulová | 0 |  |  | 0% | 0
| Cena s DPH |  |  | v | CZK |  | 0
REKAPITULACE ČLENĚNÍ SOUPISU PRACÍ
Stavba:
UniMeC (bez SO112, SO113)
Objekt:
SO110 - Hlavní budova
Soupis:
SO111 - Ústavy a společná zařízení
Úroveň 4:
B15 - Pilotové založení
Místo: |  |  | p.č. 11645/1, 11643 a 11644 |  |  | Datum: | 10. 1. 2019
Zadavatel: |  |  | Univerzita Karlova |  |  | Projektant: | VPÚ DECO Praha, a.s.
Uchazeč: |  |  | Vyplň údaj |  |  | Zpracovatel:
Kód dílu - Popis | [6 empty] | Cena celkem [CZK]
Náklady stavby celkem | [6 empty] | 0 | [12 empty] | -1
| HSV - Práce a dodávky HSV | [5 empty] | 0
| 1 - Zemní práce | [5 empty] | 0
| 2 - Zakládání | [5 empty] | 0
| 997 - Přesun sutě | [5 empty] | 0
| 998 - Přesun hmot | [5 empty] | 0
SOUPIS PRACÍ
Stavba:
UniMeC (bez SO112, SO113)
Objekt:
SO110 - Hlavní budova
Soupis:
SO111 - Ústavy a společná zařízení
Úroveň 4:
B15 - Pilotové založení
Místo: |  |  | p.č. 11645/1, 11643 a 11644 |  |  | Datum: | 10. 1. 2019
Zadavatel: |  |  | Univerzita Karlova |  |  | Projektant: | VPÚ DECO Praha, a.s.
Uchazeč: |  |  | Vyplň údaj |  |  | Zpracovatel:
PČ | Typ | Kód | Popis | MJ | Množství | J.cena [CZK] | Cena celkem [CZK] | Cenová soustava |  |  | DPH | J. Nh [h] | Nh celkem [h] | J. hmotnost [t] | Hmotnost celkem [t] | J. suť [t] | Suť Celkem [t]
Náklady soupisu celkem | [6 empty] | 0 | [5 empty] | 0 |  | 4206.7466 |  | 3326.3917 |  | D | -1 | [14 empty] | 0
| D | HSV | Práce a dodávky HSV |  |  |  | 0 | [5 empty] | 0 |  | 4206.7466 |  | 3326.3917 | 1 | D | 0 |  |  |  | ROZPOCET | [10 empty] | 0
| D | 1 | Zemní práce |  |  |  | 0 | [5 empty] | 0 |  | 0 |  | 3276 | 1 | D | 1 |  |  |  | ROZPOCET | [10 empty] | 0
1 | K | 113152112 | Odstranění podkladů zpevněných ploch z kameniva drceného | m3 | 2520 |  | 0 | CS ÚRS 2018 01 |  |  | základní |  | 0 | 0 | 0 | 1.3 | 3276 | 4 | K | 2 |  |  |  | ROZPOCET |  |  |  |  | 0 | 0 | 0 | 0 | 0 | 1 | 0 | 4 | 1708179712
| PP |  | Odstranění podkladů zpevněných ploch s přemístěním na skládku na vzdálenost do 20 m nebo s naložením na dopravní prostředek z kameniva drceného | [15 empty] | PP | 2
| VV |  | pláň |  | 2520 | [13 empty] | VV | 2 | 2 | True | 1 | ROZPOCET
2 | K | 110R00001 | Zřízení a odstranění sjízdné rampy do stavební jámy vč. materiálu a hutnění | kpl | 1 |  | 0 | R položka |  |  | základní |  | 0 | 0 | 0 | 0 | 0 | 4 | K | 2 |  |  |  | ROZPOCET |  |  |  |  | 0 | 0 | 0 | 0 | 0 | 1 | 0 | 4 | 869810943
| PP |  | Zřízení a odstranění sjízdné rampy do stavební jámy vč. materiálu a hutnění | [15 empty] | PP | 2
3 | K | 162701105 | Vodorovné přemístění do 10000 m výkopku/sypaniny z horniny tř. 1 až 4 | m3 | 1692.541 |  | 0 | CS ÚRS 2018 01 |  |  | základní |  | 0 | 0 | 0 | 0 | 0 | 4 | K | 2 |  |  |  | ROZPOCET |  |  |  |  | 0 | 0 | 0 | 0 | 0 | 1 | 0 | 4 | 636568268
| PP |  | Vodorovné přemístění výkopku nebo sypaniny po suchu na obvyklém dopravním prostředku, bez naložení výkopku, avšak se složením bez rozhrnutí z horniny tř. 1 až 4 na vzdálenost přes 9 000 do 10 000 m | [15 empty] | PP | 2
| VV |  | odvoz |  | 1538.674 | [13 empty] | VV | 2 | 2 | True | 1 | ROZPOCET
| VV |  | 1538,674*1,1 'Přepočtené koeficientem množství |  | 1692.541 | [13 empty] | VV | 2 | 2 | False | 1 | ROZPOCET
4 | K | 162701109 | Příplatek k vodorovnému přemístění výkopku/sypaniny z horniny tř. 1 až 4 ZKD 1000 m přes 10000 m | m3 | 3385.083 |  | 0 | CS ÚRS 2018 01 |  |  | základní |  | 0 | 0 | 0 | 0 | 0 | 4 | K | 2 |  |  |  | ROZPOCET |  |  |  |  | 0 | 0 | 0 | 0 | 0 | 1 | 0 | 4 | 609125145
| PP |  | Vodorovné přemístění výkopku nebo sypaniny po suchu na obvyklém dopravním prostředku, bez naložení výkopku, avšak se složením bez rozhrnutí z horniny tř. 1 až 4 na vzdálenost Příplatek k ceně za každých dalších i započatých 1 000 m | [15 empty] | PP | 2
| VV |  | odvoz |  | 1538.674 | [13 empty] | VV | 2 | 2 | True | 1 | ROZPOCET
| VV |  | 1538,674*2,2 'Přepočtené koeficientem množství |  | 3385.083 | [13 empty] | VV | 2 | 2 | False | 1 | ROZPOCET
5 | K | 167101102 | Nakládání výkopku z hornin tř. 1 až 4 přes 100 m3 | m3 | 1692.541 |  | 0 | CS ÚRS 2018 01 |  |  | základní |  | 0 | 0 | 0 | 0 | 0 | 4 | K | 2 |  |  |  | ROZPOCET |  |  |  |  | 0 | 0 | 0 | 0 | 0 | 1 | 0 | 4 | -851867395
| PP |  | Nakládání, skládání a překládání neulehlého výkopku nebo sypaniny nakládání, množství přes 100 m3, z hornin tř. 1 až 4 | [15 empty] | PP | 2
| VV |  | (vrt600_5+vrt600_10)*PI*0,3*0,3*1,15 |  | 84.118 | [13 empty] | VV | 2 | 2 | True | 0 | ROZPOCET
| VV |  | vrt900_10*PI*0,45*0,45*1,15 |  | 695.384 | [13 empty] | VV | 2 | 2 | True | 0 | ROZPOCET
| VV |  | (vrt1200_10+vrt1200_20)*PI*0,6*0,6*1,15 |  | 759.172 | [13 empty] | VV | 2 | 2 | True | 0 | ROZPOCET
| VV | odvoz | Součet |  | 1538.674 | [13 empty] | VV | 2 | 4 | True | 1 | ROZPOCET
| VV |  | 1538,674*1,1 'Přepočtené koeficientem množství |  | 1692.541 | [13 empty] | VV | 2 | 2 | False | 1 | ROZPOCET
6 | K | 171201201 | Uložení sypaniny na skládky | m3 | 1692.541 |  | 0 | CS ÚRS 2018 01 |  |  | základní |  | 0 | 0 | 0 | 0 | 0 | 4 | K | 2 |  |  |  | ROZPOCET |  |  |  |  | 0 | 0 | 0 | 0 | 0 | 1 | 0 | 4 | 1439488875
| PP |  | Uložení sypaniny na skládky | [15 empty] | PP | 2
| VV |  | odvoz |  | 1538.674 | [13 empty] | VV | 2 | 2 | True | 1 | ROZPOCET
| VV |  | 1538,674*1,1 'Přepočtené koeficientem množství |  | 1692.541 | [13 empty] | VV | 2 | 2 | False | 1 | ROZPOCET
7 | M | 94620001 | poplatek za uložení stavebního odpadu zeminy a kamení zatříděného kódem 170 504 | t | 2877.321 |  | 0 | CS ÚRS 2018 01 |  |  | základní |  | 0 | 0 | 0 | 0 | 0 | 8 | M | 2 |  |  |  | ROZPOCET |  |  |  |  | 0 | 0 | 0 | 0 | 0 | 1 | 0 | 4 | 193322191
| PP |  | poplatek za uložení stavebního odpadu zeminy a kamení zatříděného kódem 170 504 | [15 empty] | PP | 2
| VV |  | odvoz*1,7 |  | 2615.746 | [13 empty] | VV | 2 | 2 | True | 1 | ROZPOCET
| VV |  | 2615,746*1,1 'Přepočtené koeficientem množství |  | 2877.321 | [13 empty] | VV | 2 | 2 | False | 1 | ROZPOCET
8 | M | 94620002 | poplatek za uložení stavebního odpadu betonového zatříděného kódem 170 101 | t | 3326.392 |  | 0 | CS ÚRS 2018 01 |  |  | základní |  | 0 | 0 | 0 | 0 | 0 | 8 | M | 2 |  |  |  | ROZPOCET |  |  |  |  | 0 | 0 | 0 | 0 | 0 | 1 | 0 | 4 | 1717094778
| PP |  | poplatek za uložení stavebního odpadu betonového zatříděného kódem 170 101 | [15 empty] | PP | 2
| VV |  | pláň*1,3+odbPIL650*0,569+odbPIL1250*1,699 |  | 3326.392 | [13 empty] | VV | 2 | 2 | True | 1 | ROZPOCET
| D | 2 | Zakládání |  |  |  | 0 | [5 empty] | 0 |  | 4206.7466 |  | 50.3918 | 1 | D | 1 |  |  |  | ROZPOCET | [10 empty] | 0
9 | K | 226212114 | Vrty velkoprofilové svislé zapažené D do 650 mm hl do 5 m hor. IV | m | 69.63 |  | 0 | CS ÚRS 2018 01 |  |  | základní |  | 0 | 0.00011 | 0.0076593 | 0 | 0 | 4 | K | 2 |  |  |  | ROZPOCET |  |  |  |  | 0 | 0 | 0 | 0 | 0 | 1 | 0 | 4 | 1461717209
| PP |  | Velkoprofilové vrty náběrovým vrtáním svislé zapažené ocelovými pažnicemi průměru přes 550 do 650 mm, v hl od 0 do 5 m v hornině tř. IV | [15 empty] | PP | 2
| VV |  | "dle tabulky pilot - délka vrtu + hluché vrtání" | [15 empty] | VV | 2 | 1 | True | 0 | ROZPOCET
| VV |  | "č. 2, délky 5 m, hluché vrtání 0,3 m" 5,3 |  | 5.3 | [13 empty] | VV | 2 | 2 | True | 0 | ROZPOCET
| VV |  | "č. 3, délky 5 m, hluché vrtání 0,3 m" 5,3 |  | 5.3 | [13 empty] | VV | 2 | 2 | True | 0 | ROZPOCET
| VV |  | "č. 6, délky 5 m, hluché vrtání 0,3 m" 5,3 |  | 5.3 | [13 empty] | VV | 2 | 2 | True | 0 | ROZPOCET
| VV |  | "č. 7, délky 5 m, hluché vrtání 0,3 m" 5,3 |  | 5.3 | [13 empty] | VV | 2 | 2 | True | 0 | ROZPOCET
| VV |  | "č. 9, délky 5 m, hluché vrtání 0,3 m" 5,3 |  | 5.3 | [13 empty] | VV | 2 | 2 | True | 0 | ROZPOCET
| VV |  | "č. 218, délky 4,2 m, hluché vrtání 0,4 m" 4,6 |  | 4.6 | [13 empty] | VV | 2 | 2 | True | 0 | ROZPOCET
| VV |  | "č. 219, délky 4,2 m, hluché vrtání 0,4 m" 4,6 |  | 4.6 | [13 empty] | VV | 2 | 2 | True | 0 | ROZPOCET
| VV |  | "č. 220, délky 4,2 m, hluché vrtání 0,4 m" 4,6 |  | 4.6 | [13 empty] | VV | 2 | 2 | True | 0 | ROZPOCET
| VV |  | "č. 221, délky 4,2 m, hluché vrtání 0,4 m" 4,6 |  | 4.6 | [13 empty] | VV | 2 | 2 | True | 0 | ROZPOCET
| VV |  | "č. 222, délky 4,2 m, hluché vrtání 0,4 m" 4,6 |  | 4.6 | [13 empty] | VV | 2 | 2 | True | 0 | ROZPOCET
| VV |  | "č. 223, délky 4,2 m, hluché vrtání 0,4 m" 4,6 |  | 4.6 | [13 empty] | VV | 2 | 2 | True | 0 | ROZPOCET
| VV |  | "č. 224, délky 4,2 m, hluché vrtání 0,4 m" 4,6 |  | 4.6 | [13 empty] | VV | 2 | 2 | True | 0 | ROZPOCET
| VV |  | "č. 225, délky 4,2 m, hluché vrtání 0,4 m" 4,6 |  | 4.6 | [13 empty] | VV | 2 | 2 | True | 0 | ROZPOCET
| VV | vrt600_5 | Součet |  | 63.3 | [13 empty] | VV | 2 | 4 | True | 1 | ROZPOCET
| VV |  | 63,3*1,1 'Přepočtené koeficientem množství |  | 69.63 | [13 empty] | VV | 2 | 2 | False | 1 | ROZPOCET
10 | K | 226212214 | Vrty velkoprofilové svislé zapažené D do 650 mm hl do 10 m hor. IV | m | 214.94 |  | 0 | CS ÚRS 2018 01 |  |  | základní |  | 0 | 0.00012 | 0.025793 | 0 | 0 | 4 | K | 2 |  |  |  | ROZPOCET |  |  |  |  | 0 | 0 | 0 | 0 | 0 | 1 | 0 | 4 | 654072272
| PP |  | Velkoprofilové vrty náběrovým vrtáním svislé zapažené ocelovými pažnicemi průměru přes 550 do 650 mm, v hl od 0 do 10 m v hornině tř. IV | [15 empty] | PP | 2
| VV |  | "dle tabulky pilot - délka vrtu + hluché vrtání" | [15 empty] | VV | 2 | 1 | True | 0 | ROZPOCET
| VV |  | "č. 1, délky 5,5 m, hluché vrtání 5 m" 10,5 |  | 10.5 | [13 empty] | VV | 2 | 2 | True | 0 | ROZPOCET
| VV |  | "č. 4, délky 7 m, hluché vrtání 0,3 m" 7,3 |  | 7.3 | [13 empty] | VV | 2 | 2 | True | 0 | ROZPOCET
| VV |  | "č. 5, délky 6 m, hluché vrtání 0,3 m" 6,3 |  | 6.3 | [13 empty] | VV | 2 | 2 | True | 0 | ROZPOCET
| VV |  | "č. 8, délky 6,5 m, hluché vrtání 0,3 m" 6,8 |  | 6.8 | [13 empty] | VV | 2 | 2 | True | 0 | ROZPOCET
| VV |  | "č. 11, délky 6,5 m, hluché vrtání 0,4 m" 6,9 |  | 6.9 | [13 empty] | VV | 2 | 2 | True | 0 | ROZPOCET
| VV |  | "č. 12, délky 6,5 m, hluché vrtání 2,8 m" 9,3 |  | 9.3 | [13 empty] | VV | 2 | 2 | True | 0 | ROZPOCET
| VV |  | "č. 60, délky 6 m, hluché vrtání 0,3 m" 6,3 |  | 6.3 | [13 empty] | VV | 2 | 2 | True | 0 | ROZPOCET
| VV |  | "č. 72, délky 6,5 m, hluché vrtání 0,3 m" 6,8 |  | 6.8 | [13 empty] | VV | 2 | 2 | True | 0 | ROZPOCET
| VV |  | "č. 84, délky 5,5 m, hluché vrtání 0,3 m" 5,8 |  | 5.8 | [13 empty] | VV | 2 | 2 | True | 0 | ROZPOCET
| VV |  | "č. 101, délky 6 m, hluché vrtání 0,4 m" 6,4 |  | 6.4 | [13 empty] | VV | 2 | 2 | True | 0 | ROZPOCET
| VV |  | "č. 114, délky 6 m, hluché vrtání 0,4 m" 6,4 |  | 6.4 | [13 empty] | VV | 2 | 2 | True | 0 | ROZPOCET
| VV |  | "č. 116, délky 6,5 m, hluché vrtání 0,3 m" 6,8 |  | 6.8 | [13 empty] | VV | 2 | 2 | True | 0 | ROZPOCET
| VV |  | "č. 130, délky 6 m, hluché vrtání 0,4 m" 6,4 |  | 6.4 | [13 empty] | VV | 2 | 2 | True | 0 | ROZPOCET
| VV |  | "č. 132, délky 6,5 m, hluché vrtání 0,3 m" 6,8 |  | 6.8 | [13 empty] | VV | 2 | 2 | True | 0 | ROZPOCET
| VV |  | "č. 133, délky 5,5 m, hluché vrtání 0,3 m" 5,8 |  | 5.8 | [13 empty] | VV | 2 | 2 | True | 0 | ROZPOCET
| VV |  | "č. 134, délky 6,5 m, hluché vrtání 0,3 m" 6,8 |  | 6.8 | [13 empty] | VV | 2 | 2 | True | 0 | ROZPOCET
| VV |  | "č. 155, délky 6 m, hluché vrtání 0,4 m" 6,4 |  | 6.4 | [13 empty] | VV | 2 | 2 | True | 0 | ROZPOCET
| VV |  | "č. 171, délky 6 m, hluché vrtání 0,4 m" 6,4 |  | 6.4 | [13 empty] | VV | 2 | 2 | True | 0 | ROZPOCET
| VV |  | "č. 184, délky 7 m, hluché vrtání 0,4 m" 7,4 |  | 7.4 | [13 empty] | VV | 2 | 2 | True | 0 | ROZPOCET
| VV |  | "č. 185, délky 6,5 m, hluché vrtání 0,4 m" 6,9 |  | 6.9 | [13 empty] | VV | 2 | 2 | True | 0 | ROZPOCET
| VV |  | "č. 186, délky 5,5 m, hluché vrtání 0,4 m" 5,9 |  | 5.9 | [13 empty] | VV | 2 | 2 | True | 0 | ROZPOCET
| VV |  | "č. 190, délky 5,5 m, hluché vrtání 7,4 m" 12,9 |  | 12.9 | [13 empty] | VV | 2 | 2 | True | 0 | ROZPOCET
| VV |  | "č. 195, délky 5,5 m, hluché vrtání 0,6 m" 6,1 |  | 6.1 | [13 empty] | VV | 2 | 2 | True | 0 | ROZPOCET
| VV |  | "č. 201, délky 5,5 m, hluché vrtání 0,6 m" 6,1 |  | 6.1 | [13 empty] | VV | 2 | 2 | True | 0 | ROZPOCET
| VV |  | "č. 202, délky 5,5 m, hluché vrtání 0,6 m" 6,1 |  | 6.1 | [13 empty] | VV | 2 | 2 | True | 0 | ROZPOCET
| VV |  | "č. 203, délky 6 m, hluché vrtání 0,6 m" 6,6 |  | 6.6 | [13 empty] | VV | 2 | 2 | True | 0 | ROZPOCET
| VV |  | "č. 204, délky 5,5 m, hluché vrtání 0,6 m" 6,1 |  | 6.1 | [13 empty] | VV | 2 | 2 | True | 0 | ROZPOCET
| VV |  | "č. 205, délky 6,5 m, hluché vrtání 0,6 m" 7,1 |  | 7.1 | [13 empty] | VV | 2 | 2 | True | 0 | ROZPOCET
| VV | vrt600_10 | Součet |  | 195.4 | [13 empty] | VV | 2 | 4 | True | 1 | ROZPOCET
| VV |  | 195,4*1,1 'Přepočtené koeficientem množství |  | 214.94 | [13 empty] | VV | 2 | 2 | False | 1 | ROZPOCET
11 | K | 226213214 | Vrty velkoprofilové svislé zapažené D do 1050 mm hl do 10 m hor. IV | m | 1045.55 |  | 0 | CS ÚRS 2018 01 |  |  | základní |  | 0 | 0.00016 | 0.16729 | 0 | 0 | 4 | K | 2 |  |  |  | ROZPOCET |  |  |  |  | 0 | 0 | 0 | 0 | 0 | 1 | 0 | 4 | -1804364803
| PP |  | Velkoprofilové vrty náběrovým vrtáním svislé zapažené ocelovými pažnicemi průměru přes 850 do 1050 mm, v hl od 0 do 10 m v hornině tř. IV | [15 empty] | PP | 2
| VV |  | "dle tabulky pilot - délka vrtu + hluché vrtání" | [15 empty] | VV | 2 | 1 | True | 0 | ROZPOCET
| VV |  | "č. 10, délky 6,5 m, hluché vrtání 0,4 m" 6,9 |  | 6.9 | [13 empty] | VV | 2 | 2 | True | 0 | ROZPOCET
| VV |  | "č. 13, délky 7,5 m, hluché vrtání 0,4 m" 7,9 |  | 7.9 | [13 empty] | VV | 2 | 2 | True | 0 | ROZPOCET
| VV |  | "č. 14, délky 7 m, hluché vrtání 0,4 m" 7,4 |  | 7.4 | [13 empty] | VV | 2 | 2 | True | 0 | ROZPOCET
| VV |  | "č. 15, délky 6,5 m, hluché vrtání 0,3 m" 6,8 |  | 6.8 | [13 empty] | VV | 2 | 2 | True | 0 | ROZPOCET
| VV |  | "č. 18, délky 8 m, hluché vrtání 0,4 m" 8,4 |  | 8.4 | [13 empty] | VV | 2 | 2 | True | 0 | ROZPOCET
| VV |  | "č. 19, délky 6,5 m, hluché vrtání 0,3 m" 6,8 |  | 6.8 | [13 empty] | VV | 2 | 2 | True | 0 | ROZPOCET
| VV |  | "č. 20, délky 6,5 m, hluché vrtání 0,3 m" 6,8 |  | 6.8 | [13 empty] | VV | 2 | 2 | True | 0 | ROZPOCET
| VV |  | "č. 21, délky 9,5 m, hluché vrtání 0,4 m" 9,9 |  | 9.9 | [13 empty] | VV | 2 | 2 | True | 0 | ROZPOCET
| VV |  | "č. 23, délky 8,5 m, hluché vrtání 0,4 m" 8,9 |  | 8.9 | [13 empty] | VV | 2 | 2 | True | 0 | ROZPOCET
| VV |  | "č. 24, délky 5,5 m, hluché vrtání 0,3 m" 5,8 |  | 5.8 | [13 empty] | VV | 2 | 2 | True | 0 | ROZPOCET
| VV |  | "č. 25, délky 7 m, hluché vrtání 0,3 m" 7,3 |  | 7.3 | [13 empty] | VV | 2 | 2 | True | 0 | ROZPOCET
| VV |  | "č. 26, délky 7,5 m, hluché vrtání 0,3 m" 7,8 |  | 7.8 | [13 empty] | VV | 2 | 2 | True | 0 | ROZPOCET
| VV |  | "č. 27, délky 6,5 m, hluché vrtání 0,3 m" 6,8 |  | 6.8 | [13 empty] | VV | 2 | 2 | True | 0 | ROZPOCET
| VV |  | "č. 28, délky 5,5 m, hluché vrtání 0,3 m" 5,8 |  | 5.8 | [13 empty] | VV | 2 | 2 | True | 0 | ROZPOCET
| VV |  | "č. 29, délky 5,5 m, hluché vrtání 0,3 m" 5,8 |  | 5.8 | [13 empty] | VV | 2 | 2 | True | 0 | ROZPOCET
| VV |  | "č. 30, délky 7,5 m, hluché vrtání 0,3 m" 7,8 |  | 7.8 | [13 empty] | VV | 2 | 2 | True | 0 | ROZPOCET
| VV |  | "č. 31, délky 8 m, hluché vrtání 0,4 m" 8,4 |  | 8.4 | [13 empty] | VV | 2 | 2 | True | 0 | ROZPOCET
| VV |  | "č. 32, délky 7,5 m, hluché vrtání 0,4 m" 7,9 |  | 7.9 | [13 empty] | VV | 2 | 2 | True | 0 | ROZPOCET
| VV |  | "č. 33, délky 8 m, hluché vrtání 0,3 m" 8,3 |  | 8.3 | [13 empty] | VV | 2 | 2 | True | 0 | ROZPOCET
| VV |  | "č. 36, délky 8,5 m, hluché vrtání 0,4 m" 8,9 |  | 8.9 | [13 empty] | VV | 2 | 2 | True | 0 | ROZPOCET
| VV |  | "č. 37, délky 7 m, hluché vrtání 0,3 m" 7,3 |  | 7.3 | [13 empty] | VV | 2 | 2 | True | 0 | ROZPOCET
| VV |  | "č. 38, délky 7 m, hluché vrtání 0,4 m" 7,4 |  | 7.4 | [13 empty] | VV | 2 | 2 | True | 0 | ROZPOCET
| VV |  | "č. 39, délky 8 m, hluché vrtání 0,4 m" 8,4 |  | 8.4 | [13 empty] | VV | 2 | 2 | True | 0 | ROZPOCET
| VV |  | "č. 40, délky 7 m, hluché vrtání 0,3 m" 7,3 |  | 7.3 | [13 empty] | VV | 2 | 2 | True | 0 | ROZPOCET
| VV |  | "č. 41, délky 7,5 m, hluché vrtání 0,3 m" 7,8 |  | 7.8 | [13 empty] | VV | 2 | 2 | True | 0 | ROZPOCET
| VV |  | "č. 43, délky 7 m, hluché vrtání 0,3 m" 7,3 |  | 7.3 | [13 empty] | VV | 2 | 2 | True | 0 | ROZPOCET
| VV |  | "č. 44, délky 7 m, hluché vrtání 0,6 m" 7,6 |  | 7.6 | [13 empty] | VV | 2 | 2 | True | 0 | ROZPOCET
| VV |  | "č. 45, délky 7 m, hluché vrtání 0,6 m" 7,6 |  | 7.6 | [13 empty] | VV | 2 | 2 | True | 0 | ROZPOCET
| VV |  | "č. 46, délky 5,5 m, hluché vrtání 0,3 m" 5,8 |  | 5.8 | [13 empty] | VV | 2 | 2 | True | 0 | ROZPOCET
| VV |  | "č. 47, délky 6,5 m, hluché vrtání 0,3 m" 6,8 |  | 6.8 | [13 empty] | VV | 2 | 2 | True | 0 | ROZPOCET
| VV |  | "č. 48, délky 6,5 m, hluché vrtání 0,3 m" 6,8 |  | 6.8 | [13 empty] | VV | 2 | 2 | True | 0 | ROZPOCET
| VV |  | "č. 51, délky 8,5 m, hluché vrtání 0,4 m" 8,9 |  | 8.9 | [13 empty] | VV | 2 | 2 | True | 0 | ROZPOCET
| VV |  | "č. 52, délky 7,5 m, hluché vrtání 0,6 m" 8,1 |  | 8.1 | [13 empty] | VV | 2 | 2 | True | 0 | ROZPOCET
| VV |  | "č. 53, délky 6,5 m, hluché vrtání 0,6 m" 7,1 |  | 7.1 | [13 empty] | VV | 2 | 2 | True | 0 | ROZPOCET
| VV |  | "č. 54, délky 5,5 m, hluché vrtání 0,6 m" 6,1 |  | 6.1 | [13 empty] | VV | 2 | 2 | True | 0 | ROZPOCET
| VV |  | "č. 55, délky 6,5 m, hluché vrtání 0,6 m" 7,1 |  | 7.1 | [13 empty] | VV | 2 | 2 | True | 0 | ROZPOCET
| VV |  | "č. 56, délky 7,5 m, hluché vrtání 0,3 m" 7,8 |  | 7.8 | [13 empty] | VV | 2 | 2 | True | 0 | ROZPOCET
| VV |  | "č. 57, délky 7,5 m, hluché vrtání 0,3 m" 7,8 |  | 7.8 | [13 empty] | VV | 2 | 2 | True | 0 | ROZPOCET
| VV |  | "č. 61, délky 5,5 m, hluché vrtání 0,3 m" 5,8 |  | 5.8 | [13 empty] | VV | 2 | 2 | True | 0 | ROZPOCET
| VV |  | "č. 62, délky 6,5 m, hluché vrtání 0,3 m" 6,8 |  | 6.8 | [13 empty] | VV | 2 | 2 | True | 0 | ROZPOCET
| VV |  | "č. 63, délky 7,5 m, hluché vrtání 0,3 m" 7,8 |  | 7.8 | [13 empty] | VV | 2 | 2 | True | 0 | ROZPOCET
| VV |  | "č. 66, délky 8,5 m, hluché vrtání 0,4 m" 8,9 |  | 8.9 | [13 empty] | VV | 2 | 2 | True | 0 | ROZPOCET
| VV |  | "č. 67, délky 7 m, hluché vrtání 0,3 m" 7,3 |  | 7.3 | [13 empty] | VV | 2 | 2 | True | 0 | ROZPOCET
| VV |  | "č. 68, délky 6,5 m, hluché vrtání 0,3 m" 6,8 |  | 6.8 | [13 empty] | VV | 2 | 2 | True | 0 | ROZPOCET
| VV |  | "č. 69, délky 7,5 m, hluché vrtání 0,3 m" 7,8 |  | 7.8 | [13 empty] | VV | 2 | 2 | True | 0 | ROZPOCET
| VV |  | "č. 70, délky 7,5 m, hluché vrtání 0,3 m" 7,8 |  | 7.8 | [13 empty] | VV | 2 | 2 | True | 0 | ROZPOCET
| VV |  | "č. 71, délky 6,5 m, hluché vrtání 0,3 m" 6,8 |  | 6.8 | [13 empty] | VV | 2 | 2 | True | 0 | ROZPOCET
| VV |  | "č. 73, délky 5,5 m, hluché vrtání 0,3 m" 5,8 |  | 5.8 | [13 empty] | VV | 2 | 2 | True | 0 | ROZPOCET
| VV |  | "č. 74, délky 7,5 m, hluché vrtání 0,3 m" 7,8 |  | 7.8 | [13 empty] | VV | 2 | 2 | True | 0 | ROZPOCET
| VV |  | "č. 77, délky 7,5 m, hluché vrtání 0,4 m" 7,9 |  | 7.9 | [13 empty] | VV | 2 | 2 | True | 0 | ROZPOCET
| VV |  | "č. 78, délky 7,5 m, hluché vrtání 0,3 m" 7,8 |  | 7.8 | [13 empty] | VV | 2 | 2 | True | 0 | ROZPOCET
| VV |  | "č. 79, délky 6,5 m, hluché vrtání 0,3 m" 6,8 |  | 6.8 | [13 empty] | VV | 2 | 2 | True | 0 | ROZPOCET
| VV |  | "č. 80, délky 6,5 m, hluché vrtání 0,3 m" 6,8 |  | 6.8 | [13 empty] | VV | 2 | 2 | True | 0 | ROZPOCET
| VV |  | "č. 81, délky 8 m, hluché vrtání 0,3 m" 8,3 |  | 8.3 | [13 empty] | VV | 2 | 2 | True | 0 | ROZPOCET
| VV |  | "č. 82, délky 6,5 m, hluché vrtání 0,3 m" 6,8 |  | 6.8 | [13 empty] | VV | 2 | 2 | True | 0 | ROZPOCET
| VV |  | "č. 83, délky 6,5 m, hluché vrtání 0,3 m" 6,8 |  | 6.8 | [13 empty] | VV | 2 | 2 | True | 0 | ROZPOCET
| VV |  | "č. 85, délky 7,5 m, hluché vrtání 0,3 m" 7,8 |  | 7.8 | [13 empty] | VV | 2 | 2 | True | 0 | ROZPOCET
| VV |  | "č. 88, délky 8 m, hluché vrtání 0,4 m" 8,4 |  | 8.4 | [13 empty] | VV | 2 | 2 | True | 0 | ROZPOCET
| VV |  | "č. 89, délky 8 m, hluché vrtání 0,3 m" 8,3 |  | 8.3 | [13 empty] | VV | 2 | 2 | True | 0 | ROZPOCET
| VV |  | "č. 96, délky 7,5 m, hluché vrtání 0,3 m" 7,8 |  | 7.8 | [13 empty] | VV | 2 | 2 | True | 0 | ROZPOCET
| VV |  | "č. 103, délky 8 m, hluché vrtání 0,1 m" 8,1 |  | 8.1 | [13 empty] | VV | 2 | 2 | True | 0 | ROZPOCET
| VV |  | "č. 104, délky 8 m, hluché vrtání 4,3 m" 12,3 |  | 12.3 | [13 empty] | VV | 2 | 2 | True | 0 | ROZPOCET
| VV |  | "č. 108, délky 7,5 m, hluché vrtání 0,3 m" 7,8 |  | 7.8 | [13 empty] | VV | 2 | 2 | True | 0 | ROZPOCET
| VV |  | "č. 111, délky 8,5 m, hluché vrtání 0,3 m" 8,8 |  | 8.8 | [13 empty] | VV | 2 | 2 | True | 0 | ROZPOCET
| VV |  | "č. 112, délky 6,5 m, hluché vrtání 0,3 m" 6,8 |  | 6.8 | [13 empty] | VV | 2 | 2 | True | 0 | ROZPOCET
| VV |  | "č. 117, délky 8 m, hluché vrtání 0,3 m" 8,3 |  | 8.3 | [13 empty] | VV | 2 | 2 | True | 0 | ROZPOCET
| VV |  | "č. 120, délky 7,5 m, hluché vrtání 0,3 m" 7,8 |  | 7.8 | [13 empty] | VV | 2 | 2 | True | 0 | ROZPOCET
| VV |  | "č. 126, délky 7,5 m, hluché vrtání 0,6 m" 8,1 |  | 8.1 | [13 empty] | VV | 2 | 2 | True | 0 | ROZPOCET
| VV |  | "č. 127, délky 6,5 m, hluché vrtání 0,6 m" 7,1 |  | 7.1 | [13 empty] | VV | 2 | 2 | True | 0 | ROZPOCET
| VV |  | "č. 128, délky 7,5 m, hluché vrtání 0,6 m" 8,1 |  | 8.1 | [13 empty] | VV | 2 | 2 | True | 0 | ROZPOCET
| VV |  | "č. 135, délky 7,5 m, hluché vrtání 0,3 m" 7,8 |  | 7.8 | [13 empty] | VV | 2 | 2 | True | 0 | ROZPOCET
| VV |  | "č. 138, délky 7,5 m, hluché vrtání 0,3 m" 7,8 |  | 7.8 | [13 empty] | VV | 2 | 2 | True | 0 | ROZPOCET
| VV |  | "č. 139, délky 7,5 m, hluché vrtání 0,3 m" 7,8 |  | 7.8 | [13 empty] | VV | 2 | 2 | True | 0 | ROZPOCET
| VV |  | "č. 140, délky 7,5 m, hluché vrtání 0,3 m" 7,8 |  | 7.8 | [13 empty] | VV | 2 | 2 | True | 0 | ROZPOCET
| VV |  | "č. 141, délky 7,5 m, hluché vrtání 0,3 m" 7,8 |  | 7.8 | [13 empty] | VV | 2 | 2 | True | 0 | ROZPOCET
| VV |  | "č. 142, délky 9 m, hluché vrtání 0,3 m" 9,3 |  | 9.3 | [13 empty] | VV | 2 | 2 | True | 0 | ROZPOCET
| VV |  | "č. 144, délky 8,5 m, hluché vrtání 0,3 m" 8,8 |  | 8.8 | [13 empty] | VV | 2 | 2 | True | 0 | ROZPOCET
| VV |  | "č. 146, délky 7,5 m, hluché vrtání 0,3 m" 7,8 |  | 7.8 | [13 empty] | VV | 2 | 2 | True | 0 | ROZPOCET
| VV |  | "č. 148, délky 8,5 m, hluché vrtání 0,6 m" 9,1 |  | 9.1 | [13 empty] | VV | 2 | 2 | True | 0 | ROZPOCET
| VV |  | "č. 149, délky 6,5 m, hluché vrtání 0,6 m" 7,1 |  | 7.1 | [13 empty] | VV | 2 | 2 | True | 0 | ROZPOCET
| VV |  | "č. 150, délky 6,5 m, hluché vrtání 0,6 m" 7,1 |  | 7.1 | [13 empty] | VV | 2 | 2 | True | 0 | ROZPOCET
| VV |  | "č. 151, délky 7,5 m, hluché vrtání 0,6 m" 8,1 |  | 8.1 | [13 empty] | VV | 2 | 2 | True | 0 | ROZPOCET
| VV |  | "č. 152, délky 6,5 m, hluché vrtání 0,6 m" 7,1 |  | 7.1 | [13 empty] | VV | 2 | 2 | True | 0 | ROZPOCET
| VV |  | "č. 153, délky 8 m, hluché vrtání 0,6 m" 8,6 |  | 8.6 | [13 empty] | VV | 2 | 2 | True | 0 | ROZPOCET
| VV |  | "č. 157, délky 8 m, hluché vrtání 0,3 m" 8,3 |  | 8.3 | [13 empty] | VV | 2 | 2 | True | 0 | ROZPOCET
| VV |  | "č. 158, délky 6,5 m, hluché vrtání 7,1 m" 13,6 |  | 13.6 | [13 empty] | VV | 2 | 2 | True | 0 | ROZPOCET
| VV |  | "č. 159, délky 7,5 m, hluché vrtání 0,3 m" 7,8 |  | 7.8 | [13 empty] | VV | 2 | 2 | True | 0 | ROZPOCET
| VV |  | "č. 160, délky 6,5 m, hluché vrtání 0,3 m" 6,8 |  | 6.8 | [13 empty] | VV | 2 | 2 | True | 0 | ROZPOCET
| VV |  | "č. 161, délky 6,5 m, hluché vrtání 0,3 m" 6,8 |  | 6.8 | [13 empty] | VV | 2 | 2 | True | 0 | ROZPOCET
| VV |  | "č. 162, délky 7 m, hluché vrtání 0,3 m" 7,3 |  | 7.3 | [13 empty] | VV | 2 | 2 | True | 0 | ROZPOCET
| VV |  | "č. 163, délky 8 m, hluché vrtání 0,3 m" 8,3 |  | 8.3 | [13 empty] | VV | 2 | 2 | True | 0 | ROZPOCET
| VV |  | "č. 164, délky 7,5 m, hluché vrtání 0,3 m" 7,8 |  | 7.8 | [13 empty] | VV | 2 | 2 | True | 0 | ROZPOCET
| VV |  | "č. 165, délky 7,5 m, hluché vrtání 0,3 m" 7,8 |  | 7.8 | [13 empty] | VV | 2 | 2 | True | 0 | ROZPOCET
| VV |  | "č. 167, délky 9,5 m, hluché vrtání 0,4 m" 9,9 |  | 9.9 | [13 empty] | VV | 2 | 2 | True | 0 | ROZPOCET
| VV |  | "č. 168, délky 9,5 m, hluché vrtání 0,4 m" 9,9 |  | 9.9 | [13 empty] | VV | 2 | 2 | True | 0 | ROZPOCET
| VV |  | "č. 172, délky 7,5 m, hluché vrtání 0,4 m" 7,9 |  | 7.9 | [13 empty] | VV | 2 | 2 | True | 0 | ROZPOCET
| VV |  | "č. 173, délky 7 m, hluché vrtání 0,3 m" 7,3 |  | 7.3 | [13 empty] | VV | 2 | 2 | True | 0 | ROZPOCET
| VV |  | "č. 174, délky 6,5 m, hluché vrtání 0,3 m" 6,8 |  | 6.8 | [13 empty] | VV | 2 | 2 | True | 0 | ROZPOCET
| VV |  | "č. 175, délky 6,5 m, hluché vrtání 0,3 m" 6,8 |  | 6.8 | [13 empty] | VV | 2 | 2 | True | 0 | ROZPOCET
| VV |  | "č. 176, délky 6,5 m, hluché vrtání 0,3 m" 6,8 |  | 6.8 | [13 empty] | VV | 2 | 2 | True | 0 | ROZPOCET
| VV |  | "č. 177, délky 6,5 m, hluché vrtání 0,3 m" 6,8 |  | 6.8 | [13 empty] | VV | 2 | 2 | True | 0 | ROZPOCET
| VV |  | "č. 178, délky 7,5 m, hluché vrtání 0,3 m" 7,8 |  | 7.8 | [13 empty] | VV | 2 | 2 | True | 0 | ROZPOCET
| VV |  | "č. 179, délky 8 m, hluché vrtání 0,3 m" 8,3 |  | 8.3 | [13 empty] | VV | 2 | 2 | True | 0 | ROZPOCET
| VV |  | "č. 180, délky 7,5 m, hluché vrtání 0,3 m" 7,8 |  | 7.8 | [13 empty] | VV | 2 | 2 | True | 0 | ROZPOCET
| VV |  | "č. 187, délky 6,5 m, hluché vrtání 0,4 m" 6,9 |  | 6.9 | [13 empty] | VV | 2 | 2 | True | 0 | ROZPOCET
| VV |  | "č. 188, délky 6,5 m, hluché vrtání 0,4 m" 6,9 |  | 6.9 | [13 empty] | VV | 2 | 2 | True | 0 | ROZPOCET
| VV |  | "č. 189, délky 8 m, hluché vrtání 0,4 m" 8,4 |  | 8.4 | [13 empty] | VV | 2 | 2 | True | 0 | ROZPOCET
| VV |  | "č. 191, délky 6,5 m, hluché vrtání 0,6 m" 7,1 |  | 7.1 | [13 empty] | VV | 2 | 2 | True | 0 | ROZPOCET
| VV |  | "č. 192, délky 7 m, hluché vrtání 0,6 m" 7,6 |  | 7.6 | [13 empty] | VV | 2 | 2 | True | 0 | ROZPOCET
| VV |  | "č. 193, délky 6,5 m, hluché vrtání 0,6 m" 7,1 |  | 7.1 | [13 empty] | VV | 2 | 2 | True | 0 | ROZPOCET
| VV |  | "č. 194, délky 7,5 m, hluché vrtání 0,6 m" 8,1 |  | 8.1 | [13 empty] | VV | 2 | 2 | True | 0 | ROZPOCET
| VV |  | "č. 196, délky 8 m, hluché vrtání 0,6 m" 8,6 |  | 8.6 | [13 empty] | VV | 2 | 2 | True | 0 | ROZPOCET
| VV |  | "č. 197, délky 6,5 m, hluché vrtání 0,6 m" 7,1 |  | 7.1 | [13 empty] | VV | 2 | 2 | True | 0 | ROZPOCET
| VV |  | "č. 200, délky 5,5 m, hluché vrtání 0,1 m" 5,6 |  | 5.6 | [13 empty] | VV | 2 | 2 | True | 0 | ROZPOCET
| VV |  | "č. 206, délky 7 m, hluché vrtání 0,6 m" 7,6 |  | 7.6 | [13 empty] | VV | 2 | 2 | True | 0 | ROZPOCET
| VV |  | "č. 207, délky 7 m, hluché vrtání 0,6 m" 7,6 |  | 7.6 | [13 empty] | VV | 2 | 2 | True | 0 | ROZPOCET
| VV |  | "č. 208, délky 7,5 m, hluché vrtání 0,6 m" 8,1 |  | 8.1 | [13 empty] | VV | 2 | 2 | True | 0 | ROZPOCET
| VV |  | "č. 209, délky 7,5 m, hluché vrtání 0,6 m" 8,1 |  | 8.1 | [13 empty] | VV | 2 | 2 | True | 0 | ROZPOCET
| VV |  | "č. 210, délky 8,5 m, hluché vrtání 0,1 m" 8,6 |  | 8.6 | [13 empty] | VV | 2 | 2 | True | 0 | ROZPOCET
| VV |  | "č. 211, délky 7 m, hluché vrtání 0,6 m" 7,6 |  | 7.6 | [13 empty] | VV | 2 | 2 | True | 0 | ROZPOCET
| VV |  | "č. 213, délky 8 m, hluché vrtání 0,1 m" 8,1 |  | 8.1 | [13 empty] | VV | 2 | 2 | True | 0 | ROZPOCET
| VV |  | "č. 214, délky 8 m, hluché vrtání 0,1 m" 8,1 |  | 8.1 | [13 empty] | VV | 2 | 2 | True | 0 | ROZPOCET
| VV |  | "č. 215, délky 5,5 m, hluché vrtání 0,1 m" 5,6 |  | 5.6 | [13 empty] | VV | 2 | 2 | True | 0 | ROZPOCET
| VV |  | "č. 217, délky 5,5 m, hluché vrtání 0,1 m" 5,6 |  | 5.6 | [13 empty] | VV | 2 | 2 | True | 0 | ROZPOCET
| VV | vrt900_10 | Součet |  | 950.5 | [13 empty] | VV | 2 | 4 | True | 1 | ROZPOCET
| VV |  | 950,5*1,1 'Přepočtené koeficientem množství |  | 1045.55 | [13 empty] | VV | 2 | 2 | False | 1 | ROZPOCET
12 | K | 226213614 | Vrty velkoprofilové svislé zapažené D do 1250 mm hl do 10 m hor. IV | m | 489.28 |  | 0 | CS ÚRS 2018 01 |  |  | základní |  | 0 | 0.00021 | 0.10275 | 0 | 0 | 4 | K | 2 |  |  |  | ROZPOCET |  |  |  |  | 0 | 0 | 0 | 0 | 0 | 1 | 0 | 4 | 1541650126
| PP |  | Velkoprofilové vrty náběrovým vrtáním svislé zapažené ocelovými pažnicemi průměru přes 1050 do 1250 mm, v hl od 0 do 10 m v hornině tř. IV | [15 empty] | PP | 2
| VV |  | "dle tabulky pilot - délka vrtu + hluché vrtání" | [15 empty] | VV | 2 | 1 | True | 0 | ROZPOCET
| VV |  | "č. 16, délky 9 m, hluché vrtání 0,4 m" 9,4 |  | 9.4 | [13 empty] | VV | 2 | 2 | True | 0 | ROZPOCET
| VV |  | "č. 17, délky 9,5 m, hluché vrtání 0,4 m" 9,9 |  | 9.9 | [13 empty] | VV | 2 | 2 | True | 0 | ROZPOCET
| VV |  | "č. 34, délky 8,5 m, hluché vrtání 0,4 m" 8,9 |  | 8.9 | [13 empty] | VV | 2 | 2 | True | 0 | ROZPOCET
| VV |  | "č. 35, délky 9,5 m, hluché vrtání 0,4 m" 9,9 |  | 9.9 | [13 empty] | VV | 2 | 2 | True | 0 | ROZPOCET
| VV |  | "č. 42, délky 8,5 m, hluché vrtání 0,3 m" 8,8 |  | 8.8 | [13 empty] | VV | 2 | 2 | True | 0 | ROZPOCET
| VV |  | "č. 49, délky 9 m, hluché vrtání 0,4 m" 9,4 |  | 9.4 | [13 empty] | VV | 2 | 2 | True | 0 | ROZPOCET
| VV |  | "č. 58, délky 9 m, hluché vrtání 0,3 m" 9,3 |  | 9.3 | [13 empty] | VV | 2 | 2 | True | 0 | ROZPOCET
| VV |  | "č. 59, délky 8 m, hluché vrtání 0,3 m" 8,3 |  | 8.3 | [13 empty] | VV | 2 | 2 | True | 0 | ROZPOCET
| VV |  | "č. 76, délky 10 m, hluché vrtání 0,4 m" 10,4 |  | 10.4 | [13 empty] | VV | 2 | 2 | True | 0 | ROZPOCET
| VV |  | "č. 86, délky 9,5 m, hluché vrtání 0,4 m" 9,9 |  | 9.9 | [13 empty] | VV | 2 | 2 | True | 0 | ROZPOCET
| VV |  | "č. 87, délky 9,5 m, hluché vrtání 0,4 m" 9,9 |  | 9.9 | [13 empty] | VV | 2 | 2 | True | 0 | ROZPOCET
| VV |  | "č. 91, délky 8 m, hluché vrtání 0,3 m" 8,3 |  | 8.3 | [13 empty] | VV | 2 | 2 | True | 0 | ROZPOCET
| VV |  | "č. 93, délky 9,5 m, hluché vrtání 0,3 m" 9,8 |  | 9.8 | [13 empty] | VV | 2 | 2 | True | 0 | ROZPOCET
| VV |  | "č. 94, délky 9 m, hluché vrtání 0,3 m" 9,3 |  | 9.3 | [13 empty] | VV | 2 | 2 | True | 0 | ROZPOCET
| VV |  | "č. 95, délky 9 m, hluché vrtání 0,3 m" 9,3 |  | 9.3 | [13 empty] | VV | 2 | 2 | True | 0 | ROZPOCET
| VV |  | "č. 97, délky 8 m, hluché vrtání 0,6 m" 8,6 |  | 8.6 | [13 empty] | VV | 2 | 2 | True | 0 | ROZPOCET
| VV |  | "č. 98, délky 9 m, hluché vrtání 0,6 m" 9,6 |  | 9.6 | [13 empty] | VV | 2 | 2 | True | 0 | ROZPOCET
| VV |  | "č. 99, délky 9 m, hluché vrtání 0,6 m" 9,6 |  | 9.6 | [13 empty] | VV | 2 | 2 | True | 0 | ROZPOCET
| VV |  | "č. 100, délky 10 m, hluché vrtání 0,4 m" 10,4 |  | 10.4 | [13 empty] | VV | 2 | 2 | True | 0 | ROZPOCET
| VV |  | "č. 102, délky 10 m, hluché vrtání 0,4 m" 10,4 |  | 10.4 | [13 empty] | VV | 2 | 2 | True | 0 | ROZPOCET
| VV |  | "č. 105, délky 8 m, hluché vrtání 0,3 m" 8,3 |  | 8.3 | [13 empty] | VV | 2 | 2 | True | 0 | ROZPOCET
| VV |  | "č. 106, délky 8 m, hluché vrtání 0,3 m" 8,3 |  | 8.3 | [13 empty] | VV | 2 | 2 | True | 0 | ROZPOCET
| VV |  | "č. 107, délky 8 m, hluché vrtání 0,3 m" 8,3 |  | 8.3 | [13 empty] | VV | 2 | 2 | True | 0 | ROZPOCET
| VV |  | "č. 109, délky 8 m, hluché vrtání 0,3 m" 8,3 |  | 8.3 | [13 empty] | VV | 2 | 2 | True | 0 | ROZPOCET
| VV |  | "č. 110, délky 8,5 m, hluché vrtání 0,3 m" 8,8 |  | 8.8 | [13 empty] | VV | 2 | 2 | True | 0 | ROZPOCET
| VV |  | "č. 113, délky 9 m, hluché vrtání 0,4 m" 9,4 |  | 9.4 | [13 empty] | VV | 2 | 2 | True | 0 | ROZPOCET
| VV |  | "č. 118, délky 8 m, hluché vrtání 0,3 m" 8,3 |  | 8.3 | [13 empty] | VV | 2 | 2 | True | 0 | ROZPOCET
| VV |  | "č. 119, délky 9 m, hluché vrtání 0,3 m" 9,3 |  | 9.3 | [13 empty] | VV | 2 | 2 | True | 0 | ROZPOCET
| VV |  | "č. 121, délky 8,5 m, hluché vrtání 0,3 m" 8,8 |  | 8.8 | [13 empty] | VV | 2 | 2 | True | 0 | ROZPOCET
| VV |  | "č. 122, délky 8 m, hluché vrtání 0,3 m" 8,3 |  | 8.3 | [13 empty] | VV | 2 | 2 | True | 0 | ROZPOCET
| VV |  | "č. 123, délky 8 m, hluché vrtání 0,3 m" 8,3 |  | 8.3 | [13 empty] | VV | 2 | 2 | True | 0 | ROZPOCET
| VV |  | "č. 124, délky 8,5 m, hluché vrtání 0,3 m" 8,8 |  | 8.8 | [13 empty] | VV | 2 | 2 | True | 0 | ROZPOCET
| VV |  | "č. 125, délky 9,5 m, hluché vrtání 0,6 m" 10,1 |  | 10.1 | [13 empty] | VV | 2 | 2 | True | 0 | ROZPOCET
| VV |  | "č. 129, délky 9 m, hluché vrtání 0,4 m" 9,4 |  | 9.4 | [13 empty] | VV | 2 | 2 | True | 0 | ROZPOCET
| VV |  | "č. 131, délky 10 m, hluché vrtání 0,4 m" 10,4 |  | 10.4 | [13 empty] | VV | 2 | 2 | True | 0 | ROZPOCET
| VV |  | "č. 136, délky 9 m, hluché vrtání 0,3 m" 9,3 |  | 9.3 | [13 empty] | VV | 2 | 2 | True | 0 | ROZPOCET
| VV |  | "č. 137, délky 9 m, hluché vrtání 0,3 m" 9,3 |  | 9.3 | [13 empty] | VV | 2 | 2 | True | 0 | ROZPOCET
| VV |  | "č. 143, délky 9 m, hluché vrtání 0,3 m" 9,3 |  | 9.3 | [13 empty] | VV | 2 | 2 | True | 0 | ROZPOCET
| VV |  | "č. 145, délky 8 m, hluché vrtání 0,3 m" 8,3 |  | 8.3 | [13 empty] | VV | 2 | 2 | True | 0 | ROZPOCET
| VV |  | "č. 147, délky 8,5 m, hluché vrtání 0,6 m" 9,1 |  | 9.1 | [13 empty] | VV | 2 | 2 | True | 0 | ROZPOCET
| VV |  | "č. 154, délky 8 m, hluché vrtání 0,4 m" 8,4 |  | 8.4 | [13 empty] | VV | 2 | 2 | True | 0 | ROZPOCET
| VV |  | "č. 156, délky 9 m, hluché vrtání 0,4 m" 9,4 |  | 9.4 | [13 empty] | VV | 2 | 2 | True | 0 | ROZPOCET
| VV |  | "č. 166, délky 9 m, hluché vrtání 0,3 m" 9,3 |  | 9.3 | [13 empty] | VV | 2 | 2 | True | 0 | ROZPOCET
| VV |  | "č. 169, délky 9,5 m, hluché vrtání 0,4 m" 9,9 |  | 9.9 | [13 empty] | VV | 2 | 2 | True | 0 | ROZPOCET
| VV |  | "č. 170, délky 9,5 m, hluché vrtání 0,4 m" 9,9 |  | 9.9 | [13 empty] | VV | 2 | 2 | True | 0 | ROZPOCET
| VV |  | "č. 181, délky 9 m, hluché vrtání 0,3 m" 9,3 |  | 9.3 | [13 empty] | VV | 2 | 2 | True | 0 | ROZPOCET
| VV |  | "č. 182, délky 10 m, hluché vrtání 0,4 m" 10,4 |  | 10.4 | [13 empty] | VV | 2 | 2 | True | 0 | ROZPOCET
| VV |  | "č. 183, délky 10 m, hluché vrtání 0,4 m" 10,4 |  | 10.4 | [13 empty] | VV | 2 | 2 | True | 0 | ROZPOCET
| VV | vrt1200_10 | Součet |  | 444.8 | [13 empty] | VV | 2 | 4 | True | 1 | ROZPOCET
| VV |  | 444,8*1,1 'Přepočtené koeficientem množství |  | 489.28 | [13 empty] | VV | 2 | 2 | False | 1 | ROZPOCET
13 | K | 226213714 | Vrty velkoprofilové svislé zapažené D do 1250 mm hl do 20 m hor. IV | m | 152.79 |  | 0 | CS ÚRS 2018 01 |  |  | základní |  | 0 | 0.00024 | 0.03667 | 0 | 0 | 4 | K | 2 |  |  |  | ROZPOCET |  |  |  |  | 0 | 0 | 0 | 0 | 0 | 1 | 0 | 4 | 1282393978
| PP |  | Velkoprofilové vrty náběrovým vrtáním svislé zapažené ocelovými pažnicemi průměru přes 1050 do 1250 mm, v hl od 0 do 20 m v hornině tř. IV | [15 empty] | PP | 2
| VV |  | "dle tabulky pilot - délka vrtu + hluché vrtání" | [15 empty] | VV | 2 | 1 | True | 0 | ROZPOCET
| VV |  | "č. 22, délky 10,5 m, hluché vrtání 0,4 m" 10,9 |  | 10.9 | [13 empty] | VV | 2 | 2 | True | 0 | ROZPOCET
| VV |  | "č. 50, délky 10,5 m, hluché vrtání 0,4 m" 10,9 |  | 10.9 | [13 empty] | VV | 2 | 2 | True | 0 | ROZPOCET
| VV |  | "č. 64, délky 10,5 m, hluché vrtání 0,4 m" 10,9 |  | 10.9 | [13 empty] | VV | 2 | 2 | True | 0 | ROZPOCET
| VV |  | "č. 65, délky 11 m, hluché vrtání 0,4 m" 11,4 |  | 11.4 | [13 empty] | VV | 2 | 2 | True | 0 | ROZPOCET
| VV |  | "č. 75, délky 12 m, hluché vrtání 0,4 m" 12,4 |  | 12.4 | [13 empty] | VV | 2 | 2 | True | 0 | ROZPOCET
| VV |  | "č. 90, délky 11 m, hluché vrtání 0,3 m" 11,3 |  | 11.3 | [13 empty] | VV | 2 | 2 | True | 0 | ROZPOCET
| VV |  | "č. 92, délky 13,5 m, hluché vrtání 0,3 m" 13,8 |  | 13.8 | [13 empty] | VV | 2 | 2 | True | 0 | ROZPOCET
| VV |  | "č. 115, délky 10,5 m, hluché vrtání 0,4 m" 10,9 |  | 10.9 | [13 empty] | VV | 2 | 2 | True | 0 | ROZPOCET
| VV |  | "č. 198, délky 12 m, hluché vrtání 0,1 m" 12,1 |  | 12.1 | [13 empty] | VV | 2 | 2 | True | 0 | ROZPOCET
| VV |  | "č. 199, délky 12 m, hluché vrtání 0,1 m" 12,1 |  | 12.1 | [13 empty] | VV | 2 | 2 | True | 0 | ROZPOCET
| VV |  | "č. 212, délky 11 m, hluché vrtání 0,1 m" 11,1 |  | 11.1 | [13 empty] | VV | 2 | 2 | True | 0 | ROZPOCET
| VV |  | "č. 216, délky 11 m, hluché vrtání 0,1 m" 11,1 |  | 11.1 | [13 empty] | VV | 2 | 2 | True | 0 | ROZPOCET
| VV | vrt1200_20 | Součet |  | 138.9 | [13 empty] | VV | 2 | 4 | True | 1 | ROZPOCET
| VV |  | 138,9*1,1 'Přepočtené koeficientem množství |  | 152.79 | [13 empty] | VV | 2 | 2 | False | 1 | ROZPOCET
14 | K | 231212112 | Zřízení pilot svislých zapažených D do 650 mm hl do 10 m s vytažením pažnic z betonu železového | m | 260.48 |  | 0 | CS ÚRS 2018 01 |  |  | základní |  | 0 | 0 | 0 | 0 | 0 | 4 | K | 2 |  |  |  | ROZPOCET |  |  |  |  | 0 | 0 | 0 | 0 | 0 | 1 | 0 | 4 | 308633676
| PP |  | Zřízení výplně pilot zapažených s vytažením pažnic z vrtu svislých z betonu železového, v hl od 0 do 10 m, při průměru piloty přes 450 do 650 mm | [15 empty] | PP | 2
| VV |  | "dle tabulky pilot, délka + 0,15 m nadbetonováka" | [15 empty] | VV | 2 | 1 | True | 0 | ROZPOCET
| VV |  | "č. 1, délky 5,5 m, nadbetonávka 0,15 m" 5,7 |  | 5.7 | [13 empty] | VV | 2 | 2 | True | 0 | ROZPOCET
| VV |  | "č. 2, délky 5 m, nadbetonávka 0,15 m" 5,2 |  | 5.2 | [13 empty] | VV | 2 | 2 | True | 0 | ROZPOCET
| VV |  | "č. 3, délky 5 m, nadbetonávka 0,15 m" 5,2 |  | 5.2 | [13 empty] | VV | 2 | 2 | True | 0 | ROZPOCET
| VV |  | "č. 4, délky 7 m, nadbetonávka 0,15 m" 7,2 |  | 7.2 | [13 empty] | VV | 2 | 2 | True | 0 | ROZPOCET
| VV |  | "č. 5, délky 6 m, nadbetonávka 0,15 m" 6,2 |  | 6.2 | [13 empty] | VV | 2 | 2 | True | 0 | ROZPOCET
| VV |  | "č. 6, délky 5 m, nadbetonávka 0,15 m" 5,2 |  | 5.2 | [13 empty] | VV | 2 | 2 | True | 0 | ROZPOCET
| VV |  | "č. 7, délky 5 m, nadbetonávka 0,15 m" 5,2 |  | 5.2 | [13 empty] | VV | 2 | 2 | True | 0 | ROZPOCET
| VV |  | "č. 8, délky 6,5 m, nadbetonávka 0,15 m" 6,7 |  | 6.7 | [13 empty] | VV | 2 | 2 | True | 0 | ROZPOCET
| VV |  | "č. 9, délky 5 m, nadbetonávka 0,15 m" 5,2 |  | 5.2 | [13 empty] | VV | 2 | 2 | True | 0 | ROZPOCET
| VV |  | "č. 11, délky 6,5 m, nadbetonávka 0,15 m" 6,7 |  | 6.7 | [13 empty] | VV | 2 | 2 | True | 0 | ROZPOCET
| VV |  | "č. 12, délky 6,5 m, nadbetonávka 0,15 m" 6,7 |  | 6.7 | [13 empty] | VV | 2 | 2 | True | 0 | ROZPOCET
| VV |  | "č. 60, délky 6 m, nadbetonávka 0,15 m" 6,2 |  | 6.2 | [13 empty] | VV | 2 | 2 | True | 0 | ROZPOCET
| VV |  | "č. 72, délky 6,5 m, nadbetonávka 0,15 m" 6,7 |  | 6.7 | [13 empty] | VV | 2 | 2 | True | 0 | ROZPOCET
| VV |  | "č. 84, délky 5,5 m, nadbetonávka 0,15 m" 5,7 |  | 5.7 | [13 empty] | VV | 2 | 2 | True | 0 | ROZPOCET
| VV |  | "č. 101, délky 6 m, nadbetonávka 0,15 m" 6,2 |  | 6.2 | [13 empty] | VV | 2 | 2 | True | 0 | ROZPOCET
| VV |  | "č. 114, délky 6 m, nadbetonávka 0,15 m" 6,2 |  | 6.2 | [13 empty] | VV | 2 | 2 | True | 0 | ROZPOCET
| VV |  | "č. 116, délky 6,5 m, nadbetonávka 0,15 m" 6,7 |  | 6.7 | [13 empty] | VV | 2 | 2 | True | 0 | ROZPOCET
| VV |  | "č. 130, délky 6 m, nadbetonávka 0,15 m" 6,2 |  | 6.2 | [13 empty] | VV | 2 | 2 | True | 0 | ROZPOCET
| VV |  | "č. 132, délky 6,5 m, nadbetonávka 0,15 m" 6,7 |  | 6.7 | [13 empty] | VV | 2 | 2 | True | 0 | ROZPOCET
| VV |  | "č. 133, délky 5,5 m, nadbetonávka 0,15 m" 5,7 |  | 5.7 | [13 empty] | VV | 2 | 2 | True | 0 | ROZPOCET
| VV |  | "č. 134, délky 6,5 m, nadbetonávka 0,15 m" 6,7 |  | 6.7 | [13 empty] | VV | 2 | 2 | True | 0 | ROZPOCET
| VV |  | "č. 155, délky 6 m, nadbetonávka 0,15 m" 6,2 |  | 6.2 | [13 empty] | VV | 2 | 2 | True | 0 | ROZPOCET
| VV |  | "č. 171, délky 6 m, nadbetonávka 0,15 m" 6,2 |  | 6.2 | [13 empty] | VV | 2 | 2 | True | 0 | ROZPOCET
| VV |  | "č. 184, délky 7 m, nadbetonávka 0,15 m" 7,2 |  | 7.2 | [13 empty] | VV | 2 | 2 | True | 0 | ROZPOCET
| VV |  | "č. 185, délky 6,5 m, nadbetonávka 0,15 m" 6,7 |  | 6.7 | [13 empty] | VV | 2 | 2 | True | 0 | ROZPOCET
| VV |  | "č. 186, délky 5,5 m, nadbetonávka 0,15 m" 5,7 |  | 5.7 | [13 empty] | VV | 2 | 2 | True | 0 | ROZPOCET
| VV |  | "č. 190, délky 5,5 m, nadbetonávka 0,15 m" 5,7 |  | 5.7 | [13 empty] | VV | 2 | 2 | True | 0 | ROZPOCET
| VV |  | "č. 195, délky 5,5 m, nadbetonávka 0,15 m" 5,7 |  | 5.7 | [13 empty] | VV | 2 | 2 | True | 0 | ROZPOCET
| VV |  | "č. 201, délky 5,5 m, nadbetonávka 0,15 m" 5,7 |  | 5.7 | [13 empty] | VV | 2 | 2 | True | 0 | ROZPOCET
| VV |  | "č. 202, délky 5,5 m, nadbetonávka 0,15 m" 5,7 |  | 5.7 | [13 empty] | VV | 2 | 2 | True | 0 | ROZPOCET
| VV |  | "č. 203, délky 6 m, nadbetonávka 0,15 m" 6,2 |  | 6.2 | [13 empty] | VV | 2 | 2 | True | 0 | ROZPOCET
| VV |  | "č. 204, délky 5,5 m, nadbetonávka 0,15 m" 5,7 |  | 5.7 | [13 empty] | VV | 2 | 2 | True | 0 | ROZPOCET
| VV |  | "č. 205, délky 6,5 m, nadbetonávka 0,15 m" 6,7 |  | 6.7 | [13 empty] | VV | 2 | 2 | True | 0 | ROZPOCET
| VV |  | "č. 218, délky 4,2 m, nadbetonávka 0,15 m" 4,4 |  | 4.4 | [13 empty] | VV | 2 | 2 | True | 0 | ROZPOCET
| VV |  | "č. 219, délky 4,2 m, nadbetonávka 0,15 m" 4,4 |  | 4.4 | [13 empty] | VV | 2 | 2 | True | 0 | ROZPOCET
| VV |  | "č. 220, délky 4,2 m, nadbetonávka 0,15 m" 4,4 |  | 4.4 | [13 empty] | VV | 2 | 2 | True | 0 | ROZPOCET
| VV |  | "č. 221, délky 4,2 m, nadbetonávka 0,15 m" 4,4 |  | 4.4 | [13 empty] | VV | 2 | 2 | True | 0 | ROZPOCET
| VV |  | "č. 222, délky 4,2 m, nadbetonávka 0,15 m" 4,4 |  | 4.4 | [13 empty] | VV | 2 | 2 | True | 0 | ROZPOCET
| VV |  | "č. 223, délky 4,2 m, nadbetonávka 0,15 m" 4,4 |  | 4.4 | [13 empty] | VV | 2 | 2 | True | 0 | ROZPOCET
| VV |  | "č. 224, délky 4,2 m, nadbetonávka 0,15 m" 4,4 |  | 4.4 | [13 empty] | VV | 2 | 2 | True | 0 | ROZPOCET
| VV |  | "č. 225, délky 4,2 m, nadbetonávka 0,15 m" 4,4 |  | 4.4 | [13 empty] | VV | 2 | 2 | True | 0 | ROZPOCET
| VV | PIL600_10 | Součet |  | 236.8 | [13 empty] | VV | 2 | 4 | True | 1 | ROZPOCET
| VV |  | 236,8*1,1 'Přepočtené koeficientem množství |  | 260.48 | [13 empty] | VV | 2 | 2 | False | 1 | ROZPOCET
15 | K | 231212113 | Zřízení pilot svislých zapažených D do 1250 mm hl do 10 m s vytažením pažnic z betonu železového | m | 1490.94 |  | 0 | CS ÚRS 2018 01 |  |  | základní |  | 0 | 0 | 0 | 0 | 0 | 4 | K | 2 |  |  |  | ROZPOCET |  |  |  |  | 0 | 0 | 0 | 0 | 0 | 1 | 0 | 4 | 704540383
| PP |  | Zřízení výplně pilot zapažených s vytažením pažnic z vrtu svislých z betonu železového, v hl od 0 do 10 m, při průměru piloty přes 650 do 1250 mm | [15 empty] | PP | 2
| VV |  | "dle tabulky pilot, délka + 0,15 m nadbetonováka" | [15 empty] | VV | 2 | 1 | True | 0 | ROZPOCET
| VV |  | "č. 10, délky 6,5 m, nadbetonávka 0,15 m" 6,7 |  | 6.7 | [13 empty] | VV | 2 | 2 | True | 0 | ROZPOCET
| VV |  | "č. 13, délky 7,5 m, nadbetonávka 0,15 m" 7,7 |  | 7.7 | [13 empty] | VV | 2 | 2 | True | 0 | ROZPOCET
| VV |  | "č. 14, délky 7 m, nadbetonávka 0,15 m" 7,2 |  | 7.2 | [13 empty] | VV | 2 | 2 | True | 0 | ROZPOCET
| VV |  | "č. 15, délky 6,5 m, nadbetonávka 0,15 m" 6,7 |  | 6.7 | [13 empty] | VV | 2 | 2 | True | 0 | ROZPOCET
| VV |  | "č. 16, délky 9 m, nadbetonávka 0,15 m" 9,2 |  | 9.2 | [13 empty] | VV | 2 | 2 | True | 0 | ROZPOCET
| VV |  | "č. 17, délky 9,5 m, nadbetonávka 0,15 m" 9,7 |  | 9.7 | [13 empty] | VV | 2 | 2 | True | 0 | ROZPOCET
| VV |  | "č. 18, délky 8 m, nadbetonávka 0,15 m" 8,2 |  | 8.2 | [13 empty] | VV | 2 | 2 | True | 0 | ROZPOCET
| VV |  | "č. 19, délky 6,5 m, nadbetonávka 0,15 m" 6,7 |  | 6.7 | [13 empty] | VV | 2 | 2 | True | 0 | ROZPOCET
| VV |  | "č. 20, délky 6,5 m, nadbetonávka 0,15 m" 6,7 |  | 6.7 | [13 empty] | VV | 2 | 2 | True | 0 | ROZPOCET
| VV |  | "č. 21, délky 9,5 m, nadbetonávka 0,15 m" 9,7 |  | 9.7 | [13 empty] | VV | 2 | 2 | True | 0 | ROZPOCET
| VV |  | "č. 23, délky 8,5 m, nadbetonávka 0,15 m" 8,7 |  | 8.7 | [13 empty] | VV | 2 | 2 | True | 0 | ROZPOCET
| VV |  | "č. 24, délky 5,5 m, nadbetonávka 0,15 m" 5,7 |  | 5.7 | [13 empty] | VV | 2 | 2 | True | 0 | ROZPOCET
| VV |  | "č. 25, délky 7 m, nadbetonávka 0,15 m" 7,2 |  | 7.2 | [13 empty] | VV | 2 | 2 | True | 0 | ROZPOCET
| VV |  | "č. 26, délky 7,5 m, nadbetonávka 0,15 m" 7,7 |  | 7.7 | [13 empty] | VV | 2 | 2 | True | 0 | ROZPOCET
| VV |  | "č. 27, délky 6,5 m, nadbetonávka 0,15 m" 6,7 |  | 6.7 | [13 empty] | VV | 2 | 2 | True | 0 | ROZPOCET
| VV |  | "č. 28, délky 5,5 m, nadbetonávka 0,15 m" 5,7 |  | 5.7 | [13 empty] | VV | 2 | 2 | True | 0 | ROZPOCET
| VV |  | "č. 29, délky 5,5 m, nadbetonávka 0,15 m" 5,7 |  | 5.7 | [13 empty] | VV | 2 | 2 | True | 0 | ROZPOCET
| VV |  | "č. 30, délky 7,5 m, nadbetonávka 0,15 m" 7,7 |  | 7.7 | [13 empty] | VV | 2 | 2 | True | 0 | ROZPOCET
| VV |  | "č. 31, délky 8 m, nadbetonávka 0,15 m" 8,2 |  | 8.2 | [13 empty] | VV | 2 | 2 | True | 0 | ROZPOCET
| VV |  | "č. 32, délky 7,5 m, nadbetonávka 0,15 m" 7,7 |  | 7.7 | [13 empty] | VV | 2 | 2 | True | 0 | ROZPOCET
| VV |  | "č. 33, délky 8 m, nadbetonávka 0,15 m" 8,2 |  | 8.2 | [13 empty] | VV | 2 | 2 | True | 0 | ROZPOCET
| VV |  | "č. 34, délky 8,5 m, nadbetonávka 0,15 m" 8,7 |  | 8.7 | [13 empty] | VV | 2 | 2 | True | 0 | ROZPOCET
| VV |  | "č. 35, délky 9,5 m, nadbetonávka 0,15 m" 9,7 |  | 9.7 | [13 empty] | VV | 2 | 2 | True | 0 | ROZPOCET
| VV |  | "č. 36, délky 8,5 m, nadbetonávka 0,15 m" 8,7 |  | 8.7 | [13 empty] | VV | 2 | 2 | True | 0 | ROZPOCET
| VV |  | "č. 37, délky 7 m, nadbetonávka 0,15 m" 7,2 |  | 7.2 | [13 empty] | VV | 2 | 2 | True | 0 | ROZPOCET
| VV |  | "č. 38, délky 7 m, nadbetonávka 0,15 m" 7,2 |  | 7.2 | [13 empty] | VV | 2 | 2 | True | 0 | ROZPOCET
| VV |  | "č. 39, délky 8 m, nadbetonávka 0,15 m" 8,2 |  | 8.2 | [13 empty] | VV | 2 | 2 | True | 0 | ROZPOCET
| VV |  | "č. 40, délky 7 m, nadbetonávka 0,15 m" 7,2 |  | 7.2 | [13 empty] | VV | 2 | 2 | True | 0 | ROZPOCET
| VV |  | "č. 41, délky 7,5 m, nadbetonávka 0,15 m" 7,7 |  | 7.7 | [13 empty] | VV | 2 | 2 | True | 0 | ROZPOCET
| VV |  | "č. 42, délky 8,5 m, nadbetonávka 0,15 m" 8,7 |  | 8.7 | [13 empty] | VV | 2 | 2 | True | 0 | ROZPOCET
| VV |  | "č. 43, délky 7 m, nadbetonávka 0,15 m" 7,2 |  | 7.2 | [13 empty] | VV | 2 | 2 | True | 0 | ROZPOCET
| VV |  | "č. 44, délky 7 m, nadbetonávka 0,15 m" 7,2 |  | 7.2 | [13 empty] | VV | 2 | 2 | True | 0 | ROZPOCET
| VV |  | "č. 45, délky 7 m, nadbetonávka 0,15 m" 7,2 |  | 7.2 | [13 empty] | VV | 2 | 2 | True | 0 | ROZPOCET
| VV |  | "č. 46, délky 5,5 m, nadbetonávka 0,15 m" 5,7 |  | 5.7 | [13 empty] | VV | 2 | 2 | True | 0 | ROZPOCET
| VV |  | "č. 47, délky 6,5 m, nadbetonávka 0,15 m" 6,7 |  | 6.7 | [13 empty] | VV | 2 | 2 | True | 0 | ROZPOCET
| VV |  | "č. 48, délky 6,5 m, nadbetonávka 0,15 m" 6,7 |  | 6.7 | [13 empty] | VV | 2 | 2 | True | 0 | ROZPOCET
| VV |  | "č. 49, délky 9 m, nadbetonávka 0,15 m" 9,2 |  | 9.2 | [13 empty] | VV | 2 | 2 | True | 0 | ROZPOCET
| VV |  | "č. 51, délky 8,5 m, nadbetonávka 0,15 m" 8,7 |  | 8.7 | [13 empty] | VV | 2 | 2 | True | 0 | ROZPOCET
| VV |  | "č. 52, délky 7,5 m, nadbetonávka 0,15 m" 7,7 |  | 7.7 | [13 empty] | VV | 2 | 2 | True | 0 | ROZPOCET
| VV |  | "č. 53, délky 6,5 m, nadbetonávka 0,15 m" 6,7 |  | 6.7 | [13 empty] | VV | 2 | 2 | True | 0 | ROZPOCET
| VV |  | "č. 54, délky 5,5 m, nadbetonávka 0,15 m" 5,7 |  | 5.7 | [13 empty] | VV | 2 | 2 | True | 0 | ROZPOCET
| VV |  | "č. 55, délky 6,5 m, nadbetonávka 0,15 m" 6,7 |  | 6.7 | [13 empty] | VV | 2 | 2 | True | 0 | ROZPOCET
| VV |  | "č. 56, délky 7,5 m, nadbetonávka 0,15 m" 7,7 |  | 7.7 | [13 empty] | VV | 2 | 2 | True | 0 | ROZPOCET
| VV |  | "č. 57, délky 7,5 m, nadbetonávka 0,15 m" 7,7 |  | 7.7 | [13 empty] | VV | 2 | 2 | True | 0 | ROZPOCET
| VV |  | "č. 58, délky 9 m, nadbetonávka 0,15 m" 9,2 |  | 9.2 | [13 empty] | VV | 2 | 2 | True | 0 | ROZPOCET
| VV |  | "č. 59, délky 8 m, nadbetonávka 0,15 m" 8,2 |  | 8.2 | [13 empty] | VV | 2 | 2 | True | 0 | ROZPOCET
| VV |  | "č. 61, délky 5,5 m, nadbetonávka 0,15 m" 5,7 |  | 5.7 | [13 empty] | VV | 2 | 2 | True | 0 | ROZPOCET
| VV |  | "č. 62, délky 6,5 m, nadbetonávka 0,15 m" 6,7 |  | 6.7 | [13 empty] | VV | 2 | 2 | True | 0 | ROZPOCET
| VV |  | "č. 63, délky 7,5 m, nadbetonávka 0,15 m" 7,7 |  | 7.7 | [13 empty] | VV | 2 | 2 | True | 0 | ROZPOCET
| VV |  | "č. 66, délky 8,5 m, nadbetonávka 0,15 m" 8,7 |  | 8.7 | [13 empty] | VV | 2 | 2 | True | 0 | ROZPOCET
| VV |  | "č. 67, délky 7 m, nadbetonávka 0,15 m" 7,2 |  | 7.2 | [13 empty] | VV | 2 | 2 | True | 0 | ROZPOCET
| VV |  | "č. 68, délky 6,5 m, nadbetonávka 0,15 m" 6,7 |  | 6.7 | [13 empty] | VV | 2 | 2 | True | 0 | ROZPOCET
| VV |  | "č. 69, délky 7,5 m, nadbetonávka 0,15 m" 7,7 |  | 7.7 | [13 empty] | VV | 2 | 2 | True | 0 | ROZPOCET
| VV |  | "č. 70, délky 7,5 m, nadbetonávka 0,15 m" 7,7 |  | 7.7 | [13 empty] | VV | 2 | 2 | True | 0 | ROZPOCET
| VV |  | "č. 71, délky 6,5 m, nadbetonávka 0,15 m" 6,7 |  | 6.7 | [13 empty] | VV | 2 | 2 | True | 0 | ROZPOCET
| VV |  | "č. 73, délky 5,5 m, nadbetonávka 0,15 m" 5,7 |  | 5.7 | [13 empty] | VV | 2 | 2 | True | 0 | ROZPOCET
| VV |  | "č. 74, délky 7,5 m, nadbetonávka 0,15 m" 7,7 |  | 7.7 | [13 empty] | VV | 2 | 2 | True | 0 | ROZPOCET
| VV |  | "č. 76, délky 10 m, nadbetonávka 0,15 m" 10,2 |  | 10.2 | [13 empty] | VV | 2 | 2 | True | 0 | ROZPOCET
| VV |  | "č. 77, délky 7,5 m, nadbetonávka 0,15 m" 7,7 |  | 7.7 | [13 empty] | VV | 2 | 2 | True | 0 | ROZPOCET
| VV |  | "č. 78, délky 7,5 m, nadbetonávka 0,15 m" 7,7 |  | 7.7 | [13 empty] | VV | 2 | 2 | True | 0 | ROZPOCET
| VV |  | "č. 79, délky 6,5 m, nadbetonávka 0,15 m" 6,7 |  | 6.7 | [13 empty] | VV | 2 | 2 | True | 0 | ROZPOCET
| VV |  | "č. 80, délky 6,5 m, nadbetonávka 0,15 m" 6,7 |  | 6.7 | [13 empty] | VV | 2 | 2 | True | 0 | ROZPOCET
| VV |  | "č. 81, délky 8 m, nadbetonávka 0,15 m" 8,2 |  | 8.2 | [13 empty] | VV | 2 | 2 | True | 0 | ROZPOCET
| VV |  | "č. 82, délky 6,5 m, nadbetonávka 0,15 m" 6,7 |  | 6.7 | [13 empty] | VV | 2 | 2 | True | 0 | ROZPOCET
| VV |  | "č. 83, délky 6,5 m, nadbetonávka 0,15 m" 6,7 |  | 6.7 | [13 empty] | VV | 2 | 2 | True | 0 | ROZPOCET
| VV |  | "č. 85, délky 7,5 m, nadbetonávka 0,15 m" 7,7 |  | 7.7 | [13 empty] | VV | 2 | 2 | True | 0 | ROZPOCET
| VV |  | "č. 86, délky 9,5 m, nadbetonávka 0,15 m" 9,7 |  | 9.7 | [13 empty] | VV | 2 | 2 | True | 0 | ROZPOCET
| VV |  | "č. 87, délky 9,5 m, nadbetonávka 0,15 m" 9,7 |  | 9.7 | [13 empty] | VV | 2 | 2 | True | 0 | ROZPOCET
| VV |  | "č. 88, délky 8 m, nadbetonávka 0,15 m" 8,2 |  | 8.2 | [13 empty] | VV | 2 | 2 | True | 0 | ROZPOCET
| VV |  | "č. 89, délky 8 m, nadbetonávka 0,15 m" 8,2 |  | 8.2 | [13 empty] | VV | 2 | 2 | True | 0 | ROZPOCET
| VV |  | "č. 91, délky 8 m, nadbetonávka 0,15 m" 8,2 |  | 8.2 | [13 empty] | VV | 2 | 2 | True | 0 | ROZPOCET
| VV |  | "č. 93, délky 9,5 m, nadbetonávka 0,15 m" 9,7 |  | 9.7 | [13 empty] | VV | 2 | 2 | True | 0 | ROZPOCET
| VV |  | "č. 94, délky 9 m, nadbetonávka 0,15 m" 9,2 |  | 9.2 | [13 empty] | VV | 2 | 2 | True | 0 | ROZPOCET
| VV |  | "č. 95, délky 9 m, nadbetonávka 0,15 m" 9,2 |  | 9.2 | [13 empty] | VV | 2 | 2 | True | 0 | ROZPOCET
| VV |  | "č. 96, délky 7,5 m, nadbetonávka 0,15 m" 7,7 |  | 7.7 | [13 empty] | VV | 2 | 2 | True | 0 | ROZPOCET
| VV |  | "č. 97, délky 8 m, nadbetonávka 0,15 m" 8,2 |  | 8.2 | [13 empty] | VV | 2 | 2 | True | 0 | ROZPOCET
| VV |  | "č. 98, délky 9 m, nadbetonávka 0,15 m" 9,2 |  | 9.2 | [13 empty] | VV | 2 | 2 | True | 0 | ROZPOCET
| VV |  | "č. 99, délky 9 m, nadbetonávka 0,15 m" 9,2 |  | 9.2 | [13 empty] | VV | 2 | 2 | True | 0 | ROZPOCET
| VV |  | "č. 100, délky 10 m, nadbetonávka 0,15 m" 10,2 |  | 10.2 | [13 empty] | VV | 2 | 2 | True | 0 | ROZPOCET
| VV |  | "č. 102, délky 10 m, nadbetonávka 0,15 m" 10,2 |  | 10.2 | [13 empty] | VV | 2 | 2 | True | 0 | ROZPOCET
| VV |  | "č. 103, délky 8 m, nadbetonávka 0,15 m" 8,2 |  | 8.2 | [13 empty] | VV | 2 | 2 | True | 0 | ROZPOCET
| VV |  | "č. 104, délky 8 m, nadbetonávka 0,15 m" 8,2 |  | 8.2 | [13 empty] | VV | 2 | 2 | True | 0 | ROZPOCET
| VV |  | "č. 105, délky 8 m, nadbetonávka 0,15 m" 8,2 |  | 8.2 | [13 empty] | VV | 2 | 2 | True | 0 | ROZPOCET
| VV |  | "č. 106, délky 8 m, nadbetonávka 0,15 m" 8,2 |  | 8.2 | [13 empty] | VV | 2 | 2 | True | 0 | ROZPOCET
| VV |  | "č. 107, délky 8 m, nadbetonávka 0,15 m" 8,2 |  | 8.2 | [13 empty] | VV | 2 | 2 | True | 0 | ROZPOCET
| VV |  | "č. 108, délky 7,5 m, nadbetonávka 0,15 m" 7,7 |  | 7.7 | [13 empty] | VV | 2 | 2 | True | 0 | ROZPOCET
| VV |  | "č. 109, délky 8 m, nadbetonávka 0,15 m" 8,2 |  | 8.2 | [13 empty] | VV | 2 | 2 | True | 0 | ROZPOCET
| VV |  | "č. 110, délky 8,5 m, nadbetonávka 0,15 m" 8,7 |  | 8.7 | [13 empty] | VV | 2 | 2 | True | 0 | ROZPOCET
| VV |  | "č. 111, délky 8,5 m, nadbetonávka 0,15 m" 8,7 |  | 8.7 | [13 empty] | VV | 2 | 2 | True | 0 | ROZPOCET
| VV |  | "č. 112, délky 6,5 m, nadbetonávka 0,15 m" 6,7 |  | 6.7 | [13 empty] | VV | 2 | 2 | True | 0 | ROZPOCET
| VV |  | "č. 113, délky 9 m, nadbetonávka 0,15 m" 9,2 |  | 9.2 | [13 empty] | VV | 2 | 2 | True | 0 | ROZPOCET
| VV |  | "č. 117, délky 8 m, nadbetonávka 0,15 m" 8,2 |  | 8.2 | [13 empty] | VV | 2 | 2 | True | 0 | ROZPOCET
| VV |  | "č. 118, délky 8 m, nadbetonávka 0,15 m" 8,2 |  | 8.2 | [13 empty] | VV | 2 | 2 | True | 0 | ROZPOCET
| VV |  | "č. 119, délky 9 m, nadbetonávka 0,15 m" 9,2 |  | 9.2 | [13 empty] | VV | 2 | 2 | True | 0 | ROZPOCET
| VV |  | "č. 120, délky 7,5 m, nadbetonávka 0,15 m" 7,7 |  | 7.7 | [13 empty] | VV | 2 | 2 | True | 0 | ROZPOCET
| VV |  | "č. 121, délky 8,5 m, nadbetonávka 0,15 m" 8,7 |  | 8.7 | [13 empty] | VV | 2 | 2 | True | 0 | ROZPOCET
| VV |  | "č. 122, délky 8 m, nadbetonávka 0,15 m" 8,2 |  | 8.2 | [13 empty] | VV | 2 | 2 | True | 0 | ROZPOCET
| VV |  | "č. 123, délky 8 m, nadbetonávka 0,15 m" 8,2 |  | 8.2 | [13 empty] | VV | 2 | 2 | True | 0 | ROZPOCET
| VV |  | "č. 124, délky 8,5 m, nadbetonávka 0,15 m" 8,7 |  | 8.7 | [13 empty] | VV | 2 | 2 | True | 0 | ROZPOCET
| VV |  | "č. 125, délky 9,5 m, nadbetonávka 0,15 m" 9,7 |  | 9.7 | [13 empty] | VV | 2 | 2 | True | 0 | ROZPOCET
| VV |  | "č. 126, délky 7,5 m, nadbetonávka 0,15 m" 7,7 |  | 7.7 | [13 empty] | VV | 2 | 2 | True | 0 | ROZPOCET
| VV |  | "č. 127, délky 6,5 m, nadbetonávka 0,15 m" 6,7 |  | 6.7 | [13 empty] | VV | 2 | 2 | True | 0 | ROZPOCET
| VV |  | "č. 128, délky 7,5 m, nadbetonávka 0,15 m" 7,7 |  | 7.7 | [13 empty] | VV | 2 | 2 | True | 0 | ROZPOCET
| VV |  | "č. 129, délky 9 m, nadbetonávka 0,15 m" 9,2 |  | 9.2 | [13 empty] | VV | 2 | 2 | True | 0 | ROZPOCET
| VV |  | "č. 131, délky 10 m, nadbetonávka 0,15 m" 10,2 |  | 10.2 | [13 empty] | VV | 2 | 2 | True | 0 | ROZPOCET
| VV |  | "č. 135, délky 7,5 m, nadbetonávka 0,15 m" 7,7 |  | 7.7 | [13 empty] | VV | 2 | 2 | True | 0 | ROZPOCET
| VV |  | "č. 136, délky 9 m, nadbetonávka 0,15 m" 9,2 |  | 9.2 | [13 empty] | VV | 2 | 2 | True | 0 | ROZPOCET
| VV |  | "č. 137, délky 9 m, nadbetonávka 0,15 m" 9,2 |  | 9.2 | [13 empty] | VV | 2 | 2 | True | 0 | ROZPOCET
| VV |  | "č. 138, délky 7,5 m, nadbetonávka 0,15 m" 7,7 |  | 7.7 | [13 empty] | VV | 2 | 2 | True | 0 | ROZPOCET
| VV |  | "č. 139, délky 7,5 m, nadbetonávka 0,15 m" 7,7 |  | 7.7 | [13 empty] | VV | 2 | 2 | True | 0 | ROZPOCET
| VV |  | "č. 140, délky 7,5 m, nadbetonávka 0,15 m" 7,7 |  | 7.7 | [13 empty] | VV | 2 | 2 | True | 0 | ROZPOCET
| VV |  | "č. 141, délky 7,5 m, nadbetonávka 0,15 m" 7,7 |  | 7.7 | [13 empty] | VV | 2 | 2 | True | 0 | ROZPOCET
| VV |  | "č. 142, délky 9 m, nadbetonávka 0,15 m" 9,2 |  | 9.2 | [13 empty] | VV | 2 | 2 | True | 0 | ROZPOCET
| VV |  | "č. 143, délky 9 m, nadbetonávka 0,15 m" 9,2 |  | 9.2 | [13 empty] | VV | 2 | 2 | True | 0 | ROZPOCET
| VV |  | "č. 144, délky 8,5 m, nadbetonávka 0,15 m" 8,7 |  | 8.7 | [13 empty] | VV | 2 | 2 | True | 0 | ROZPOCET
| VV |  | "č. 145, délky 8 m, nadbetonávka 0,15 m" 8,2 |  | 8.2 | [13 empty] | VV | 2 | 2 | True | 0 | ROZPOCET
| VV |  | "č. 146, délky 7,5 m, nadbetonávka 0,15 m" 7,7 |  | 7.7 | [13 empty] | VV | 2 | 2 | True | 0 | ROZPOCET
| VV |  | "č. 147, délky 8,5 m, nadbetonávka 0,15 m" 8,7 |  | 8.7 | [13 empty] | VV | 2 | 2 | True | 0 | ROZPOCET
| VV |  | "č. 148, délky 8,5 m, nadbetonávka 0,15 m" 8,7 |  | 8.7 | [13 empty] | VV | 2 | 2 | True | 0 | ROZPOCET
| VV |  | "č. 149, délky 6,5 m, nadbetonávka 0,15 m" 6,7 |  | 6.7 | [13 empty] | VV | 2 | 2 | True | 0 | ROZPOCET
| VV |  | "č. 150, délky 6,5 m, nadbetonávka 0,15 m" 6,7 |  | 6.7 | [13 empty] | VV | 2 | 2 | True | 0 | ROZPOCET
| VV |  | "č. 151, délky 7,5 m, nadbetonávka 0,15 m" 7,7 |  | 7.7 | [13 empty] | VV | 2 | 2 | True | 0 | ROZPOCET
| VV |  | "č. 152, délky 6,5 m, nadbetonávka 0,15 m" 6,7 |  | 6.7 | [13 empty] | VV | 2 | 2 | True | 0 | ROZPOCET
| VV |  | "č. 153, délky 8 m, nadbetonávka 0,15 m" 8,2 |  | 8.2 | [13 empty] | VV | 2 | 2 | True | 0 | ROZPOCET
| VV |  | "č. 154, délky 8 m, nadbetonávka 0,15 m" 8,2 |  | 8.2 | [13 empty] | VV | 2 | 2 | True | 0 | ROZPOCET
| VV |  | "č. 156, délky 9 m, nadbetonávka 0,15 m" 9,2 |  | 9.2 | [13 empty] | VV | 2 | 2 | True | 0 | ROZPOCET
| VV |  | "č. 157, délky 8 m, nadbetonávka 0,15 m" 8,2 |  | 8.2 | [13 empty] | VV | 2 | 2 | True | 0 | ROZPOCET
| VV |  | "č. 158, délky 6,5 m, nadbetonávka 0,15 m" 6,7 |  | 6.7 | [13 empty] | VV | 2 | 2 | True | 0 | ROZPOCET
| VV |  | "č. 159, délky 7,5 m, nadbetonávka 0,15 m" 7,7 |  | 7.7 | [13 empty] | VV | 2 | 2 | True | 0 | ROZPOCET
| VV |  | "č. 160, délky 6,5 m, nadbetonávka 0,15 m" 6,7 |  | 6.7 | [13 empty] | VV | 2 | 2 | True | 0 | ROZPOCET
| VV |  | "č. 161, délky 6,5 m, nadbetonávka 0,15 m" 6,7 |  | 6.7 | [13 empty] | VV | 2 | 2 | True | 0 | ROZPOCET
| VV |  | "č. 162, délky 7 m, nadbetonávka 0,15 m" 7,2 |  | 7.2 | [13 empty] | VV | 2 | 2 | True | 0 | ROZPOCET
| VV |  | "č. 163, délky 8 m, nadbetonávka 0,15 m" 8,2 |  | 8.2 | [13 empty] | VV | 2 | 2 | True | 0 | ROZPOCET
| VV |  | "č. 164, délky 7,5 m, nadbetonávka 0,15 m" 7,7 |  | 7.7 | [13 empty] | VV | 2 | 2 | True | 0 | ROZPOCET
| VV |  | "č. 165, délky 7,5 m, nadbetonávka 0,15 m" 7,7 |  | 7.7 | [13 empty] | VV | 2 | 2 | True | 0 | ROZPOCET
| VV |  | "č. 166, délky 9 m, nadbetonávka 0,15 m" 9,2 |  | 9.2 | [13 empty] | VV | 2 | 2 | True | 0 | ROZPOCET
| VV |  | "č. 167, délky 9,5 m, nadbetonávka 0,15 m" 9,7 |  | 9.7 | [13 empty] | VV | 2 | 2 | True | 0 | ROZPOCET
| VV |  | "č. 168, délky 9,5 m, nadbetonávka 0,15 m" 9,7 |  | 9.7 | [13 empty] | VV | 2 | 2 | True | 0 | ROZPOCET
| VV |  | "č. 169, délky 9,5 m, nadbetonávka 0,15 m" 9,7 |  | 9.7 | [13 empty] | VV | 2 | 2 | True | 0 | ROZPOCET
| VV |  | "č. 170, délky 9,5 m, nadbetonávka 0,15 m" 9,7 |  | 9.7 | [13 empty] | VV | 2 | 2 | True | 0 | ROZPOCET
| VV |  | "č. 172, délky 7,5 m, nadbetonávka 0,15 m" 7,7 |  | 7.7 | [13 empty] | VV | 2 | 2 | True | 0 | ROZPOCET
| VV |  | "č. 173, délky 7 m, nadbetonávka 0,15 m" 7,2 |  | 7.2 | [13 empty] | VV | 2 | 2 | True | 0 | ROZPOCET
| VV |  | "č. 174, délky 6,5 m, nadbetonávka 0,15 m" 6,7 |  | 6.7 | [13 empty] | VV | 2 | 2 | True | 0 | ROZPOCET
| VV |  | "č. 175, délky 6,5 m, nadbetonávka 0,15 m" 6,7 |  | 6.7 | [13 empty] | VV | 2 | 2 | True | 0 | ROZPOCET
| VV |  | "č. 176, délky 6,5 m, nadbetonávka 0,15 m" 6,7 |  | 6.7 | [13 empty] | VV | 2 | 2 | True | 0 | ROZPOCET
| VV |  | "č. 177, délky 6,5 m, nadbetonávka 0,15 m" 6,7 |  | 6.7 | [13 empty] | VV | 2 | 2 | True | 0 | ROZPOCET
| VV |  | "č. 178, délky 7,5 m, nadbetonávka 0,15 m" 7,7 |  | 7.7 | [13 empty] | VV | 2 | 2 | True | 0 | ROZPOCET
| VV |  | "č. 179, délky 8 m, nadbetonávka 0,15 m" 8,2 |  | 8.2 | [13 empty] | VV | 2 | 2 | True | 0 | ROZPOCET
| VV |  | "č. 180, délky 7,5 m, nadbetonávka 0,15 m" 7,7 |  | 7.7 | [13 empty] | VV | 2 | 2 | True | 0 | ROZPOCET
| VV |  | "č. 181, délky 9 m, nadbetonávka 0,15 m" 9,2 |  | 9.2 | [13 empty] | VV | 2 | 2 | True | 0 | ROZPOCET
| VV |  | "č. 182, délky 10 m, nadbetonávka 0,15 m" 10,2 |  | 10.2 | [13 empty] | VV | 2 | 2 | True | 0 | ROZPOCET
| VV |  | "č. 183, délky 10 m, nadbetonávka 0,15 m" 10,2 |  | 10.2 | [13 empty] | VV | 2 | 2 | True | 0 | ROZPOCET
| VV |  | "č. 187, délky 6,5 m, nadbetonávka 0,15 m" 6,7 |  | 6.7 | [13 empty] | VV | 2 | 2 | True | 0 | ROZPOCET
| VV |  | "č. 188, délky 6,5 m, nadbetonávka 0,15 m" 6,7 |  | 6.7 | [13 empty] | VV | 2 | 2 | True | 0 | ROZPOCET
| VV |  | "č. 189, délky 8 m, nadbetonávka 0,15 m" 8,2 |  | 8.2 | [13 empty] | VV | 2 | 2 | True | 0 | ROZPOCET
| VV |  | "č. 191, délky 6,5 m, nadbetonávka 0,15 m" 6,7 |  | 6.7 | [13 empty] | VV | 2 | 2 | True | 0 | ROZPOCET
| VV |  | "č. 192, délky 7 m, nadbetonávka 0,15 m" 7,2 |  | 7.2 | [13 empty] | VV | 2 | 2 | True | 0 | ROZPOCET
| VV |  | "č. 193, délky 6,5 m, nadbetonávka 0,15 m" 6,7 |  | 6.7 | [13 empty] | VV | 2 | 2 | True | 0 | ROZPOCET
| VV |  | "č. 194, délky 7,5 m, nadbetonávka 0,15 m" 7,7 |  | 7.7 | [13 empty] | VV | 2 | 2 | True | 0 | ROZPOCET
| VV |  | "č. 196, délky 8 m, nadbetonávka 0,15 m" 8,2 |  | 8.2 | [13 empty] | VV | 2 | 2 | True | 0 | ROZPOCET
| VV |  | "č. 197, délky 6,5 m, nadbetonávka 0,15 m" 6,7 |  | 6.7 | [13 empty] | VV | 2 | 2 | True | 0 | ROZPOCET
| VV |  | "č. 200, délky 5,5 m, nadbetonávka 0,15 m" 5,7 |  | 5.7 | [13 empty] | VV | 2 | 2 | True | 0 | ROZPOCET
| VV |  | "č. 206, délky 7 m, nadbetonávka 0,15 m" 7,2 |  | 7.2 | [13 empty] | VV | 2 | 2 | True | 0 | ROZPOCET
| VV |  | "č. 207, délky 7 m, nadbetonávka 0,15 m" 7,2 |  | 7.2 | [13 empty] | VV | 2 | 2 | True | 0 | ROZPOCET
| VV |  | "č. 208, délky 7,5 m, nadbetonávka 0,15 m" 7,7 |  | 7.7 | [13 empty] | VV | 2 | 2 | True | 0 | ROZPOCET
| VV |  | "č. 209, délky 7,5 m, nadbetonávka 0,15 m" 7,7 |  | 7.7 | [13 empty] | VV | 2 | 2 | True | 0 | ROZPOCET
| VV |  | "č. 210, délky 8,5 m, nadbetonávka 0,15 m" 8,7 |  | 8.7 | [13 empty] | VV | 2 | 2 | True | 0 | ROZPOCET
| VV |  | "č. 211, délky 7 m, nadbetonávka 0,15 m" 7,2 |  | 7.2 | [13 empty] | VV | 2 | 2 | True | 0 | ROZPOCET
| VV |  | "č. 213, délky 8 m, nadbetonávka 0,15 m" 8,2 |  | 8.2 | [13 empty] | VV | 2 | 2 | True | 0 | ROZPOCET
| VV |  | "č. 214, délky 8 m, nadbetonávka 0,15 m" 8,2 |  | 8.2 | [13 empty] | VV | 2 | 2 | True | 0 | ROZPOCET
| VV |  | "č. 215, délky 5,5 m, nadbetonávka 0,15 m" 5,7 |  | 5.7 | [13 empty] | VV | 2 | 2 | True | 0 | ROZPOCET
| VV |  | "č. 217, délky 5,5 m, nadbetonávka 0,15 m" 5,7 |  | 5.7 | [13 empty] | VV | 2 | 2 | True | 0 | ROZPOCET
| VV | PIL1250_10 | Součet |  | 1355.4 | [13 empty] | VV | 2 | 4 | True | 1 | ROZPOCET
| VV |  | 1355,4*1,1 'Přepočtené koeficientem množství |  | 1490.94 | [13 empty] | VV | 2 | 2 | False | 1 | ROZPOCET
16 | K | 231212213 | Zřízení pilot svislých zapažených D do 1250 mm hl do 20 m s vytažením pažnic z betonu železového | m | 151.69 |  | 0 | CS ÚRS 2018 01 |  |  | základní |  | 0 | 0 | 0 | 0 | 0 | 4 | K | 2 |  |  |  | ROZPOCET |  |  |  |  | 0 | 0 | 0 | 0 | 0 | 1 | 0 | 4 | -1468391479
| PP |  | Zřízení výplně pilot zapažených s vytažením pažnic z vrtu svislých z betonu železového, v hl od 0 do 20 m, při průměru piloty přes 650 do 1250 mm | [15 empty] | PP | 2
| VV |  | "dle tabulky pilot, délka + 0,15 m nadbetonováka" | [15 empty] | VV | 2 | 1 | True | 0 | ROZPOCET
| VV |  | "č. 22, délky 10,5 m, nadbetonávka 0,15 m" 10,7 |  | 10.7 | [13 empty] | VV | 2 | 2 | True | 0 | ROZPOCET
| VV |  | "č. 50, délky 10,5 m, nadbetonávka 0,15 m" 10,7 |  | 10.7 | [13 empty] | VV | 2 | 2 | True | 0 | ROZPOCET
| VV |  | "č. 64, délky 10,5 m, nadbetonávka 0,15 m" 10,7 |  | 10.7 | [13 empty] | VV | 2 | 2 | True | 0 | ROZPOCET
| VV |  | "č. 65, délky 11 m, nadbetonávka 0,15 m" 11,2 |  | 11.2 | [13 empty] | VV | 2 | 2 | True | 0 | ROZPOCET
| VV |  | "č. 75, délky 12 m, nadbetonávka 0,15 m" 12,2 |  | 12.2 | [13 empty] | VV | 2 | 2 | True | 0 | ROZPOCET
| VV |  | "č. 90, délky 11 m, nadbetonávka 0,15 m" 11,2 |  | 11.2 | [13 empty] | VV | 2 | 2 | True | 0 | ROZPOCET
| VV |  | "č. 92, délky 13,5 m, nadbetonávka 0,15 m" 13,7 |  | 13.7 | [13 empty] | VV | 2 | 2 | True | 0 | ROZPOCET
| VV |  | "č. 115, délky 10,5 m, nadbetonávka 0,15 m" 10,7 |  | 10.7 | [13 empty] | VV | 2 | 2 | True | 0 | ROZPOCET
| VV |  | "č. 198, délky 12 m, nadbetonávka 0,15 m" 12,2 |  | 12.2 | [13 empty] | VV | 2 | 2 | True | 0 | ROZPOCET
| VV |  | "č. 199, délky 12 m, nadbetonávka 0,15 m" 12,2 |  | 12.2 | [13 empty] | VV | 2 | 2 | True | 0 | ROZPOCET
| VV |  | "č. 212, délky 11 m, nadbetonávka 0,15 m" 11,2 |  | 11.2 | [13 empty] | VV | 2 | 2 | True | 0 | ROZPOCET
| VV |  | "č. 216, délky 11 m, nadbetonávka 0,15 m" 11,2 |  | 11.2 | [13 empty] | VV | 2 | 2 | True | 0 | ROZPOCET
| VV | PIL1250_20 | Součet |  | 137.9 | [13 empty] | VV | 2 | 4 | True | 1 | ROZPOCET
| VV |  | 137,9*1,1 'Přepočtené koeficientem množství |  | 151.69 | [13 empty] | VV | 2 | 2 | False | 1 | ROZPOCET
17 | M | 58933329 | beton C 30/37 XF1 kamenivo frakce 0/16 | m3 | 1710.476 |  | 0 | CS ÚRS 2018 01 |  |  | základní |  | 0 | 2.429 | 4154.7462 | 0 | 0 | 8 | M | 2 |  |  |  | ROZPOCET |  |  |  |  | 0 | 0 | 0 | 0 | 0 | 1 | 0 | 4 | 955184564
| PP |  | beton C 30/37 XF1 kamenivo frakce 0/16 | [15 empty] | PP | 2
| VV |  | "dle tabulky pilot, (délka + 0,15 m nadbetonováka) x profil piloty x nadspotřeba 15%" | [15 empty] | VV | 2 | 1 | True | 0 | ROZPOCET
| VV |  | "č. 1, délky 5,5 m, nadbetonávka 0,15 m profil 600 mm" 1,84 |  | 1.84 | [13 empty] | VV | 2 | 2 | True | 0 | ROZPOCET
| VV |  | "č. 2, délky 5 m, nadbetonávka 0,15 m profil 600 mm" 1,67 |  | 1.67 | [13 empty] | VV | 2 | 2 | True | 0 | ROZPOCET
| VV |  | "č. 3, délky 5 m, nadbetonávka 0,15 m profil 600 mm" 1,67 |  | 1.67 | [13 empty] | VV | 2 | 2 | True | 0 | ROZPOCET
| VV |  | "č. 4, délky 7 m, nadbetonávka 0,15 m profil 600 mm" 2,32 |  | 2.32 | [13 empty] | VV | 2 | 2 | True | 0 | ROZPOCET
| VV |  | "č. 5, délky 6 m, nadbetonávka 0,15 m profil 600 mm" 2 |  | 2 | [13 empty] | VV | 2 | 2 | True | 0 | ROZPOCET
| VV |  | "č. 6, délky 5 m, nadbetonávka 0,15 m profil 600 mm" 1,67 |  | 1.67 | [13 empty] | VV | 2 | 2 | True | 0 | ROZPOCET
| VV |  | "č. 7, délky 5 m, nadbetonávka 0,15 m profil 600 mm" 1,67 |  | 1.67 | [13 empty] | VV | 2 | 2 | True | 0 | ROZPOCET
| VV |  | "č. 8, délky 6,5 m, nadbetonávka 0,15 m profil 600 mm" 2,16 |  | 2.16 | [13 empty] | VV | 2 | 2 | True | 0 | ROZPOCET
| VV |  | "č. 9, délky 5 m, nadbetonávka 0,15 m profil 600 mm" 1,67 |  | 1.67 | [13 empty] | VV | 2 | 2 | True | 0 | ROZPOCET
| VV |  | "č. 10, délky 6,5 m, nadbetonávka 0,15 m profil 900 mm" 4,87 |  | 4.87 | [13 empty] | VV | 2 | 2 | True | 0 | ROZPOCET
| VV |  | "č. 11, délky 6,5 m, nadbetonávka 0,15 m profil 600 mm" 2,16 |  | 2.16 | [13 empty] | VV | 2 | 2 | True | 0 | ROZPOCET
| VV |  | "č. 12, délky 6,5 m, nadbetonávka 0,15 m profil 600 mm" 2,16 |  | 2.16 | [13 empty] | VV | 2 | 2 | True | 0 | ROZPOCET
| VV |  | "č. 13, délky 7,5 m, nadbetonávka 0,15 m profil 900 mm" 5,6 |  | 5.6 | [13 empty] | VV | 2 | 2 | True | 0 | ROZPOCET
| VV |  | "č. 14, délky 7 m, nadbetonávka 0,15 m profil 900 mm" 5,23 |  | 5.23 | [13 empty] | VV | 2 | 2 | True | 0 | ROZPOCET
| VV |  | "č. 15, délky 6,5 m, nadbetonávka 0,15 m profil 900 mm" 4,87 |  | 4.87 | [13 empty] | VV | 2 | 2 | True | 0 | ROZPOCET
| VV |  | "č. 16, délky 9 m, nadbetonávka 0,15 m profil 1200 mm" 11,9 |  | 11.9 | [13 empty] | VV | 2 | 2 | True | 0 | ROZPOCET
| VV |  | "č. 17, délky 9,5 m, nadbetonávka 0,15 m profil 1200 mm" 12,55 |  | 12.55 | [13 empty] | VV | 2 | 2 | True | 0 | ROZPOCET
| VV |  | "č. 18, délky 8 m, nadbetonávka 0,15 m profil 900 mm" 5,96 |  | 5.96 | [13 empty] | VV | 2 | 2 | True | 0 | ROZPOCET
| VV |  | "č. 19, délky 6,5 m, nadbetonávka 0,15 m profil 900 mm" 4,87 |  | 4.87 | [13 empty] | VV | 2 | 2 | True | 0 | ROZPOCET
| VV |  | "č. 20, délky 6,5 m, nadbetonávka 0,15 m profil 900 mm" 4,87 |  | 4.87 | [13 empty] | VV | 2 | 2 | True | 0 | ROZPOCET
| VV |  | "č. 21, délky 9,5 m, nadbetonávka 0,15 m profil 900 mm" 7,06 |  | 7.06 | [13 empty] | VV | 2 | 2 | True | 0 | ROZPOCET
| VV |  | "č. 22, délky 10,5 m, nadbetonávka 0,15 m profil 1200 mm" 13,85 |  | 13.85 | [13 empty] | VV | 2 | 2 | True | 0 | ROZPOCET
| VV |  | "č. 23, délky 8,5 m, nadbetonávka 0,15 m profil 900 mm" 6,33 |  | 6.33 | [13 empty] | VV | 2 | 2 | True | 0 | ROZPOCET
| VV |  | "č. 24, délky 5,5 m, nadbetonávka 0,15 m profil 900 mm" 4,13 |  | 4.13 | [13 empty] | VV | 2 | 2 | True | 0 | ROZPOCET
| VV |  | "č. 25, délky 7 m, nadbetonávka 0,15 m profil 900 mm" 5,23 |  | 5.23 | [13 empty] | VV | 2 | 2 | True | 0 | ROZPOCET
| VV |  | "č. 26, délky 7,5 m, nadbetonávka 0,15 m profil 900 mm" 5,6 |  | 5.6 | [13 empty] | VV | 2 | 2 | True | 0 | ROZPOCET
| VV |  | "č. 27, délky 6,5 m, nadbetonávka 0,15 m profil 900 mm" 4,87 |  | 4.87 | [13 empty] | VV | 2 | 2 | True | 0 | ROZPOCET
| VV |  | "č. 28, délky 5,5 m, nadbetonávka 0,15 m profil 900 mm" 4,13 |  | 4.13 | [13 empty] | VV | 2 | 2 | True | 0 | ROZPOCET
| VV |  | "č. 29, délky 5,5 m, nadbetonávka 0,15 m profil 900 mm" 4,13 |  | 4.13 | [13 empty] | VV | 2 | 2 | True | 0 | ROZPOCET
| VV |  | "č. 30, délky 7,5 m, nadbetonávka 0,15 m profil 900 mm" 5,6 |  | 5.6 | [13 empty] | VV | 2 | 2 | True | 0 | ROZPOCET
| VV |  | "č. 31, délky 8 m, nadbetonávka 0,15 m profil 900 mm" 5,96 |  | 5.96 | [13 empty] | VV | 2 | 2 | True | 0 | ROZPOCET
| VV |  | "č. 32, délky 7,5 m, nadbetonávka 0,15 m profil 900 mm" 5,6 |  | 5.6 | [13 empty] | VV | 2 | 2 | True | 0 | ROZPOCET
| VV |  | "č. 33, délky 8 m, nadbetonávka 0,15 m profil 900 mm" 5,96 |  | 5.96 | [13 empty] | VV | 2 | 2 | True | 0 | ROZPOCET
| VV |  | "č. 34, délky 8,5 m, nadbetonávka 0,15 m profil 1200 mm" 11,25 |  | 11.25 | [13 empty] | VV | 2 | 2 | True | 0 | ROZPOCET
| VV |  | "č. 35, délky 9,5 m, nadbetonávka 0,15 m profil 1200 mm" 12,55 |  | 12.55 | [13 empty] | VV | 2 | 2 | True | 0 | ROZPOCET
| VV |  | "č. 36, délky 8,5 m, nadbetonávka 0,15 m profil 900 mm" 6,33 |  | 6.33 | [13 empty] | VV | 2 | 2 | True | 0 | ROZPOCET
| VV |  | "č. 37, délky 7 m, nadbetonávka 0,15 m profil 900 mm" 5,23 |  | 5.23 | [13 empty] | VV | 2 | 2 | True | 0 | ROZPOCET
| VV |  | "č. 38, délky 7 m, nadbetonávka 0,15 m profil 900 mm" 5,23 |  | 5.23 | [13 empty] | VV | 2 | 2 | True | 0 | ROZPOCET
| VV |  | "č. 39, délky 8 m, nadbetonávka 0,15 m profil 900 mm" 5,96 |  | 5.96 | [13 empty] | VV | 2 | 2 | True | 0 | ROZPOCET
| VV |  | "č. 40, délky 7 m, nadbetonávka 0,15 m profil 900 mm" 5,23 |  | 5.23 | [13 empty] | VV | 2 | 2 | True | 0 | ROZPOCET
| VV |  | "č. 41, délky 7,5 m, nadbetonávka 0,15 m profil 900 mm" 5,6 |  | 5.6 | [13 empty] | VV | 2 | 2 | True | 0 | ROZPOCET
| VV |  | "č. 42, délky 8,5 m, nadbetonávka 0,15 m profil 1200 mm" 11,25 |  | 11.25 | [13 empty] | VV | 2 | 2 | True | 0 | ROZPOCET
| VV |  | "č. 43, délky 7 m, nadbetonávka 0,15 m profil 900 mm" 5,23 |  | 5.23 | [13 empty] | VV | 2 | 2 | True | 0 | ROZPOCET
| VV |  | "č. 44, délky 7 m, nadbetonávka 0,15 m profil 900 mm" 5,23 |  | 5.23 | [13 empty] | VV | 2 | 2 | True | 0 | ROZPOCET
| VV |  | "č. 45, délky 7 m, nadbetonávka 0,15 m profil 900 mm" 5,23 |  | 5.23 | [13 empty] | VV | 2 | 2 | True | 0 | ROZPOCET
| VV |  | "č. 46, délky 5,5 m, nadbetonávka 0,15 m profil 900 mm" 4,13 |  | 4.13 | [13 empty] | VV | 2 | 2 | True | 0 | ROZPOCET
| VV |  | "č. 47, délky 6,5 m, nadbetonávka 0,15 m profil 900 mm" 4,87 |  | 4.87 | [13 empty] | VV | 2 | 2 | True | 0 | ROZPOCET
| VV |  | "č. 48, délky 6,5 m, nadbetonávka 0,15 m profil 900 mm" 4,87 |  | 4.87 | [13 empty] | VV | 2 | 2 | True | 0 | ROZPOCET
| VV |  | "č. 49, délky 9 m, nadbetonávka 0,15 m profil 1200 mm" 11,9 |  | 11.9 | [13 empty] | VV | 2 | 2 | True | 0 | ROZPOCET
| VV |  | "č. 50, délky 10,5 m, nadbetonávka 0,15 m profil 1200 mm" 13,85 |  | 13.85 | [13 empty] | VV | 2 | 2 | True | 0 | ROZPOCET
| VV |  | "č. 51, délky 8,5 m, nadbetonávka 0,15 m profil 900 mm" 6,33 |  | 6.33 | [13 empty] | VV | 2 | 2 | True | 0 | ROZPOCET
| VV |  | "č. 52, délky 7,5 m, nadbetonávka 0,15 m profil 900 mm" 5,6 |  | 5.6 | [13 empty] | VV | 2 | 2 | True | 0 | ROZPOCET
| VV |  | "č. 53, délky 6,5 m, nadbetonávka 0,15 m profil 900 mm" 4,87 |  | 4.87 | [13 empty] | VV | 2 | 2 | True | 0 | ROZPOCET
| VV |  | "č. 54, délky 5,5 m, nadbetonávka 0,15 m profil 900 mm" 4,13 |  | 4.13 | [13 empty] | VV | 2 | 2 | True | 0 | ROZPOCET
| VV |  | "č. 55, délky 6,5 m, nadbetonávka 0,15 m profil 900 mm" 4,87 |  | 4.87 | [13 empty] | VV | 2 | 2 | True | 0 | ROZPOCET
| VV |  | "č. 56, délky 7,5 m, nadbetonávka 0,15 m profil 900 mm" 5,6 |  | 5.6 | [13 empty] | VV | 2 | 2 | True | 0 | ROZPOCET
| VV |  | "č. 57, délky 7,5 m, nadbetonávka 0,15 m profil 900 mm" 5,6 |  | 5.6 | [13 empty] | VV | 2 | 2 | True | 0 | ROZPOCET
| VV |  | "č. 58, délky 9 m, nadbetonávka 0,15 m profil 1200 mm" 11,9 |  | 11.9 | [13 empty] | VV | 2 | 2 | True | 0 | ROZPOCET
| VV |  | "č. 59, délky 8 m, nadbetonávka 0,15 m profil 1200 mm" 10,6 |  | 10.6 | [13 empty] | VV | 2 | 2 | True | 0 | ROZPOCET
| VV |  | "č. 60, délky 6 m, nadbetonávka 0,15 m profil 600 mm" 2 |  | 2 | [13 empty] | VV | 2 | 2 | True | 0 | ROZPOCET
| VV |  | "č. 61, délky 5,5 m, nadbetonávka 0,15 m profil 900 mm" 4,13 |  | 4.13 | [13 empty] | VV | 2 | 2 | True | 0 | ROZPOCET
| VV |  | "č. 62, délky 6,5 m, nadbetonávka 0,15 m profil 900 mm" 4,87 |  | 4.87 | [13 empty] | VV | 2 | 2 | True | 0 | ROZPOCET
| VV |  | "č. 63, délky 7,5 m, nadbetonávka 0,15 m profil 900 mm" 5,6 |  | 5.6 | [13 empty] | VV | 2 | 2 | True | 0 | ROZPOCET
| VV |  | "č. 64, délky 10,5 m, nadbetonávka 0,15 m profil 1200 mm" 13,85 |  | 13.85 | [13 empty] | VV | 2 | 2 | True | 0 | ROZPOCET
| VV |  | "č. 65, délky 11 m, nadbetonávka 0,15 m profil 1200 mm" 14,5 |  | 14.5 | [13 empty] | VV | 2 | 2 | True | 0 | ROZPOCET
| VV |  | "č. 66, délky 8,5 m, nadbetonávka 0,15 m profil 900 mm" 6,33 |  | 6.33 | [13 empty] | VV | 2 | 2 | True | 0 | ROZPOCET
| VV |  | "č. 67, délky 7 m, nadbetonávka 0,15 m profil 900 mm" 5,23 |  | 5.23 | [13 empty] | VV | 2 | 2 | True | 0 | ROZPOCET
| VV |  | "č. 68, délky 6,5 m, nadbetonávka 0,15 m profil 900 mm" 4,87 |  | 4.87 | [13 empty] | VV | 2 | 2 | True | 0 | ROZPOCET
| VV |  | "č. 69, délky 7,5 m, nadbetonávka 0,15 m profil 900 mm" 5,6 |  | 5.6 | [13 empty] | VV | 2 | 2 | True | 0 | ROZPOCET
| VV |  | "č. 70, délky 7,5 m, nadbetonávka 0,15 m profil 900 mm" 5,6 |  | 5.6 | [13 empty] | VV | 2 | 2 | True | 0 | ROZPOCET
| VV |  | "č. 71, délky 6,5 m, nadbetonávka 0,15 m profil 900 mm" 4,87 |  | 4.87 | [13 empty] | VV | 2 | 2 | True | 0 | ROZPOCET
| VV |  | "č. 72, délky 6,5 m, nadbetonávka 0,15 m profil 600 mm" 2,16 |  | 2.16 | [13 empty] | VV | 2 | 2 | True | 0 | ROZPOCET
| VV |  | "č. 73, délky 5,5 m, nadbetonávka 0,15 m profil 900 mm" 4,13 |  | 4.13 | [13 empty] | VV | 2 | 2 | True | 0 | ROZPOCET
| VV |  | "č. 74, délky 7,5 m, nadbetonávka 0,15 m profil 900 mm" 5,6 |  | 5.6 | [13 empty] | VV | 2 | 2 | True | 0 | ROZPOCET
| VV |  | "č. 75, délky 12 m, nadbetonávka 0,15 m profil 1200 mm" 15,8 |  | 15.8 | [13 empty] | VV | 2 | 2 | True | 0 | ROZPOCET
| VV |  | "č. 76, délky 10 m, nadbetonávka 0,15 m profil 1200 mm" 13,2 |  | 13.2 | [13 empty] | VV | 2 | 2 | True | 0 | ROZPOCET
| VV |  | "č. 77, délky 7,5 m, nadbetonávka 0,15 m profil 900 mm" 5,6 |  | 5.6 | [13 empty] | VV | 2 | 2 | True | 0 | ROZPOCET
| VV |  | "č. 78, délky 7,5 m, nadbetonávka 0,15 m profil 900 mm" 5,6 |  | 5.6 | [13 empty] | VV | 2 | 2 | True | 0 | ROZPOCET
| VV |  | "č. 79, délky 6,5 m, nadbetonávka 0,15 m profil 900 mm" 4,87 |  | 4.87 | [13 empty] | VV | 2 | 2 | True | 0 | ROZPOCET
| VV |  | "č. 80, délky 6,5 m, nadbetonávka 0,15 m profil 900 mm" 4,87 |  | 4.87 | [13 empty] | VV | 2 | 2 | True | 0 | ROZPOCET
| VV |  | "č. 81, délky 8 m, nadbetonávka 0,15 m profil 900 mm" 5,96 |  | 5.96 | [13 empty] | VV | 2 | 2 | True | 0 | ROZPOCET
| VV |  | "č. 82, délky 6,5 m, nadbetonávka 0,15 m profil 900 mm" 4,87 |  | 4.87 | [13 empty] | VV | 2 | 2 | True | 0 | ROZPOCET
| VV |  | "č. 83, délky 6,5 m, nadbetonávka 0,15 m profil 900 mm" 4,87 |  | 4.87 | [13 empty] | VV | 2 | 2 | True | 0 | ROZPOCET
| VV |  | "č. 84, délky 5,5 m, nadbetonávka 0,15 m profil 600 mm" 1,84 |  | 1.84 | [13 empty] | VV | 2 | 2 | True | 0 | ROZPOCET
| VV |  | "č. 85, délky 7,5 m, nadbetonávka 0,15 m profil 900 mm" 5,6 |  | 5.6 | [13 empty] | VV | 2 | 2 | True | 0 | ROZPOCET
| VV |  | "č. 86, délky 9,5 m, nadbetonávka 0,15 m profil 1200 mm" 12,55 |  | 12.55 | [13 empty] | VV | 2 | 2 | True | 0 | ROZPOCET
| VV |  | "č. 87, délky 9,5 m, nadbetonávka 0,15 m profil 1200 mm" 12,55 |  | 12.55 | [13 empty] | VV | 2 | 2 | True | 0 | ROZPOCET
| VV |  | "č. 88, délky 8 m, nadbetonávka 0,15 m profil 900 mm" 5,96 |  | 5.96 | [13 empty] | VV | 2 | 2 | True | 0 | ROZPOCET
| VV |  | "č. 89, délky 8 m, nadbetonávka 0,15 m profil 900 mm" 5,96 |  | 5.96 | [13 empty] | VV | 2 | 2 | True | 0 | ROZPOCET
| VV |  | "č. 90, délky 11 m, nadbetonávka 0,15 m profil 1200 mm" 14,5 |  | 14.5 | [13 empty] | VV | 2 | 2 | True | 0 | ROZPOCET
| VV |  | "č. 91, délky 8 m, nadbetonávka 0,15 m profil 1200 mm" 10,6 |  | 10.6 | [13 empty] | VV | 2 | 2 | True | 0 | ROZPOCET
| VV |  | "č. 92, délky 13,5 m, nadbetonávka 0,15 m profil 1200 mm" 17,75 |  | 17.75 | [13 empty] | VV | 2 | 2 | True | 0 | ROZPOCET
| VV |  | "č. 93, délky 9,5 m, nadbetonávka 0,15 m profil 1200 mm" 12,55 |  | 12.55 | [13 empty] | VV | 2 | 2 | True | 0 | ROZPOCET
| VV |  | "č. 94, délky 9 m, nadbetonávka 0,15 m profil 1200 mm" 11,9 |  | 11.9 | [13 empty] | VV | 2 | 2 | True | 0 | ROZPOCET
| VV |  | "č. 95, délky 9 m, nadbetonávka 0,15 m profil 1200 mm" 11,9 |  | 11.9 | [13 empty] | VV | 2 | 2 | True | 0 | ROZPOCET
| VV |  | "č. 96, délky 7,5 m, nadbetonávka 0,15 m profil 900 mm" 5,6 |  | 5.6 | [13 empty] | VV | 2 | 2 | True | 0 | ROZPOCET
| VV |  | "č. 97, délky 8 m, nadbetonávka 0,15 m profil 1200 mm" 10,6 |  | 10.6 | [13 empty] | VV | 2 | 2 | True | 0 | ROZPOCET
| VV |  | "č. 98, délky 9 m, nadbetonávka 0,15 m profil 1200 mm" 11,9 |  | 11.9 | [13 empty] | VV | 2 | 2 | True | 0 | ROZPOCET
| VV |  | "č. 99, délky 9 m, nadbetonávka 0,15 m profil 1200 mm" 11,9 |  | 11.9 | [13 empty] | VV | 2 | 2 | True | 0 | ROZPOCET
| VV |  | "č. 100, délky 10 m, nadbetonávka 0,15 m profil 1200 mm" 13,2 |  | 13.2 | [13 empty] | VV | 2 | 2 | True | 0 | ROZPOCET
| VV |  | "č. 101, délky 6 m, nadbetonávka 0,15 m profil 600 mm" 2 |  | 2 | [13 empty] | VV | 2 | 2 | True | 0 | ROZPOCET
| VV |  | "č. 102, délky 10 m, nadbetonávka 0,15 m profil 1200 mm" 13,2 |  | 13.2 | [13 empty] | VV | 2 | 2 | True | 0 | ROZPOCET
| VV |  | "č. 103, délky 8 m, nadbetonávka 0,15 m profil 900 mm" 5,96 |  | 5.96 | [13 empty] | VV | 2 | 2 | True | 0 | ROZPOCET
| VV |  | "č. 104, délky 8 m, nadbetonávka 0,15 m profil 900 mm" 5,96 |  | 5.96 | [13 empty] | VV | 2 | 2 | True | 0 | ROZPOCET
| VV |  | "č. 105, délky 8 m, nadbetonávka 0,15 m profil 1200 mm" 10,6 |  | 10.6 | [13 empty] | VV | 2 | 2 | True | 0 | ROZPOCET
| VV |  | "č. 106, délky 8 m, nadbetonávka 0,15 m profil 1200 mm" 10,6 |  | 10.6 | [13 empty] | VV | 2 | 2 | True | 0 | ROZPOCET
| VV |  | "č. 107, délky 8 m, nadbetonávka 0,15 m profil 1200 mm" 10,6 |  | 10.6 | [13 empty] | VV | 2 | 2 | True | 0 | ROZPOCET
| VV |  | "č. 108, délky 7,5 m, nadbetonávka 0,15 m profil 900 mm" 5,6 |  | 5.6 | [13 empty] | VV | 2 | 2 | True | 0 | ROZPOCET
| VV |  | "č. 109, délky 8 m, nadbetonávka 0,15 m profil 1200 mm" 10,6 |  | 10.6 | [13 empty] | VV | 2 | 2 | True | 0 | ROZPOCET
| VV |  | "č. 110, délky 8,5 m, nadbetonávka 0,15 m profil 1200 mm" 11,25 |  | 11.25 | [13 empty] | VV | 2 | 2 | True | 0 | ROZPOCET
| VV |  | "č. 111, délky 8,5 m, nadbetonávka 0,15 m profil 900 mm" 6,33 |  | 6.33 | [13 empty] | VV | 2 | 2 | True | 0 | ROZPOCET
| VV |  | "č. 112, délky 6,5 m, nadbetonávka 0,15 m profil 900 mm" 4,87 |  | 4.87 | [13 empty] | VV | 2 | 2 | True | 0 | ROZPOCET
| VV |  | "č. 113, délky 9 m, nadbetonávka 0,15 m profil 1200 mm" 11,9 |  | 11.9 | [13 empty] | VV | 2 | 2 | True | 0 | ROZPOCET
| VV |  | "č. 114, délky 6 m, nadbetonávka 0,15 m profil 600 mm" 2 |  | 2 | [13 empty] | VV | 2 | 2 | True | 0 | ROZPOCET
| VV |  | "č. 115, délky 10,5 m, nadbetonávka 0,15 m profil 1200 mm" 13,85 |  | 13.85 | [13 empty] | VV | 2 | 2 | True | 0 | ROZPOCET
| VV |  | "č. 116, délky 6,5 m, nadbetonávka 0,15 m profil 600 mm" 2,16 |  | 2.16 | [13 empty] | VV | 2 | 2 | True | 0 | ROZPOCET
| VV |  | "č. 117, délky 8 m, nadbetonávka 0,15 m profil 900 mm" 5,96 |  | 5.96 | [13 empty] | VV | 2 | 2 | True | 0 | ROZPOCET
| VV |  | "č. 118, délky 8 m, nadbetonávka 0,15 m profil 1200 mm" 10,6 |  | 10.6 | [13 empty] | VV | 2 | 2 | True | 0 | ROZPOCET
| VV |  | "č. 119, délky 9 m, nadbetonávka 0,15 m profil 1200 mm" 11,9 |  | 11.9 | [13 empty] | VV | 2 | 2 | True | 0 | ROZPOCET
| VV |  | "č. 120, délky 7,5 m, nadbetonávka 0,15 m profil 900 mm" 5,6 |  | 5.6 | [13 empty] | VV | 2 | 2 | True | 0 | ROZPOCET
| VV |  | "č. 121, délky 8,5 m, nadbetonávka 0,15 m profil 1200 mm" 11,25 |  | 11.25 | [13 empty] | VV | 2 | 2 | True | 0 | ROZPOCET
| VV |  | "č. 122, délky 8 m, nadbetonávka 0,15 m profil 1200 mm" 10,6 |  | 10.6 | [13 empty] | VV | 2 | 2 | True | 0 | ROZPOCET
| VV |  | "č. 123, délky 8 m, nadbetonávka 0,15 m profil 1200 mm" 10,6 |  | 10.6 | [13 empty] | VV | 2 | 2 | True | 0 | ROZPOCET
| VV |  | "č. 124, délky 8,5 m, nadbetonávka 0,15 m profil 1200 mm" 11,25 |  | 11.25 | [13 empty] | VV | 2 | 2 | True | 0 | ROZPOCET
| VV |  | "č. 125, délky 9,5 m, nadbetonávka 0,15 m profil 1200 mm" 12,55 |  | 12.55 | [13 empty] | VV | 2 | 2 | True | 0 | ROZPOCET
| VV |  | "č. 126, délky 7,5 m, nadbetonávka 0,15 m profil 900 mm" 5,6 |  | 5.6 | [13 empty] | VV | 2 | 2 | True | 0 | ROZPOCET
| VV |  | "č. 127, délky 6,5 m, nadbetonávka 0,15 m profil 900 mm" 4,87 |  | 4.87 | [13 empty] | VV | 2 | 2 | True | 0 | ROZPOCET
| VV |  | "č. 128, délky 7,5 m, nadbetonávka 0,15 m profil 900 mm" 5,6 |  | 5.6 | [13 empty] | VV | 2 | 2 | True | 0 | ROZPOCET
| VV |  | "č. 129, délky 9 m, nadbetonávka 0,15 m profil 1200 mm" 11,9 |  | 11.9 | [13 empty] | VV | 2 | 2 | True | 0 | ROZPOCET
| VV |  | "č. 130, délky 6 m, nadbetonávka 0,15 m profil 600 mm" 2 |  | 2 | [13 empty] | VV | 2 | 2 | True | 0 | ROZPOCET
| VV |  | "č. 131, délky 10 m, nadbetonávka 0,15 m profil 1200 mm" 13,2 |  | 13.2 | [13 empty] | VV | 2 | 2 | True | 0 | ROZPOCET
| VV |  | "č. 132, délky 6,5 m, nadbetonávka 0,15 m profil 600 mm" 2,16 |  | 2.16 | [13 empty] | VV | 2 | 2 | True | 0 | ROZPOCET
| VV |  | "č. 133, délky 5,5 m, nadbetonávka 0,15 m profil 600 mm" 1,84 |  | 1.84 | [13 empty] | VV | 2 | 2 | True | 0 | ROZPOCET
| VV |  | "č. 134, délky 6,5 m, nadbetonávka 0,15 m profil 600 mm" 2,16 |  | 2.16 | [13 empty] | VV | 2 | 2 | True | 0 | ROZPOCET
| VV |  | "č. 135, délky 7,5 m, nadbetonávka 0,15 m profil 900 mm" 5,6 |  | 5.6 | [13 empty] | VV | 2 | 2 | True | 0 | ROZPOCET
| VV |  | "č. 136, délky 9 m, nadbetonávka 0,15 m profil 1200 mm" 11,9 |  | 11.9 | [13 empty] | VV | 2 | 2 | True | 0 | ROZPOCET
| VV |  | "č. 137, délky 9 m, nadbetonávka 0,15 m profil 1200 mm" 11,9 |  | 11.9 | [13 empty] | VV | 2 | 2 | True | 0 | ROZPOCET
| VV |  | "č. 138, délky 7,5 m, nadbetonávka 0,15 m profil 900 mm" 5,6 |  | 5.6 | [13 empty] | VV | 2 | 2 | True | 0 | ROZPOCET
| VV |  | "č. 139, délky 7,5 m, nadbetonávka 0,15 m profil 900 mm" 5,6 |  | 5.6 | [13 empty] | VV | 2 | 2 | True | 0 | ROZPOCET
| VV |  | "č. 140, délky 7,5 m, nadbetonávka 0,15 m profil 900 mm" 5,6 |  | 5.6 | [13 empty] | VV | 2 | 2 | True | 0 | ROZPOCET
| VV |  | "č. 141, délky 7,5 m, nadbetonávka 0,15 m profil 900 mm" 5,6 |  | 5.6 | [13 empty] | VV | 2 | 2 | True | 0 | ROZPOCET
| VV |  | "č. 142, délky 9 m, nadbetonávka 0,15 m profil 900 mm" 6,69 |  | 6.69 | [13 empty] | VV | 2 | 2 | True | 0 | ROZPOCET
| VV |  | "č. 143, délky 9 m, nadbetonávka 0,15 m profil 1200 mm" 11,9 |  | 11.9 | [13 empty] | VV | 2 | 2 | True | 0 | ROZPOCET
| VV |  | "č. 144, délky 8,5 m, nadbetonávka 0,15 m profil 900 mm" 6,33 |  | 6.33 | [13 empty] | VV | 2 | 2 | True | 0 | ROZPOCET
| VV |  | "č. 145, délky 8 m, nadbetonávka 0,15 m profil 1200 mm" 10,6 |  | 10.6 | [13 empty] | VV | 2 | 2 | True | 0 | ROZPOCET
| VV |  | "č. 146, délky 7,5 m, nadbetonávka 0,15 m profil 900 mm" 5,6 |  | 5.6 | [13 empty] | VV | 2 | 2 | True | 0 | ROZPOCET
| VV |  | "č. 147, délky 8,5 m, nadbetonávka 0,15 m profil 1200 mm" 11,25 |  | 11.25 | [13 empty] | VV | 2 | 2 | True | 0 | ROZPOCET
| VV |  | "č. 148, délky 8,5 m, nadbetonávka 0,15 m profil 900 mm" 6,33 |  | 6.33 | [13 empty] | VV | 2 | 2 | True | 0 | ROZPOCET
| VV |  | "č. 149, délky 6,5 m, nadbetonávka 0,15 m profil 900 mm" 4,87 |  | 4.87 | [13 empty] | VV | 2 | 2 | True | 0 | ROZPOCET
| VV |  | "č. 150, délky 6,5 m, nadbetonávka 0,15 m profil 900 mm" 4,87 |  | 4.87 | [13 empty] | VV | 2 | 2 | True | 0 | ROZPOCET
| VV |  | "č. 151, délky 7,5 m, nadbetonávka 0,15 m profil 900 mm" 5,6 |  | 5.6 | [13 empty] | VV | 2 | 2 | True | 0 | ROZPOCET
| VV |  | "č. 152, délky 6,5 m, nadbetonávka 0,15 m profil 900 mm" 4,87 |  | 4.87 | [13 empty] | VV | 2 | 2 | True | 0 | ROZPOCET
| VV |  | "č. 153, délky 8 m, nadbetonávka 0,15 m profil 900 mm" 5,96 |  | 5.96 | [13 empty] | VV | 2 | 2 | True | 0 | ROZPOCET
| VV |  | "č. 154, délky 8 m, nadbetonávka 0,15 m profil 1200 mm" 10,6 |  | 10.6 | [13 empty] | VV | 2 | 2 | True | 0 | ROZPOCET
| VV |  | "č. 155, délky 6 m, nadbetonávka 0,15 m profil 600 mm" 2 |  | 2 | [13 empty] | VV | 2 | 2 | True | 0 | ROZPOCET
| VV |  | "č. 156, délky 9 m, nadbetonávka 0,15 m profil 1200 mm" 11,9 |  | 11.9 | [13 empty] | VV | 2 | 2 | True | 0 | ROZPOCET
| VV |  | "č. 157, délky 8 m, nadbetonávka 0,15 m profil 900 mm" 5,96 |  | 5.96 | [13 empty] | VV | 2 | 2 | True | 0 | ROZPOCET
| VV |  | "č. 158, délky 6,5 m, nadbetonávka 0,15 m profil 900 mm" 4,87 |  | 4.87 | [13 empty] | VV | 2 | 2 | True | 0 | ROZPOCET
| VV |  | "č. 159, délky 7,5 m, nadbetonávka 0,15 m profil 900 mm" 5,6 |  | 5.6 | [13 empty] | VV | 2 | 2 | True | 0 | ROZPOCET
| VV |  | "č. 160, délky 6,5 m, nadbetonávka 0,15 m profil 900 mm" 4,87 |  | 4.87 | [13 empty] | VV | 2 | 2 | True | 0 | ROZPOCET
| VV |  | "č. 161, délky 6,5 m, nadbetonávka 0,15 m profil 900 mm" 4,87 |  | 4.87 | [13 empty] | VV | 2 | 2 | True | 0 | ROZPOCET
| VV |  | "č. 162, délky 7 m, nadbetonávka 0,15 m profil 900 mm" 5,23 |  | 5.23 | [13 empty] | VV | 2 | 2 | True | 0 | ROZPOCET
| VV |  | "č. 163, délky 8 m, nadbetonávka 0,15 m profil 900 mm" 5,96 |  | 5.96 | [13 empty] | VV | 2 | 2 | True | 0 | ROZPOCET
| VV |  | "č. 164, délky 7,5 m, nadbetonávka 0,15 m profil 900 mm" 5,6 |  | 5.6 | [13 empty] | VV | 2 | 2 | True | 0 | ROZPOCET
| VV |  | "č. 165, délky 7,5 m, nadbetonávka 0,15 m profil 900 mm" 5,6 |  | 5.6 | [13 empty] | VV | 2 | 2 | True | 0 | ROZPOCET
| VV |  | "č. 166, délky 9 m, nadbetonávka 0,15 m profil 1200 mm" 11,9 |  | 11.9 | [13 empty] | VV | 2 | 2 | True | 0 | ROZPOCET
| VV |  | "č. 167, délky 9,5 m, nadbetonávka 0,15 m profil 900 mm" 7,06 |  | 7.06 | [13 empty] | VV | 2 | 2 | True | 0 | ROZPOCET
| VV |  | "č. 168, délky 9,5 m, nadbetonávka 0,15 m profil 900 mm" 7,06 |  | 7.06 | [13 empty] | VV | 2 | 2 | True | 0 | ROZPOCET
| VV |  | "č. 169, délky 9,5 m, nadbetonávka 0,15 m profil 1200 mm" 12,55 |  | 12.55 | [13 empty] | VV | 2 | 2 | True | 0 | ROZPOCET
| VV |  | "č. 170, délky 9,5 m, nadbetonávka 0,15 m profil 1200 mm" 12,55 |  | 12.55 | [13 empty] | VV | 2 | 2 | True | 0 | ROZPOCET
| VV |  | "č. 171, délky 6 m, nadbetonávka 0,15 m profil 600 mm" 2 |  | 2 | [13 empty] | VV | 2 | 2 | True | 0 | ROZPOCET
| VV |  | "č. 172, délky 7,5 m, nadbetonávka 0,15 m profil 900 mm" 5,6 |  | 5.6 | [13 empty] | VV | 2 | 2 | True | 0 | ROZPOCET
| VV |  | "č. 173, délky 7 m, nadbetonávka 0,15 m profil 900 mm" 5,23 |  | 5.23 | [13 empty] | VV | 2 | 2 | True | 0 | ROZPOCET
| VV |  | "č. 174, délky 6,5 m, nadbetonávka 0,15 m profil 900 mm" 4,87 |  | 4.87 | [13 empty] | VV | 2 | 2 | True | 0 | ROZPOCET
| VV |  | "č. 175, délky 6,5 m, nadbetonávka 0,15 m profil 900 mm" 4,87 |  | 4.87 | [13 empty] | VV | 2 | 2 | True | 0 | ROZPOCET
| VV |  | "č. 176, délky 6,5 m, nadbetonávka 0,15 m profil 900 mm" 4,87 |  | 4.87 | [13 empty] | VV | 2 | 2 | True | 0 | ROZPOCET
| VV |  | "č. 177, délky 6,5 m, nadbetonávka 0,15 m profil 900 mm" 4,87 |  | 4.87 | [13 empty] | VV | 2 | 2 | True | 0 | ROZPOCET
| VV |  | "č. 178, délky 7,5 m, nadbetonávka 0,15 m profil 900 mm" 5,6 |  | 5.6 | [13 empty] | VV | 2 | 2 | True | 0 | ROZPOCET
| VV |  | "č. 179, délky 8 m, nadbetonávka 0,15 m profil 900 mm" 5,96 |  | 5.96 | [13 empty] | VV | 2 | 2 | True | 0 | ROZPOCET
| VV |  | "č. 180, délky 7,5 m, nadbetonávka 0,15 m profil 900 mm" 5,6 |  | 5.6 | [13 empty] | VV | 2 | 2 | True | 0 | ROZPOCET
| VV |  | "č. 181, délky 9 m, nadbetonávka 0,15 m profil 1200 mm" 11,9 |  | 11.9 | [13 empty] | VV | 2 | 2 | True | 0 | ROZPOCET
| VV |  | "č. 182, délky 10 m, nadbetonávka 0,15 m profil 1200 mm" 13,2 |  | 13.2 | [13 empty] | VV | 2 | 2 | True | 0 | ROZPOCET
| VV |  | "č. 183, délky 10 m, nadbetonávka 0,15 m profil 1200 mm" 13,2 |  | 13.2 | [13 empty] | VV | 2 | 2 | True | 0 | ROZPOCET
| VV |  | "č. 184, délky 7 m, nadbetonávka 0,15 m profil 600 mm" 2,32 |  | 2.32 | [13 empty] | VV | 2 | 2 | True | 0 | ROZPOCET
| VV |  | "č. 185, délky 6,5 m, nadbetonávka 0,15 m profil 600 mm" 2,16 |  | 2.16 | [13 empty] | VV | 2 | 2 | True | 0 | ROZPOCET
| VV |  | "č. 186, délky 5,5 m, nadbetonávka 0,15 m profil 600 mm" 1,84 |  | 1.84 | [13 empty] | VV | 2 | 2 | True | 0 | ROZPOCET
| VV |  | "č. 187, délky 6,5 m, nadbetonávka 0,15 m profil 900 mm" 4,87 |  | 4.87 | [13 empty] | VV | 2 | 2 | True | 0 | ROZPOCET
| VV |  | "č. 188, délky 6,5 m, nadbetonávka 0,15 m profil 900 mm" 4,87 |  | 4.87 | [13 empty] | VV | 2 | 2 | True | 0 | ROZPOCET
| VV |  | "č. 189, délky 8 m, nadbetonávka 0,15 m profil 900 mm" 5,96 |  | 5.96 | [13 empty] | VV | 2 | 2 | True | 0 | ROZPOCET
| VV |  | "č. 190, délky 5,5 m, nadbetonávka 0,15 m profil 600 mm" 1,84 |  | 1.84 | [13 empty] | VV | 2 | 2 | True | 0 | ROZPOCET
| VV |  | "č. 191, délky 6,5 m, nadbetonávka 0,15 m profil 900 mm" 4,87 |  | 4.87 | [13 empty] | VV | 2 | 2 | True | 0 | ROZPOCET
| VV |  | "č. 192, délky 7 m, nadbetonávka 0,15 m profil 900 mm" 5,23 |  | 5.23 | [13 empty] | VV | 2 | 2 | True | 0 | ROZPOCET
| VV |  | "č. 193, délky 6,5 m, nadbetonávka 0,15 m profil 900 mm" 4,87 |  | 4.87 | [13 empty] | VV | 2 | 2 | True | 0 | ROZPOCET
| VV |  | "č. 194, délky 7,5 m, nadbetonávka 0,15 m profil 900 mm" 5,6 |  | 5.6 | [13 empty] | VV | 2 | 2 | True | 0 | ROZPOCET
| VV |  | "č. 195, délky 5,5 m, nadbetonávka 0,15 m profil 600 mm" 1,84 |  | 1.84 | [13 empty] | VV | 2 | 2 | True | 0 | ROZPOCET
| VV |  | "č. 196, délky 8 m, nadbetonávka 0,15 m profil 900 mm" 5,96 |  | 5.96 | [13 empty] | VV | 2 | 2 | True | 0 | ROZPOCET
| VV |  | "č. 197, délky 6,5 m, nadbetonávka 0,15 m profil 900 mm" 4,87 |  | 4.87 | [13 empty] | VV | 2 | 2 | True | 0 | ROZPOCET
| VV |  | "č. 198, délky 12 m, nadbetonávka 0,15 m profil 1200 mm" 15,8 |  | 15.8 | [13 empty] | VV | 2 | 2 | True | 0 | ROZPOCET
| VV |  | "č. 199, délky 12 m, nadbetonávka 0,15 m profil 1200 mm" 15,8 |  | 15.8 | [13 empty] | VV | 2 | 2 | True | 0 | ROZPOCET
| VV |  | "č. 200, délky 5,5 m, nadbetonávka 0,15 m profil 900 mm" 4,13 |  | 4.13 | [13 empty] | VV | 2 | 2 | True | 0 | ROZPOCET
| VV |  | "č. 201, délky 5,5 m, nadbetonávka 0,15 m profil 600 mm" 1,84 |  | 1.84 | [13 empty] | VV | 2 | 2 | True | 0 | ROZPOCET
| VV |  | "č. 202, délky 5,5 m, nadbetonávka 0,15 m profil 600 mm" 1,84 |  | 1.84 | [13 empty] | VV | 2 | 2 | True | 0 | ROZPOCET
| VV |  | "č. 203, délky 6 m, nadbetonávka 0,15 m profil 600 mm" 2 |  | 2 | [13 empty] | VV | 2 | 2 | True | 0 | ROZPOCET
| VV |  | "č. 204, délky 5,5 m, nadbetonávka 0,15 m profil 600 mm" 1,84 |  | 1.84 | [13 empty] | VV | 2 | 2 | True | 0 | ROZPOCET
| VV |  | "č. 205, délky 6,5 m, nadbetonávka 0,15 m profil 600 mm" 2,16 |  | 2.16 | [13 empty] | VV | 2 | 2 | True | 0 | ROZPOCET
| VV |  | "č. 206, délky 7 m, nadbetonávka 0,15 m profil 900 mm" 5,23 |  | 5.23 | [13 empty] | VV | 2 | 2 | True | 0 | ROZPOCET
| VV |  | "č. 207, délky 7 m, nadbetonávka 0,15 m profil 900 mm" 5,23 |  | 5.23 | [13 empty] | VV | 2 | 2 | True | 0 | ROZPOCET
| VV |  | "č. 208, délky 7,5 m, nadbetonávka 0,15 m profil 900 mm" 5,6 |  | 5.6 | [13 empty] | VV | 2 | 2 | True | 0 | ROZPOCET
| VV |  | "č. 209, délky 7,5 m, nadbetonávka 0,15 m profil 900 mm" 5,6 |  | 5.6 | [13 empty] | VV | 2 | 2 | True | 0 | ROZPOCET
| VV |  | "č. 210, délky 8,5 m, nadbetonávka 0,15 m profil 900 mm" 6,33 |  | 6.33 | [13 empty] | VV | 2 | 2 | True | 0 | ROZPOCET
| VV |  | "č. 211, délky 7 m, nadbetonávka 0,15 m profil 900 mm" 5,23 |  | 5.23 | [13 empty] | VV | 2 | 2 | True | 0 | ROZPOCET
| VV |  | "č. 212, délky 11 m, nadbetonávka 0,15 m profil 1200 mm" 14,5 |  | 14.5 | [13 empty] | VV | 2 | 2 | True | 0 | ROZPOCET
| VV |  | "č. 213, délky 8 m, nadbetonávka 0,15 m profil 900 mm" 5,96 |  | 5.96 | [13 empty] | VV | 2 | 2 | True | 0 | ROZPOCET
| VV |  | "č. 214, délky 8 m, nadbetonávka 0,15 m profil 900 mm" 5,96 |  | 5.96 | [13 empty] | VV | 2 | 2 | True | 0 | ROZPOCET
| VV |  | "č. 215, délky 5,5 m, nadbetonávka 0,15 m profil 900 mm" 4,13 |  | 4.13 | [13 empty] | VV | 2 | 2 | True | 0 | ROZPOCET
| VV |  | "č. 216, délky 11 m, nadbetonávka 0,15 m profil 1200 mm" 14,5 |  | 14.5 | [13 empty] | VV | 2 | 2 | True | 0 | ROZPOCET
| VV |  | "č. 217, délky 5,5 m, nadbetonávka 0,15 m profil 900 mm" 4,13 |  | 4.13 | [13 empty] | VV | 2 | 2 | True | 0 | ROZPOCET
| VV |  | "č. 218, délky 4,2 m, nadbetonávka 0,15 m profil 600 mm" 1,41 |  | 1.41 | [13 empty] | VV | 2 | 2 | True | 0 | ROZPOCET
| VV |  | "č. 219, délky 4,2 m, nadbetonávka 0,15 m profil 600 mm" 1,41 |  | 1.41 | [13 empty] | VV | 2 | 2 | True | 0 | ROZPOCET
| VV |  | "č. 220, délky 4,2 m, nadbetonávka 0,15 m profil 600 mm" 1,41 |  | 1.41 | [13 empty] | VV | 2 | 2 | True | 0 | ROZPOCET
| VV |  | "č. 221, délky 4,2 m, nadbetonávka 0,15 m profil 600 mm" 1,41 |  | 1.41 | [13 empty] | VV | 2 | 2 | True | 0 | ROZPOCET
| VV |  | "č. 222, délky 4,2 m, nadbetonávka 0,15 m profil 600 mm" 1,41 |  | 1.41 | [13 empty] | VV | 2 | 2 | True | 0 | ROZPOCET
| VV |  | "č. 223, délky 4,2 m, nadbetonávka 0,15 m profil 600 mm" 1,41 |  | 1.41 | [13 empty] | VV | 2 | 2 | True | 0 | ROZPOCET
| VV |  | "č. 224, délky 4,2 m, nadbetonávka 0,15 m profil 600 mm" 1,41 |  | 1.41 | [13 empty] | VV | 2 | 2 | True | 0 | ROZPOCET
| VV |  | "č. 225, délky 4,2 m, nadbetonávka 0,15 m profil 600 mm" 1,41 |  | 1.41 | [13 empty] | VV | 2 | 2 | True | 0 | ROZPOCET
| VV |  | Součet |  | 1487.37 | [13 empty] | VV | 2 | 4 | True | 1 | ROZPOCET
| VV |  | 1487,37*1,15 'Přepočtené koeficientem množství |  | 1710.476 | [13 empty] | VV | 2 | 2 | False | 1 | ROZPOCET
18 | K | 231611114 | Výztuž pilot betonovaných do země ocel z betonářské oceli 10 505 | t | 46.402 |  | 0 | CS ÚRS 2018 01 |  |  | základní |  | 0 | 1.1133 | 51.6603 | 0 | 0 | 4 | K | 2 |  |  |  | ROZPOCET |  |  |  |  | 0 | 0 | 0 | 0 | 0 | 1 | 0 | 4 | -1091468401
| PP |  | Výztuž pilot betonovaných do země z oceli 10 505 (R) | [15 empty] | PP | 2
| VV |  | "dle tabulky výkazu výztuže armokoše" | [15 empty] | VV | 2 | 1 | True | 0 | ROZPOCET
| VV |  | "typ A, celkem 45 ks" 1,166 |  | 1.166 | [13 empty] | VV | 2 | 2 | True | 0 | ROZPOCET
| VV |  | "typ B, celkem 17 ks" 1,489 |  | 1.489 | [13 empty] | VV | 2 | 2 | True | 0 | ROZPOCET
| VV |  | "typ C, celkem 13 ks" 0,944 |  | 0.944 | [13 empty] | VV | 2 | 2 | True | 0 | ROZPOCET
| VV |  | "typ D, celkem 16 ks" 4,320 |  | 4.32 | [13 empty] | VV | 2 | 2 | True | 0 | ROZPOCET
| VV |  | "typ E, celkem 32 ks" 9,760 |  | 9.76 | [13 empty] | VV | 2 | 2 | True | 0 | ROZPOCET
| VV |  | "typ F, celkem 1 ks" 0,455 |  | 0.455 | [13 empty] | VV | 2 | 2 | True | 0 | ROZPOCET
| VV |  | "typ G, celkem 11 ks" 4,173 |  | 4.173 | [13 empty] | VV | 2 | 2 | True | 0 | ROZPOCET
| VV |  | "typ H, celkem 10 ks" 1,096 |  | 1.096 | [13 empty] | VV | 2 | 2 | True | 0 | ROZPOCET
| VV |  | "typ CH, celkem 84 ks" 13,524 |  | 13.524 | [13 empty] | VV | 2 | 2 | True | 0 | ROZPOCET
| VV |  | "typ I, celkem 12 ks" 2,484 |  | 2.484 | [13 empty] | VV | 2 | 2 | True | 0 | ROZPOCET
| VV |  | "typ J, celkem 18 ks" 3,312 |  | 3.312 | [13 empty] | VV | 2 | 2 | True | 0 | ROZPOCET
| VV |  | "typ K, celkem 18 ks" 0,242 |  | 0.242 | [13 empty] | VV | 2 | 2 | True | 0 | ROZPOCET
| VV | MS1 | Mezisoučet |  | 42.965 | [13 empty] | VV | 2 | 3 | True | 0 | ROZPOCET
| VV |  | "prostřih, přesahy, příslušenství, svary - odborný odhad 8%" MS1*0,08 |  | 3.437 | [13 empty] | VV | 2 | 2 | True | 0 | ROZPOCET
| VV |  | Součet |  | 46.402 | [13 empty] | VV | 2 | 4 | True | 1 | ROZPOCET
19 | K | 239111112 | Odbourání vrchní části znehodnocené výplně pilot D piloty do 650 mm | m | 6.15 |  | 0 | CS ÚRS 2018 01 |  |  | základní |  | 0 | 0 | 0 | 0.569 | 3.4994 | 4 | K | 2 |  |  |  | ROZPOCET |  |  |  |  | 0 | 0 | 0 | 0 | 0 | 1 | 0 | 4 | -1593083600
| PP |  | Odbourání vrchní znehodnocené části výplně betonových pilot při průměru piloty přes 450 do 650 mm | [15 empty] | PP | 2
| VV |  | "dle tabulky pilot - počet pilot x výška nadbetonávky 15 cm" | [15 empty] | VV | 2 | 1 | True | 0 | ROZPOCET
| VV |  | "piloty průměr 600 mm, 41 ks" 41*0,15 |  | 6.15 | [13 empty] | VV | 2 | 2 | True | 0 | ROZPOCET
| VV | odbPIL650 | Součet |  | 6.15 | [13 empty] | VV | 2 | 4 | True | 1 | ROZPOCET
20 | K | 239111113 | Odbourání vrchní části znehodnocené výplně pilot D piloty do 1250 mm | m | 27.6 |  | 0 | CS ÚRS 2018 01 |  |  | základní |  | 0 | 0 | 0 | 1.699 | 46.8924 | 4 | K | 2 |  |  |  | ROZPOCET |  |  |  |  | 0 | 0 | 0 | 0 | 0 | 1 | 0 | 4 | -2117093595
| PP |  | Odbourání vrchní znehodnocené části výplně betonových pilot při průměru piloty přes 650 do 1250 mm | [15 empty] | PP | 2
| VV |  | "dle tabulky pilot - počet pilot x výška nadbetonávky 15 cm" | [15 empty] | VV | 2 | 1 | True | 0 | ROZPOCET
| VV |  | "piloty průměr 900 mm, 124 ks" 124*0,15 |  | 18.6 | [13 empty] | VV | 2 | 2 | True | 0 | ROZPOCET
| VV |  | "piloty průměr 1200 mm, 60 ks" 60*0,15 |  | 9 | [13 empty] | VV | 2 | 2 | True | 0 | ROZPOCET
| VV | odbPIL1250 | Součet |  | 27.6 | [13 empty] | VV | 2 | 4 | True | 1 | ROZPOCET
21 | K | 291111114 | Podklad pro zpevněné plochy z betonového recyklátu | m3 | 2520 |  | 0 | CS ÚRS 2018 01 |  |  | základní |  | 0 | 0 | 0 | 0 | 0 | 4 | K | 2 |  |  |  | ROZPOCET |  |  |  |  | 0 | 0 | 0 | 0 | 0 | 1 | 0 | 4 | -753717274
| PP |  | Podklad pro zpevněné plochy s rozprostřením a s hutněním z betonového recyklátu | [15 empty] | PP | 2
| P |  | Poznámka k položce: Cena vč. staveništního přesunu hmot. | [15 empty] | P | 2
| VV | pláň | "odborný odhad plochy 12000 m2, tl. vrstvy 30 cm, 70% pro piloty" 12000*0,3*0,7 |  | 2520 | [13 empty] | VV | 2 | 2 | True | 1 | ROZPOCET
| D | 997 | Přesun sutě |  |  |  | 0 | [5 empty] | 0 |  | 0 |  | 0 | 1 | D | 1 |  |  |  | ROZPOCET | [10 empty] | 0
22 | K | 997002511 | Vodorovné přemístění suti a vybouraných hmot bez naložení ale se složením a urovnáním do 1 km | t | 3326.392 |  | 0 | CS ÚRS 2018 01 |  |  | základní |  | 0 | 0 | 0 | 0 | 0 | 4 | K | 2 |  |  |  | ROZPOCET |  |  |  |  | 0 | 0 | 0 | 0 | 0 | 1 | 0 | 4 | -1131081181
| PP |  | Vodorovné přemístění suti a vybouraných hmot bez naložení, se složením a hrubým urovnáním na vzdálenost do 1 km | [15 empty] | PP | 2
23 | K | 997002519 | Příplatek ZKD 1 km přemístění suti a vybouraných hmot | t | 36590.312 |  | 0 | CS ÚRS 2018 01 |  |  | základní |  | 0 | 0 | 0 | 0 | 0 | 4 | K | 2 |  |  |  | ROZPOCET |  |  |  |  | 0 | 0 | 0 | 0 | 0 | 1 | 0 | 4 | 137519354
| PP |  | Vodorovné přemístění suti a vybouraných hmot bez naložení, se složením a hrubým urovnáním Příplatek k ceně za každý další i započatý 1 km přes 1 km | [15 empty] | PP | 2
| VV |  | 3326,392*11 'Přepočtené koeficientem množství |  | 36590.312 | [13 empty] | VV | 2 | 2 | False | 1 | ROZPOCET
24 | K | 997002611 | Nakládání suti a vybouraných hmot | t | 3326.392 |  | 0 | CS ÚRS 2018 01 |  |  | základní |  | 0 | 0 | 0 | 0 | 0 | 4 | K | 2 |  |  |  | ROZPOCET |  |  |  |  | 0 | 0 | 0 | 0 | 0 | 1 | 0 | 4 | -298995541
| PP |  | Nakládání suti a vybouraných hmot na dopravní prostředek pro vodorovné přemístění | [15 empty] | PP | 2
| D | 998 | Přesun hmot |  |  |  | 0 | [5 empty] | 0 |  | 0 |  | 0 | 1 | D | 1 |  |  |  | ROZPOCET | [10 empty] | 0
25 | K | 998001011 | Přesun hmot pro piloty nebo podzemní stěny betonované na místě | t | 4206.747 |  | 0 | CS ÚRS 2018 01 |  |  | základní |  | 0 | 0 | 0 | 0 | 0 | 4 | K | 2 |  |  |  | ROZPOCET |  |  |  |  | 0 | 0 | 0 | 0 | 0 | 1 | 0 | 4 | -994647094
| PP |  | Přesun hmot pro piloty nebo podzemní stěny betonované na místě | [15 empty] | PP | 2

## B20 - Betonové konstrukce R1
[9 empty] | >> skryté sloupce << | [9 empty] | {ef005fb4-75c4-4c5f-9c39-91c4692ca667} | [5 empty] | atiky1NP | m3 | 7,313 | 2
[19 empty] | 2 | [5 empty] | atiky2NP | m3 | 32,638 | 2
| KRYCÍ LIST SOUPISU PRACÍ | [8 empty] | v --- níže se nacházejí doplnkové a pomocné údaje k sestavám --- v | [8 empty] | False | [5 empty] | atiky3NP | m3 | 7,313 | 2
[25 empty] | atiky4NP | m3 | 31,636 | 2
| Stavba: | [23 empty] | atiky5NP | m3 | 37,171 | 2
|  | UniMeC (bez SO112, SO113) | [22 empty] | atiky6NP | m3 | 130,239 | 2
| Objekt: | [23 empty] | bedhlavice | m2 | 1801,8 | 2
|  | SO110 - Hlavní budova | [22 empty] | bednenipiliru | m2 | 556,613 | 2
| Soupis: | [23 empty] | bednenisloupu | m2 | 2936,988 | 2
|  | SO111 - Ústavy a společná zařízení | [22 empty] | bedrampy | m2 | 148,81 | 2
| Úroveň 4: | [23 empty] | bedstrop1NP | m2 | 3757,343 | 2
|  | B20 - Betonové konstrukce R1 | [22 empty] | bedstrop1PP | m2 | 4640,162 | 2
[25 empty] | bedstrop2NP | m2 | 3682,409 | 2
| KSO: |  | 801 38 21 |  |  | CC-CZ: | [18 empty] | bedstrop2PP | m2 | 6843,362 | 2
| Místo: |  | p.č. 11645/1, 11643 a 11644 |  |  | Datum: | 10. 1. 2019 | [17 empty] | bedstrop3NP | m2 | 3386,588 | 2
[25 empty] | bedstrop3PP | m2 | 3532,978 | 2
| Zadavatel: |  |  |  |  | IČ: | 00216208 | [17 empty] | bedstrop4NP | m2 | 2948,513 | 2
|  | Univerzita Karlova |  |  |  | DIČ: | CZ00216208 | [17 empty] | bedstrop5NP | m2 | 2671,281 | 2
[25 empty] | bedstrop6NP | m2 | 1454,287 | 2
| Uchazeč: |  |  |  |  | IČ: | Vyplň údaj | [17 empty] | dojezdy | m3 | 19,251 | 2
|  | Vyplň údaj |  |  |  | DIČ: | Vyplň údaj | [17 empty] | pilíř1NP | m3 | 57,168 | 2
[25 empty] | pilíř1PP | m3 | 69,668 | 2
| Projektant: |  |  |  |  | IČ: | 60193280 | [17 empty] | pilíř2NP | m3 | 44,476 | 2
|  | VPÚ DECO Praha, a.s. |  |  |  | DIČ: | CZ60193280 | [17 empty] | pilíř2PP | m3 | 56,441 | 2
[25 empty] | pilíř3NP | m3 | 40,988 | 2
| Zpracovatel: |  |  |  |  | IČ: | [18 empty] | pilíř4NP | m3 | 37,278 | 2
[6 empty] | DIČ: | [18 empty] | pilíř5NP | m3 | 35,423 | 2
[25 empty] | pilíř6NP | m3 | 15,843 | 2
| Poznámka: | [23 empty] | pilířoblý2PP | m3 | 30,285 | 2
[25 empty] | pilířoblý3PP | m3 | 34,603 | 2
[25 empty] | pruvlak1PP | m3 | 26,822 | 2
[25 empty] | rampa | m3 | 44,643 | 2
| Cena bez DPH | [5 empty] | 0 | [17 empty] | strop1NP | m3 | 1104,405 | 2
[25 empty] | strop1PP | m3 | 1403,253 | 2
|  |  | Základ daně |  |  | Sazba daně | Výše daně | [17 empty] | strop2NP | m3 | 1073,193 | 2
| DPH | základní | 0 |  |  | 21% | 0 | [17 empty] | strop2PP | m3 | 2137,606 | 2
|  | snížená | 0 |  |  | 15% | 0 | [17 empty] | strop3NP | m3 | 1001,298 | 2
|  | zákl. přenesená | 0 |  |  | 21% | 0 | [17 empty] | strop3PP | m3 | 1107,998 | 2
|  | sníž. přenesená | 0 |  |  | 15% | 0 | [17 empty] | strop4NP | m3 | 871,959 | 2
|  | nulová | 0 |  |  | 0% | 0 | [17 empty] | strop5NP | m3 | 776,94 | 2
[25 empty] | strop6NP | m3 | 431,274 | 2
| Cena s DPH |  |  | v | CZK |  | 0 | [17 empty] | ZD400 | m3 | 1572,056 | 2
[25 empty] | ZD401 | m3 | 917,956 | 2
[25 empty] | ZD470 | m3 | 235,47 | 2
[25 empty] | zdiobvod1PP | m3 | 243,099 | 2
[25 empty] | zdiobvod2PP | m3 | 413,747 | 2
[25 empty] | zdivo1NP | m3 | 441,924 | 2
REKAPITULACE ČLENĚNÍ SOUPISU PRACÍ | [24 empty] | zdivo1PP | m3 | 158,171 | 2
[25 empty] | zdivo2NP | m3 | 421,946 | 2
Stavba: | [24 empty] | zdivo2PP | m3 | 548,607 | 2
|  | UniMeC (bez SO112, SO113) | [22 empty] | zdivo3NP | m3 | 309,113 | 2
Objekt: | [24 empty] | zdivo3PP | m3 | 200,164 | 2
|  | SO110 - Hlavní budova | [22 empty] | zdivo4NP | m3 | 301,714 | 2
Soupis: | [24 empty] | zdivo5NP | m3 | 314,896 | 2
|  | SO111 - Ústavy a společná zařízení | [22 empty] | zdivo6NP | m3 | 292,025 | 2
Úroveň 4: | [24 empty] | zdivobvod3PP | m3 | 216,518 | 2
B20 - Betonové konstrukce R1
Místo: |  |  | p.č. 11645/1, 11643 a 11644 |  |  | Datum: | 10. 1. 2019
Zadavatel: |  |  | Univerzita Karlova |  |  | Projektant: | VPÚ DECO Praha, a.s.
Uchazeč: |  |  | Vyplň údaj |  |  | Zpracovatel:
Kód dílu - Popis | [6 empty] | Cena celkem [CZK]
Náklady stavby celkem | [6 empty] | 0 | [12 empty] | -1
| HSV - Práce a dodávky HSV | [5 empty] | 0
| 2 - Zakládání | [5 empty] | 0
| 3 - Svislé a kompletní konstrukce | [5 empty] | 0
| 4 - Vodorovné konstrukce | [5 empty] | 0
| 9 - Ostatní konstrukce a práce, bourání | [5 empty] | 0
| 997 - Přesun sutě | [5 empty] | 0
| 998 - Přesun hmot | [5 empty] | 0
| PSV - Práce a dodávky PSV | [5 empty] | 0
| 783 - Dokončovací práce - nátěry | [5 empty] | 0
SOUPIS PRACÍ
Stavba:
UniMeC (bez SO112, SO113)
Objekt:
SO110 - Hlavní budova
Soupis:
SO111 - Ústavy a společná zařízení
Úroveň 4:
B20 - Betonové konstrukce R1
Místo: |  |  | p.č. 11645/1, 11643 a 11644 |  |  | Datum: | 10. 1. 2019
Zadavatel: |  |  | Univerzita Karlova |  |  | Projektant: | VPÚ DECO Praha, a.s.
Uchazeč: |  |  | Vyplň údaj |  |  | Zpracovatel:
PČ | Typ | Kód | Popis | MJ | Množství | J.cena [CZK] | Cena celkem [CZK] | Cenová soustava |  |  | DPH | J. Nh [h] | Nh celkem [h] | J. hmotnost [t] | Hmotnost celkem [t] | J. suť [t] | Suť Celkem [t]
Náklady soupisu celkem | [6 empty] | 0 | [5 empty] | 0 |  | 46926.0473 |  | 0 |  | D | -1 | [14 empty] | 0
| D | HSV | Práce a dodávky HSV |  |  |  | 0 | [5 empty] | 0 |  | 46925.9662 |  | 0 | 1 | D | 0 |  |  |  | ROZPOCET | [10 empty] | 0
| D | 2 | Zakládání |  |  |  | 0 | [5 empty] | 0 |  | 7340.8161 |  | 0 | 1 | D | 1 |  |  |  | ROZPOCET | [10 empty] | 0
1 | K | 273322611 | Základové desky ze ŽB se zvýšenými nároky na prostředí tř. C 30/37 | m3 | 2779.992 |  | 0 | CS ÚRS 2018 01 |  |  | základní |  | 0 | 2.4533 | 6820.1266 | 0 | 0 | 4 | K | 2 |  |  |  | ROZPOCET |  |  |  |  | 0 | 0 | 0 | 0 | 0 | 1 | 0 | 4 | 1879134273
| PP |  | Základy z betonu železového (bez výztuže) desky z betonu se zvýšenými nároky na prostředí tř. C 30/37 | [15 empty] | PP | 2
| P |  | Poznámka k položce: C30/37 - XC4, XD3, Cl 0,4, S3, cement s náběhem pevnosti 90 dnů. | [15 empty] | P | 2
| VV |  | "výkres tvaru ZD, plocha ZD x tl., odměřeno digitálně" 3825*0,4 |  | 1530 | [13 empty] | VV | 2 | 2 | True | 0 | ROZPOCET
| VV |  | "odskok v ZD místnosti, dl. 27 m" 27*0,18*0,15*1,5 |  | 1.094 | [13 empty] | VV | 2 | 2 | True | 0 | ROZPOCET
| VV |  | "odskok v ZD schodiště, dl. (8,2+3,9)*2*0,4*0,4" (8,2+3,9)*2*0,4*0,4*1,5 |  | 5.808 | [13 empty] | VV | 2 | 2 | True | 0 | ROZPOCET
| VV |  | "odskok v ZD výtahové šachty, dl. 17,55*0,4*0,3" 17,55*0,4*0,3*1,5 |  | 3.159 | [13 empty] | VV | 2 | 2 | True | 0 | ROZPOCET
| VV |  | "přípočet ZD pro výtahové šachty" (9,95+2,98)*2*0,4*0,4 |  | 4.138 | [13 empty] | VV | 2 | 2 | True | 0 | ROZPOCET
| VV |  | "přípočet ZD pro výtahovou šachtu+odskok" (3,71+2,3)*2*0,4*0,4+(4,57*2+2,4)*0,4*0,3 |  | 3.308 | [13 empty] | VV | 2 | 2 | True | 0 | ROZPOCET
| VV |  | "odskok v ZD, dl. 11+8,2" (11+8,2)*0,4*0,3*1,5 |  | 3.456 | [13 empty] | VV | 2 | 2 | True | 0 | ROZPOCET
| VV |  | "odskok v ZD, dl. 43,6" 43,6*0,4*0,3*1,5 |  | 7.848 | [13 empty] | VV | 2 | 2 | True | 0 | ROZPOCET
| VV |  | "šachty, celkem 12 ks" (1,3+0,5)*2*(0,5*0,4)*12*1,5 |  | 12.96 | [13 empty] | VV | 2 | 2 | True | 0 | ROZPOCET
| VV |  | "práh, dl. 1,9, v. 0,12" 1,9*0,15 |  | 0.285 | [13 empty] | VV | 2 | 2 | True | 0 | ROZPOCET
| VV | ZD400 | Mezisoučet |  | 1572.056 | [13 empty] | VV | 2 | 3 | True | 0 | ROZPOCET
| VV |  | "výkres tvaru 3.PP, plocha ZD x tl., odměřeno digitálně" 501*0,470 |  | 235.47 | [13 empty] | VV | 2 | 2 | True | 0 | ROZPOCET
| VV | ZD470 | Mezisoučet |  | 235.47 | [13 empty] | VV | 2 | 3 | True | 0 | ROZPOCET
| VV |  | "výkres tvaru 3.PP, plocha ZD x tl., odměřeno digitálně" 2252*0,4 |  | 900.8 | [13 empty] | VV | 2 | 2 | True | 0 | ROZPOCET
| VV |  | "odskok, dl. 26" 26*(0,4*0,8) |  | 8.32 | [13 empty] | VV | 2 | 2 | True | 0 | ROZPOCET
| VV |  | "odskok, dl. 16,1" 16,1*(0,4*0,5) |  | 3.22 | [13 empty] | VV | 2 | 2 | True | 0 | ROZPOCET
| VV |  | "odskok, dl. 17,55" 17,55*(0,4*0,8) |  | 5.616 | [13 empty] | VV | 2 | 2 | True | 0 | ROZPOCET
| VV | ZD401 | Mezisoučet |  | 917.956 | [13 empty] | VV | 2 | 3 | True | 0 | ROZPOCET
| VV |  | Součet |  | 2725.482 | [13 empty] | VV | 2 | 4 | True | 1 | ROZPOCET
| VV |  | 2725,482*1,02 'Přepočtené koeficientem množství |  | 2779.992 | [13 empty] | VV | 2 | 2 | False | 1 | ROZPOCET
2 | K | 273322R01 | Příplatek za strojní hlazení podlah se vsypem dle PD | m2 | 6578 |  | 0 | R položka |  |  | základní |  | 0 | 0 | 0 | 0 | 0 | 4 | K | 2 |  |  |  | ROZPOCET |  |  |  |  | 0 | 0 | 0 | 0 | 0 | 1 | 0 | 4 | -480933639
| PP |  | Příplatek za strojní hlazení podlah se vsypem dle PD | [15 empty] | PP | 2
| VV |  | "výkres tvaru ZD, plocha ZD, odměřeno digitálně" 3825 |  | 3825 | [13 empty] | VV | 2 | 2 | True | 0 | ROZPOCET
| VV |  | "výkres tvaru 3.PP, plocha ZD x tl., odměřeno digitálně" 501 |  | 501 | [13 empty] | VV | 2 | 2 | True | 0 | ROZPOCET
| VV |  | "výkres tvaru 3.PP, plocha ZD x tl., odměřeno digitálně" 2252 |  | 2252 | [13 empty] | VV | 2 | 2 | True | 0 | ROZPOCET
| VV |  | Součet |  | 6578 | [13 empty] | VV | 2 | 4 | True | 1 | ROZPOCET
3 | K | 273351121 | Zřízení bednění základových desek | m2 | 489.13 |  | 0 | CS ÚRS 2018 01 |  |  | základní |  | 0 | 0.00247 | 1.2082 | 0 | 0 | 4 | K | 2 |  |  |  | ROZPOCET |  |  |  |  | 0 | 0 | 0 | 0 | 0 | 1 | 0 | 4 | 1502891046
| PP |  | Bednění základů desek zřízení | [15 empty] | PP | 2
| VV |  | "výkres tvaru ZD, obvod ZD x tl., odměřeno digitálně" 280*0,4 |  | 112 | [13 empty] | VV | 2 | 2 | True | 0 | ROZPOCET
| VV |  | "odskok v ZD místnosti, dl. 27 m, výška 0,18" 27*(0,18+0,18) |  | 9.72 | [13 empty] | VV | 2 | 2 | True | 0 | ROZPOCET
| VV |  | "odskok v ZD schodiště, dl. (8,2+3,9)*2, výška 0,28" (8,2+3,9)*2*(0,28+0,28) |  | 13.552 | [13 empty] | VV | 2 | 2 | True | 0 | ROZPOCET
| VV |  | "odskok v ZD výtahové šachty, dl. 17,55, výška 0,28" 17,55*(0,28+0,28) |  | 9.828 | [13 empty] | VV | 2 | 2 | True | 0 | ROZPOCET
| VV |  | "přípočet ZD pro výtahové šachty" (9,95+3,78)*2*0,4+(9,15+2,98)*2*0,4 |  | 20.688 | [13 empty] | VV | 2 | 2 | True | 0 | ROZPOCET
| VV |  | "přípočet ZD pro výtahovou šachtu+odskok" (3,71+3,2)*2*0,4+(2,91+2,3)*2*0,4+(3,77*2+2,4)*0,28 |  | 12.479 | [13 empty] | VV | 2 | 2 | True | 0 | ROZPOCET
| VV |  | "odskok v ZD, dl. 11+8,2" (11+8,2)*(0,3+0,28) |  | 11.136 | [13 empty] | VV | 2 | 2 | True | 0 | ROZPOCET
| VV |  | "odskos v ZD, dl. 43,6" 43,6*(0,28+0,28) |  | 24.416 | [13 empty] | VV | 2 | 2 | True | 0 | ROZPOCET
| VV |  | "šachty, celkem 12 ks" (0,5*4*0,5)*12+(1,3*4*0,5)*12 |  | 43.2 | [13 empty] | VV | 2 | 2 | True | 0 | ROZPOCET
| VV |  | "práh, dl. 1,9, v. 0,12" 1,9*0,12*2 |  | 0.456 | [13 empty] | VV | 2 | 2 | True | 0 | ROZPOCET
| VV |  | Mezisoučet |  | 257.475 | [13 empty] | VV | 2 | 3 | True | 0 | ROZPOCET
| VV |  | "výkres tvaru 3.PP, obvod ZD x tl., odměřeno digitálně" 92,5*0,47 |  | 43.475 | [13 empty] | VV | 2 | 2 | True | 0 | ROZPOCET
| VV |  | Mezisoučet |  | 43.475 | [13 empty] | VV | 2 | 3 | True | 0 | ROZPOCET
| VV |  | "výkres tvaru 3.PP, obvod ZD x tl., odměřeno digitálně" 256*0,4 |  | 102.4 | [13 empty] | VV | 2 | 2 | True | 0 | ROZPOCET
| VV |  | "odskok, dl. 26" 26*(0,8+0,8) |  | 41.6 | [13 empty] | VV | 2 | 2 | True | 0 | ROZPOCET
| VV |  | "odskok, dl. 16,1" 16,1*(0,5+0,5) |  | 16.1 | [13 empty] | VV | 2 | 2 | True | 0 | ROZPOCET
| VV |  | "odskok, dl. 17,55" 17,55*(0,8+0,8) |  | 28.08 | [13 empty] | VV | 2 | 2 | True | 0 | ROZPOCET
| VV |  | Mezisoučet |  | 188.18 | [13 empty] | VV | 2 | 3 | True | 0 | ROZPOCET
| VV |  | Součet |  | 489.13 | [13 empty] | VV | 2 | 4 | True | 1 | ROZPOCET
4 | K | 273351122 | Odstranění bednění základových desek | m2 | 489.13 |  | 0 | CS ÚRS 2018 01 |  |  | základní |  | 0 | 0 | 0 | 0 | 0 | 4 | K | 2 |  |  |  | ROZPOCET |  |  |  |  | 0 | 0 | 0 | 0 | 0 | 1 | 0 | 4 | 1680683413
| PP |  | Bednění základů desek odstranění | [15 empty] | PP | 2
5 | K | 273361821 | Výztuž základových desek betonářskou ocelí 10 505 (R) | t | 436.077 |  | 0 | CS ÚRS 2018 01 |  |  | základní |  | 0 | 1.0602 | 462.3158 | 0 | 0 | 4 | K | 2 |  |  |  | ROZPOCET |  |  |  |  | 0 | 0 | 0 | 0 | 0 | 1 | 0 | 4 | 898789470
| PP |  | Výztuž základů desek z betonářské oceli 10 505 (R) nebo BSt 500 | [15 empty] | PP | 2
| VV |  | "odborný odhad stupně vyztužení, množství betonu x stupeň vyztužení" | [15 empty] | VV | 2 | 1 | True | 0 | ROZPOCET
| VV |  | (ZD400+ZD470+ZD401)*0,16 |  | 436.077 | [13 empty] | VV | 2 | 2 | True | 0 | ROZPOCET
| VV |  | Součet |  | 436.077 | [13 empty] | VV | 2 | 4 | True | 1 | ROZPOCET
6 | K | 279322512 | Základová zeď ze ŽB odolného proti agresivnímu prostředí tř. C 30/37 bez výztuže | m3 | 19.636 |  | 0 | CS ÚRS 2018 01 |  |  | základní |  | 0 | 2.4533 | 48.1728 | 0 | 0 | 4 | K | 2 |  |  |  | ROZPOCET |  |  |  |  | 0 | 0 | 0 | 0 | 0 | 1 | 0 | 4 | -976824690
| PP |  | Základové zdi z betonu železového (bez výztuže) odolný proti agresivnímu prostředí tř. C 30/37 | [15 empty] | PP | 2
| VV |  | "dojezd výtahu" ((3,71*3,2)-(2,91*2,3))*1,48 |  | 7.665 | [13 empty] | VV | 2 | 2 | True | 0 | ROZPOCET
| VV |  | "dojezdy výtahů" ((9,95*3,78)-(2,98*9,15))*0,85+2,98*0,25*1,25*3 |  | 11.586 | [13 empty] | VV | 2 | 2 | True | 0 | ROZPOCET
| VV | dojezdy | Mezisoučet |  | 19.251 | [13 empty] | VV | 2 | 3 | True | 0 | ROZPOCET
| VV |  | Součet |  | 19.251 | [13 empty] | VV | 2 | 4 | True | 1 | ROZPOCET
| VV |  | 19,251*1,02 'Přepočtené koeficientem množství |  | 19.636 | [13 empty] | VV | 2 | 2 | False | 1 | ROZPOCET
7 | K | 279351121 | Zřízení oboustranného bednění základových zdí | m2 | 102.187 |  | 0 | CS ÚRS 2018 01 |  |  | základní |  | 0 | 0.00275 | 0.28101 | 0 | 0 | 4 | K | 2 |  |  |  | ROZPOCET |  |  |  |  | 0 | 0 | 0 | 0 | 0 | 1 | 0 | 4 | 1953642255
| PP |  | Bednění základových zdí rovné oboustranné za každou stranu zřízení | [15 empty] | PP | 2
| VV |  | "dojezd výtahu" ((3,71+3,2)*2+(2,91+2,3)*2)*1,48 |  | 35.875 | [13 empty] | VV | 2 | 2 | True | 0 | ROZPOCET
| VV |  | "dojezdy výtahů" ((9,95+3,78)*2+(2,98+9,15)*2)*0,85+2,98*2*1,25*3 |  | 66.312 | [13 empty] | VV | 2 | 2 | True | 0 | ROZPOCET
| VV |  | Mezisoučet |  | 102.187 | [13 empty] | VV | 2 | 3 | True | 0 | ROZPOCET
| VV |  | Součet |  | 102.187 | [13 empty] | VV | 2 | 4 | True | 1 | ROZPOCET
8 | K | 279351122 | Odstranění oboustranného bednění základových zdí | m2 | 102.187 |  | 0 | CS ÚRS 2018 01 |  |  | základní |  | 0 | 0 | 0 | 0 | 0 | 4 | K | 2 |  |  |  | ROZPOCET |  |  |  |  | 0 | 0 | 0 | 0 | 0 | 1 | 0 | 4 | 1053515355
| PP |  | Bednění základových zdí rovné oboustranné za každou stranu odstranění | [15 empty] | PP | 2
9 | K | 279361821 | Výztuž základových zdí nosných betonářskou ocelí 10 505 | t | 3.08 |  | 0 | CS ÚRS 2018 01 |  |  | základní |  | 0 | 1.0587 | 3.2608 | 0 | 0 | 4 | K | 2 |  |  |  | ROZPOCET |  |  |  |  | 0 | 0 | 0 | 0 | 0 | 1 | 0 | 4 | 1457612540
| PP |  | Výztuž základových zdí nosných svislých nebo odkloněných od svislice, rovinných nebo oblých, deskových nebo žebrových, včetně výztuže jejich žeber z betonářské oceli 10 505 (R) nebo BSt 500 | [15 empty] | PP | 2
| VV |  | "odborný odhad stupně vyztužení, množství betonu x stupeň vyztužení" | [15 empty] | VV | 2 | 1 | True | 0 | ROZPOCET
| VV |  | dojezdy*0,16 |  | 3.08 | [13 empty] | VV | 2 | 2 | True | 0 | ROZPOCET
| VV |  | Součet |  | 3.08 | [13 empty] | VV | 2 | 4 | True | 1 | ROZPOCET
10 | K | 279R00001 | Příplatek za použití krystalizační přísady do betonu | m3 | 2725.482 |  | 0 | R položka |  |  | základní |  | 0 | 0.002 | 5.451 | 0 | 0 | 4 | K | 2 |  |  |  | ROZPOCET |  |  |  |  | 0 | 0 | 0 | 0 | 0 | 1 | 0 | 4 | 2048782594
| PP |  | Příplatek za použití krystalizační přísady do betonu | [15 empty] | PP | 2
| VV |  | ZD470+ZD400+ZD401 |  | 2725.482 | [13 empty] | VV | 2 | 2 | True | 1 | ROZPOCET
| D | 3 | Svislé a kompletní konstrukce |  |  |  | 0 | [5 empty] | 0 |  | 12033.1674 |  | 0 | 1 | D | 1 |  |  |  | ROZPOCET | [10 empty] | 0
11 | K | 311231135 | Zdivo nosné z cihel dl 250 mm P15 na SMS 5 MPa | m3 | 8.915 |  | 0 | CS ÚRS 2018 01 |  |  | základní |  | 0 | 1.638 | 14.6028 | 0 | 0 | 4 | K | 2 |  |  |  | ROZPOCET |  |  |  |  | 0 | 0 | 0 | 0 | 0 | 1 | 0 | 4 | 125382019
| PP |  | Zdivo z cihel pálených nosné z cihel plných dl. 250 mm P 15 na maltu ze suché směsi 5 MPa | [15 empty] | PP | 2
| VV |  | "výkres 1.PP, schodová podezdívka stupňů, průřezová plocha x tl. x počet" 3,1*0,25*4*1,15 |  | 3.565 | [13 empty] | VV | 2 | 2 | True | 0 | ROZPOCET
| VV |  | "výkres 1.PP, schodová podezdívka stupňů, průřezová plocha x tl. x počet" 2,3*0,25*4*1,15 |  | 2.645 | [13 empty] | VV | 2 | 2 | True | 0 | ROZPOCET
| VV |  | "výkres tvaru 4.NP, schodová podezdívka stupňů, průřezová plocha x tl. x počet" 2,2*0,25*4*1,15 |  | 2.53 | [13 empty] | VV | 2 | 2 | True | 0 | ROZPOCET
| VV |  | Součet |  | 8.74 | [13 empty] | VV | 2 | 4 | True | 1 | ROZPOCET
| VV |  | 8,74*1,02 'Přepočtené koeficientem množství |  | 8.915 | [13 empty] | VV | 2 | 2 | False | 1 | ROZPOCET
12 | K | 311321611 | Nosná zeď ze ŽB tř. C 30/37 bez výztuže | m3 | 2284.585 |  | 0 | CS ÚRS 2018 01 |  |  | základní |  | 0 | 2.4533 | 5604.7495 | 0 | 0 | 4 | K | 2 |  |  |  | ROZPOCET |  |  |  |  | 0 | 0 | 0 | 0 | 0 | 1 | 0 | 4 | -2008975801
| PP |  | Nadzákladové zdi z betonu železového (bez výztuže) nosné bez zvláštních nároků na vliv prostředí tř. C 30/37 | [15 empty] | PP | 2
| P |  | Poznámka k položce: třída betonové směsi C 30/37 XC1, Cl 0,4, S3, Dmax 22 mm | [15 empty] | P | 2
| VV |  | "1.PP" | [15 empty] | VV | 2 | 1 | True | 0 | ROZPOCET
| VV |  | 10,8*3,86*0,2 |  | 8.338 | [13 empty] | VV | 2 | 2 | True | 0 | ROZPOCET
| VV |  | 6,5*3,86*0,4-6,52*2,86*0,4 |  | 2.577 | [13 empty] | VV | 2 | 2 | True | 0 | ROZPOCET
| VV |  | (4,7+5,6)*3,86*0,2-3,5*1,0*0,2-1,0*2,4*0,2 |  | 6.772 | [13 empty] | VV | 2 | 2 | True | 0 | ROZPOCET
| VV |  | 13,7*3,86*0,25-1,4*2,53*0,25 |  | 12.335 | [13 empty] | VV | 2 | 2 | True | 0 | ROZPOCET
| VV |  | 5,72*3,86*0,2-3,01*2,86*0,2 |  | 2.694 | [13 empty] | VV | 2 | 2 | True | 0 | ROZPOCET
| VV |  | 18*3,86*0,25-2,0*3,21*0,25 |  | 15.765 | [13 empty] | VV | 2 | 2 | True | 0 | ROZPOCET
| VV |  | (8,25+1,4+0,9)*3,86*0,2-3,35*2,86*0,2 |  | 6.228 | [13 empty] | VV | 2 | 2 | True | 0 | ROZPOCET
| VV |  | (2,7*2+2,4*3)*3,86*0,25 |  | 12.159 | [13 empty] | VV | 2 | 2 | True | 0 | ROZPOCET
| VV |  | 14,45*3,86*0,3-1,7*2,4*0,3 |  | 15.509 | [13 empty] | VV | 2 | 2 | True | 0 | ROZPOCET
| VV |  | (15,8+10,1)*3,86*0,2-6,5*2,86*0,2-1,4*2,35*0,2 |  | 15.619 | [13 empty] | VV | 2 | 2 | True | 0 | ROZPOCET
| VV |  | (8,1*3,86*0,2-2,8*2,86*0,2)*2 |  | 9.303 | [13 empty] | VV | 2 | 2 | True | 0 | ROZPOCET
| VV |  | 16,3*3,86*0,2-6,2*2,86*0,2 |  | 9.037 | [13 empty] | VV | 2 | 2 | True | 0 | ROZPOCET
| VV |  | 8,3*3,86*0,25-1,6*2,53*0,25 |  | 6.998 | [13 empty] | VV | 2 | 2 | True | 0 | ROZPOCET
| VV |  | 10,6*3,86*0,2-3,5*2,86*0,2 |  | 6.181 | [13 empty] | VV | 2 | 2 | True | 0 | ROZPOCET
| VV |  | 13,1*3,86*0,2-3,55*2,86*0,2 |  | 8.083 | [13 empty] | VV | 2 | 2 | True | 0 | ROZPOCET
| VV |  | 6,7*2*3,86*0,25-1,4*2,35*0,25 |  | 12.109 | [13 empty] | VV | 2 | 2 | True | 0 | ROZPOCET
| VV |  | (3,2+9,05+1,9)*3,86*0,2-4,3*2,86*0,2 |  | 8.464 | [13 empty] | VV | 2 | 2 | True | 0 | ROZPOCET
| VV | zdivo1PP | Mezisoučet |  | 158.171 | [13 empty] | VV | 2 | 3 | True | 0 | ROZPOCET
| VV |  | "1.NP" | [15 empty] | VV | 2 | 1 | True | 0 | ROZPOCET
| VV |  | "výkres tvaru, délka a výška x tl. - otvory x tl." | [15 empty] | VV | 2 | 1 | True | 0 | ROZPOCET
| VV |  | "posluchárna" 81,7*4,16*0,25-(6,45)*1,0*0,25-(3,0+2,85+1,08)*3,01*0,25-(2,08*4)*1,73*0,25-(3,45)*4,16*0,25-(4,0)*3,5*0,25-(3,37)*2,41*0,25 |  | 65.424 | [13 empty] | VV | 2 | 2 | True | 0 | ROZPOCET
| VV |  | "posluchárna" (21,2+22,4)*4,16*0,25-1,7*2,4*0,25*2-1,26*2,75*0,25-0,9*2,4*0,25-2*3,16*0,25 |  | 40.318 | [13 empty] | VV | 2 | 2 | True | 0 | ROZPOCET
| VV |  | "posluchárna" (9,7+5,4+0,9+9,0+1,42)*4,16*0,25-3,35*3,16*0,25 |  | 24.83 | [13 empty] | VV | 2 | 2 | True | 0 | ROZPOCET
| VV |  | (71,4+4,65+104)*3,86*0,25-(2,1)*0,81*0,25-(2,56+3,65)*3,46*0,25-(3,1+6,69)*3,16*0,25-(3,2)*3,56*0,25 |  | 157.369 | [13 empty] | VV | 2 | 2 | True | 0 | ROZPOCET
| VV |  | -(3,95+4,47+6,72+3,95+5,57+5,65+3,70+7,58+4,25+8,37+6,45+5,82+1,86+7,42+3,2+3,11+0,97)*2,01*0,25 |  | -41.728 | [13 empty] | VV | 2 | 2 | True | 0 | ROZPOCET
| VV |  | (4,2+7,85+6,7)*3,86*0,2-3,5*2,86*0,2 |  | 12.473 | [13 empty] | VV | 2 | 2 | True | 0 | ROZPOCET
| VV |  | (3,7*2)*3,86*0,25 |  | 7.141 | [13 empty] | VV | 2 | 2 | True | 0 | ROZPOCET
| VV |  | 6,6*3,86*0,2 |  | 5.095 | [13 empty] | VV | 2 | 2 | True | 0 | ROZPOCET
| VV |  | 12,1*3,86*0,25-1,4*2,53*0,25 |  | 10.791 | [13 empty] | VV | 2 | 2 | True | 0 | ROZPOCET
| VV |  | 5,8*3,86*0,2-3,01*2,86*0,2 |  | 2.756 | [13 empty] | VV | 2 | 2 | True | 0 | ROZPOCET
| VV |  | (2,7+2,4*3+2,7)*3,86*0,25 |  | 12.159 | [13 empty] | VV | 2 | 2 | True | 0 | ROZPOCET
| VV |  | (6,8*2)*3,86*0,2-2,8*2,86*0,2*2 |  | 7.296 | [13 empty] | VV | 2 | 2 | True | 0 | ROZPOCET
| VV |  | 16,3*3,86*0,2-6,2*2,86*0,2 |  | 9.037 | [13 empty] | VV | 2 | 2 | True | 0 | ROZPOCET
| VV |  | (15,8+10,14)*3,86*0,2-6,5*2,86*0,2-1,38*2,35*0,2 |  | 15.659 | [13 empty] | VV | 2 | 2 | True | 0 | ROZPOCET
| VV |  | (6,1+2,2)*3,86*0,25-1,6*2,53*0,25 |  | 6.998 | [13 empty] | VV | 2 | 2 | True | 0 | ROZPOCET
| VV |  | 129,3*3,86*0,25-(3,2)*3,56*0,25-(3,5)*3,16*0,25 |  | 119.162 | [13 empty] | VV | 2 | 2 | True | 0 | ROZPOCET
| VV |  | -(2,1+1,15+1,8+1,45+5,65*2+3,85+1,4+5,25+3,65+8,29+6,07+8,15+3,35+5,68*4+5,6+3,87+4,55)*2,01*0,25 |  | -47.511 | [13 empty] | VV | 2 | 2 | True | 0 | ROZPOCET
| VV |  | 10,6*3,86*0,2-3,5*2,86*0,2 |  | 6.181 | [13 empty] | VV | 2 | 2 | True | 0 | ROZPOCET
| VV |  | 13,1*3,86*0,2-3,55*2,86*0,2 |  | 8.083 | [13 empty] | VV | 2 | 2 | True | 0 | ROZPOCET
| VV |  | (6,7*2)*3,86*0,25-1,38*2,35*0,25 |  | 12.12 | [13 empty] | VV | 2 | 2 | True | 0 | ROZPOCET
| VV |  | (3,2+8,8+1,9)*3,86*0,2-4,3*2,86*0,2 |  | 8.271 | [13 empty] | VV | 2 | 2 | True | 0 | ROZPOCET
| VV | zdivo1NP | Mezisoučet |  | 441.924 | [13 empty] | VV | 2 | 3 | True | 0 | ROZPOCET
| VV |  | "2.NP" | [15 empty] | VV | 2 | 1 | True | 0 | ROZPOCET
| VV |  | "výkres tvaru, délka a výška x tl. - otvory x tl." | [15 empty] | VV | 2 | 1 | True | 0 | ROZPOCET
| VV |  | 81,7*4,04*0,25-(6,45+3+2,85+4,45+6,45)*2,86*0,25-(3,45)*3,34*0,25 |  | 63.048 | [13 empty] | VV | 2 | 2 | True | 0 | ROZPOCET
| VV |  | (24,8+22,0+9,7+0,6+6,5)*4,04*0,25 |  | 64.236 | [13 empty] | VV | 2 | 2 | True | 0 | ROZPOCET
| VV |  | 34,7*3,82*0,25-(2,56+3,65)*3,46*0,25-(4,475)*2,01*0,25 |  | 25.518 | [13 empty] | VV | 2 | 2 | True | 0 | ROZPOCET
| VV |  | (4,2+7,85+4,7)*3,82*0,2-3,5*2,86*0,2 |  | 10.795 | [13 empty] | VV | 2 | 2 | True | 0 | ROZPOCET
| VV |  | (3,95)*3,82*0,25 |  | 3.772 | [13 empty] | VV | 2 | 2 | True | 0 | ROZPOCET
| VV |  | (15,6)*3,82*0,2-7,0*2,86*0,2-1,4*2,86*0,2-6,52*2,86*0,2 |  | 3.384 | [13 empty] | VV | 2 | 2 | True | 0 | ROZPOCET
| VV |  | (2,0)*3,82*0,25 |  | 1.91 | [13 empty] | VV | 2 | 2 | True | 0 | ROZPOCET
| VV |  | (12,2)*3,82*0,25-1,4*2,53*0,25 |  | 10.766 | [13 empty] | VV | 2 | 2 | True | 0 | ROZPOCET
| VV |  | (5,8)*3,82*0,2-3,01*2,86*0,2 |  | 2.709 | [13 empty] | VV | 2 | 2 | True | 0 | ROZPOCET
| VV |  | (20,85)*3,82*0,25-(3,95+4,47)*2,01*0,25-(6,72)*3,16*0,25 |  | 10.372 | [13 empty] | VV | 2 | 2 | True | 0 | ROZPOCET
| VV |  | 135*3,82*0,25 |  | 128.925 | [13 empty] | VV | 2 | 2 | True | 0 | ROZPOCET
| VV |  | -(6,69)*3,16*0,25-(3,2)*3,52*0,25-(0,97+2,33+3,2+7,42+4,32+8,37*2+6,45+4,25+7,58+3,7+5,65+5,57+0,65+3,35)*2,01*0,25-(2,32+8,05+2,32)*2,51*0,25 |  | -52.335 | [13 empty] | VV | 2 | 2 | True | 0 | ROZPOCET
| VV |  | (2,7+2,4*3+2,7)*3,82*0,25 |  | 12.033 | [13 empty] | VV | 2 | 2 | True | 0 | ROZPOCET
| VV |  | (2,62*0,7-0,3*1,92)*3,82*2 |  | 9.611 | [13 empty] | VV | 2 | 2 | True | 0 | ROZPOCET
| VV |  | (15,8)*3,82*0,2-6,5*2,86*0,2-1,31*0,65*0,2 |  | 8.183 | [13 empty] | VV | 2 | 2 | True | 0 | ROZPOCET
| VV |  | (10,1)*3,82*0,2-1,4*2,35*0,2 |  | 7.058 | [13 empty] | VV | 2 | 2 | True | 0 | ROZPOCET
| VV |  | (16,3)*3,82*0,2-6,2*2,86*0,2 |  | 8.907 | [13 empty] | VV | 2 | 2 | True | 0 | ROZPOCET
| VV |  | 123,3*3,86*0,25-(4,1+4,15+5,65*2+4,85+2,75+1,4+0,65+6,43+6,51+6,12+5,65*3+5,6*2+5,55+3,65+4,55)*2,01*0,25-(3,2)*3,86*0,25-(1,91+2,03)*2,41*0,25 |  | 68.217 | [13 empty] | VV | 2 | 2 | True | 0 | ROZPOCET
| VV |  | 10,6*3,86*0,2-3,5*2,86*0,2 |  | 6.181 | [13 empty] | VV | 2 | 2 | True | 0 | ROZPOCET
| VV |  | 13,1*3,86*0,2-3,55*2,86*0,2 |  | 8.083 | [13 empty] | VV | 2 | 2 | True | 0 | ROZPOCET
| VV |  | (6,7*2)*3,86*0,25-1,4*2,35*0,25 |  | 12.109 | [13 empty] | VV | 2 | 2 | True | 0 | ROZPOCET
| VV |  | (3,2+9,05+1,9)*3,86*0,2-4,3*2,86*0,2 |  | 8.464 | [13 empty] | VV | 2 | 2 | True | 0 | ROZPOCET
| VV | zdivo2NP | Mezisoučet |  | 421.946 | [13 empty] | VV | 2 | 3 | True | 0 | ROZPOCET
| VV |  | "3.NP" | [15 empty] | VV | 2 | 1 | True | 0 | ROZPOCET
| VV |  | "výkres tvaru, délka a výška x tl. - otvory x tl." | [15 empty] | VV | 2 | 1 | True | 0 | ROZPOCET
| VV |  | 242,6*3,86*0,25-(7,125+1,02+3,2+6,69)*3,16*0,25-(3,65+2,56)*3,46*0,25-(3,2)*3,86*0,25-(2,32+8,05+2,32)*2,51*0,25 |  | 203.439 | [13 empty] | VV | 2 | 2 | True | 0 | ROZPOCET
| VV |  | -(2,55*2+4,85+4,6+1,22+5,85+4,47+4,45+5,85*2+2,85+3,45+0,97+1,68+3,2+7,62+4,32+8,37+6,45+8,37+4,25+7,58+3,71+5,65+5,57+4,9)*2,01*0,25 |  | -60.893 | [13 empty] | VV | 2 | 2 | True | 0 | ROZPOCET
| VV |  | 4,15*3,21*0,2+(7,85+4,7)*3,86*0,2-3,5*2,86*0,2 |  | 10.351 | [13 empty] | VV | 2 | 2 | True | 0 | ROZPOCET
| VV |  | 15,6*3,86*0,2-7*2,86*0,2-6,52*2,86*0,2-1,4*2,86*0,2 |  | 3.509 | [13 empty] | VV | 2 | 2 | True | 0 | ROZPOCET
| VV |  | 8,5*3,86*0,25-1,4*2,53*0,25 |  | 7.317 | [13 empty] | VV | 2 | 2 | True | 0 | ROZPOCET
| VV |  | 5,8*3,86*0,2-3,01*2,86*0,2 |  | 2.756 | [13 empty] | VV | 2 | 2 | True | 0 | ROZPOCET
| VV |  | (2,7*2+2,4*3)*3,86*0,25 |  | 12.159 | [13 empty] | VV | 2 | 2 | True | 0 | ROZPOCET
| VV |  | ((2,62*0,7-1,92*0,3)*3,86-1,92*2,86*0,2)*2 |  | 7.515 | [13 empty] | VV | 2 | 2 | True | 0 | ROZPOCET
| VV |  | (15,8+9,9)*3,86*0,2-6,5*2,86*0,2-1,31*0,65*0,2-1,38*2,35*0,2 |  | 15.304 | [13 empty] | VV | 2 | 2 | True | 0 | ROZPOCET
| VV |  | 16,3*3,86*0,2-6,2*2,86*0,2 |  | 9.037 | [13 empty] | VV | 2 | 2 | True | 0 | ROZPOCET
| VV |  | 117,5*3,86*0,25-(4,1+4,15+5,65*2+3,85+1,4+4,15+8,34+6,51+6,11+4,85+5,65*2+5,6+5,55+5,6+3,35+4,0)*2,01*0,25-(3,2)*3,86*0,25-(2,03)*2,41*0,25 |  | 63.771 | [13 empty] | VV | 2 | 2 | True | 0 | ROZPOCET
| VV |  | 10,6*3,86*0,2-3,5*2,86*0,2 |  | 6.181 | [13 empty] | VV | 2 | 2 | True | 0 | ROZPOCET
| VV |  | 13,1*3,86*0,2-3,55*2,86*0,2 |  | 8.083 | [13 empty] | VV | 2 | 2 | True | 0 | ROZPOCET
| VV |  | (6,7*2)*3,86*0,25-1,38*2,35*0,25 |  | 12.12 | [13 empty] | VV | 2 | 2 | True | 0 | ROZPOCET
| VV |  | (3,2+9,05+1,9)*3,86*0,2-4,3*2,86*0,2 |  | 8.464 | [13 empty] | VV | 2 | 2 | True | 0 | ROZPOCET
| VV | zdivo3NP | Mezisoučet |  | 309.113 | [13 empty] | VV | 2 | 3 | True | 0 | ROZPOCET
| VV |  | "4.NP" | [15 empty] | VV | 2 | 1 | True | 0 | ROZPOCET
| VV |  | "výkres tvaru, délka a výška x tl. - otvory x tl." | [15 empty] | VV | 2 | 1 | True | 0 | ROZPOCET
| VV |  | 111,3*3,86*0,25-(4,1+4,15+5,65*2+3,85+1,4+1,05+6,24+6,51+8,15+5,65*2+5,57+5,52+5,6+3,35+4,0)*2,01*0,25-(3,2)*3,86*0,25-(1,91)*2,41*0,25 |  | 61.916 | [13 empty] | VV | 2 | 2 | True | 0 | ROZPOCET
| VV |  | 10,6*3,86*0,2-3,5*2,86*0,2 |  | 6.181 | [13 empty] | VV | 2 | 2 | True | 0 | ROZPOCET
| VV |  | 13,1*3,86*0,2-3,55*2,86*0,2 |  | 8.083 | [13 empty] | VV | 2 | 2 | True | 0 | ROZPOCET
| VV |  | (6,7+6,95)*3,86*0,25-1,4*2,35*0,25 |  | 12.35 | [13 empty] | VV | 2 | 2 | True | 0 | ROZPOCET
| VV |  | (3,2+8,8+1,9)*3,86*0,2-4,3*2,86*0,2 |  | 8.271 | [13 empty] | VV | 2 | 2 | True | 0 | ROZPOCET
| VV |  | 242,6*3,86*0,25-(6,72+1,02+6,69)*3,16*0,25-(3,65+2,56)*3,46*0,25-(3,2)*3,86*0,25-(2,32+8,05+2,32)*2,51*0,25 |  | 206.287 | [13 empty] | VV | 2 | 2 | True | 0 | ROZPOCET
| VV |  | -(2,55+4,9+4,72+5,85*2+2,99+4,45+5,85+7,17+2,85+3,45+2,55+0,97+3,11+3,2+7,35+3,67+8,37*2+6,45+4,25+7,58+1,7+1,1+5,65+5,35+4,9)*2,01*0,25 |  | -62.913 | [13 empty] | VV | 2 | 2 | True | 0 | ROZPOCET
| VV |  | (4,15+7,85+4,7)*3,86*0,2-3,5*2,86*0,2 |  | 10.89 | [13 empty] | VV | 2 | 2 | True | 0 | ROZPOCET
| VV |  | 15,6*3,86*0,2-7,0*2,86*0,2-6,52*2,86*0,2-1,4*2,86*0,2 |  | 3.509 | [13 empty] | VV | 2 | 2 | True | 0 | ROZPOCET
| VV |  | 8,5*3,86*0,25-1,4*2,53*0,25 |  | 7.317 | [13 empty] | VV | 2 | 2 | True | 0 | ROZPOCET
| VV |  | 5,8*3,86*0,2-3,01*2,86*0,2 |  | 2.756 | [13 empty] | VV | 2 | 2 | True | 0 | ROZPOCET
| VV |  | (0,7*2,6+0,3*1,9)*3,86*0,2-1,92*2,86*0,2 |  | 0.747 | [13 empty] | VV | 2 | 2 | True | 0 | ROZPOCET
| VV |  | 2,7*3,86*0,25*2 |  | 5.211 | [13 empty] | VV | 2 | 2 | True | 0 | ROZPOCET
| VV |  | 2,4*3,86*0,25*3 |  | 6.948 | [13 empty] | VV | 2 | 2 | True | 0 | ROZPOCET
| VV |  | 15,8*3,86*0,2-6,8*2,86*0,2-1,3*0,65*0,2 |  | 8.139 | [13 empty] | VV | 2 | 2 | True | 0 | ROZPOCET
| VV |  | 16,3*3,86*0,2-6,2*2,86*0,2 |  | 9.037 | [13 empty] | VV | 2 | 2 | True | 0 | ROZPOCET
| VV |  | (3,2+6,7)*3,86*0,2-1,4*2,35*0,2 |  | 6.985 | [13 empty] | VV | 2 | 2 | True | 0 | ROZPOCET
| VV | zdivo4NP | Mezisoučet 4.NP |  | 301.714 | [13 empty] | VV | 2 | 3 | True | 0 | ROZPOCET
| VV |  | "5.NP" | [15 empty] | VV | 2 | 1 | True | 0 | ROZPOCET
| VV |  | "výkres tvaru, délka a výška x tl. - otvory x tl." | [15 empty] | VV | 2 | 1 | True | 0 | ROZPOCET
| VV |  | (96,7*3,86-(4,1+4,15*2+5,65*3+6,4+3,85+6,33+1,45+2,55+5,55+5,52+2,9+1,725+3,35)*2,01+3,2*3,16+1,91*2,41)*0,25 |  | 62.334 | [13 empty] | VV | 2 | 2 | True | 0 | ROZPOCET
| VV |  | 10,6*3,86*0,2-3,5*2,86*0,2 |  | 6.181 | [13 empty] | VV | 2 | 2 | True | 0 | ROZPOCET
| VV |  | 13,1*3,86*0,2-3,55*2,86*0,2 |  | 8.083 | [13 empty] | VV | 2 | 2 | True | 0 | ROZPOCET
| VV |  | (6,7*2)*3,86*0,25-1,385*2,35*0,25 |  | 12.117 | [13 empty] | VV | 2 | 2 | True | 0 | ROZPOCET
| VV |  | (3,2+1,9+9,1)*3,86*0,2-4,3*2,86*0,2 |  | 8.503 | [13 empty] | VV | 2 | 2 | True | 0 | ROZPOCET
| VV |  | 241*3,86*0,25-((6,76+0,97+3,65+2,56)*3,16+(2,55+4,9+4,72+5,85*3+3+4,45+2,25+4,02+2,85+3,45+2,74)*2,01)*0,25 |  | 195.181 | [13 empty] | VV | 2 | 2 | True | 0 | ROZPOCET
| VV |  | -((6,69)*3,16+(0,97+3,11+3,2+7,62+1,15+5,8+6,45+1,38+1,15+7,58+1,66+5,57*2+4,84)*2,01+3,2*3,86+1,675*2,41+(2,32+8,05+2,32)*2,51)*0,25 |  | -45.51 | [13 empty] | VV | 2 | 2 | True | 0 | ROZPOCET
| VV |  | 16,3*3,86*0,2-6,2*2,86*0,2 |  | 9.037 | [13 empty] | VV | 2 | 2 | True | 0 | ROZPOCET
| VV |  | 10,1*3,86*0,2-1,38*2,35*0,2 |  | 7.149 | [13 empty] | VV | 2 | 2 | True | 0 | ROZPOCET
| VV |  | 15,8*3,86*0,2-6,5*2,86*0,2-1,31*0,65*0,2 |  | 8.309 | [13 empty] | VV | 2 | 2 | True | 0 | ROZPOCET
| VV |  | (7,85+4,7)*3,86*0,2-3,5*2,86*0,2 |  | 7.687 | [13 empty] | VV | 2 | 2 | True | 0 | ROZPOCET
| VV |  | 4,125*3,21*0,2 |  | 2.648 | [13 empty] | VV | 2 | 2 | True | 0 | ROZPOCET
| VV |  | (15,6*3,86-1,4*2,86-7,0*2,86-6,525*2,86)*0,2 |  | 3.506 | [13 empty] | VV | 2 | 2 | True | 0 | ROZPOCET
| VV |  | (8,5*3,86-1,4*2,53)*0,25 |  | 7.317 | [13 empty] | VV | 2 | 2 | True | 0 | ROZPOCET
| VV |  | (5,7*3,86-3,01*2,86)*0,2 |  | 2.679 | [13 empty] | VV | 2 | 2 | True | 0 | ROZPOCET
| VV |  | (2,7*2+2,4*3)*3,86*0,25 |  | 12.159 | [13 empty] | VV | 2 | 2 | True | 0 | ROZPOCET
| VV |  | (2,62*0,7-1,92*0,3)*3,86-1,92*2,86*0,2 |  | 3.758 | [13 empty] | VV | 2 | 2 | True | 0 | ROZPOCET
| VV |  | (2,62*0,7-1,92*0,3)*3,86-1,92*2,86*0,2 |  | 3.758 | [13 empty] | VV | 2 | 2 | True | 0 | ROZPOCET
| VV | zdivo5NP | Mezisoučet 5.NP |  | 314.896 | [13 empty] | VV | 2 | 3 | True | 0 | ROZPOCET
| VV |  | "6.NP" | [15 empty] | VV | 2 | 1 | True | 0 | ROZPOCET
| VV |  | "výkres tvaru, délka a výška x tl. - otvory x tl." | [15 empty] | VV | 2 | 1 | True | 0 | ROZPOCET
| VV |  | (219*3,86-6,5*2,86-1,1*0,5-1,315*0,65-0,6*0,85-0,9*0,73-2,025*3,16-2,325*2,51-8,05*2,51-2,325*2,51)*0,25 |  | 196.476 | [13 empty] | VV | 2 | 2 | True | 0 | ROZPOCET
| VV |  | -(1,2*0,65*2+1,4*2,4+1,1*0,6+1,3*0,81*3+3,2*3,16)*0,25 |  | -4.713 | [13 empty] | VV | 2 | 2 | True | 0 | ROZPOCET
| VV |  | (11,25*3,86)*0,2 |  | 8.685 | [13 empty] | VV | 2 | 2 | True | 0 | ROZPOCET
| VV |  | (10,1*3,86-1,4*2,35)*0,2 |  | 7.139 | [13 empty] | VV | 2 | 2 | True | 0 | ROZPOCET
| VV |  | (14,35*3,86-6,2*2,86)*0,2 |  | 7.532 | [13 empty] | VV | 2 | 2 | True | 0 | ROZPOCET
| VV |  | (21,35*3,86-1,4*2,4)*0,25+0,9*3,86*0,25 |  | 20.631 | [13 empty] | VV | 2 | 2 | True | 0 | ROZPOCET
| VV |  | (1,8375-0,5775)*3,86-1,925*2,86*0,2 |  | 3.763 | [13 empty] | VV | 2 | 2 | True | 0 | ROZPOCET
| VV |  | (1,8375-0,5775)*3,86-1,925*2,86*0,2 |  | 3.763 | [13 empty] | VV | 2 | 2 | True | 0 | ROZPOCET
| VV |  | (2,55*2+2,4*3)*3,86*0,25 |  | 11.87 | [13 empty] | VV | 2 | 2 | True | 0 | ROZPOCET
| VV |  | 9,65*3,86*0,15 |  | 5.587 | [13 empty] | VV | 2 | 2 | True | 0 | ROZPOCET
| VV |  | (8,51*3,86-1,4*2,53)*0,25 |  | 7.327 | [13 empty] | VV | 2 | 2 | True | 0 | ROZPOCET
| VV |  | (5,71*3,86-3,01*2,86)*0,2 |  | 2.686 | [13 empty] | VV | 2 | 2 | True | 0 | ROZPOCET
| VV |  | (5,6*3,86+15,6*3,86-1,4*2,86-7*2,86-6,525*2,86)*0,2 |  | 7.829 | [13 empty] | VV | 2 | 2 | True | 0 | ROZPOCET
| VV |  | 4,15*3,86*0,275 |  | 4.405 | [13 empty] | VV | 2 | 2 | True | 0 | ROZPOCET
| VV |  | (10*3,86-1,6*2,45+0,625*3,86+4,7*3,86-3,5*2,86)*0,2 |  | 9.045 | [13 empty] | VV | 2 | 2 | True | 0 | ROZPOCET
| VV | zdivo6NP | Mezisoučet 6.NP |  | 292.025 | [13 empty] | VV | 2 | 3 | True | 0 | ROZPOCET
| VV |  | Součet |  | 2239.789 | [13 empty] | VV | 2 | 4 | True | 1 | ROZPOCET
| VV |  | 2239,789*1,02 'Přepočtené koeficientem množství |  | 2284.585 | [13 empty] | VV | 2 | 2 | False | 1 | ROZPOCET
13 | K | 311322611 | Nosná zeď ze ŽB odolného proti agresivnímu prostředí tř. C 30/37 bez výztuže | m3 | 890.831 |  | 0 | CS ÚRS 2018 01 |  |  | základní |  | 0 | 2.4533 | 2185.4668 | 0 | 0 | 4 | K | 2 |  |  |  | ROZPOCET |  |  |  |  | 0 | 0 | 0 | 0 | 0 | 1 | 0 | 4 | -1986102153
| PP |  | Nadzákladové zdi z betonu železového (bez výztuže) nosné odolného proti agresivnímu prostředí tř. C 30/37 XC4, XF1, 90ti | [15 empty] | PP | 2
| P |  | Poznámka k položce: obvodové, tř. betonové směsi C 30/37 XC4, XF1, Cl 0,4, S3, Dmax 22 mm s náběhem pevnosti 90 dnů | [15 empty] | P | 2
| VV |  | "obvodové" | [15 empty] | VV | 2 | 1 | True | 0 | ROZPOCET
| VV |  | "3.PP" | [15 empty] | VV | 2 | 1 | True | 0 | ROZPOCET
| VV |  | (29,13)*(11,4-8,46)*0,3 |  | 25.693 | [13 empty] | VV | 2 | 2 | True | 0 | ROZPOCET
| VV |  | (87,0)*(11,22-8,46)*0,3+0,3*0,6*(11,22-8,46) |  | 72.533 | [13 empty] | VV | 2 | 2 | True | 0 | ROZPOCET
| VV |  | (46,2)*(11,5-8,46)*0,3 |  | 42.134 | [13 empty] | VV | 2 | 2 | True | 0 | ROZPOCET
| VV |  | (19,6)*(11,5-8,56)*0,3 |  | 17.287 | [13 empty] | VV | 2 | 2 | True | 0 | ROZPOCET
| VV |  | (4,4)*(11,22-9,36)*0,3 |  | 2.455 | [13 empty] | VV | 2 | 2 | True | 0 | ROZPOCET
| VV |  | (3,6)*(11,22-8,86)*0,3 |  | 2.549 | [13 empty] | VV | 2 | 2 | True | 0 | ROZPOCET
| VV |  | (38,2)*(11,5-9,36)*0,3 |  | 24.524 | [13 empty] | VV | 2 | 2 | True | 0 | ROZPOCET
| VV |  | (44,8)*(11,22-9,36)*0,3 |  | 24.998 | [13 empty] | VV | 2 | 2 | True | 0 | ROZPOCET
| VV |  | (7,1)*(11,4-9,36)*0,3 |  | 4.345 | [13 empty] | VV | 2 | 2 | True | 0 | ROZPOCET
| VV | zdivobvod3PP | Mezisoučet |  | 216.518 | [13 empty] | VV | 2 | 3 | True | 0 | ROZPOCET
| VV |  | "2.PP" | [15 empty] | VV | 2 | 1 | True | 0 | ROZPOCET
| VV |  | (8,4)*(8,46-4,36)*0,3 |  | 10.332 | [13 empty] | VV | 2 | 2 | True | 0 | ROZPOCET
| VV |  | (26,4)*(8,16-4,61)*0,3 |  | 28.116 | [13 empty] | VV | 2 | 2 | True | 0 | ROZPOCET
| VV |  | (19,3)*(8,03-4,61)*0,3 |  | 19.802 | [13 empty] | VV | 2 | 2 | True | 0 | ROZPOCET
| VV |  | (17,5)*(8,96-4,61)*0,3 |  | 22.838 | [13 empty] | VV | 2 | 2 | True | 0 | ROZPOCET
| VV |  | (33,9)*(8,16-4,61)*0,3+(0,2*0,25+0,5*0,25+0,65*0,25+0,25*0,25)*(8,16-4,61)-2,0*2,6*0,3 |  | 35.964 | [13 empty] | VV | 2 | 2 | True | 0 | ROZPOCET
| VV |  | (80,3)*(8,96-4,61)*0,3-2,7*2,8*0,3-1,37*3,1*0,3 |  | 101.249 | [13 empty] | VV | 2 | 2 | True | 0 | ROZPOCET
| VV |  | (14,6)*(8,96-4,61)*0,5 |  | 31.755 | [13 empty] | VV | 2 | 2 | True | 0 | ROZPOCET
| VV |  | (153,7)*(8,16-4,61)*0,3 |  | 163.691 | [13 empty] | VV | 2 | 2 | True | 0 | ROZPOCET
| VV | zdiobvod2PP | Mezisoučet |  | 413.747 | [13 empty] | VV | 2 | 3 | True | 0 | ROZPOCET
| VV |  | "1.PP" | [15 empty] | VV | 2 | 1 | True | 0 | ROZPOCET
| VV |  | (5,8+15,55)*(3,86+1,0)*0,25-1,7*2,45*0,25 |  | 24.899 | [13 empty] | VV | 2 | 2 | True | 0 | ROZPOCET
| VV |  | 189,4*3,86*0,25-(1,6+2,4+2,15+2,65)*1,81*0,25-(2,7*4+3,2*3)*2,95*0,25-(3,2)*3,86*0,25-(1,7+6,69+1,1)*3,16*0,25-(2,4*3+1,6*2+4,8*2)*2,01*0,25 |  | 143.109 | [13 empty] | VV | 2 | 2 | True | 0 | ROZPOCET
| VV |  | 33,6*2,91*0,25 |  | 24.444 | [13 empty] | VV | 2 | 2 | True | 0 | ROZPOCET
| VV |  | 136,3*3,86*0,25-(4,32+3,75)*2,01*0,25-(3,2)*3,86*0,25 |  | 124.386 | [13 empty] | VV | 2 | 2 | True | 0 | ROZPOCET
| VV |  | -(5,47+5,27+1,47+3,05+5,05+5,65*4+3,35+1,75+6,07+1,74+5,79+3,65+1,4+3,72+4,9+4,67+2,22+3,1+4,45+3,62)*3,16*0,25 |  | -73.739 | [13 empty] | VV | 2 | 2 | True | 0 | ROZPOCET
| VV | zdiobvod1PP | Mezisoučet |  | 243.099 | [13 empty] | VV | 2 | 3 | True | 0 | ROZPOCET
| VV |  | Součet |  | 873.364 | [13 empty] | VV | 2 | 4 | True | 1 | ROZPOCET
| VV |  | 873,364*1,02 'Přepočtené koeficientem množství |  | 890.831 | [13 empty] | VV | 2 | 2 | False | 1 | ROZPOCET
14 | K | 311322611R | Nosná zeď ze ŽB odolného proti agresivnímu prostředí tř. C 30/37 bez výztuže | m3 | 763.746 |  | 0 | R položka |  |  | základní |  | 0 | 2.4533 | 1873.6904 | 0 | 0 | 4 | K | 2 |  |  |  | ROZPOCET |  |  |  |  | 0 | 0 | 0 | 0 | 0 | 1 | 0 | 4 | -1653709701
| PP |  | Nadzákladové zdi z betonu železového (bez výztuže) nosné odolného proti agresivnímu prostředí tř. C 30/37 XC3, XF1 | [15 empty] | PP | 2
| P |  | Poznámka k položce: vnitřní, tř. betonové směsi C30/37 XC3, XF1, Cl 0,4, S3, Dmax 22 mm | [15 empty] | P | 2
| VV |  | "vnitřní" | [15 empty] | VV | 2 | 1 | True | 0 | ROZPOCET
| VV |  | "3.PP" | [15 empty] | VV | 2 | 1 | True | 0 | ROZPOCET
| VV |  | (4,4)*(8,96-8,46)*0,3 |  | 0.66 | [13 empty] | VV | 2 | 2 | True | 0 | ROZPOCET
| VV |  | (38,2)*(8,96-8,62)*0,3 |  | 3.896 | [13 empty] | VV | 2 | 2 | True | 0 | ROZPOCET
| VV |  | (44,8+7,1)*(8,96-8,46)*0,3 |  | 7.785 | [13 empty] | VV | 2 | 2 | True | 0 | ROZPOCET
| VV |  | (26,75)*(11,4-8,46)*0,25+1,7*2,3*0,25*2 |  | 21.616 | [13 empty] | VV | 2 | 2 | True | 0 | ROZPOCET
| VV |  | (5,55)*(11,4-8,46)*0,25 |  | 4.079 | [13 empty] | VV | 2 | 2 | True | 0 | ROZPOCET
| VV |  | (25,2)*(11,22-8,46)*0,25-1,1*2,3*0,25 |  | 16.756 | [13 empty] | VV | 2 | 2 | True | 0 | ROZPOCET
| VV |  | (24,75*3)*(11,22-8,46)*0,25 |  | 51.233 | [13 empty] | VV | 2 | 2 | True | 0 | ROZPOCET
| VV |  | (6,47)*(11,22-8,9)*0,25 |  | 3.753 | [13 empty] | VV | 2 | 2 | True | 0 | ROZPOCET
| VV |  | (32,3+7,75)*(11,22-8,46)*0,25-1,8*2,2*0,25*3-1,1*2,2*0,25 |  | 24.06 | [13 empty] | VV | 2 | 2 | True | 0 | ROZPOCET
| VV |  | (2,4+8,8)*(11,5-8,46)*0,25 |  | 8.512 | [13 empty] | VV | 2 | 2 | True | 0 | ROZPOCET
| VV |  | (1,0)*(11,5-8,46)*0,15 |  | 0.456 | [13 empty] | VV | 2 | 2 | True | 0 | ROZPOCET
| VV |  | (10,4)*(11,5-8,76)*0,25 |  | 7.124 | [13 empty] | VV | 2 | 2 | True | 0 | ROZPOCET
| VV |  | (6,6)*(11,5-8,46)*0,2 |  | 4.013 | [13 empty] | VV | 2 | 2 | True | 0 | ROZPOCET
| VV |  | (1,5)*(11,5-8,46)*0,2 |  | 0.912 | [13 empty] | VV | 2 | 2 | True | 0 | ROZPOCET
| VV |  | (8,4)*(11,5-8,61)*0,25 |  | 6.069 | [13 empty] | VV | 2 | 2 | True | 0 | ROZPOCET
| VV |  | (17,25)*(11,22-8,46)*0,3-2,2*2,3*0,3 |  | 12.765 | [13 empty] | VV | 2 | 2 | True | 0 | ROZPOCET
| VV |  | (3,2*2)*(11,5-8,61)*0,25 |  | 4.624 | [13 empty] | VV | 2 | 2 | True | 0 | ROZPOCET
| VV |  | (3,0*3)*(11,5-8,61)*0,25 |  | 6.503 | [13 empty] | VV | 2 | 2 | True | 0 | ROZPOCET
| VV |  | (8,9)*(11,5-8,61)*0,3 |  | 7.716 | [13 empty] | VV | 2 | 2 | True | 0 | ROZPOCET
| VV |  | (12,42)*(11,22-8,46)*0,25-1,4*2,68*0,25 |  | 7.632 | [13 empty] | VV | 2 | 2 | True | 0 | ROZPOCET
| VV | zdivo3PP | Mezisoučet |  | 200.164 | [13 empty] | VV | 2 | 3 | True | 0 | ROZPOCET
| VV |  | "2.PP" | [15 empty] | VV | 2 | 1 | True | 0 | ROZPOCET
| VV |  | (3,7)*(8,96-4,93)*0,5 |  | 7.456 | [13 empty] | VV | 2 | 2 | True | 0 | ROZPOCET
| VV |  | (37)*(8,96-4,36)*0,5 |  | 85.1 | [13 empty] | VV | 2 | 2 | True | 0 | ROZPOCET
| VV |  | (0,9*2)*(8,96-4,61)*0,25 |  | 1.958 | [13 empty] | VV | 2 | 2 | True | 0 | ROZPOCET
| VV |  | (6,7)*(8,96-4,61)*0,33 |  | 9.618 | [13 empty] | VV | 2 | 2 | True | 0 | ROZPOCET
| VV |  | (6,7)*(8,96-4,61)*0,25-1,4*3,0*0,25 |  | 6.236 | [13 empty] | VV | 2 | 2 | True | 0 | ROZPOCET
| VV |  | (3,2+9,1)*(8,96-4,61)*0,2 |  | 10.701 | [13 empty] | VV | 2 | 2 | True | 0 | ROZPOCET
| VV |  | (9,25)*(8,16-5,16)*0,25-1,9*2,66*0,25-1,7*2,3*0,25 |  | 4.697 | [13 empty] | VV | 2 | 2 | True | 0 | ROZPOCET
| VV |  | (26,8+73,0)*(8,16-4,61)*0,25-1,7*2,3*0,25*2 |  | 86.618 | [13 empty] | VV | 2 | 2 | True | 0 | ROZPOCET
| VV |  | (8,2)*(8,16-5,16)*0,25 |  | 6.15 | [13 empty] | VV | 2 | 2 | True | 0 | ROZPOCET
| VV |  | (17)*(8,16-4,61)*0,25 |  | 15.088 | [13 empty] | VV | 2 | 2 | True | 0 | ROZPOCET
| VV |  | (24,8+54,5)*(8,16-4,61)*0,25 |  | 70.379 | [13 empty] | VV | 2 | 2 | True | 0 | ROZPOCET
| VV |  | (40,5)*(8,16-4,61)*0,25-1,4*2,38*0,25 |  | 35.111 | [13 empty] | VV | 2 | 2 | True | 0 | ROZPOCET
| VV |  | (8,5+8)*(8,16-4,61)*0,25 |  | 14.644 | [13 empty] | VV | 2 | 2 | True | 0 | ROZPOCET
| VV |  | (0,9)*(8,16-4,61)*0,15 |  | 0.479 | [13 empty] | VV | 2 | 2 | True | 0 | ROZPOCET
| VV |  | (10,3)*(8,16-4,61)*0,2-3,35*2,55*0,2 |  | 5.605 | [13 empty] | VV | 2 | 2 | True | 0 | ROZPOCET
| VV |  | (29,7)*(8,16-5,16)*0,25 |  | 22.275 | [13 empty] | VV | 2 | 2 | True | 0 | ROZPOCET
| VV |  | (2,2+9,3)*(8,16-4,61)*0,25 |  | 10.206 | [13 empty] | VV | 2 | 2 | True | 0 | ROZPOCET
| VV |  | (26)*(8,16-4,61)*0,25+0,75*0,5*(8,16-4,61) |  | 24.406 | [13 empty] | VV | 2 | 2 | True | 0 | ROZPOCET
| VV |  | (12,65)*(8,16-5,16)*0,25 |  | 9.488 | [13 empty] | VV | 2 | 2 | True | 0 | ROZPOCET
| VV |  | (7,75+3,5*2+3,25+18,25)*(8,16-4,61)*0,25-1,0*2,25*0,25-1,4*2,2*0,25 |  | 30.839 | [13 empty] | VV | 2 | 2 | True | 0 | ROZPOCET
| VV |  | (17,9)*(8,31-4,61)*0,3 |  | 19.869 | [13 empty] | VV | 2 | 2 | True | 0 | ROZPOCET
| VV |  | (27+3,2*2+3*3)*(8,31-4,61)*0,25-2*2,2*0,25 |  | 38.12 | [13 empty] | VV | 2 | 2 | True | 0 | ROZPOCET
| VV |  | (9,9)*(8,96-4,61)*0,25 |  | 10.766 | [13 empty] | VV | 2 | 2 | True | 0 | ROZPOCET
| VV |  | (6,7+3,2+9,1)*(8,96-4,61)*0,2-1,385*2,5*0,2 |  | 15.838 | [13 empty] | VV | 2 | 2 | True | 0 | ROZPOCET
| VV |  | (0,5+1,0+1,5)*(8,96-4,61)*0,2 |  | 2.61 | [13 empty] | VV | 2 | 2 | True | 0 | ROZPOCET
| VV |  | (1,2*2+0,8*2)*(8,96-4,61)*0,25 |  | 4.35 | [13 empty] | VV | 2 | 2 | True | 0 | ROZPOCET
| VV | zdivo2PP | Mezisoučet |  | 548.607 | [13 empty] | VV | 2 | 3 | True | 0 | ROZPOCET
| VV |  | Součet |  | 748.771 | [13 empty] | VV | 2 | 4 | True | 1 | ROZPOCET
| VV |  | 748,771*1,02 'Přepočtené koeficientem množství |  | 763.746 | [13 empty] | VV | 2 | 2 | False | 1 | ROZPOCET
15 | K | 311351121 | Zřízení oboustranného bednění nosných nadzákladových zdí | m2 | 32024.249 |  | 0 | CS ÚRS 2018 01 |  |  | základní |  | 0 | 0.00275 | 88.0667 | 0 | 0 | 4 | K | 2 |  |  |  | ROZPOCET |  |  |  |  | 0 | 0 | 0 | 0 | 0 | 1 | 0 | 4 | -725209190
| PP |  | Bednění nadzákladových zdí nosných rovné oboustranné za každou stranu zřízení | [15 empty] | PP | 2
| VV |  | "3.PP" | [15 empty] | VV | 2 | 1 | True | 0 | ROZPOCET
| VV |  | "výkres tvaru, délka a výška x 2 - otvory" | [15 empty] | VV | 2 | 1 | True | 0 | ROZPOCET
| VV |  | (29,13)*(11,4-8,46)*2 |  | 171.284 | [13 empty] | VV | 2 | 2 | True | 0 | ROZPOCET
| VV |  | (87,0)*(11,22-8,46)*2 |  | 480.24 | [13 empty] | VV | 2 | 2 | True | 0 | ROZPOCET
| VV |  | (46,2)*(11,5-8,46)*2 |  | 280.896 | [13 empty] | VV | 2 | 2 | True | 0 | ROZPOCET
| VV |  | (19,6)*(11,5-8,56)*2 |  | 115.248 | [13 empty] | VV | 2 | 2 | True | 0 | ROZPOCET
| VV |  | (4,4)*(11,22-9,36)*2 |  | 16.368 | [13 empty] | VV | 2 | 2 | True | 0 | ROZPOCET
| VV |  | (3,6)*(11,22-8,86)*2 |  | 16.992 | [13 empty] | VV | 2 | 2 | True | 0 | ROZPOCET
| VV |  | (38,2)*(11,5-9,36)*2 |  | 163.496 | [13 empty] | VV | 2 | 2 | True | 0 | ROZPOCET
| VV |  | (44,8)*(11,22-9,36)*2 |  | 166.656 | [13 empty] | VV | 2 | 2 | True | 0 | ROZPOCET
| VV |  | (7,1)*(11,4-9,36)*2 |  | 28.968 | [13 empty] | VV | 2 | 2 | True | 0 | ROZPOCET
| VV |  | Mezisoučet vnější 3.PP |  | 1440.148 | [13 empty] | VV | 2 | 3 | True | 0 | ROZPOCET
| VV |  | (4,4)*(8,96-8,46)*2 |  | 4.4 | [13 empty] | VV | 2 | 2 | True | 0 | ROZPOCET
| VV |  | (38,2)*(8,96-8,62)*2 |  | 25.976 | [13 empty] | VV | 2 | 2 | True | 0 | ROZPOCET
| VV |  | (44,8+7,1)*(8,96-8,46)*2 |  | 51.9 | [13 empty] | VV | 2 | 2 | True | 0 | ROZPOCET
| VV |  | (26,75)*(11,4-8,46)*2+(1,7+2,3*2)*0,25*2 |  | 160.44 | [13 empty] | VV | 2 | 2 | True | 0 | ROZPOCET
| VV |  | (5,55)*(11,4-8,46)*2 |  | 32.634 | [13 empty] | VV | 2 | 2 | True | 0 | ROZPOCET
| VV |  | (25,2)*(11,22-8,46)*2+(1,1+2*2,3)*0,25 |  | 140.529 | [13 empty] | VV | 2 | 2 | True | 0 | ROZPOCET
| VV |  | (24,75*3)*(11,22-8,46)*2 |  | 409.86 | [13 empty] | VV | 2 | 2 | True | 0 | ROZPOCET
| VV |  | (6,47)*(11,22-8,9)*2 |  | 30.021 | [13 empty] | VV | 2 | 2 | True | 0 | ROZPOCET
| VV |  | (32,3+7,75)*(11,22-8,46)*2+(1,8+2*2,2)*0,25*3+(1,1+2*2,2)*0,25 |  | 227.101 | [13 empty] | VV | 2 | 2 | True | 0 | ROZPOCET
| VV |  | (2,4+8,8)*(11,5-8,46)*2 |  | 68.096 | [13 empty] | VV | 2 | 2 | True | 0 | ROZPOCET
| VV |  | (1,0)*(11,5-8,46)*2 |  | 6.08 | [13 empty] | VV | 2 | 2 | True | 0 | ROZPOCET
| VV |  | (10,4)*(11,5-8,76)*2 |  | 56.992 | [13 empty] | VV | 2 | 2 | True | 0 | ROZPOCET
| VV |  | (6,6)*(11,5-8,46)*2 |  | 40.128 | [13 empty] | VV | 2 | 2 | True | 0 | ROZPOCET
| VV |  | (1,5)*(11,5-8,46)*2 |  | 9.12 | [13 empty] | VV | 2 | 2 | True | 0 | ROZPOCET
| VV |  | (8,4)*(11,5-8,61)*2 |  | 48.552 | [13 empty] | VV | 2 | 2 | True | 0 | ROZPOCET
| VV |  | (17,25)*(11,22-8,46)*2+(2,2+2*2,3)*0,3 |  | 97.26 | [13 empty] | VV | 2 | 2 | True | 0 | ROZPOCET
| VV |  | (3,2*2)*(11,5-8,61)*2 |  | 36.992 | [13 empty] | VV | 2 | 2 | True | 0 | ROZPOCET
| VV |  | (3,0*3)*(11,5-8,61)*2 |  | 52.02 | [13 empty] | VV | 2 | 2 | True | 0 | ROZPOCET
| VV |  | (8,9)*(11,5-8,61)*2 |  | 51.442 | [13 empty] | VV | 2 | 2 | True | 0 | ROZPOCET
| VV |  | (12,42)*(11,22-8,46)*2 |  | 68.558 | [13 empty] | VV | 2 | 2 | True | 0 | ROZPOCET
| VV |  | Mezisoučet vnitřní 3.PP |  | 1618.101 | [13 empty] | VV | 2 | 3 | True | 0 | ROZPOCET
| VV |  | "2.PP" | [15 empty] | VV | 2 | 1 | True | 0 | ROZPOCET
| VV |  | "výkres tvaru, délka a výška x 2 - otvory" | [15 empty] | VV | 2 | 1 | True | 0 | ROZPOCET
| VV |  | (8,4)*(8,46-4,36)*2 |  | 68.88 | [13 empty] | VV | 2 | 2 | True | 0 | ROZPOCET
| VV |  | (26,4)*(8,16-4,61)*2 |  | 187.44 | [13 empty] | VV | 2 | 2 | True | 0 | ROZPOCET
| VV |  | (19,3)*(8,03-4,61)*2 |  | 132.012 | [13 empty] | VV | 2 | 2 | True | 0 | ROZPOCET
| VV |  | (17,5)*(8,96-4,61)*2 |  | 152.25 | [13 empty] | VV | 2 | 2 | True | 0 | ROZPOCET
| VV |  | (33,9)*(8,16-4,61)*2+(0,2+0,25+0,5+0,25+0,65+0,25+0,25+0,25)*(8,16-4,61) |  | 249.92 | [13 empty] | VV | 2 | 2 | True | 0 | ROZPOCET
| VV |  | (80,3)*(8,96-4,61)*2 |  | 698.61 | [13 empty] | VV | 2 | 2 | True | 0 | ROZPOCET
| VV |  | (14,6)*(8,96-4,61)*2 |  | 127.02 | [13 empty] | VV | 2 | 2 | True | 0 | ROZPOCET
| VV |  | (153,7)*(8,16-4,61)*2 |  | 1091.27 | [13 empty] | VV | 2 | 2 | True | 0 | ROZPOCET
| VV |  | Mezisoučet vnější 2.PP |  | 2707.402 | [13 empty] | VV | 2 | 3 | True | 0 | ROZPOCET
| VV |  | "2.PP" | [15 empty] | VV | 2 | 1 | True | 0 | ROZPOCET
| VV |  | (3,7)*(8,96-4,93)*2 |  | 29.822 | [13 empty] | VV | 2 | 2 | True | 0 | ROZPOCET
| VV |  | (37)*(8,96-4,36)*2 |  | 340.4 | [13 empty] | VV | 2 | 2 | True | 0 | ROZPOCET
| VV |  | (0,9*2)*(8,96-4,61)*2 |  | 15.66 | [13 empty] | VV | 2 | 2 | True | 0 | ROZPOCET
| VV |  | (6,7)*(8,96-4,61)*2 |  | 58.29 | [13 empty] | VV | 2 | 2 | True | 0 | ROZPOCET
| VV |  | (6,7)*(8,96-4,61)*2 |  | 58.29 | [13 empty] | VV | 2 | 2 | True | 0 | ROZPOCET
| VV |  | (3,2+9,1)*(8,96-4,61)*2 |  | 107.01 | [13 empty] | VV | 2 | 2 | True | 0 | ROZPOCET
| VV |  | (9,25)*(8,16-5,16)*2+(1,9+2,66*2)*0,25+(1,7+2*2,3)*0,25 |  | 58.88 | [13 empty] | VV | 2 | 2 | True | 0 | ROZPOCET
| VV |  | (26,8+73,0)*(8,16-4,61)*2+(1,7+2*2,3)*0,25*2 |  | 711.73 | [13 empty] | VV | 2 | 2 | True | 0 | ROZPOCET
| VV |  | (8,2)*(8,16-5,16)*2 |  | 49.2 | [13 empty] | VV | 2 | 2 | True | 0 | ROZPOCET
| VV |  | (17)*(8,16-4,61)*2 |  | 120.7 | [13 empty] | VV | 2 | 2 | True | 0 | ROZPOCET
| VV |  | (24,8+54,5)*(8,16-4,61)*2 |  | 563.03 | [13 empty] | VV | 2 | 2 | True | 0 | ROZPOCET
| VV |  | (40,5)*(8,16-4,61)*2+(1,4+2*2,38)*0,25 |  | 289.09 | [13 empty] | VV | 2 | 2 | True | 0 | ROZPOCET
| VV |  | (8,5+8)*(8,16-4,61)*2 |  | 117.15 | [13 empty] | VV | 2 | 2 | True | 0 | ROZPOCET
| VV |  | (0,9)*(8,16-4,61)*2 |  | 6.39 | [13 empty] | VV | 2 | 2 | True | 0 | ROZPOCET
| VV |  | (10,3)*(8,16-4,61)*2+(3,35+2*2,55)*0,2 |  | 74.82 | [13 empty] | VV | 2 | 2 | True | 0 | ROZPOCET
| VV |  | (29,7)*(8,16-5,16)*2 |  | 178.2 | [13 empty] | VV | 2 | 2 | True | 0 | ROZPOCET
| VV |  | (2,2+9,3)*(8,16-4,61)*2 |  | 81.65 | [13 empty] | VV | 2 | 2 | True | 0 | ROZPOCET
| VV |  | (26)*(8,16-4,61)*2+(0,75+2*0,5)*(8,16-4,61) |  | 190.813 | [13 empty] | VV | 2 | 2 | True | 0 | ROZPOCET
| VV |  | (12,65)*(8,16-5,16)*2 |  | 75.9 | [13 empty] | VV | 2 | 2 | True | 0 | ROZPOCET
| VV |  | (7,75+3,5*2+3,25+18,25)*(8,16-4,61)*2+(1,0+2*2,25)*0,25+(1,4+2*2,2)*0,25 |  | 260.2 | [13 empty] | VV | 2 | 2 | True | 0 | ROZPOCET
| VV |  | (17,9)*(8,31-4,61)*2 |  | 132.46 | [13 empty] | VV | 2 | 2 | True | 0 | ROZPOCET
| VV |  | (27+3,2*2+3*3)*(8,31-4,61)*2+(2+2*2,2)*0,25 |  | 315.36 | [13 empty] | VV | 2 | 2 | True | 0 | ROZPOCET
| VV |  | (9,9)*(8,96-4,61)*2 |  | 86.13 | [13 empty] | VV | 2 | 2 | True | 0 | ROZPOCET
| VV |  | (6,7+3,2+9,1)*(8,96-4,61)*2+(1,385+2*2,5)*0,2 |  | 166.577 | [13 empty] | VV | 2 | 2 | True | 0 | ROZPOCET
| VV |  | (0,5+1,0+1,5)*(8,96-4,61)*2 |  | 26.1 | [13 empty] | VV | 2 | 2 | True | 0 | ROZPOCET
| VV |  | (1,2*2+0,8*2)*(8,96-4,61)*2 |  | 34.8 | [13 empty] | VV | 2 | 2 | True | 0 | ROZPOCET
| VV |  | Mezisoučet vnitřní 2.PP |  | 4148.652 | [13 empty] | VV | 2 | 3 | True | 0 | ROZPOCET
| VV |  | "1.PP obvodové" | [15 empty] | VV | 2 | 1 | True | 0 | ROZPOCET
| VV |  | (5,8+15,55)*(3,86+1,0)*2-1,7*2,45*2-(1,7+2,45)*2*0,25 |  | 197.117 | [13 empty] | VV | 2 | 2 | True | 0 | ROZPOCET
| VV |  | 189,4*3,86*2-(1,6+2,4+2,15+2,65)*1,81*2-(2,7*4+3,2*3)*2,95*2-(3,2)*3,86*2-(1,7+6,69+1,1)*3,16*2-(2,4*3+1,6*2+4,8*2)*2,01*2 |  | 1144.871 | [13 empty] | VV | 2 | 2 | True | 0 | ROZPOCET
| VV |  | (1,6+2,4+2,15+2,65+4*1,81)*2*0,25+(2,7*4+3,2*3+7*2,95)*2*0,25+(3,2+3,86)*2+(1,7+6,69+1,1+3*3,16)*2*0,25+(2,4*3+1,6*2+4,8*2+7*2,01)*2*0,25 |  | 69.185 | [13 empty] | VV | 2 | 2 | True | 0 | ROZPOCET
| VV |  | 33,6*2,91*2 |  | 195.552 | [13 empty] | VV | 2 | 2 | True | 0 | ROZPOCET
| VV |  | 136,3*3,86*2-(4,32+3,75)*2,01*2-(3,2)*3,86*2+(4,32+3,75+2*2,01)*2*0,25+(3,2+3,86)*2*0,25 |  | 1004.666 | [13 empty] | VV | 2 | 2 | True | 0 | ROZPOCET
| VV |  | -(5,47+5,27+1,47+3,05+5,05+5,65*4+3,35+1,75+6,07+1,74+5,79+3,65+1,4+3,72+4,9+4,67+2,22+3,1+4,45+3,62)*3,16*2 |  | -589.909 | [13 empty] | VV | 2 | 2 | True | 0 | ROZPOCET
| VV |  | (5,47+5,27+1,47+3,05+5,05+5,65*4+3,35+1,75+6,07+1,74+5,79+3,65+1,4+3,72+4,9+4,67+2,22+3,1+4,45+3,62+23*3,16)*2*0,25 |  | 83.01 | [13 empty] | VV | 2 | 2 | True | 0 | ROZPOCET
| VV |  | Mezisoučet obvodové 1.PP |  | 2104.492 | [13 empty] | VV | 2 | 3 | True | 0 | ROZPOCET
| VV |  | "1.PP vnitřní" | [15 empty] | VV | 2 | 1 | True | 0 | ROZPOCET
| VV |  | 10,8*3,86*2 |  | 83.376 | [13 empty] | VV | 2 | 2 | True | 0 | ROZPOCET
| VV |  | 6,5*3,86*2-6,52*2,86*2+(6,52+2,86)*2*0,4 |  | 20.39 | [13 empty] | VV | 2 | 2 | True | 0 | ROZPOCET
| VV |  | (4,7+5,6)*3,86*2-3,5*1,0*2-1,0*2,4*2+(3,5+1,0)*2*0,2+(1,0+2,4)*2*0,2 |  | 70.876 | [13 empty] | VV | 2 | 2 | True | 0 | ROZPOCET
| VV |  | 13,7*3,86*2-1,4*2,53*2+(1,4+2,53)*2*0,25 |  | 100.645 | [13 empty] | VV | 2 | 2 | True | 0 | ROZPOCET
| VV |  | 5,72*3,86*2-3,01*2,86*2+(3,01+2,86)*2*0,2 |  | 29.289 | [13 empty] | VV | 2 | 2 | True | 0 | ROZPOCET
| VV |  | 18*3,86*2-2,0*3,21*2+(2,0+3,21)*2*0,25 |  | 128.725 | [13 empty] | VV | 2 | 2 | True | 0 | ROZPOCET
| VV |  | (8,25+1,4+0,9)*3,86*2-3,35*2,86*2+(3,35+2,86)*2*0,2 |  | 64.768 | [13 empty] | VV | 2 | 2 | True | 0 | ROZPOCET
| VV |  | (2,7*2+2,4*3)*3,86*2 |  | 97.272 | [13 empty] | VV | 2 | 2 | True | 0 | ROZPOCET
| VV |  | 14,45*3,86*2-1,7*2,4*2+(1,7+2,4)*2*0,3 |  | 105.854 | [13 empty] | VV | 2 | 2 | True | 0 | ROZPOCET
| VV |  | (15,8+10,1)*3,86*2-6,5*2,86*2-1,4*2,35*2+(6,5+2,86)*2*0,2+(1,4+2,35)*2*0,2 |  | 161.432 | [13 empty] | VV | 2 | 2 | True | 0 | ROZPOCET
| VV |  | (8,1*3,86*2-2,8*2,86*2+(2,8+2,86)*2*0,2)*2 |  | 97.56 | [13 empty] | VV | 2 | 2 | True | 0 | ROZPOCET
| VV |  | 16,3*3,86*2-6,2*2,86*2+(6,2+2,86)*2*0,2 |  | 93.996 | [13 empty] | VV | 2 | 2 | True | 0 | ROZPOCET
| VV |  | 8,3*3,86*2-1,6*2,53*2+(1,6+2,53)*2*0,25 |  | 58.045 | [13 empty] | VV | 2 | 2 | True | 0 | ROZPOCET
| VV |  | 10,6*3,86*2-3,5*2,86*2+(3,5+2,86)*2*0,2 |  | 64.356 | [13 empty] | VV | 2 | 2 | True | 0 | ROZPOCET
| VV |  | 13,1*3,86*2-3,55*2,86*2+(3,55+2,86)*2*0,2 |  | 83.39 | [13 empty] | VV | 2 | 2 | True | 0 | ROZPOCET
| VV |  | 6,7*2*3,86*2-1,4*2,35*2+(1,4+2,35)*2*0,25 |  | 98.743 | [13 empty] | VV | 2 | 2 | True | 0 | ROZPOCET
| VV |  | (3,2+9,05+1,9)*3,86*2-4,3*2,86*2+(4,3+2,86)*2*0,25 |  | 88.222 | [13 empty] | VV | 2 | 2 | True | 0 | ROZPOCET
| VV |  | Mezisoučet vnitřní 1.PP |  | 1446.939 | [13 empty] | VV | 2 | 3 | True | 0 | ROZPOCET
| VV |  | "1.NP" | [15 empty] | VV | 2 | 1 | True | 0 | ROZPOCET
| VV |  | "výkres tvaru, délka a výška x 2 - otvory x 2" | [15 empty] | VV | 2 | 1 | True | 0 | ROZPOCET
| VV |  | "posluchárna" 81,7*4,16*2-(6,45)*1,0*2-(3,0+2,85+1,08)*3,01*2-(2,08*4)*1,73*2-(3,45)*4,16*2-(4,0)*3,5*2-(3,37)*2,41*2 |  | 523.391 | [13 empty] | VV | 2 | 2 | True | 0 | ROZPOCET
| VV |  | "špalety" +(6,45+1,0)*2*0,25+(3,0+2,85+1,08+3*3,01)*2*0,25+(2,08*4+4*1,73)*2*0,25+(3,45+4,16)*2*0,25+(4,0+3,5)*2*0,25+(3,37+2,41)*2*0,25 |  | 29.77 | [13 empty] | VV | 2 | 2 | True | 0 | ROZPOCET
| VV |  | "posluchárna" (21,2+22,4)*4,16*2-1,7*2,4*2*2-1,26*2,75*2-0,9*2,4*2-2*3,16*2 |  | 322.542 | [13 empty] | VV | 2 | 2 | True | 0 | ROZPOCET
| VV |  | "špalety" (1,7+2,4)*2*0,25*2+(1,26+2,75)*2*0,25+(0,9+2,4)*2*0,25+(2+3,16)*2*0,25 |  | 10.335 | [13 empty] | VV | 2 | 2 | True | 0 | ROZPOCET
| VV |  | "posluchárna" (9,7+5,4+0,9+9,0+1,42)*4,16*2-3,35*3,16*2 |  | 198.642 | [13 empty] | VV | 2 | 2 | True | 0 | ROZPOCET
| VV |  | "špalety" +(3,35+3,16)*2*0,25 |  | 3.255 | [13 empty] | VV | 2 | 2 | True | 0 | ROZPOCET
| VV |  | (71,4+4,65+104)*3,86*2-(2,1)*0,81*2-(2,56+3,65)*3,46*2-(3,1+6,69)*3,16*2-(3,2)*3,56*2 |  | 1258.954 | [13 empty] | VV | 2 | 2 | True | 0 | ROZPOCET
| VV |  | -(3,95+4,47+6,72+3,95+5,57+5,65+3,70+7,58+4,25+8,37+6,45+5,82+1,86+7,42+3,2+3,11+0,97)*2,01*2 |  | -333.821 | [13 empty] | VV | 2 | 2 | True | 0 | ROZPOCET
| VV |  | "špalety" (2,1+0,81)*2*0,25+(2,56+3,65+2*3,46)*2*0,25+(3,1+6,69+2*3,16)*2*0,25+(3,2+3,56)*2*0,25 |  | 19.455 | [13 empty] | VV | 2 | 2 | True | 0 | ROZPOCET
| VV |  | "špalety" (3,95+4,47+6,72+3,95+5,57+5,65+3,70+7,58+4,25+8,37+6,45+5,82+1,86+7,42+3,2+3,11+0,97+17*2,01)*2*0,25 |  | 58.605 | [13 empty] | VV | 2 | 2 | True | 0 | ROZPOCET
| VV |  | (4,2+7,85+6,7)*3,86*2-3,5*2,86*2+(3,5+2,86)*2*0,2 |  | 127.274 | [13 empty] | VV | 2 | 2 | True | 0 | ROZPOCET
| VV |  | (3,7*2)*3,86*2 |  | 57.128 | [13 empty] | VV | 2 | 2 | True | 0 | ROZPOCET
| VV |  | 6,6*3,86*2 |  | 50.952 | [13 empty] | VV | 2 | 2 | True | 0 | ROZPOCET
| VV |  | 12,1*3,86*2-1,4*2,53*2+(1,4+2,53)*2*0,25 |  | 88.293 | [13 empty] | VV | 2 | 2 | True | 0 | ROZPOCET
| VV |  | 5,8*3,86*2-3,01*2,86*2+(3,01+2,86)*2*0,2 |  | 29.907 | [13 empty] | VV | 2 | 2 | True | 0 | ROZPOCET
| VV |  | (2,7+2,4*3+2,7)*3,86*2 |  | 97.272 | [13 empty] | VV | 2 | 2 | True | 0 | ROZPOCET
| VV |  | (6,8*2)*3,86*2-2,8*2,86*2*2+(2,8+2,86)*2*0,2*2 |  | 77.488 | [13 empty] | VV | 2 | 2 | True | 0 | ROZPOCET
| VV |  | 16,3*3,86*2-6,2*2,86*2+(6,2+2,86)*2*0,2 |  | 93.996 | [13 empty] | VV | 2 | 2 | True | 0 | ROZPOCET
| VV |  | (15,8+10,14)*3,86*2-6,5*2,86*2-1,38*2,35*2+(6,5+2,86)*2*0,2+(1,38+2,35)*2*0,2 |  | 161.827 | [13 empty] | VV | 2 | 2 | True | 0 | ROZPOCET
| VV |  | (6,1+2,2)*3,86*2-1,6*2,53*2+(1,6+2,53)*2*0,25 |  | 58.045 | [13 empty] | VV | 2 | 2 | True | 0 | ROZPOCET
| VV |  | 129,3*3,86*2-(3,2)*3,56*2-(3,5)*3,16*2-(2,1+1,15+1,8+1,45+5,65*2+3,85+1,4+5,25+3,65+8,29+6,07+8,15+3,35+5,68*4+5,6+3,87+4,55)*2,01*2 |  | 573.201 | [13 empty] | VV | 2 | 2 | True | 0 | ROZPOCET
| VV |  | "špalety" (3,2+3,56)*2*0,25+(3,5+3,16)*2*0,25 |  | 6.71 | [13 empty] | VV | 2 | 2 | True | 0 | ROZPOCET
| VV |  | "špalety" (2,1+1,15+1,8+1,45+5,65*2+3,85+1,4+5,25+3,65+8,29+6,07+8,15+3,35+5,68*4+5,6+3,87+4,55+21*2,01)*2*0,25 |  | 68.38 | [13 empty] | VV | 2 | 2 | True | 0 | ROZPOCET
| VV |  | 10,6*3,86*2-3,5*2,86*2+(3,5+2,86)*2*0,2 |  | 64.356 | [13 empty] | VV | 2 | 2 | True | 0 | ROZPOCET
| VV |  | 13,1*3,86*2-3,55*2,86*2+(3,55+2,86)*2*0,2 |  | 83.39 | [13 empty] | VV | 2 | 2 | True | 0 | ROZPOCET
| VV |  | (6,7*2)*3,86*2-1,38*2,35*2+(1,38+2,35)*2*0,25 |  | 98.827 | [13 empty] | VV | 2 | 2 | True | 0 | ROZPOCET
| VV |  | (3,2+8,8+1,9)*3,86*2-4,3*2,86*2+(4,3+2,86)*2*0,2 |  | 85.576 | [13 empty] | VV | 2 | 2 | True | 0 | ROZPOCET
| VV |  | Mezisoučet |  | 3913.75 | [13 empty] | VV | 2 | 3 | True | 0 | ROZPOCET
| VV |  | "2.NP" | [15 empty] | VV | 2 | 1 | True | 0 | ROZPOCET
| VV |  | "výkres tvaru, délka a výška x 2 - otvory x 2" | [15 empty] | VV | 2 | 1 | True | 0 | ROZPOCET
| VV |  | 81,7*4,04*2-(6,45+3+2,85+4,45+6,45)*2,86*2-(3,45)*3,34*2 |  | 504.386 | [13 empty] | VV | 2 | 2 | True | 0 | ROZPOCET
| VV |  | +(6,45+3+2,85+4,45+6,45+5*2,86)*2*0,25+(3,45+3,34)*2*0,25 |  | 22.145 | [13 empty] | VV | 2 | 2 | True | 0 | ROZPOCET
| VV |  | (24,8+22,0+9,7+0,6+6,5)*4,04*2 |  | 513.888 | [13 empty] | VV | 2 | 2 | True | 0 | ROZPOCET
| VV |  | 34,7*3,82*2-(2,56+3,65)*3,46*2-(4,475)*2,01*2+(2,56+3,65+3,46*2)*2*0,25+(4,475+2,01)*2*0,25 |  | 213.953 | [13 empty] | VV | 2 | 2 | True | 0 | ROZPOCET
| VV |  | (4,2+7,85+4,7)*3,82*2-3,5*2,86*2+(3,5+2,86)*2*0,2 |  | 110.494 | [13 empty] | VV | 2 | 2 | True | 0 | ROZPOCET
| VV |  | (3,95)*3,82*2 |  | 30.178 | [13 empty] | VV | 2 | 2 | True | 0 | ROZPOCET
| VV |  | (15,6)*3,82*2-7,0*2,86*2-1,4*2,86*2-6,52*2,86*2+(7,0+2,86)*2*0,2+(1,4+2,86)*2*0,2+(6,52+2,86)*2*0,2 |  | 43.242 | [13 empty] | VV | 2 | 2 | True | 0 | ROZPOCET
| VV |  | (2,0)*3,82*2 |  | 15.28 | [13 empty] | VV | 2 | 2 | True | 0 | ROZPOCET
| VV |  | (12,2)*3,82*2-1,4*2,53*2+(1,4+2,53)*2*0,2 |  | 87.696 | [13 empty] | VV | 2 | 2 | True | 0 | ROZPOCET
| VV |  | (5,8)*3,82*2-3,01*2,86*2+(3,01+2,86)*2*0,2 |  | 29.443 | [13 empty] | VV | 2 | 2 | True | 0 | ROZPOCET
| VV |  | (20,85)*3,82*2-(3,95+4,47)*2,01*2-(6,72)*3,16*2+(3,95+4,47+2*2,01)*2*0,25+(6,72+3,16)*2*0,25 |  | 94.135 | [13 empty] | VV | 2 | 2 | True | 0 | ROZPOCET
| VV |  | 135*3,82*2-(6,69)*3,16*2-(3,2)*3,52*2-(0,97+2,33+3,2+7,42+4,32+8,37*2+6,45+4,25+7,58+3,7+5,65+5,57+0,65+3,35)*2,01*2-(2,32+8,05+2,32)*2,51*2 |  | 612.724 | [13 empty] | VV | 2 | 2 | True | 0 | ROZPOCET
| VV |  | (6,69+3,16)*2*0,25+(3,2+3,52)*2*0,25+(0,97+2,33+3,2+7,42+4,32+8,37*2+6,45+4,25+7,58+3,7+5,65+5,57+0,65+3,35+15*2,01)*2*0,25 |  | 59.45 | [13 empty] | VV | 2 | 2 | True | 0 | ROZPOCET
| VV |  | (2,32+8,05+2,32+3*2,51)*2*0,25 |  | 10.11 | [13 empty] | VV | 2 | 2 | True | 0 | ROZPOCET
| VV |  | (2,7+2,4*3+2,7)*3,82*2 |  | 96.264 | [13 empty] | VV | 2 | 2 | True | 0 | ROZPOCET
| VV |  | ((2,62+0,7)*2*3,82+(0,3+1,92)*2*3,82)*2 |  | 84.651 | [13 empty] | VV | 2 | 2 | True | 0 | ROZPOCET
| VV |  | (15,8)*3,82*2-6,5*2,86*2-1,31*0,65*2+(6,5+2,86)*2*0,2+(1,31+0,65)*2*0,2 |  | 86.357 | [13 empty] | VV | 2 | 2 | True | 0 | ROZPOCET
| VV |  | (10,1)*3,82*2-1,4*2,35*2+(1,4+2,35)*2*0,2 |  | 72.084 | [13 empty] | VV | 2 | 2 | True | 0 | ROZPOCET
| VV |  | (16,3)*3,82*2-6,2*2,86*2+(6,2+2,86)*2*0,2 |  | 92.692 | [13 empty] | VV | 2 | 2 | True | 0 | ROZPOCET
| VV |  | 123,3*3,86*2-(4,1+4,15+5,65*2+4,85+2,75+1,4+0,65+6,43+6,51+6,12+5,65*3+5,6*2+5,55+3,65+4,55)*2,01*2-(3,2)*3,86*2-(1,91+2,03)*2,41*2 |  | 545.738 | [13 empty] | VV | 2 | 2 | True | 0 | ROZPOCET
| VV |  | +(4,1+4,15+5,65*2+4,85+2,75+1,4+0,65+6,43+6,51+6,12+5,65*3+5,6*2+5,55+3,65+4,55+19*2,01)*2*0,25+(3,2+3,86)*2*0,25+(1,91+2,03+2*2,41)*2*0,25 |  | 72.085 | [13 empty] | VV | 2 | 2 | True | 0 | ROZPOCET
| VV |  | 10,6*3,86*2-3,5*2,86*2+(3,5+2,86)*2*0,2 |  | 64.356 | [13 empty] | VV | 2 | 2 | True | 0 | ROZPOCET
| VV |  | 13,1*3,86*2-3,55*2,86*2+(3,55+2,86)*2*0,2 |  | 83.39 | [13 empty] | VV | 2 | 2 | True | 0 | ROZPOCET
| VV |  | (6,7*2)*3,86*2-1,4*2,35*2+(1,4+2,35)*2*0,2 |  | 98.368 | [13 empty] | VV | 2 | 2 | True | 0 | ROZPOCET
| VV |  | (3,2+9,05+1,9)*3,86*2-4,3*2,86*2+(4,3+2,86)*2*0,2 |  | 87.506 | [13 empty] | VV | 2 | 2 | True | 0 | ROZPOCET
| VV |  | Mezisoučet |  | 3730.615 | [13 empty] | VV | 2 | 3 | True | 0 | ROZPOCET
| VV |  | "3.NP" | [15 empty] | VV | 2 | 1 | True | 0 | ROZPOCET
| VV |  | "výkres tvaru, délka a výška x 2 - otvory x 2" | [15 empty] | VV | 2 | 1 | True | 0 | ROZPOCET
| VV |  | 242,6*3,86*2-(7,125+1,02+3,2+6,69)*3,16*2-(3,65+2,56)*3,46*2-(3,2)*3,86*2-(2,32+8,05+2,32)*2,51*2 |  | 1627.51 | [13 empty] | VV | 2 | 2 | True | 0 | ROZPOCET
| VV |  | -(2,55*2+4,85+4,6+1,22+5,85+4,47+4,45+5,85*2+2,85+3,45+0,97+1,68+3,2+7,62+4,32+8,37+6,45+8,37+4,25+7,58+3,71+5,65+5,57+4,9)*2,01*2 |  | -487.144 | [13 empty] | VV | 2 | 2 | True | 0 | ROZPOCET
| VV |  | (7,125+1,02+3,2+6,69+4*3,16)*2*0,25+(3,65+2,56+2*3,46)*2*0,25+(3,2+3,86)*2*0,25+(2,32+8,05+2,32+3*2,51)*2*0,25 |  | 35.543 | [13 empty] | VV | 2 | 2 | True | 0 | ROZPOCET
| VV |  | (2,55*2+4,85+4,6+1,22+5,85+4,47+4,45+5,85*2+2,85+3,45+0,97+1,68+3,2+7,62+4,32+8,37+6,45+8,37+4,25+7,58+3,71+5,65+5,57+4,9+26*2,01)*2*0,25 |  | 86.72 | [13 empty] | VV | 2 | 2 | True | 0 | ROZPOCET
| VV |  | 4,15*3,21*2+(7,85+4,7)*3,86*2-3,5*2,86*2+(3,5+2,86)*2*0,2 |  | 106.053 | [13 empty] | VV | 2 | 2 | True | 0 | ROZPOCET
| VV |  | 15,6*3,86*2-7*2,86*2-6,52*2,86*2-1,4*2,86*2+(7+2,86)*2*0,2+(6,52+2,86)*2*0,2+(1,4+2,86)*2*0,2 |  | 44.49 | [13 empty] | VV | 2 | 2 | True | 0 | ROZPOCET
| VV |  | 8,5*3,86*2-1,4*2,53*2+(1,4+2,53)*2*0,25 |  | 60.501 | [13 empty] | VV | 2 | 2 | True | 0 | ROZPOCET
| VV |  | 5,8*3,86*2-3,01*2,86*2+(3,01+2,86)*2*0,2 |  | 29.907 | [13 empty] | VV | 2 | 2 | True | 0 | ROZPOCET
| VV |  | (2,7*2+2,4*3)*3,86*2 |  | 97.272 | [13 empty] | VV | 2 | 2 | True | 0 | ROZPOCET
| VV |  | ((2,62+0,7)*2*3,86+(1,92+0,3)*2*3,86-1,92*2,86*2+(1,92+2,86)*0,2*2)*2 |  | 67.397 | [13 empty] | VV | 2 | 2 | True | 0 | ROZPOCET
| VV |  | (15,8+9,9)*3,86*2-6,5*2,86*2-1,31*0,65*2-1,38*2,35*2+(6,5+2,86)*2*0,2+(1,31+0,65)*2*0,2+(1,38+2,35)*2*0,2 |  | 159.055 | [13 empty] | VV | 2 | 2 | True | 0 | ROZPOCET
| VV |  | 16,3*3,86*2-6,2*2,86*2+(6,2+2,86)*2*0,2 |  | 93.996 | [13 empty] | VV | 2 | 2 | True | 0 | ROZPOCET
| VV |  | 117,5*3,86*2-(4,1+4,15+5,65*2+3,85+1,4+4,15+8,34+6,51+6,11+4,85+5,65*2+5,6+5,55+5,6+3,35+4,0)*2,01*2-(3,2)*3,86*2-(2,03)*2,41*2 |  | 510.168 | [13 empty] | VV | 2 | 2 | True | 0 | ROZPOCET
| VV |  | (4,1+4,15+5,65*2+3,85+1,4+4,15+8,34+6,51+6,11+4,85+5,65*2+5,6+5,55+5,6+3,35+4,0+18*2,01)*2*0,25+(3,2+3,86)*2*0,25+(2,03+2,41)*2*0,25 |  | 68.92 | [13 empty] | VV | 2 | 2 | True | 0 | ROZPOCET
| VV |  | 10,6*3,86*2-3,5*2,86*2+(3,5+2,86)*2*0,2 |  | 64.356 | [13 empty] | VV | 2 | 2 | True | 0 | ROZPOCET
| VV |  | 13,1*3,86*2-3,55*2,86*2+(3,55+2,86)*2*0,2 |  | 83.39 | [13 empty] | VV | 2 | 2 | True | 0 | ROZPOCET
| VV |  | (6,7*2)*3,86*2-1,38*2,35*2+(1,38+2,35)*2*0,25 |  | 98.827 | [13 empty] | VV | 2 | 2 | True | 0 | ROZPOCET
| VV |  | (3,2+9,05+1,9)*3,86*2-4,3*2,86*2+(4,3+2,86)*2*0,2 |  | 87.506 | [13 empty] | VV | 2 | 2 | True | 0 | ROZPOCET
| VV |  | Mezisoučet |  | 2834.467 | [13 empty] | VV | 2 | 3 | True | 0 | ROZPOCET
| VV |  | "4.NP" | [15 empty] | VV | 2 | 1 | True | 0 | ROZPOCET
| VV |  | "výkres tvaru, délka a výška x 2 - otvory x 2" | [15 empty] | VV | 2 | 1 | True | 0 | ROZPOCET
| VV |  | 111,3*3,86*2-(4,1+4,15+5,65*2+3,85+1,4+1,05+6,24+6,51+8,15+5,65*2+5,57+5,52+5,6+3,35+4,0)*2,01*2-(3,2)*3,86*2-(1,91)*2,41*2 |  | 495.324 | [13 empty] | VV | 2 | 2 | True | 0 | ROZPOCET
| VV |  | (4,1+4,15+5,65*2+3,85+1,4+1,05+6,24+6,51+8,15+5,65*2+5,57+5,52+5,6+3,35+4,0+2,01*17)*2*0,25+(3,2+3,86)*2*0,25+(1,91+2,41)*2*0,25 |  | 63.82 | [13 empty] | VV | 2 | 2 | True | 0 | ROZPOCET
| VV |  | 10,6*3,86*2-3,5*2,86*2+(3,5+2,86)*2*0,2 |  | 64.356 | [13 empty] | VV | 2 | 2 | True | 0 | ROZPOCET
| VV |  | 13,1*3,86*2-3,55*2,86*2+(3,55+2,86)*2*0,2 |  | 83.39 | [13 empty] | VV | 2 | 2 | True | 0 | ROZPOCET
| VV |  | (6,7+6,95)*3,86*2-1,4*2,35*2+(1,4+2,35)*2*0,25 |  | 100.673 | [13 empty] | VV | 2 | 2 | True | 0 | ROZPOCET
| VV |  | (3,2+8,8+1,9)*3,86*2-4,3*2,86*2+(4,3+2,86)*2*0,2 |  | 85.576 | [13 empty] | VV | 2 | 2 | True | 0 | ROZPOCET
| VV |  | 242,6*3,86*2-(6,72+1,02+6,69)*3,16*2-(3,65+2,56)*3,46*2-(3,2)*3,86*2-(2,32+8,05+2,32)*2,51*2 |  | 1650.293 | [13 empty] | VV | 2 | 2 | True | 0 | ROZPOCET
| VV |  | -(2,55+4,9+4,72+5,85*2+2,99+4,45+5,85+7,17+2,85+3,45+2,55+0,97+3,11+3,2+7,35+3,67+8,37*2+6,45+4,25+7,58+1,7+1,1+5,65+5,35+4,9)*2,01*2 |  | -503.304 | [13 empty] | VV | 2 | 2 | True | 0 | ROZPOCET
| VV |  | (6,72+1,02+6,69+3,16*3)*2*0,25+(2,32+8,05+2,32+2,51*3)*2*0,25+(3,2+3,86)*2*0,25+(3,65+2,56+3,46*2)*2*0,25 |  | 32.16 | [13 empty] | VV | 2 | 2 | True | 0 | ROZPOCET
| VV |  | (2,55+4,9+4,72+5,85*2+2,99+4,45+5,85+7,17+2,85+3,45+2,55+0,97+3,11+3,2+7,35+3,7+8,37*2+6,45+4,25+7,58+1,7+1,1+5,65+5,35+4,9+2,01*27)*2*0,25 |  | 89.75 | [13 empty] | VV | 2 | 2 | True | 0 | ROZPOCET
| VV |  | (4,15+7,85+4,7)*3,86*2-3,5*2,86*2+(3,5+2,86)*2*0,2 |  | 111.448 | [13 empty] | VV | 2 | 2 | True | 0 | ROZPOCET
| VV |  | 15,6*3,86*2-7,0*2,86*2-6,52*2,86*2-1,4*2,86*2+(7,0+2,86+6,52+2,86+1,4+2,86)*2*0,2 |  | 44.49 | [13 empty] | VV | 2 | 2 | True | 0 | ROZPOCET
| VV |  | 8,5*3,86*2-1,4*2,53*2+(1,4+2,53)*2*0,25 |  | 60.501 | [13 empty] | VV | 2 | 2 | True | 0 | ROZPOCET
| VV |  | 5,8*3,86*2-3,01*2,86*2+(3,01+2,86)*2*0,2 |  | 29.907 | [13 empty] | VV | 2 | 2 | True | 0 | ROZPOCET
| VV |  | (0,7*2,6-0,3*1,9)*3,86*2-1,92*2,86*2+(1,92+2,86)*2*0,2 |  | 0.58 | [13 empty] | VV | 2 | 2 | True | 0 | ROZPOCET
| VV |  | 2,7*3,86*2*2 |  | 41.688 | [13 empty] | VV | 2 | 2 | True | 0 | ROZPOCET
| VV |  | 2,4*3,86*2*3 |  | 55.584 | [13 empty] | VV | 2 | 2 | True | 0 | ROZPOCET
| VV |  | 15,8*3,86*2-6,8*2,86*2-1,3*0,65*2+(6,8+2,86+1,3+0,65)*2*0,2 |  | 86.034 | [13 empty] | VV | 2 | 2 | True | 0 | ROZPOCET
| VV |  | 16,3*3,86*2-6,2*2,86*2+(6,2+2,86)*2*0,2 |  | 93.996 | [13 empty] | VV | 2 | 2 | True | 0 | ROZPOCET
| VV |  | (3,2+6,7)*3,86*2-1,4*2,35*2+(1,4+2,35)*2*0,2 |  | 71.348 | [13 empty] | VV | 2 | 2 | True | 0 | ROZPOCET
| VV |  | Mezisoučet 4.NP |  | 2757.614 | [13 empty] | VV | 2 | 3 | True | 0 | ROZPOCET
| VV |  | "5.NP" | [15 empty] | VV | 2 | 1 | True | 0 | ROZPOCET
| VV |  | "výkres tvaru, délka a výška x 2 - otvory x 2" | [15 empty] | VV | 2 | 1 | True | 0 | ROZPOCET
| VV |  | (96,7*3,86-(4,1+4,15*2+5,65*3+6,4+3,85+6,33+1,45+2,55+5,55+5,52+2,9+1,725+3,35)*2,01-3,2*3,16-1,91*2,41)*2 |  | 439.814 | [13 empty] | VV | 2 | 2 | True | 0 | ROZPOCET
| VV |  | +(4,1+4,15*2+5,65*3+6,4+3,85+6,33+1,45+2,55+5,55+5,52+2,9+1,725+3,35+16*2,01)*2*0,25+(3,2+3,16)*2*0,25+(1,91+2,41)*2*0,25 |  | 55.908 | [13 empty] | VV | 2 | 2 | True | 0 | ROZPOCET
| VV |  | 10,6*3,86*2-3,5*2,86+(3,5+2,86)*2*0,2 |  | 74.366 | [13 empty] | VV | 2 | 2 | True | 0 | ROZPOCET
| VV |  | 13,1*3,86*2-3,55*2,86*2+(3,55+2,86)*2*0,2 |  | 83.39 | [13 empty] | VV | 2 | 2 | True | 0 | ROZPOCET
| VV |  | (6,7*2)*3,86*2-1,385*2,35*2+(1,385+2,35)*2*0,2 |  | 98.433 | [13 empty] | VV | 2 | 2 | True | 0 | ROZPOCET
| VV |  | (3,2+1,9+9,1)*3,86*2-4,3*2,86*2+(4,3+2,86)*2*0,2 |  | 87.892 | [13 empty] | VV | 2 | 2 | True | 0 | ROZPOCET
| VV |  | (241*3,86-(6,76+0,97+3,65+2,56+6,69)*3,16-(2,32+8,05+2,32)*2,51-(3,2)*3,86-(1,675)*2,41)*2 |  | 1633.657 | [13 empty] | VV | 2 | 2 | True | 0 | ROZPOCET
| VV |  | -(2,55+4,9+4,72+5,85*3+3+4,45+2,25+4,02+2,85+3,45+2,74+0,97+3,11+3,2+7,62+1,15+5,8+6,45+1,38+1,15+7,58+1,66+5,57*2+4,84)*2,01*2 |  | -436.291 | [13 empty] | VV | 2 | 2 | True | 0 | ROZPOCET
| VV |  | (6,76+0,97+3,65+2,56+6,69+5*3,16)*2*0,25+(2,32+8,05+2,32+3*2,51)*2*0,25+(3,2+3,86)*2*0,25+(1,675+2,41)*2*0,25 |  | 33.898 | [13 empty] | VV | 2 | 2 | True | 0 | ROZPOCET
| VV |  | (2,55+4,9+4,72+5,85*3+3+4,45+2,25+4,02+2,85+3,45+2,74+0,97+3,11+3,2+7,62+1,15+5,8+6,45+1,38+1,15+7,58+1,66+5,57*2+4,84+27*2,01)*2*0,25 |  | 81.4 | [13 empty] | VV | 2 | 2 | True | 0 | ROZPOCET
| VV |  | 16,3*3,86*2-6,2*2,86*2+(6,2+2,86)*2*0,2 |  | 93.996 | [13 empty] | VV | 2 | 2 | True | 0 | ROZPOCET
| VV |  | 10,1*3,86*2-1,38*2,35*2+(1,3+2,35)*2*0,2 |  | 72.946 | [13 empty] | VV | 2 | 2 | True | 0 | ROZPOCET
| VV |  | 15,8*3,86*2-6,5*2,86*2-1,31*0,65*2+(6,5+2,86)*2*0,2+(1,31+0,65)*2*0,2 |  | 87.621 | [13 empty] | VV | 2 | 2 | True | 0 | ROZPOCET
| VV |  | (7,85+4,7)*3,86*2-3,5*2,86*2+(3,5+2,86)*2*0,2 |  | 79.41 | [13 empty] | VV | 2 | 2 | True | 0 | ROZPOCET
| VV |  | 4,125*3,21*2 |  | 26.483 | [13 empty] | VV | 2 | 2 | True | 0 | ROZPOCET
| VV |  | (15,6*3,86-1,4*2,86-7,0*2,86-6,525*2,86)*2+(1,4+2,85+7,0+2,86+6,52+2,86)*2*0,2 |  | 44.457 | [13 empty] | VV | 2 | 2 | True | 0 | ROZPOCET
| VV |  | (8,5*3,86-1,4*2,53)*2+(1,4+2,53)*0,2*2 |  | 60.108 | [13 empty] | VV | 2 | 2 | True | 0 | ROZPOCET
| VV |  | (5,7*3,86-3,01*2,86)*2+(3,01+2,86)*2*0,2 |  | 29.135 | [13 empty] | VV | 2 | 2 | True | 0 | ROZPOCET
| VV |  | (2,7*2+2,4*3)*3,86*2 |  | 97.272 | [13 empty] | VV | 2 | 2 | True | 0 | ROZPOCET
| VV |  | (2,62+0,7+1,92+0,3)*2*3,86-1,92*2,86*2+(1,92+2,86)*2*0,2 |  | 33.698 | [13 empty] | VV | 2 | 2 | True | 0 | ROZPOCET
| VV |  | (2,62+0,7+1,92+0,3)*2*3,86-1,92*2,86*2+(1,92+2,86)*2*0,2 |  | 33.698 | [13 empty] | VV | 2 | 2 | True | 0 | ROZPOCET
| VV |  | Mezisoučet 5.NP |  | 2811.291 | [13 empty] | VV | 2 | 3 | True | 0 | ROZPOCET
| VV |  | "6.NP" | [15 empty] | VV | 2 | 1 | True | 0 | ROZPOCET
| VV |  | "výkres tvaru, délka a výška x 2 - otvory x 2" | [15 empty] | VV | 2 | 1 | True | 0 | ROZPOCET
| VV |  | (219*3,86-6,5*2,86-1,1*0,5-1,315*0,65-0,6*0,85-0,9*0,73-2,025*3,16-2,325*2,51-8,05*2,51-2,325*2,51)*2 |  | 1571.805 | [13 empty] | VV | 2 | 2 | True | 0 | ROZPOCET
| VV |  | (-1,2*0,65*2-1,4*2,4-1,1*0,6-1,3*0,81*3-3,2*3,16)*2 |  | -37.702 | [13 empty] | VV | 2 | 2 | True | 0 | ROZPOCET
| VV |  | (6,5+2,86+1,1+0,5+1,315+0,65+0,6+0,85+0,9+0,73+2,025+3,16+2,325+2,51+8,05+2,51+2,325+2,51+1,2+0,65+2+1,4+2,4+1,1+0,6+1,3+0,81+3+3,2+3,16)*2*0,25 |  | 31.12 | [13 empty] | VV | 2 | 2 | True | 0 | ROZPOCET
| VV |  | (11,25*3,86)*2 |  | 86.85 | [13 empty] | VV | 2 | 2 | True | 0 | ROZPOCET
| VV |  | (10,1*3,86-1,4*2,35+(1,4+2,35)*0,25)*2 |  | 73.267 | [13 empty] | VV | 2 | 2 | True | 0 | ROZPOCET
| VV |  | (14,35*3,86-6,2*2,86+(6,2+2,86)*0,2)*2 |  | 78.942 | [13 empty] | VV | 2 | 2 | True | 0 | ROZPOCET
| VV |  | (21,35*3,86-1,4*2,4+(1,4+2,4)*0,25)*2+0,9*3,86*2 |  | 166.95 | [13 empty] | VV | 2 | 2 | True | 0 | ROZPOCET
| VV |  | (6,45+4,45)*3,86-1,925*2,86*2+(1,925+2,86)*2*0,2 |  | 32.977 | [13 empty] | VV | 2 | 2 | True | 0 | ROZPOCET
| VV |  | (6,45+4,45)*3,86-1,925*2,86*2+(1,925+2,86)*2*0,2 |  | 32.977 | [13 empty] | VV | 2 | 2 | True | 0 | ROZPOCET
| VV |  | (2,55*2+2,4*3)*3,86*2 |  | 94.956 | [13 empty] | VV | 2 | 2 | True | 0 | ROZPOCET
| VV |  | 9,65*3,86*2 |  | 74.498 | [13 empty] | VV | 2 | 2 | True | 0 | ROZPOCET
| VV |  | (8,51*3,86-1,4*2,53+(1,4+2,53)*0,25)*2 |  | 60.578 | [13 empty] | VV | 2 | 2 | True | 0 | ROZPOCET
| VV |  | (5,71*3,86-3,01*2,86+(3,01+2,86)*0,2)*2 |  | 29.212 | [13 empty] | VV | 2 | 2 | True | 0 | ROZPOCET
| VV |  | (5,6*3,86+15,6*3,86-1,4*2,86+(1,4+2,86)*0,2-7*2,86+(7+2,86)*0,2-6,525*2,86+(6,53+2,86)*0,2)*2 |  | 87.697 | [13 empty] | VV | 2 | 2 | True | 0 | ROZPOCET
| VV |  | 4,15*3,86*2 |  | 32.038 | [13 empty] | VV | 2 | 2 | True | 0 | ROZPOCET
| VV |  | (10*3,86-1,6*2,45+(1,6+2,45)*0,2+0,625*3,86+4,7*3,86-3,5*2,86+(3,5+2,86)*0,2)*2 |  | 94.613 | [13 empty] | VV | 2 | 2 | True | 0 | ROZPOCET
| VV |  | Mezisoučet 6.NP |  | 2510.778 | [13 empty] | VV | 2 | 3 | True | 0 | ROZPOCET
| VV | bedněnístěn | Součet |  | 32024.249 | [13 empty] | VV | 2 | 4 | True | 1 | ROZPOCET
16 | K | 311351122 | Odstranění oboustranného bednění nosných nadzákladových zdí | m2 | 32024.249 |  | 0 | CS ÚRS 2018 01 |  |  | základní |  | 0 | 0 | 0 | 0 | 0 | 4 | K | 2 |  |  |  | ROZPOCET |  |  |  |  | 0 | 0 | 0 | 0 | 0 | 1 | 0 | 4 | 2025611842
| PP |  | Bednění nadzákladových zdí nosných rovné oboustranné za každou stranu odstranění | [15 empty] | PP | 2
17 | K | 311361821 | Výztuž nosných zdí betonářskou ocelí 10 505 | t | 451.013 |  | 0 | CS ÚRS 2018 01 |  |  | základní |  | 0 | 1.0488 | 473.0269 | 0 | 0 | 4 | K | 2 |  |  |  | ROZPOCET |  |  |  |  | 0 | 0 | 0 | 0 | 0 | 1 | 0 | 4 | -703931744
| PP |  | Výztuž nadzákladových zdí nosných svislých nebo odkloněných od svislice, rovných nebo oblých z betonářské oceli 10 505 (R) nebo BSt 500 | [15 empty] | PP | 2
| VV |  | "odborný odhad stupně vyztužení, množství betonu x stupeň vyztužení" | [15 empty] | VV | 2 | 1 | True | 0 | ROZPOCET
| VV |  | (zdivobvod3PP+zdiobvod2PP+zdiobvod1PP)*0,14+(zdivo3PP+zdivo2PP+zdivo1PP)*0,11 |  | 222.035 | [13 empty] | VV | 2 | 2 | True | 0 | ROZPOCET
| VV |  | (zdivo1NP+zdivo2NP+zdivo3NP+zdivo4NP+zdivo5NP+zdivo6NP)*0,11 |  | 228.978 | [13 empty] | VV | 2 | 2 | True | 0 | ROZPOCET
| VV |  | Součet |  | 451.013 | [13 empty] | VV | 2 | 4 | True | 1 | ROZPOCET
18 | K | 330321610 | Sloupy nebo pilíře ze ŽB tř. C 30/37 bez výztuže | m3 | 235.8 |  | 0 | CS ÚRS 2018 01 |  |  | základní |  | 0 | 2.4533 | 578.4858 | 0 | 0 | 4 | K | 2 |  |  |  | ROZPOCET |  |  |  |  | 0 | 0 | 0 | 0 | 0 | 1 | 0 | 4 | 1417944640
| PP |  | Sloupy, pilíře, táhla, rámové stojky, vzpěry z betonu železového (bez výztuže) bez zvláštních nároků na vliv prostředí tř. C 30/37 XC1 | [15 empty] | PP | 2
| P |  | Poznámka k položce: tř. betonové směsi C 30/37 XC1, Cl 0,4, S3, Dmax 22 mm | [15 empty] | P | 2
| VV |  | "1.NP" | [15 empty] | VV | 2 | 1 | True | 0 | ROZPOCET
| VV |  | "dle výkresu tvaru 2.NP, posluchárna, průřez x výška x počet" 0,32*0,5*2,55*(2) |  | 0.816 | [13 empty] | VV | 2 | 2 | True | 0 | ROZPOCET
| VV |  | "dle výkresu tvaru 2.NP, posluchárna, průřez x výška x počet" 0,5*0,5*2,55*(2) |  | 1.275 | [13 empty] | VV | 2 | 2 | True | 0 | ROZPOCET
| VV |  | "dle výkresu tvaru 2.NP, podluchárna, průřez x výška x počet" 0,7*0,5*3,86*(2) |  | 2.702 | [13 empty] | VV | 2 | 2 | True | 0 | ROZPOCET
| VV |  | "dle výkresu tvaru 2.NP, podluchárna, průřez x výška x počet" 0,32*0,2*3,86*(2) |  | 0.494 | [13 empty] | VV | 2 | 2 | True | 0 | ROZPOCET
| VV |  | "dle výkresu tvaru 2.NP, podluchárna, průřez x výška x počet" 0,5*0,5*3,21*(2) |  | 1.605 | [13 empty] | VV | 2 | 2 | True | 0 | ROZPOCET
| VV |  | "dle výkresu tvaru 2.NP, podluchárna, průřez x výška x počet" 0,5*0,5*3,31*(1) |  | 0.828 | [13 empty] | VV | 2 | 2 | True | 0 | ROZPOCET
| VV |  | "dle výkresu tvaru 2.NP, podluchárna, průřez x výška x počet" 0,5*0,5*0,3*(1) |  | 0.075 | [13 empty] | VV | 2 | 2 | True | 0 | ROZPOCET
| VV |  | "dle výkresu tvaru 2.NP, podluchárna, průřez x výška x počet" 0,5*0,5*3,86*(7) |  | 6.755 | [13 empty] | VV | 2 | 2 | True | 0 | ROZPOCET
| VV |  | "dle výkresu tvaru 2.NP, podluchárna, průřez x výška x počet" 0,5*0,5*3,71*(26+9) |  | 32.463 | [13 empty] | VV | 2 | 2 | True | 0 | ROZPOCET
| VV |  | "dle výkresu tvaru 2.NP, podluchárna, průřez x výška x počet" 0,5*0,5*3,66*(0+5) |  | 4.575 | [13 empty] | VV | 2 | 2 | True | 0 | ROZPOCET
| VV |  | "dle výkresu tvaru 2.NP, podluchárna, průřez x výška x počet" 0,3*0,5*3,86*(2) |  | 1.158 | [13 empty] | VV | 2 | 2 | True | 0 | ROZPOCET
| VV |  | "dle výkresu tvaru 2.NP, podluchárna, průřez x výška x počet" 0,3*0,5*3,16*(2) |  | 0.948 | [13 empty] | VV | 2 | 2 | True | 0 | ROZPOCET
| VV |  | "dle výkresu tvaru 2.NP, podluchárna, průřez x výška x počet" 0,9*0,25*3,86*(4) |  | 3.474 | [13 empty] | VV | 2 | 2 | True | 0 | ROZPOCET
| VV | pilíř1NP | Mezisoučet |  | 57.168 | [13 empty] | VV | 2 | 3 | True | 0 | ROZPOCET
| VV |  | "2.NP" | [15 empty] | VV | 2 | 1 | True | 0 | ROZPOCET
| VV |  | "dle výkresu tvaru 2.NP, průřez x výška x počet" 0,75*0,25*3,16*(1) |  | 0.593 | [13 empty] | VV | 2 | 2 | True | 0 | ROZPOCET
| VV |  | "dle výkresu tvaru 2.NP, průřez x výška x počet" 0,5*0,3*3,16*(4) |  | 1.896 | [13 empty] | VV | 2 | 2 | True | 0 | ROZPOCET
| VV |  | "dle výkresu tvaru 2.NP, průřez x výška x počet" 0,9*0,25*3,16*(4) |  | 2.844 | [13 empty] | VV | 2 | 2 | True | 0 | ROZPOCET
| VV |  | "dle výkresu tvaru 2.NP, průřez x výška x počet" 0,5*0,5*3,71*(24+13) |  | 34.318 | [13 empty] | VV | 2 | 2 | True | 0 | ROZPOCET
| VV |  | "dle výkresu tvaru 2.NP, průřez x výška x počet" 0,5*0,5*3,86*5 |  | 4.825 | [13 empty] | VV | 2 | 2 | True | 0 | ROZPOCET
| VV | pilíř2NP | Mezisoučet |  | 44.476 | [13 empty] | VV | 2 | 3 | True | 0 | ROZPOCET
| VV |  | "3.NP" | [15 empty] | VV | 2 | 1 | True | 0 | ROZPOCET
| VV |  | "dle výkresu tvaru 3.NP, průřez x výška x počet" 0,9*0,25*3,16*(4) |  | 2.844 | [13 empty] | VV | 2 | 2 | True | 0 | ROZPOCET
| VV |  | "dle výkresu tvaru 3.NP, průřez x výška x počet" 0,5*0,3*3,16*(4) |  | 1.896 | [13 empty] | VV | 2 | 2 | True | 0 | ROZPOCET
| VV |  | "dle výkresu tvaru 3.NP, průřez x výška x počet" 0,5*0,5*3,71*(24+13) |  | 34.318 | [13 empty] | VV | 2 | 2 | True | 0 | ROZPOCET
| VV |  | "dle výkresu tvaru 3.NP, průřez x výška x počet" 0,5*0,5*3,86*2 |  | 1.93 | [13 empty] | VV | 2 | 2 | True | 0 | ROZPOCET
| VV | pilíř3NP | Mezisoučet |  | 40.988 | [13 empty] | VV | 2 | 3 | True | 0 | ROZPOCET
| VV |  | "4.NP" | [15 empty] | VV | 2 | 1 | True | 0 | ROZPOCET
| VV |  | "dle výkresu tvaru 4.NP, průřez x výška x počet" 0,9*0,25*3,16*(4) |  | 2.844 | [13 empty] | VV | 2 | 2 | True | 0 | ROZPOCET
| VV |  | "dle výkresu tvaru 4.NP, průřez x výška x počet" 0,5*0,3*3,16*(4) |  | 1.896 | [13 empty] | VV | 2 | 2 | True | 0 | ROZPOCET
| VV |  | "dle výkresu tvaru 4.NP, průřez x výška x počet" 0,5*0,5*3,71*(24+9) |  | 30.608 | [13 empty] | VV | 2 | 2 | True | 0 | ROZPOCET
| VV |  | "dle výkresu tvaru 4.NP, průřez x výška x počet" 0,5*0,5*3,86*2 |  | 1.93 | [13 empty] | VV | 2 | 2 | True | 0 | ROZPOCET
| VV | pilíř4NP | Mezisoučet |  | 37.278 | [13 empty] | VV | 2 | 3 | True | 0 | ROZPOCET
| VV |  | "5.NP" | [15 empty] | VV | 2 | 1 | True | 0 | ROZPOCET
| VV |  | "dle výkresu tvaru 5.NP, průřez x výška x počet" 0,9*0,25*3,16*(4) |  | 2.844 | [13 empty] | VV | 2 | 2 | True | 0 | ROZPOCET
| VV |  | "dle výkresu tvaru 5.NP, průřez x výška x počet" 0,5*0,3*3,16*(4) |  | 1.896 | [13 empty] | VV | 2 | 2 | True | 0 | ROZPOCET
| VV |  | "dle výkresu tvaru 5.NP, průřez x výška x počet" 0,5*0,5*3,71*(21+10) |  | 28.753 | [13 empty] | VV | 2 | 2 | True | 0 | ROZPOCET
| VV |  | "dle výkresu tvaru 5.NP, průřez x výška x počet" 0,5*0,5*3,86*2 |  | 1.93 | [13 empty] | VV | 2 | 2 | True | 0 | ROZPOCET
| VV | pilíř5NP | Mezisoučet |  | 35.423 | [13 empty] | VV | 2 | 3 | True | 0 | ROZPOCET
| VV |  | "6.NP" | [15 empty] | VV | 2 | 1 | True | 0 | ROZPOCET
| VV |  | "dle výkresu tvaru 6.NP, průřez x výška x počet" 0,5*0,5*3,71*15 |  | 13.913 | [13 empty] | VV | 2 | 2 | True | 0 | ROZPOCET
| VV |  | "dle výkresu tvaru 6.NP, průřez x výška x počet" 0,5*0,5*3,86*2 |  | 1.93 | [13 empty] | VV | 2 | 2 | True | 0 | ROZPOCET
| VV | pilíř6NP | Mezisoučet |  | 15.843 | [13 empty] | VV | 2 | 3 | True | 0 | ROZPOCET
| VV |  | Součet |  | 231.176 | [13 empty] | VV | 2 | 4 | True | 1 | ROZPOCET
| VV |  | 231,176*1,02 'Přepočtené koeficientem množství |  | 235.8 | [13 empty] | VV | 2 | 2 | False | 1 | ROZPOCET
19 | K | 330321715R | Sloupy nebo pilíře z betonu pro prostředí s mrazovými cykly tř. C 50/60 bez výztuže | m3 | 194.817 |  | 0 | CS ÚRS 2018 01 |  |  | základní |  | 0 | 2.4533 | 477.9426 | 0 | 0 | 4 | K | 2 |  |  |  | ROZPOCET |  |  |  |  | 0 | 0 | 0 | 0 | 0 | 1 | 0 | 4 | -2210417
| PP |  | Sloupy, pilíře, táhla, rámové stojky, vzpěry z betonu železového (bez výztuže) pro prostředí s mrazovými cykly tř. C 50/60 XC3, XF1 | [15 empty] | PP | 2
| P |  | Poznámka k položce: tř. betonu C 50/60, XC3, XF1, Cl 0,4, S3, Dmax 22 mm | [15 empty] | P | 2
| VV |  | "3.PP" | [15 empty] | VV | 2 | 1 | True | 0 | ROZPOCET
| VV |  | "výkres tvaru 3.PP, plocha x výška x počet" 0,251*(11,22-8,61)*51 |  | 33.411 | [13 empty] | VV | 2 | 2 | True | 0 | ROZPOCET
| VV |  | "výkres tvaru 3.PP, plocha x výška x počet" 0,216*(11,22-8,46)*2 |  | 1.192 | [13 empty] | VV | 2 | 2 | True | 0 | ROZPOCET
| VV | pilířoblý3PP | Mezisoučet 3.PP |  | 34.603 | [13 empty] | VV | 2 | 3 | True | 0 | ROZPOCET
| VV |  | "2.PP" | [15 empty] | VV | 2 | 1 | True | 0 | ROZPOCET
| VV |  | "výkres tvaru 2.PP, plocha x výška x počet" 0,251*(8,1-4,76)*(4) |  | 3.353 | [13 empty] | VV | 2 | 2 | True | 0 | ROZPOCET
| VV |  | "výkres tvaru 2.PP, plocha x výška x počet" 0,251*(8,16-5,16)*(2) |  | 1.506 | [13 empty] | VV | 2 | 2 | True | 0 | ROZPOCET
| VV |  | "výkres tvaru 2.PP, plocha x výška x počet" 0,251*(8,16-5,31)*(6) |  | 4.292 | [13 empty] | VV | 2 | 2 | True | 0 | ROZPOCET
| VV |  | "výkres tvaru 2.PP, plocha x výška x počet" 0,251*(8,16-5,16)*(5) |  | 3.765 | [13 empty] | VV | 2 | 2 | True | 0 | ROZPOCET
| VV |  | "výkres tvaru 2.PP, plocha x výška x počet" 0,251*(8,16-5,31)*(16+5) |  | 15.022 | [13 empty] | VV | 2 | 2 | True | 0 | ROZPOCET
| VV |  | "výkres tvaru 2.PP, plocha x výška x počet" 0,211*(8,16-4,71)*(2) |  | 1.456 | [13 empty] | VV | 2 | 2 | True | 0 | ROZPOCET
| VV |  | "výkres tvaru 2.PP, plocha x výška x počet" 0,251*(8,16-4,61)*(1) |  | 0.891 | [13 empty] | VV | 2 | 2 | True | 0 | ROZPOCET
| VV | pilířoblý2PP | Mezisoučet 2.PP |  | 30.285 | [13 empty] | VV | 2 | 3 | True | 0 | ROZPOCET
| VV |  | "2.PP" | [15 empty] | VV | 2 | 1 | True | 0 | ROZPOCET
| VV |  | "výkres tvaru 2.PP" 0,55*0,55*(8,96-4,76)*(15+11) |  | 33.033 | [13 empty] | VV | 2 | 2 | True | 0 | ROZPOCET
| VV |  | "výkres tvaru 2.PP" 0,55*0,55*(8,16-5,16)*(3) |  | 2.723 | [13 empty] | VV | 2 | 2 | True | 0 | ROZPOCET
| VV |  | "výkres tvaru 2.PP" 0,5*0,5*(8,16-4,61)*(2) |  | 1.775 | [13 empty] | VV | 2 | 2 | True | 0 | ROZPOCET
| VV |  | "výkres tvaru 2.PP" 0,5*0,5*(8,16-4,76)*(13) |  | 11.05 | [13 empty] | VV | 2 | 2 | True | 0 | ROZPOCET
| VV |  | "výkres tvaru 2.PP" 0,5*0,3*(8,31-5,31)*(2) |  | 0.9 | [13 empty] | VV | 2 | 2 | True | 0 | ROZPOCET
| VV |  | "výkres tvaru 2.PP" (0,5+1,0+1,5)*(8,96-4,61)*0,2 |  | 2.61 | [13 empty] | VV | 2 | 2 | True | 0 | ROZPOCET
| VV |  | "výkres tvaru 2.PP" (1,2*2+0,8*2)*(8,96-4,61)*0,25 |  | 4.35 | [13 empty] | VV | 2 | 2 | True | 0 | ROZPOCET
| VV | pilíř2PP | Mezisoučet 2.PP |  | 56.441 | [13 empty] | VV | 2 | 3 | True | 0 | ROZPOCET
| VV |  | "1.PP" | [15 empty] | VV | 2 | 1 | True | 0 | ROZPOCET
| VV |  | "výkres tvaru 2.PP, plocha x výška x počet" 0,3*0,5*3,16*(2) |  | 0.948 | [13 empty] | VV | 2 | 2 | True | 0 | ROZPOCET
| VV |  | "výkres tvaru 2.PP, plocha x výška x počet" 0,9*0,25*3,86*(5) |  | 4.343 | [13 empty] | VV | 2 | 2 | True | 0 | ROZPOCET
| VV |  | "výkres tvaru 2.PP, plocha x výška x počet" 1,0*0,25*3,86*(4) |  | 3.86 | [13 empty] | VV | 2 | 2 | True | 0 | ROZPOCET
| VV |  | "výkres tvaru 2.PP, plocha x výška x počet" 1,1*0,25*3,86*(4) |  | 4.246 | [13 empty] | VV | 2 | 2 | True | 0 | ROZPOCET
| VV |  | "výkres tvaru 2.PP, plocha x výška x počet" 0,55*0,55*3,71*(14) |  | 15.712 | [13 empty] | VV | 2 | 2 | True | 0 | ROZPOCET
| VV |  | "výkres tvaru 2.PP, plocha x výška x počet" 1,0*0,25*3,71*(1) |  | 0.928 | [13 empty] | VV | 2 | 2 | True | 0 | ROZPOCET
| VV |  | "výkres tvaru 2.PP, plocha x výška x počet" 0,5*0,5*3,71*(40+2) |  | 38.955 | [13 empty] | VV | 2 | 2 | True | 0 | ROZPOCET
| VV |  | "výkres tvaru 2.PP, plocha x výška x počet" 0,7*0,25*3,86*(1) |  | 0.676 | [13 empty] | VV | 2 | 2 | True | 0 | ROZPOCET
| VV | pilíř1PP | Mezisoučet 1.PP |  | 69.668 | [13 empty] | VV | 2 | 3 | True | 0 | ROZPOCET
| VV |  | Součet |  | 190.997 | [13 empty] | VV | 2 | 4 | True | 1 | ROZPOCET
| VV |  | 190,997*1,02 'Přepočtené koeficientem množství |  | 194.817 | [13 empty] | VV | 2 | 2 | False | 1 | ROZPOCET
20 | K | 331351125 | Zřízení bednění čtyřúhelníkových sloupů v do 4 m průřezu do 0,36 m2 | m2 | 2936.988 |  | 0 | CS ÚRS 2018 01 |  |  | základní |  | 0 | 0.0022 | 6.4614 | 0 | 0 | 4 | K | 2 |  |  |  | ROZPOCET |  |  |  |  | 0 | 0 | 0 | 0 | 0 | 1 | 0 | 4 | -2062809986
| PP |  | Bednění hranatých sloupů a pilířů včetně vzepření průřezu pravoúhlého čtyřúhelníka výšky do 4 m, průřezu přes 0,16 m2 zřízení | [15 empty] | PP | 2
| VV |  | "2.PP" | [15 empty] | VV | 2 | 1 | True | 0 | ROZPOCET
| VV |  | "výkres tvaru 2.PP, obvod x výška x počet" 0,55*4*(8,96-4,76)*(15+11) |  | 240.24 | [13 empty] | VV | 2 | 2 | True | 0 | ROZPOCET
| VV |  | "výkres tvaru 2.PP, obvod x výška x počet" 0,55*4*(8,16-5,16)*(3) |  | 19.8 | [13 empty] | VV | 2 | 2 | True | 0 | ROZPOCET
| VV |  | "výkres tvaru 2.PP, obvod x výška x počet" 0,5*4*(8,16-4,61)*(2) |  | 14.2 | [13 empty] | VV | 2 | 2 | True | 0 | ROZPOCET
| VV |  | "výkres tvaru 2.PP, obvod x výška x počet" 0,5*4*(8,16-4,76)*(13) |  | 88.4 | [13 empty] | VV | 2 | 2 | True | 0 | ROZPOCET
| VV |  | "výkres tvaru 2.PP, obvod x výška x počet" (0,5+0,3)*2*(8,31-5,31)*(2) |  | 9.6 | [13 empty] | VV | 2 | 2 | True | 0 | ROZPOCET
| VV |  | "výkres tvaru 2.PP, obvod x výška x počet" (0,5+0,2+1,0+0,2+1,5+0,2)*2*(8,96-4,61) |  | 31.32 | [13 empty] | VV | 2 | 2 | True | 0 | ROZPOCET
| VV |  | "výkres tvaru 2.PP, obvod x výška x počet" (1,2+0,25+0,8+0,25)*2*2*(8,96-4,61) |  | 43.5 | [13 empty] | VV | 2 | 2 | True | 0 | ROZPOCET
| VV |  | Mezisoučet 2.PP |  | 447.06 | [13 empty] | VV | 2 | 3 | True | 0 | ROZPOCET
| VV |  | "1.PP" | [15 empty] | VV | 2 | 1 | True | 0 | ROZPOCET
| VV |  | "výkres tvaru 2.PP, obvod x výška x počet" (0,3+0,5)*2*3,16*(2) |  | 10.112 | [13 empty] | VV | 2 | 2 | True | 0 | ROZPOCET
| VV |  | "výkres tvaru 2.PP, obvod x výška x počet" (0,9+0,25)*2*3,86*(5) |  | 44.39 | [13 empty] | VV | 2 | 2 | True | 0 | ROZPOCET
| VV |  | "výkres tvaru 2.PP, obvod x výška x počet" (1,0+0,25)*2*3,86*(4) |  | 38.6 | [13 empty] | VV | 2 | 2 | True | 0 | ROZPOCET
| VV |  | "výkres tvaru 2.PP, obvoda x výška x počet" (1,1+0,25)*2*3,86*(4) |  | 41.688 | [13 empty] | VV | 2 | 2 | True | 0 | ROZPOCET
| VV |  | "výkres tvaru 2.PP, obvoda x výška x počet" (0,55+0,55)*2*3,71*(14) |  | 114.268 | [13 empty] | VV | 2 | 2 | True | 0 | ROZPOCET
| VV |  | "výkres tvaru 2.PP, obvod x výška x počet" (1,0+0,25)*2*3,71*(1) |  | 9.275 | [13 empty] | VV | 2 | 2 | True | 0 | ROZPOCET
| VV |  | "výkres tvaru 2.PP, obvod x výška x počet" (0,5+0,5)*2*3,71*(40+2) |  | 311.64 | [13 empty] | VV | 2 | 2 | True | 0 | ROZPOCET
| VV |  | "výkres tvaru 2.PP, obvod x výška x počet" (0,7+0,25)*2*3,86*(1) |  | 7.334 | [13 empty] | VV | 2 | 2 | True | 0 | ROZPOCET
| VV |  | Mezisoučet 1.PP |  | 577.307 | [13 empty] | VV | 2 | 3 | True | 0 | ROZPOCET
| VV |  | "1.NP" | [15 empty] | VV | 2 | 1 | True | 0 | ROZPOCET
| VV |  | "dle výkresu tvaru 2.NP, posluchárna, obvod x výška x počet" (0,32+0,5)*2*2,55*(2) |  | 8.364 | [13 empty] | VV | 2 | 2 | True | 0 | ROZPOCET
| VV |  | "dle výkresu tvaru 2.NP, posluchárna, obvod x výška x počet" (0,5+0,5)*2*2,55*(2) |  | 10.2 | [13 empty] | VV | 2 | 2 | True | 0 | ROZPOCET
| VV |  | "dle výkresu tvaru 2.NP, podluchárna, obvod x výška x počet" (0,7+0,5)*2*3,86*(2) |  | 18.528 | [13 empty] | VV | 2 | 2 | True | 0 | ROZPOCET
| VV |  | "dle výkresu tvaru 2.NP, podluchárna, obvodz x výška x počet" (0,32+0,2)*2*3,86*(2) |  | 8.029 | [13 empty] | VV | 2 | 2 | True | 0 | ROZPOCET
| VV |  | "dle výkresu tvaru 2.NP, podluchárna, obvod x výška x počet" (0,5+0,5)*2*3,21*(2) |  | 12.84 | [13 empty] | VV | 2 | 2 | True | 0 | ROZPOCET
| VV |  | "dle výkresu tvaru 2.NP, podluchárna, obvodz x výška x počet" (0,5+0,5)*2*3,31*(1) |  | 6.62 | [13 empty] | VV | 2 | 2 | True | 0 | ROZPOCET
| VV |  | "dle výkresu tvaru 2.NP, podluchárna, obvod x výška x počet" (0,5+0,5)*2*0,3*(1) |  | 0.6 | [13 empty] | VV | 2 | 2 | True | 0 | ROZPOCET
| VV |  | "dle výkresu tvaru 2.NP, podluchárna, obvod x výška x počet" (0,5+0,5)*2*3,86*(7) |  | 54.04 | [13 empty] | VV | 2 | 2 | True | 0 | ROZPOCET
| VV |  | "dle výkresu tvaru 2.NP, podluchárna, obvod x výška x počet" (0,5+0,5)*2*3,71*(26+9) |  | 259.7 | [13 empty] | VV | 2 | 2 | True | 0 | ROZPOCET
| VV |  | "dle výkresu tvaru 2.NP, podluchárna, obvod x výška x počet" (0,5+0,5)*2*3,66*(0+5) |  | 36.6 | [13 empty] | VV | 2 | 2 | True | 0 | ROZPOCET
| VV |  | "dle výkresu tvaru 2.NP, podluchárna, obvod x výška x počet" (0,3+0,5)*2*3,86*(2) |  | 12.352 | [13 empty] | VV | 2 | 2 | True | 0 | ROZPOCET
| VV |  | "dle výkresu tvaru 2.NP, podluchárna, obvod x výška x počet" (0,3+0,5)*2*3,16*(2) |  | 10.112 | [13 empty] | VV | 2 | 2 | True | 0 | ROZPOCET
| VV |  | "dle výkresu tvaru 2.NP, podluchárna, obvod x výška x počet" (0,9+0,25)*2*3,86*(4) |  | 35.512 | [13 empty] | VV | 2 | 2 | True | 0 | ROZPOCET
| VV |  | Mezisoučet |  | 473.497 | [13 empty] | VV | 2 | 3 | True | 0 | ROZPOCET
| VV |  | "2.NP" | [15 empty] | VV | 2 | 1 | True | 0 | ROZPOCET
| VV |  | "dle výkresu tvaru 2.NP, průřez x výška x počet" (0,75+0,25)*2*3,16*(1) |  | 6.32 | [13 empty] | VV | 2 | 2 | True | 0 | ROZPOCET
| VV |  | "dle výkresu tvaru 2.NP, obvod x výška x počet" (0,5+0,3)*2*3,16*(4) |  | 20.224 | [13 empty] | VV | 2 | 2 | True | 0 | ROZPOCET
| VV |  | "dle výkresu tvaru 2.NP, obvod x výška x počet" (0,9+0,25)*2*3,16*(4) |  | 29.072 | [13 empty] | VV | 2 | 2 | True | 0 | ROZPOCET
| VV |  | "dle výkresu tvaru 2.NP, obvod x výška x počet" (0,5+0,5)*2*3,71*(24+13) |  | 274.54 | [13 empty] | VV | 2 | 2 | True | 0 | ROZPOCET
| VV |  | "dle výkresu tvaru 2.NP, obvod x výška x počet" (0,5+0,5)*2*3,86*5 |  | 38.6 | [13 empty] | VV | 2 | 2 | True | 0 | ROZPOCET
| VV |  | Mezisoučet |  | 368.756 | [13 empty] | VV | 2 | 3 | True | 0 | ROZPOCET
| VV |  | "3.NP" | [15 empty] | VV | 2 | 1 | True | 0 | ROZPOCET
| VV |  | "dle výkresu tvaru 3.NP, obvod x výška x počet" (0,9+0,25)*2*3,16*(4) |  | 29.072 | [13 empty] | VV | 2 | 2 | True | 0 | ROZPOCET
| VV |  | "dle výkresu tvaru 3.NP, obvod x výška x počet" (0,5+0,3)*2*3,16*(4) |  | 20.224 | [13 empty] | VV | 2 | 2 | True | 0 | ROZPOCET
| VV |  | "dle výkresu tvaru 3.NP, obvod x výška x počet" (0,5+0,5)*2*3,71*(24+13) |  | 274.54 | [13 empty] | VV | 2 | 2 | True | 0 | ROZPOCET
| VV |  | "dle výkresu tvaru 3.NP, obvod x výška x počet" (0,5+0,5)*2*3,86*2 |  | 15.44 | [13 empty] | VV | 2 | 2 | True | 0 | ROZPOCET
| VV |  | Mezisoučet |  | 339.276 | [13 empty] | VV | 2 | 3 | True | 0 | ROZPOCET
| VV |  | "4.NP" | [15 empty] | VV | 2 | 1 | True | 0 | ROZPOCET
| VV |  | "dle výkresu tvaru 4.NP, obvod x výška x počet" (0,9+0,25)*2*3,16*(4) |  | 29.072 | [13 empty] | VV | 2 | 2 | True | 0 | ROZPOCET
| VV |  | "dle výkresu tvaru 4.NP, obvod x výška x počet" (0,5+0,3)*2*3,16*(4) |  | 20.224 | [13 empty] | VV | 2 | 2 | True | 0 | ROZPOCET
| VV |  | "dle výkresu tvaru 4.NP, obvod x výška x počet" (0,5+0,5)*2*3,71*(24+9) |  | 244.86 | [13 empty] | VV | 2 | 2 | True | 0 | ROZPOCET
| VV |  | "dle výkresu tvaru 4.NP, obvod x výška x počet" (0,5+0,5)*2*3,86*2 |  | 15.44 | [13 empty] | VV | 2 | 2 | True | 0 | ROZPOCET
| VV |  | Mezisoučet 4.NP |  | 309.596 | [13 empty] | VV | 2 | 3 | True | 0 | ROZPOCET
| VV |  | "5.NP" | [15 empty] | VV | 2 | 1 | True | 0 | ROZPOCET
| VV |  | "dle výkresu tvaru 5.NP, obvod x výška x počet" (0,9+0,25)*2*3,16*(4) |  | 29.072 | [13 empty] | VV | 2 | 2 | True | 0 | ROZPOCET
| VV |  | "dle výkresu tvaru 5.NP, obvod x výška x počet" (0,5+0,3)*2*3,16*(4) |  | 20.224 | [13 empty] | VV | 2 | 2 | True | 0 | ROZPOCET
| VV |  | "dle výkresu tvaru 5.NP, obvod x výška x počet" (0,5+0,5)*2*3,71*(21+10) |  | 230.02 | [13 empty] | VV | 2 | 2 | True | 0 | ROZPOCET
| VV |  | "dle výkresu tvaru 5.NP, obvod x výška x počet" (0,5+0,5)*2*3,86*2 |  | 15.44 | [13 empty] | VV | 2 | 2 | True | 0 | ROZPOCET
| VV |  | Mezisoučet 5.NP |  | 294.756 | [13 empty] | VV | 2 | 3 | True | 0 | ROZPOCET
| VV |  | "6.NP" | [15 empty] | VV | 2 | 1 | True | 0 | ROZPOCET
| VV |  | "dle výkresu tvaru 6.NP, obvod x výška x počet" (0,5*4)*3,71*15 |  | 111.3 | [13 empty] | VV | 2 | 2 | True | 0 | ROZPOCET
| VV |  | "dle výkresu tvaru 6.NP, obvod x výška x počet" (0,5*4)*3,86*2 |  | 15.44 | [13 empty] | VV | 2 | 2 | True | 0 | ROZPOCET
| VV |  | Mezisoučet 6.NP |  | 126.74 | [13 empty] | VV | 2 | 3 | True | 0 | ROZPOCET
| VV | bednenisloupu | Součet |  | 2936.988 | [13 empty] | VV | 2 | 4 | True | 1 | ROZPOCET
21 | K | 331351126 | Odstranění bednění čtyřúhelníkových sloupů v do 4 m průřezu do 0,36 m2 | m2 | 2936.988 |  | 0 | CS ÚRS 2018 01 |  |  | základní |  | 0 | 0 | 0 | 0 | 0 | 4 | K | 2 |  |  |  | ROZPOCET |  |  |  |  | 0 | 0 | 0 | 0 | 0 | 1 | 0 | 4 | 173561394
| PP |  | Bednění hranatých sloupů a pilířů včetně vzepření průřezu pravoúhlého čtyřúhelníka výšky do 4 m, průřezu přes 0,16 m2 odstranění | [15 empty] | PP | 2
22 | K | 332351115 | Zřízení bednění kruhových sloupů v do 4 m D do 0,40 m | m2 | 556.613 |  | 0 | CS ÚRS 2018 01 |  |  | základní |  | 0 | 0.00311 | 1.7311 | 0 | 0 | 4 | K | 2 |  |  |  | ROZPOCET |  |  |  |  | 0 | 0 | 0 | 0 | 0 | 1 | 0 | 4 | -9005235
| PP |  | Bednění kruhových a oblých sloupů a pilířů včetně vzepření průřezu kruhového nebo zakřiveného výšky do 4 m, průměru sloupu přes 0,25 do 0,40 m zřízení | [15 empty] | PP | 2
| VV |  | "3.PP" | [15 empty] | VV | 2 | 1 | True | 0 | ROZPOCET
| VV |  | "výkres tvaru 3.PP, obvod x výška x počet" 2,14*(11,22-8,61)*51 |  | 284.855 | [13 empty] | VV | 2 | 2 | True | 0 | ROZPOCET
| VV |  | "výkres tvaru 3.PP, obvod x výška x počet" 2,09*(11,22-8,46)*2 |  | 11.537 | [13 empty] | VV | 2 | 2 | True | 0 | ROZPOCET
| VV |  | Mezisoučet |  | 296.392 | [13 empty] | VV | 2 | 3 | True | 0 | ROZPOCET
| VV |  | "2.PP" | [15 empty] | VV | 2 | 1 | True | 0 | ROZPOCET
| VV |  | "výkres tvaru 2.PP, obvod x výška x počet" 2,14*(8,1-4,76)*(4) |  | 28.59 | [13 empty] | VV | 2 | 2 | True | 0 | ROZPOCET
| VV |  | "výkres tvaru 2.PP, obvod x výška x počet" 2,14*(8,16-5,16)*(2) |  | 12.84 | [13 empty] | VV | 2 | 2 | True | 0 | ROZPOCET
| VV |  | "výkres tvaru 2.PP, obvod x výška x počet" 2,14*(8,16-5,31)*(6) |  | 36.594 | [13 empty] | VV | 2 | 2 | True | 0 | ROZPOCET
| VV |  | "výkres tvaru 2.PP, obvod x výška x počet" 2,14*(8,16-5,16)*(5) |  | 32.1 | [13 empty] | VV | 2 | 2 | True | 0 | ROZPOCET
| VV |  | "výkres tvaru 2.PP, obvod x výška x počet" 2,14*(8,16-5,31)*(16+5) |  | 128.079 | [13 empty] | VV | 2 | 2 | True | 0 | ROZPOCET
| VV |  | "výkres tvaru 2.PP, obvod x výška x počet" 2,09*(8,16-4,71)*(2) |  | 14.421 | [13 empty] | VV | 2 | 2 | True | 0 | ROZPOCET
| VV |  | "výkres tvaru 2.PP, obvod x výška x počet" 2,14*(8,16-4,61)*(1) |  | 7.597 | [13 empty] | VV | 2 | 2 | True | 0 | ROZPOCET
| VV |  | Mezisoučet |  | 260.221 | [13 empty] | VV | 2 | 3 | True | 0 | ROZPOCET
| VV | bednenipiliru | Součet |  | 556.613 | [13 empty] | VV | 2 | 4 | True | 1 | ROZPOCET
23 | K | 332351116 | Odstranění bednění kruhových sloupů v do 4 m D do 0,40 m | m2 | 556.613 |  | 0 | CS ÚRS 2018 01 |  |  | základní |  | 0 | 0 | 0 | 0 | 0 | 4 | K | 2 |  |  |  | ROZPOCET |  |  |  |  | 0 | 0 | 0 | 0 | 0 | 1 | 0 | 4 | -1944503235
| PP |  | Bednění kruhových a oblých sloupů a pilířů včetně vzepření průřezu kruhového nebo zakřiveného výšky do 4 m, průměru sloupu přes 0,25 do 0,40 m odstranění | [15 empty] | PP | 2
24 | K | 332351911R | Příplatek za pohledovost betonu PB3 sloupů a pilířů | m2 | 3493.601 |  | 0 | R položka |  |  | základní |  | 0 | 0 | 0 | 0 | 0 | 4 | K | 2 |  |  |  | ROZPOCET |  |  |  |  | 0 | 0 | 0 | 0 | 0 | 1 | 0 | 4 | 450224033
| PP |  | Příplatek za pohledovost betonu PB3 sloupů a pilířů | [15 empty] | PP | 2
| VV |  | bednenisloupu+bednenipiliru |  | 3493.601 | [13 empty] | VV | 2 | 2 | True | 1 | ROZPOCET
25 | K | 332361821 | Výztuž sloupů oblých betonářskou ocelí 10 505 | t | 75.991 |  | 0 | CS ÚRS 2018 01 |  |  | základní |  | 0 | 1.052 | 79.9403 | 0 | 0 | 4 | K | 2 |  |  |  | ROZPOCET |  |  |  |  | 0 | 0 | 0 | 0 | 0 | 1 | 0 | 4 | 2010249296
| PP |  | Výztuž sloupů, pilířů, rámových stojek, táhel nebo vzpěr oblých svislých nebo šikmých (odkloněných) z betonářské oceli 10 505 (R) nebo BSt 500 | [15 empty] | PP | 2
| VV |  | "odborný odhad stupně vyztužení, množství betonu x stupeň vyztužení" | [15 empty] | VV | 2 | 1 | True | 0 | ROZPOCET
| VV |  | (pilířoblý3PP+pilířoblý2PP+pilíř2PP+pilíř1PP)*0,18 |  | 34.379 | [13 empty] | VV | 2 | 2 | True | 0 | ROZPOCET
| VV |  | (pilíř1NP+pilíř2NP+pilíř3NP+pilíř4NP+pilíř5NP+pilíř6NP)*0,18 |  | 41.612 | [13 empty] | VV | 2 | 2 | True | 0 | ROZPOCET
| VV |  | Součet |  | 75.991 | [13 empty] | VV | 2 | 4 | True | 1 | ROZPOCET
26 | K | 345321616 | Zídky atikové, parapetní, schodišťové a zábradelní ze ŽB tř. C 30/37 | m3 | 251.236 |  | 0 | CS ÚRS 2018 01 |  |  | základní |  | 0 | 2.4533 | 616.3598 | 0 | 0 | 4 | K | 2 |  |  |  | ROZPOCET |  |  |  |  | 0 | 0 | 0 | 0 | 0 | 1 | 0 | 4 | -1885151906
| PP |  | Zídky atikové, poprsní, schodišťové a zábradelní z betonu železového bez výztuže tř. C 30/37 | [15 empty] | PP | 2
| P |  | Poznámka k položce: Tř. betonové směsi C 30/37 XC1, Cl 0,4, S3, Dmax 22 mm | [15 empty] | P | 2
| VV |  | "1.NP" | [15 empty] | VV | 2 | 1 | True | 0 | ROZPOCET
| VV |  | "výkres tvaru 1NP, délka x výška x tl." (32,5)*0,9*0,25 |  | 7.313 | [13 empty] | VV | 2 | 2 | True | 0 | ROZPOCET
| VV | atiky1NP | Mezisoučet |  | 7.313 | [13 empty] | VV | 2 | 3 | True | 0 | ROZPOCET
| VV |  | "2.NP" | [15 empty] | VV | 2 | 1 | True | 0 | ROZPOCET
| VV |  | "výkres tvaru 2NP, délka x výška x tl." (25)*1,1*0,25 |  | 6.875 | [13 empty] | VV | 2 | 2 | True | 0 | ROZPOCET
| VV |  | "výkres tvaru 2NP, délka x výška x tl." (32,5+82)*0,9*0,25 |  | 25.763 | [13 empty] | VV | 2 | 2 | True | 0 | ROZPOCET
| VV | atiky2NP | Mezisoučet |  | 32.638 | [13 empty] | VV | 2 | 3 | True | 0 | ROZPOCET
| VV |  | "3.NP" | [15 empty] | VV | 2 | 1 | True | 0 | ROZPOCET
| VV |  | "výkres tvaru 3NP, délka x výška x tl." 32,5*0,9*0,25 |  | 7.313 | [13 empty] | VV | 2 | 2 | True | 0 | ROZPOCET
| VV | atiky3NP | Mezisoučet |  | 7.313 | [13 empty] | VV | 2 | 3 | True | 0 | ROZPOCET
| VV |  | "4.NP" | [15 empty] | VV | 2 | 1 | True | 0 | ROZPOCET
| VV |  | "výkres tvaru 4NP, délka x výška x tl." 66,5*0,9*0,25 |  | 14.963 | [13 empty] | VV | 2 | 2 | True | 0 | ROZPOCET
| VV |  | "výkres tvaru 4NP, délka x výška x tl." 74,1*0,9*0,25 |  | 16.673 | [13 empty] | VV | 2 | 2 | True | 0 | ROZPOCET
| VV | atiky4NP | Mezisoučet |  | 31.636 | [13 empty] | VV | 2 | 3 | True | 0 | ROZPOCET
| VV |  | "5.NP" | [15 empty] | VV | 2 | 1 | True | 0 | ROZPOCET
| VV |  | "výkres tvaru 5NP, délka x výška x tl." 94,9*0,9*0,25 |  | 21.353 | [13 empty] | VV | 2 | 2 | True | 0 | ROZPOCET
| VV |  | "výkres tvaru 5NP, délka x výška x tl." 70,3*0,9*0,25 |  | 15.818 | [13 empty] | VV | 2 | 2 | True | 0 | ROZPOCET
| VV | atiky5NP | Mezisoučet |  | 37.171 | [13 empty] | VV | 2 | 3 | True | 0 | ROZPOCET
| VV |  | "6.NP" | [15 empty] | VV | 2 | 1 | True | 0 | ROZPOCET
| VV |  | "výkres tvaru 6NP, vysoká atika, délka x výška x tl." (182,9+15,6)*1,94*0,25 |  | 96.273 | [13 empty] | VV | 2 | 2 | True | 0 | ROZPOCET
| VV |  | "výkres tvaru 6NP, nízká atika, délka x výška x tl." (31,3+30,8)*0,64*0,25 |  | 9.936 | [13 empty] | VV | 2 | 2 | True | 0 | ROZPOCET
| VV |  | "výkres tvaru 6NP, proměnná výška atiky, délka x výška x tl." 50,59*1,9*0,25 |  | 24.03 | [13 empty] | VV | 2 | 2 | True | 0 | ROZPOCET
| VV | atiky6NP | Mezisoučet |  | 130.239 | [13 empty] | VV | 2 | 3 | True | 0 | ROZPOCET
| VV |  | Součet |  | 246.31 | [13 empty] | VV | 2 | 4 | True | 1 | ROZPOCET
| VV |  | 246,31*1,02 'Přepočtené koeficientem množství |  | 251.236 | [13 empty] | VV | 2 | 2 | False | 1 | ROZPOCET
27 | K | 345351005 | Zřízení bednění plnostěnných zídek atikových, parapetních, zábradelních | m2 | 1970.45 |  | 0 | CS ÚRS 2018 01 |  |  | základní |  | 0 | 0.00142 | 2.798 | 0 | 0 | 4 | K | 2 |  |  |  | ROZPOCET |  |  |  |  | 0 | 0 | 0 | 0 | 0 | 1 | 0 | 4 | 1313353270
| PP |  | Bednění atikových, poprsních, schodišťových, zábradelních zídek plnostěnných zřízení | [15 empty] | PP | 2
| VV |  | "1.NP" | [15 empty] | VV | 2 | 1 | True | 0 | ROZPOCET
| VV |  | "výkres tvaru 1NP, délka x výška x 2" (32,5)*0,9*2 |  | 58.5 | [13 empty] | VV | 2 | 2 | True | 0 | ROZPOCET
| VV |  | Mezisoučet |  | 58.5 | [13 empty] | VV | 2 | 3 | True | 0 | ROZPOCET
| VV |  | "2.NP" | [15 empty] | VV | 2 | 1 | True | 0 | ROZPOCET
| VV |  | "výkres tvaru 2NP, délka x výška x 2" (25)*1,1*2 |  | 55 | [13 empty] | VV | 2 | 2 | True | 0 | ROZPOCET
| VV |  | "výkres tvaru 2NP, délka x výška x 2" (32,5+82)*0,9*2 |  | 206.1 | [13 empty] | VV | 2 | 2 | True | 0 | ROZPOCET
| VV |  | Mezisoučet |  | 261.1 | [13 empty] | VV | 2 | 3 | True | 0 | ROZPOCET
| VV |  | "3.NP" | [15 empty] | VV | 2 | 1 | True | 0 | ROZPOCET
| VV |  | "výkres tvaru 3NP, délka x výška x 2" 32,5*0,9*2 |  | 58.5 | [13 empty] | VV | 2 | 2 | True | 0 | ROZPOCET
| VV |  | Mezisoučet |  | 58.5 | [13 empty] | VV | 2 | 3 | True | 0 | ROZPOCET
| VV |  | "4.NP" | [15 empty] | VV | 2 | 1 | True | 0 | ROZPOCET
| VV |  | "výkres tvaru 4NP, délka x výška x 2" 66,5*0,9*2 |  | 119.7 | [13 empty] | VV | 2 | 2 | True | 0 | ROZPOCET
| VV |  | "výkres tvaru 4NP, délka x výška x 2" 74,1*0,9*2 |  | 133.38 | [13 empty] | VV | 2 | 2 | True | 0 | ROZPOCET
| VV |  | Mezisoučet |  | 253.08 | [13 empty] | VV | 2 | 3 | True | 0 | ROZPOCET
| VV |  | "5.NP" | [15 empty] | VV | 2 | 1 | True | 0 | ROZPOCET
| VV |  | "výkres tvaru 5NP, délka x výška x 2." 94,9*0,9*2 |  | 170.82 | [13 empty] | VV | 2 | 2 | True | 0 | ROZPOCET
| VV |  | "výkres tvaru 5NP, délka x výška x 2" 70,3*0,9*2 |  | 126.54 | [13 empty] | VV | 2 | 2 | True | 0 | ROZPOCET
| VV |  | Mezisoučet |  | 297.36 | [13 empty] | VV | 2 | 3 | True | 0 | ROZPOCET
| VV |  | "6.NP" | [15 empty] | VV | 2 | 1 | True | 0 | ROZPOCET
| VV |  | "výkres tvaru 6NP, vysoká atika, délka x výška x 2" (182,9+15,6)*1,94*2 |  | 770.18 | [13 empty] | VV | 2 | 2 | True | 0 | ROZPOCET
| VV |  | "výkres tvaru 6NP, nízká atika, délka x výška x 2" (31,3+30,8)*0,64*2 |  | 79.488 | [13 empty] | VV | 2 | 2 | True | 0 | ROZPOCET
| VV |  | "výkres tvaru 6NP, proměnná výška atiky, délka x výška x 2" 50,59*1,9*2 |  | 192.242 | [13 empty] | VV | 2 | 2 | True | 0 | ROZPOCET
| VV |  | Mezisoučet |  | 1041.91 | [13 empty] | VV | 2 | 3 | True | 0 | ROZPOCET
| VV | bedněníatik | Součet |  | 1970.45 | [13 empty] | VV | 2 | 4 | True | 1 | ROZPOCET
28 | K | 345351006 | Odstranění bednění plnostěnných zídek atikových, parapetních, zábradelních | m2 | 1970.45 |  | 0 | CS ÚRS 2018 01 |  |  | základní |  | 0 | 0 | 0 | 0 | 0 | 4 | K | 2 |  |  |  | ROZPOCET |  |  |  |  | 0 | 0 | 0 | 0 | 0 | 1 | 0 | 4 | -415809078
| PP |  | Bednění atikových, poprsních, schodišťových, zábradelních zídek plnostěnných odstranění | [15 empty] | PP | 2
29 | K | 345361821 | Výztuž zídek atikových, parapetních, schodišťových a zábradelních betonářskou ocelí 10 505 | t | 27.094 |  | 0 | CS ÚRS 2018 01 |  |  | základní |  | 0 | 1.0504 | 28.4587 | 0 | 0 | 4 | K | 2 |  |  |  | ROZPOCET |  |  |  |  | 0 | 0 | 0 | 0 | 0 | 1 | 0 | 4 | -1803464689
| PP |  | Výztuž atikových, poprsních, schodišťových, zábradelních zídek a madel z betonářské oceli 10 505 (R) nebo BSt 500 | [15 empty] | PP | 2
| VV |  | "odborný odhad stupně vyztužení, množství betonu x stupeň vyztužení" | [15 empty] | VV | 2 | 1 | True | 0 | ROZPOCET
| VV |  | (atiky1NP+atiky2NP+atiky3NP+atiky4NP+atiky5NP+atiky6NP)*0,11 |  | 27.094 | [13 empty] | VV | 2 | 2 | True | 0 | ROZPOCET
| VV |  | Součet |  | 27.094 | [13 empty] | VV | 2 | 4 | True | 1 | ROZPOCET
30 | K | 311R00001 | Příplatek za použití krystalizační přísady do betonu | m3 | 693.292 |  | 0 | R položka |  |  | základní |  | 0 | 0.002 | 1.3866 | 0 | 0 | 4 | K | 2 |  |  |  | ROZPOCET |  |  |  |  | 0 | 0 | 0 | 0 | 0 | 1 | 0 | 4 | -2135889199
| PP |  | Příplatek za použití krystalizační přísady do betonu | [15 empty] | PP | 2
| VV |  | zdivobvod3PP+zdiobvod2PP |  | 630.265 | [13 empty] | VV | 2 | 2 | True | 1 | ROZPOCET
| VV |  | 630,265*1,1 'Přepočtené koeficientem množství |  | 693.292 | [13 empty] | VV | 2 | 2 | False | 1 | ROZPOCET
| D | 4 | Vodorovné konstrukce |  |  |  | 0 | [5 empty] | 0 |  | 27539.4754 |  | 0 | 1 | D | 1 |  |  |  | ROZPOCET | [10 empty] | 0
31 | K | 411121R01 | D+M stropů z prefabrikovaných filigránových desek tl. 60 mm vč. zmonolitnění | m2 | 605.004 |  | 0 | R položka |  |  | základní |  | 0 | 0.3 | 181.5012 | 0 | 0 | 4 | K | 2 |  |  |  | ROZPOCET |  |  |  |  | 0 | 0 | 0 | 0 | 0 | 1 | 0 | 4 | 1276679827
| PP |  | D+M stropů z prefabrikovaných filigránových desek uložených na cementovou maltu vč. zmonolitnění, podpěrné konstrukce, výztuže a bednění prostupů a otvorů. | [15 empty] | PP | 2
| VV |  | "plocha" 259 |  | 259 | [13 empty] | VV | 2 | 2 | True | 0 | ROZPOCET
| VV |  | "odpočet otvorů" -2,04*1,74*5 |  | -17.748 | [13 empty] | VV | 2 | 2 | True | 0 | ROZPOCET
| VV |  | Mezisoučet |  | 241.252 | [13 empty] | VV | 2 | 3 | True | 0 | ROZPOCET
| VV |  | "plocha" 381,5 |  | 381.5 | [13 empty] | VV | 2 | 2 | True | 0 | ROZPOCET
| VV |  | "odpočet otvorů" -2,04*1,74*5 |  | -17.748 | [13 empty] | VV | 2 | 2 | True | 0 | ROZPOCET
| VV |  | Mezisoučet |  | 363.752 | [13 empty] | VV | 2 | 3 | True | 0 | ROZPOCET
| VV |  | Součet |  | 605.004 | [13 empty] | VV | 2 | 4 | True | 1 | ROZPOCET
32 | K | 411121R02 | D+M prefabrikovaného vazníků V1 vč. uložeí, kotvení a stabilizace | m | 79.45 |  | 0 | R položka |  |  | základní |  | 0 | 0.45 | 35.7525 | 0 | 0 | 4 | K | 2 |  |  |  | ROZPOCET |  |  |  |  | 0 | 0 | 0 | 0 | 0 | 1 | 0 | 4 | 218920693
| PP |  | D+M prefabrikovaného vazníků V1 vč. uložeí, kotvení a stabilizace | [15 empty] | PP | 2
| VV |  | "délka x počet" 15,89*5 |  | 79.45 | [13 empty] | VV | 2 | 2 | True | 0 | ROZPOCET
| VV |  | Součet |  | 79.45 | [13 empty] | VV | 2 | 4 | True | 1 | ROZPOCET
33 | K | 411121R03 | D+M prefabrikovaného vazníků V2 vč. uložení, kotvení a stabilizace | m | 129.52 |  | 0 | R položka |  |  | základní |  | 0 | 0.45 | 58.284 | 0 | 0 | 4 | K | 2 |  |  |  | ROZPOCET |  |  |  |  | 0 | 0 | 0 | 0 | 0 | 1 | 0 | 4 | -1334821239
| PP |  | D+M prefabrikovaného vazníků V2 vč. uložení, kotvení a stabilizace | [15 empty] | PP | 2
| VV |  | "délka x počet" 16,19*8 |  | 129.52 | [13 empty] | VV | 2 | 2 | True | 0 | ROZPOCET
| VV |  | Součet |  | 129.52 | [13 empty] | VV | 2 | 4 | True | 1 | ROZPOCET
34 | K | 411321616 | Stropy deskové ze ŽB tř. C 30/37 | m3 | 6795.568 |  | 0 | CS ÚRS 2018 01 |  |  | základní |  | 0 | 2.4534 | 16672.4504 | 0 | 0 | 4 | K | 2 |  |  |  | ROZPOCET |  |  |  |  | 0 | 0 | 0 | 0 | 0 | 1 | 0 | 4 | 1518125187
| PP |  | Stropy z betonu železového (bez výztuže) stropů deskových, plochých střech, desek balkonových, desek hřibových stropů včetně hlavic hřibových sloupů tř. C 30/37 | [15 empty] | PP | 2
| P |  | Poznámka k položce: C 30/37 XC1, Cl 0,4, S3, Dmax 22 mm | [15 empty] | P | 2
| VV |  | "1.PP" | [15 empty] | VV | 2 | 1 | True | 0 | ROZPOCET
| VV |  | "výkres tvaru 1.PP, plocha x tl." 3078*0,3 |  | 923.4 | [13 empty] | VV | 2 | 2 | True | 0 | ROZPOCET
| VV |  | "přípočet hlavic, plocha x tl. x počet" 2,0*2,0*0,15*(41) |  | 24.6 | [13 empty] | VV | 2 | 2 | True | 0 | ROZPOCET
| VV |  | "přípočet na tl. 400 mm + odskok" 17,55*8,3*0,1+17,55*0,95*0,25 |  | 18.735 | [13 empty] | VV | 2 | 2 | True | 0 | ROZPOCET
| VV |  | "odpočet otvorů schodiště P2, plocha x tl." -3,0*3,18*0,3 |  | -2.862 | [13 empty] | VV | 2 | 2 | True | 0 | ROZPOCET
| VV |  | "odpočet otvorů schodiště P4, plocha x tl." -7,5*0,3 |  | -2.25 | [13 empty] | VV | 2 | 2 | True | 0 | ROZPOCET
| VV |  | "odpočet galerie a schodiště R3, plocha x tl." -23,4*0,3 |  | -7.02 | [13 empty] | VV | 2 | 2 | True | 0 | ROZPOCET
| VV |  | "odpočet otvorů výrahové šachty, plocha x tl." -2,1*2,4*0,3*4 |  | -6.048 | [13 empty] | VV | 2 | 2 | True | 0 | ROZPOCET
| VV |  | "odpočet otvorů a prostupů šachty, plocha x tl." -1,2*6,52*0,3 |  | -2.347 | [13 empty] | VV | 2 | 2 | True | 0 | ROZPOCET
| VV |  | "odpočet otvorů a prostupů šachty, plocha x tl." -(1,13+1,72+2,88+9,91)*0,3 |  | -4.692 | [13 empty] | VV | 2 | 2 | True | 0 | ROZPOCET
| VV |  | "odpočet otvorů a prostupů šachty, plocha x tl." -2,3*2,91*0,3 |  | -2.008 | [13 empty] | VV | 2 | 2 | True | 0 | ROZPOCET
| VV |  | "odpočet otvorů a prostupů šachty, plocha x tl." -0,95*3,01*0,3 |  | -0.858 | [13 empty] | VV | 2 | 2 | True | 0 | ROZPOCET
| VV |  | "odpočet otvorů a prostupů šachty, plocha x tl." -0,4*2,8*0,3*2 |  | -0.672 | [13 empty] | VV | 2 | 2 | True | 0 | ROZPOCET
| VV |  | "odpočet otvorů a prostupů šachty, plocha x tl." -2,0*6,5*0,3 |  | -3.9 | [13 empty] | VV | 2 | 2 | True | 0 | ROZPOCET
| VV |  | "odpočet otvorů a prostupů šachty, plocha x tl." -1,15*6,2*0,3 |  | -2.139 | [13 empty] | VV | 2 | 2 | True | 0 | ROZPOCET
| VV |  | "odpočet otvorů a prostupů šachty, plocha x tl." -2,72*2,17*0,3 |  | -1.771 | [13 empty] | VV | 2 | 2 | True | 0 | ROZPOCET
| VV |  | "trám, dl. x 0,3 x 0,7" (9,88)*0,3*0,7 |  | 2.075 | [13 empty] | VV | 2 | 2 | True | 0 | ROZPOCET
| VV |  | "trám, dl. x 0,25 x 0,7" (9,65*2)*0,25*0,7 |  | 3.378 | [13 empty] | VV | 2 | 2 | True | 0 | ROZPOCET
| VV |  | "trám, dl. x 0,25 x 0,7" (5,7+5,87+4,57+4,75+4,4+6,75+8,15+5,75+7,77)*0,25*0,7 |  | 9.399 | [13 empty] | VV | 2 | 2 | True | 0 | ROZPOCET
| VV |  | "trám, dl. x 0,5 x 0,65" 16,6*0,5*0,65 |  | 5.395 | [13 empty] | VV | 2 | 2 | True | 0 | ROZPOCET
| VV |  | "výkres tvaru 1.PP, plocha x tl." 1489*0,3 |  | 446.7 | [13 empty] | VV | 2 | 2 | True | 0 | ROZPOCET
| VV |  | "přípočet hlavic, plocha x tl. x počet" 2,0*2,0*0,15*(17,5) |  | 10.5 | [13 empty] | VV | 2 | 2 | True | 0 | ROZPOCET
| VV |  | "odpočet otvorů schodiště P3, plocha x tl." -2,99*3,19*0,3 |  | -2.861 | [13 empty] | VV | 2 | 2 | True | 0 | ROZPOCET
| VV |  | "odpočet otvorů a prostupů šachty, plocha x tl." -1,55*0,75*0,3 |  | -0.349 | [13 empty] | VV | 2 | 2 | True | 0 | ROZPOCET
| VV |  | "odpočet otvorů a prostupů šachty, plocha x tl." -1,0*3,5*0,3 |  | -1.05 | [13 empty] | VV | 2 | 2 | True | 0 | ROZPOCET
| VV |  | "odpočet otvorů a prostupů šachty, plocha x tl." -2,0*1,9*0,3 |  | -1.14 | [13 empty] | VV | 2 | 2 | True | 0 | ROZPOCET
| VV |  | "odpočet otvorů a prostupů šachty, plocha x tl." -4,3*1,9*0,3 |  | -2.451 | [13 empty] | VV | 2 | 2 | True | 0 | ROZPOCET
| VV |  | "odpočet otvorů a prostupů šachty, plocha x tl." -2,2*3,55*0,3 |  | -2.343 | [13 empty] | VV | 2 | 2 | True | 0 | ROZPOCET
| VV |  | "odpočet otvorů a prostupů šachty, plocha x tl." -0,6*2,1*0,3 |  | -0.378 | [13 empty] | VV | 2 | 2 | True | 0 | ROZPOCET
| VV |  | "odpočet otvorů a prostupů šachty, plocha x tl." -1,52*0,8*0,3 |  | -0.365 | [13 empty] | VV | 2 | 2 | True | 0 | ROZPOCET
| VV |  | "trám, dl. x 0,25 x 0,7" (4,75+4,4+6,75+8,15+5,75+7,77)*0,25*0,7 |  | 6.575 | [13 empty] | VV | 2 | 2 | True | 0 | ROZPOCET
| VV | strop1PP | Mezisoučet |  | 1403.253 | [13 empty] | VV | 2 | 3 | True | 0 | ROZPOCET
| VV |  | "1.NP" | [15 empty] | VV | 2 | 1 | True | 0 | ROZPOCET
| VV |  | "výkres tvaru 2.NP, plocha x tl." 2430*0,3 |  | 729 | [13 empty] | VV | 2 | 2 | True | 0 | ROZPOCET
| VV |  | "přípočet hlavic, plocha x tl. x počet" 2,0*2,0*0,15*(24) |  | 14.4 | [13 empty] | VV | 2 | 2 | True | 0 | ROZPOCET
| VV |  | "odpočet otvorů schodiště P1, plocha x tl." -4,12*3,28*0,3 |  | -4.054 | [13 empty] | VV | 2 | 2 | True | 0 | ROZPOCET
| VV |  | "odpočet otvorů schodiště P2, plocha x tl." -2,99*3,18*0,3 |  | -2.852 | [13 empty] | VV | 2 | 2 | True | 0 | ROZPOCET
| VV |  | "odpočet galerie a schodiště R3, plocha x tl." -104,2*0,3 |  | -31.26 | [13 empty] | VV | 2 | 2 | True | 0 | ROZPOCET
| VV |  | "odpočet otvorů a prostupů šachty, plocha x tl." -0,8*3,5*0,3 |  | -0.84 | [13 empty] | VV | 2 | 2 | True | 0 | ROZPOCET
| VV |  | "odpočet otvorů a prostupů šachty, plocha x tl." -1,2*6,8*0,3 |  | -2.448 | [13 empty] | VV | 2 | 2 | True | 0 | ROZPOCET
| VV |  | "odpočet otvorů a prostupů šachty, plocha x tl." -2,91*2,3*0,3 |  | -2.008 | [13 empty] | VV | 2 | 2 | True | 0 | ROZPOCET
| VV |  | "odpočet otvorů a prostupů šachty, plocha x tl." -3,01*0,95*0,3 |  | -0.858 | [13 empty] | VV | 2 | 2 | True | 0 | ROZPOCET
| VV |  | "odpočet otvorů a prostupů šachty, plocha x tl." -2,4*2,1*0,3*4 |  | -6.048 | [13 empty] | VV | 2 | 2 | True | 0 | ROZPOCET
| VV |  | "odpočet otvorů a prostupů šachty, plocha x tl." -2,0*6,5*0,3 |  | -3.9 | [13 empty] | VV | 2 | 2 | True | 0 | ROZPOCET
| VV |  | "odpočet otvorů a prostupů šachty, plocha x tl." -1,15*6,2*0,3 |  | -2.139 | [13 empty] | VV | 2 | 2 | True | 0 | ROZPOCET
| VV |  | "trám, dl. x 0,5 x 0,65" (9,4*2)*0,5*0,65 |  | 6.11 | [13 empty] | VV | 2 | 2 | True | 0 | ROZPOCET
| VV |  | "trám, dl. x 0,5 x 0,65" (16,2*2)*0,5*0,65 |  | 10.53 | [13 empty] | VV | 2 | 2 | True | 0 | ROZPOCET
| VV |  | "trám, dl. x 0,25 x 0,7" (9,65*2)*0,25*0,7 |  | 3.378 | [13 empty] | VV | 2 | 2 | True | 0 | ROZPOCET
| VV |  | "trám, dl. x 0,3 x 0,7" (9,88)*0,3*0,7 |  | 2.075 | [13 empty] | VV | 2 | 2 | True | 0 | ROZPOCET
| VV |  | "trám, dl. x 0,25 x 0,7" (8,075+5,75+8,075)*0,25*0,7 |  | 3.833 | [13 empty] | VV | 2 | 2 | True | 0 | ROZPOCET
| VV |  | "výkres tvaru 2.NP, plocha x tl." 1290,5*0,3 |  | 387.15 | [13 empty] | VV | 2 | 2 | True | 0 | ROZPOCET
| VV |  | "přípočet hlavic, plocha x tl. x počet" 2,0*2,0*0,15*(9) |  | 5.4 | [13 empty] | VV | 2 | 2 | True | 0 | ROZPOCET
| VV |  | "odpočet otvorů schodiště P3, plocha x tl." -2,99*3,19*0,3 |  | -2.861 | [13 empty] | VV | 2 | 2 | True | 0 | ROZPOCET
| VV |  | "odpočet otvorů a prostupů šachty, plocha x tl." -0,75*1,55*0,3 |  | -0.349 | [13 empty] | VV | 2 | 2 | True | 0 | ROZPOCET
| VV |  | "odpočet otvorů a prostupů šachty, plocha x tl." -1,0*3,5*0,3 |  | -1.05 | [13 empty] | VV | 2 | 2 | True | 0 | ROZPOCET
| VV |  | "odpočet otvorů a prostupů šachty, plocha x tl." -2,0*1,9*0,3 |  | -1.14 | [13 empty] | VV | 2 | 2 | True | 0 | ROZPOCET
| VV |  | "odpočet otvorů a prostupů šachty, plocha x tl." -4,3*1,9*0,3 |  | -2.451 | [13 empty] | VV | 2 | 2 | True | 0 | ROZPOCET
| VV |  | "odpočet otvorů a prostupů šachty, plocha x tl." -2,2*3,55*0,3 |  | -2.343 | [13 empty] | VV | 2 | 2 | True | 0 | ROZPOCET
| VV |  | "odpočet otvorů a prostupů šachty, plocha x tl." -2,1*0,6*0,3 |  | -0.378 | [13 empty] | VV | 2 | 2 | True | 0 | ROZPOCET
| VV |  | "odpočet otvorů a prostupů šachty, plocha x tl." -1,52*0,8*0,3 |  | -0.365 | [13 empty] | VV | 2 | 2 | True | 0 | ROZPOCET
| VV |  | "trám, dl. x 0,25 x 0,7" (8,075+5,75+8,075)*0,25*0,7 |  | 3.833 | [13 empty] | VV | 2 | 2 | True | 0 | ROZPOCET
| VV |  | "trám, dl. x 1,0 x 0,2" (14,2+16)*1,0*0,2 |  | 6.04 | [13 empty] | VV | 2 | 2 | True | 0 | ROZPOCET
| VV | strop1NP | Mezisoučet 1.NP |  | 1104.405 | [13 empty] | VV | 2 | 3 | True | 0 | ROZPOCET
| VV |  | "2.NP" | [15 empty] | VV | 2 | 1 | True | 0 | ROZPOCET
| VV |  | "výkres tvaru 2.NP, plocha x tl." (3075-259-381)*0,3 |  | 730.5 | [13 empty] | VV | 2 | 2 | True | 0 | ROZPOCET
| VV |  | "přípočet hlavic, plocha x tl. x počet" 2,0*2,0*0,15*(26) |  | 15.6 | [13 empty] | VV | 2 | 2 | True | 0 | ROZPOCET
| VV |  | "odpočet otvorů schodiště P1, plocha x tl." -4,12*3,28*0,3 |  | -4.054 | [13 empty] | VV | 2 | 2 | True | 0 | ROZPOCET
| VV |  | "odpočet otvorů schodiště P2, plocha x tl." -2,98*3,18*0,3 |  | -2.843 | [13 empty] | VV | 2 | 2 | True | 0 | ROZPOCET
| VV |  | "odpočet otvorů a prostupů šachty, plocha x tl." -3,5*0,8*0,3 |  | -0.84 | [13 empty] | VV | 2 | 2 | True | 0 | ROZPOCET
| VV |  | "odpočet otvorů a prostupů šachty, plocha x tl." -1,2*6,8*0,3 |  | -2.448 | [13 empty] | VV | 2 | 2 | True | 0 | ROZPOCET
| VV |  | "odpočet otvorů a prostupů šachty, plocha x tl." -1,3*1,3*0,3 |  | -0.507 | [13 empty] | VV | 2 | 2 | True | 0 | ROZPOCET
| VV |  | "odpočet galerie, plocha x tl." -3,35*7,93*0,3 |  | -7.97 | [13 empty] | VV | 2 | 2 | True | 0 | ROZPOCET
| VV |  | "odpočet výtahových šachet, plocha x tl." -2,4*2,1*4*0,3 |  | -6.048 | [13 empty] | VV | 2 | 2 | True | 0 | ROZPOCET
| VV |  | "odpočet otvorů a prostupů šachty, plocha x tl." -2,3*2,91*0,3 |  | -2.008 | [13 empty] | VV | 2 | 2 | True | 0 | ROZPOCET
| VV |  | "odpočet otvorů a prostupů šachty, plocha x tl." -3,01*0,95*0,3 |  | -0.858 | [13 empty] | VV | 2 | 2 | True | 0 | ROZPOCET
| VV |  | "odpočet galerie a schodiště, plocha x tl." -104,2*0,3 |  | -31.26 | [13 empty] | VV | 2 | 2 | True | 0 | ROZPOCET
| VV |  | "odpočet otvorů a prostupů šachty, plocha x tl." -0,3*1,92*2*0,3 |  | -0.346 | [13 empty] | VV | 2 | 2 | True | 0 | ROZPOCET
| VV |  | "odpočet otvorů a prostupů šachty, plocha x tl." -6,5*2,0*0,3 |  | -3.9 | [13 empty] | VV | 2 | 2 | True | 0 | ROZPOCET
| VV |  | "odpočet otvorů a prostupů šachty, plocha x tl." -6,2*1,15*0,3 |  | -2.139 | [13 empty] | VV | 2 | 2 | True | 0 | ROZPOCET
| VV |  | "trám, dl. x 0,5 x 0,65" (9,4*2)*0,5*0,65 |  | 6.11 | [13 empty] | VV | 2 | 2 | True | 0 | ROZPOCET
| VV |  | "trám, dl. x 0,25 x 0,7" (9,65*2)*0,25*0,7 |  | 3.378 | [13 empty] | VV | 2 | 2 | True | 0 | ROZPOCET
| VV |  | "trám, dl. x 0,25 x 0,71" (4,825+6,1+4,0+7,625+4,69)*0,25*0,7 |  | 4.767 | [13 empty] | VV | 2 | 2 | True | 0 | ROZPOCET
| VV |  | "trám, dl. x 0,3 x 0,7" (9,88+2,95)*0,3*0,7 |  | 2.694 | [13 empty] | VV | 2 | 2 | True | 0 | ROZPOCET
| VV |  | "trám, dl. x 0,25 x 0,29" (22,9*2+16,25)*0,25*0,29 |  | 4.499 | [13 empty] | VV | 2 | 2 | True | 0 | ROZPOCET
| VV |  | "výkres tvaru 2.NP, plocha x tl." 1214*0,3 |  | 364.2 | [13 empty] | VV | 2 | 2 | True | 0 | ROZPOCET
| VV |  | "přípočet hlavic, plocha x tl. x počet" 2,0*2,0*0,15*(9) |  | 5.4 | [13 empty] | VV | 2 | 2 | True | 0 | ROZPOCET
| VV |  | "odpočet otvorů schodiště P3, plocha x tl." -3,18*2,99*0,3 |  | -2.852 | [13 empty] | VV | 2 | 2 | True | 0 | ROZPOCET
| VV |  | "odpočet otvorů a prostupů šachty, plocha x tl." -1,1*2,0*0,3 |  | -0.66 | [13 empty] | VV | 2 | 2 | True | 0 | ROZPOCET
| VV |  | "odpočet otvorů a prostupů šachty, plocha x tl." -1,0*3,5*0,3 |  | -1.05 | [13 empty] | VV | 2 | 2 | True | 0 | ROZPOCET
| VV |  | "odpočet otvorů a prostupů šachty, plocha x tl." -2,0*1,9*0,3 |  | -1.14 | [13 empty] | VV | 2 | 2 | True | 0 | ROZPOCET
| VV |  | "odpočet otvorů a prostupů šachty, plocha x tl." -4,3*1,9*0,3 |  | -2.451 | [13 empty] | VV | 2 | 2 | True | 0 | ROZPOCET
| VV |  | "odpočet otvorů a prostupů šachty, plocha x tl." -3,55*2,2*0,3 |  | -2.343 | [13 empty] | VV | 2 | 2 | True | 0 | ROZPOCET
| VV |  | "odpočet otvorů a prostupů šachty, plocha x tl." -2,1*0,6*0,3 |  | -0.378 | [13 empty] | VV | 2 | 2 | True | 0 | ROZPOCET
| VV |  | "odpočet otvorů a prostupů šachty, plocha x tl." -0,8*1,52*0,3 |  | -0.365 | [13 empty] | VV | 2 | 2 | True | 0 | ROZPOCET
| VV |  | "trám, dl. x 0,25 x 0,7" (8,075*2+5,75*2+8,075*2)*0,25*0,7 |  | 7.665 | [13 empty] | VV | 2 | 2 | True | 0 | ROZPOCET
| VV |  | "trám, dl. x 1,0 x 0,2" (11,2+13)*1,0*0,2 |  | 4.84 | [13 empty] | VV | 2 | 2 | True | 0 | ROZPOCET
| VV | strop2NP | Mezisoučet 2.NP |  | 1073.193 | [13 empty] | VV | 2 | 3 | True | 0 | ROZPOCET
| VV |  | "3.NP" | [15 empty] | VV | 2 | 1 | True | 0 | ROZPOCET
| VV |  | "výkres tvaru 3.NP, plocha x tl." (2279+1138)*0,3 |  | 1025.1 | [13 empty] | VV | 2 | 2 | True | 0 | ROZPOCET
| VV |  | "přípočet hlavic, plocha x tl. x počet" 2,0*2,0*0,15*(26+9) |  | 21 | [13 empty] | VV | 2 | 2 | True | 0 | ROZPOCET
| VV |  | "odpočet otvorů schodiště P1, plocha x tl." -4,12*3,3*0,3 |  | -4.079 | [13 empty] | VV | 2 | 2 | True | 0 | ROZPOCET
| VV |  | "odpočet otvorů a prostupů šachty, plocha x tl." -0,8*3,5*0,3 |  | -0.84 | [13 empty] | VV | 2 | 2 | True | 0 | ROZPOCET
| VV |  | "odpočet otvorů a prostupů šachty, plocha x tl." -1,2*6,8*0,3 |  | -2.448 | [13 empty] | VV | 2 | 2 | True | 0 | ROZPOCET
| VV |  | "odpočet otvorů a prostupů šachty, plocha x tl." -2,91*2,3*0,3 |  | -2.008 | [13 empty] | VV | 2 | 2 | True | 0 | ROZPOCET
| VV |  | "odpočet otvorů a prostupů šachty, plocha x tl." -3,01*0,95*0,3 |  | -0.858 | [13 empty] | VV | 2 | 2 | True | 0 | ROZPOCET
| VV |  | "odpočet otvorů a prostupů výtah, plocha x tl." -2,4*2,1*0,3*4 |  | -6.048 | [13 empty] | VV | 2 | 2 | True | 0 | ROZPOCET
| VV |  | "odpočet otvorů schodiště, plocha x tl." -104,1*0,3 |  | -31.23 | [13 empty] | VV | 2 | 2 | True | 0 | ROZPOCET
| VV |  | "odpočet otvorů a prostupů šachty, plocha x tl." -2,0*6,5*0,3 |  | -3.9 | [13 empty] | VV | 2 | 2 | True | 0 | ROZPOCET
| VV |  | "odpočet otvorů a prostupů šachty, plocha x tl." -1,15*6,2*0,3 |  | -2.139 | [13 empty] | VV | 2 | 2 | True | 0 | ROZPOCET
| VV |  | "odpočet otvorů schodiště P2, plocha x tl." -2,98*3,2*0,3 |  | -2.861 | [13 empty] | VV | 2 | 2 | True | 0 | ROZPOCET
| VV |  | "odpočet otvorů a prostupů šachty, plocha x tl." -2,0*1,1*0,3 |  | -0.66 | [13 empty] | VV | 2 | 2 | True | 0 | ROZPOCET
| VV |  | "odpočet otvorů a prostupů šachty, plocha x tl." -3,5*1,0*0,3 |  | -1.05 | [13 empty] | VV | 2 | 2 | True | 0 | ROZPOCET
| VV |  | "odpočet otvorů a prostupů šachty, plocha x tl." -3,55*2,2*0,3 |  | -2.343 | [13 empty] | VV | 2 | 2 | True | 0 | ROZPOCET
| VV |  | "odpočet otvorů a prostupů šachty, plocha x tl." -2,0*1,9*0,3 |  | -1.14 | [13 empty] | VV | 2 | 2 | True | 0 | ROZPOCET
| VV |  | "odpočet otvorů a prostupů šachty, plocha x tl." -4,3*1,9*0,3 |  | -2.451 | [13 empty] | VV | 2 | 2 | True | 0 | ROZPOCET
| VV |  | "odpočet otvorů schodiště P3, plocha x tl." -3,19*3,0*0,3 |  | -2.871 | [13 empty] | VV | 2 | 2 | True | 0 | ROZPOCET
| VV |  | "odpočet otvorů a prostupů šachty, plocha x tl." -2,1*0,6*0,3 |  | -0.378 | [13 empty] | VV | 2 | 2 | True | 0 | ROZPOCET
| VV |  | "odpočet otvorů a prostupů šachty, plocha x tl." -1,525*0,8*0,3 |  | -0.366 | [13 empty] | VV | 2 | 2 | True | 0 | ROZPOCET
| VV |  | "trám, dl. x 0,5 x 0,65" (9,4*2)*0,5*0,65 |  | 6.11 | [13 empty] | VV | 2 | 2 | True | 0 | ROZPOCET
| VV |  | "trám, dl. x 0,25 x 0,7" (9,65*2+8,075*2+5,75*2+8,075*2)*0,25*0,7 |  | 11.043 | [13 empty] | VV | 2 | 2 | True | 0 | ROZPOCET
| VV |  | "trám, dl. x 0,3 x 0,7" 9,88*0,3*0,7 |  | 2.075 | [13 empty] | VV | 2 | 2 | True | 0 | ROZPOCET
| VV |  | "trám, dl. x 1,0 x 0,2" (8,2+10,0)*1,0*0,2 |  | 3.64 | [13 empty] | VV | 2 | 2 | True | 0 | ROZPOCET
| VV | strop3NP | Mezisoučet 3.NP |  | 1001.298 | [13 empty] | VV | 2 | 3 | True | 0 | ROZPOCET
| VV |  | "4.NP" | [15 empty] | VV | 2 | 1 | True | 0 | ROZPOCET
| VV |  | "výkres tvaru 4.NP, plocha x tl." (2279+710)*0,3 |  | 896.7 | [13 empty] | VV | 2 | 2 | True | 0 | ROZPOCET
| VV |  | "přípočet hlavic, plocha x tl. x počet" 2,0*2,0*0,15*(26+9) |  | 21 | [13 empty] | VV | 2 | 2 | True | 0 | ROZPOCET
| VV |  | "odpočet otvorů schodiště P1, plocha x tl." -4,12*3,3*0,3 |  | -4.079 | [13 empty] | VV | 2 | 2 | True | 0 | ROZPOCET
| VV |  | "odpočet otvorů a prostupů šachty, plocha x tl." -0,8*3,5*0,3 |  | -0.84 | [13 empty] | VV | 2 | 2 | True | 0 | ROZPOCET
| VV |  | "odpočet otvorů a prostupů šachty, plocha x tl." -1,2*6,8*0,3 |  | -2.448 | [13 empty] | VV | 2 | 2 | True | 0 | ROZPOCET
| VV |  | "odpočet otvorů a prostupů šachty, plocha x tl." -2,91*2,3*0,3 |  | -2.008 | [13 empty] | VV | 2 | 2 | True | 0 | ROZPOCET
| VV |  | "odpočet otvorů a prostupů šachty, plocha x tl." -3,01*0,95*0,3 |  | -0.858 | [13 empty] | VV | 2 | 2 | True | 0 | ROZPOCET
| VV |  | "odpočet otvorů a prostupů výtah, plocha x tl." -2,4*2,1*0,3*4 |  | -6.048 | [13 empty] | VV | 2 | 2 | True | 0 | ROZPOCET
| VV |  | "odpočet otvorů schodiště, plocha x tl." -104,1*0,3 |  | -31.23 | [13 empty] | VV | 2 | 2 | True | 0 | ROZPOCET
| VV |  | "odpočet otvorů a prostupů šachty, plocha x tl." -2,0*6,5*0,3 |  | -3.9 | [13 empty] | VV | 2 | 2 | True | 0 | ROZPOCET
| VV |  | "odpočet otvorů a prostupů šachty, plocha x tl." -1,15*6,2*0,3 |  | -2.139 | [13 empty] | VV | 2 | 2 | True | 0 | ROZPOCET
| VV |  | "odpočet otvorů schodiště P2, plocha x tl." -2,98*3,2*0,3 |  | -2.861 | [13 empty] | VV | 2 | 2 | True | 0 | ROZPOCET
| VV |  | "odpočet otvorů a prostupů šachty, plocha x tl." -2,0*1,1*0,3 |  | -0.66 | [13 empty] | VV | 2 | 2 | True | 0 | ROZPOCET
| VV |  | "odpočet otvorů a prostupů šachty, plocha x tl." -3,5*1,1*0,3 |  | -1.155 | [13 empty] | VV | 2 | 2 | True | 0 | ROZPOCET
| VV |  | "odpočet otvorů a prostupů šachty, plocha x tl." -3,55*2,2*0,3 |  | -2.343 | [13 empty] | VV | 2 | 2 | True | 0 | ROZPOCET
| VV |  | "odpočet otvorů a prostupů šachty, plocha x tl." -2,0*1,9*0,3 |  | -1.14 | [13 empty] | VV | 2 | 2 | True | 0 | ROZPOCET
| VV |  | "odpočet otvorů a prostupů šachty, plocha x tl." -4,3*1,9*0,3 |  | -2.451 | [13 empty] | VV | 2 | 2 | True | 0 | ROZPOCET
| VV |  | "odpočet otvorů schodiště P3, plocha x tl." -3,19*3,0*0,3 |  | -2.871 | [13 empty] | VV | 2 | 2 | True | 0 | ROZPOCET
| VV |  | "odpočet otvorů a prostupů šachty, plocha x tl." -2,1*0,6*0,3 |  | -0.378 | [13 empty] | VV | 2 | 2 | True | 0 | ROZPOCET
| VV |  | "trám, dl. x 0,5 x 0,65" (9,4*2)*0,5*0,65 |  | 6.11 | [13 empty] | VV | 2 | 2 | True | 0 | ROZPOCET
| VV |  | "trám, dl. x 0,25 x 0,7" (9,65*2+8,075*2+5,75*2+8,075*2)*0,25*0,7 |  | 11.043 | [13 empty] | VV | 2 | 2 | True | 0 | ROZPOCET
| VV |  | "trám, dl. x 0,3 x 0,7" 9,88*0,3*0,7 |  | 2.075 | [13 empty] | VV | 2 | 2 | True | 0 | ROZPOCET
| VV |  | "trám, dl. x 1,0 x 0,2" (5,2+7,0)*1,0*0,2 |  | 2.44 | [13 empty] | VV | 2 | 2 | True | 0 | ROZPOCET
| VV | strop4NP | Mezisoučet 4.NP |  | 871.959 | [13 empty] | VV | 2 | 3 | True | 0 | ROZPOCET
| VV |  | "5.NP" | [15 empty] | VV | 2 | 1 | True | 0 | ROZPOCET
| VV |  | "výkres tvaru 5.NP, plocha x tl." (1983+710)*0,3 |  | 807.9 | [13 empty] | VV | 2 | 2 | True | 0 | ROZPOCET
| VV |  | "přípočet hlavic, plocha x tl. x počet" 2,0*2,0*0,15*(23+10) |  | 19.8 | [13 empty] | VV | 2 | 2 | True | 0 | ROZPOCET
| VV |  | "odpočet otvorů schodiště P1, plocha x tl." -4,12*3,3*0,3 |  | -4.079 | [13 empty] | VV | 2 | 2 | True | 0 | ROZPOCET
| VV |  | "odpočet otvorů a prostupů šachty, plocha x tl." -0,8*3,5*0,3 |  | -0.84 | [13 empty] | VV | 2 | 2 | True | 0 | ROZPOCET
| VV |  | "odpočet otvorů a prostupů šachty, plocha x tl." -1,2*6,8*0,3 |  | -2.448 | [13 empty] | VV | 2 | 2 | True | 0 | ROZPOCET
| VV |  | "odpočet otvorů a prostupů šachty, plocha x tl." -2,91*2,3*0,3 |  | -2.008 | [13 empty] | VV | 2 | 2 | True | 0 | ROZPOCET
| VV |  | "odpočet otvorů a prostupů šachty, plocha x tl." -3,01*0,95*0,3 |  | -0.858 | [13 empty] | VV | 2 | 2 | True | 0 | ROZPOCET
| VV |  | "odpočet otvorů a prostupů výtah, plocha x tl." -2,4*2,1*0,3*4 |  | -6.048 | [13 empty] | VV | 2 | 2 | True | 0 | ROZPOCET
| VV |  | "odpočet otvorů schodiště, plocha x tl." -104,1*0,3 |  | -31.23 | [13 empty] | VV | 2 | 2 | True | 0 | ROZPOCET
| VV |  | "odpočet otvorů a prostupů šachty, plocha x tl." -2,0*6,5*0,3 |  | -3.9 | [13 empty] | VV | 2 | 2 | True | 0 | ROZPOCET
| VV |  | "odpočet otvorů a prostupů šachty, plocha x tl." -1,15*6,2*0,3 |  | -2.139 | [13 empty] | VV | 2 | 2 | True | 0 | ROZPOCET
| VV |  | "odpočet otvorů schodiště P2, plocha x tl." -2,98*3,2*0,3 |  | -2.861 | [13 empty] | VV | 2 | 2 | True | 0 | ROZPOCET
| VV |  | "odpočet otvorů a prostupů šachty, plocha x tl." -2,0*1,1*0,3 |  | -0.66 | [13 empty] | VV | 2 | 2 | True | 0 | ROZPOCET
| VV |  | "odpočet otvorů a prostupů šachty, plocha x tl." -3,5*1,0*0,3 |  | -1.05 | [13 empty] | VV | 2 | 2 | True | 0 | ROZPOCET
| VV |  | "odpočet otvorů a prostupů šachty, plocha x tl." -2,0*1,9*0,3 |  | -1.14 | [13 empty] | VV | 2 | 2 | True | 0 | ROZPOCET
| VV |  | "odpočet otvorů a prostupů šachty, plocha x tl." -4,3*1,9*0,3 |  | -2.451 | [13 empty] | VV | 2 | 2 | True | 0 | ROZPOCET
| VV |  | "odpočet otvorů a prostupů šachty, plocha x tl." -3,55*2,2*0,3 |  | -2.343 | [13 empty] | VV | 2 | 2 | True | 0 | ROZPOCET
| VV |  | "odpočet otvorů a prostupů šachty, plocha x tl." -1,3*1,3*0,3 |  | -0.507 | [13 empty] | VV | 2 | 2 | True | 0 | ROZPOCET
| VV |  | "odpočet otvorů a prostupů šachty, plocha x tl." -2,0*0,5*0,3 |  | -0.3 | [13 empty] | VV | 2 | 2 | True | 0 | ROZPOCET
| VV |  | "odpočet otvorů schodiště, plocha x tl." -3,2*3,18*0,3 |  | -3.053 | [13 empty] | VV | 2 | 2 | True | 0 | ROZPOCET
| VV |  | "trám, dl. x 0,5 x 0,65" (9,4*2)*0,5*0,65 |  | 6.11 | [13 empty] | VV | 2 | 2 | True | 0 | ROZPOCET
| VV |  | "trám, dl. x 0,25 x 0,7" (9,65*2+8,075*2+5,75*2+1,375*2)*0,25*0,7 |  | 8.698 | [13 empty] | VV | 2 | 2 | True | 0 | ROZPOCET
| VV |  | "trám, dl. x 0,3 x 0,7" (9,46+3,95)*0,25*0,7 |  | 2.347 | [13 empty] | VV | 2 | 2 | True | 0 | ROZPOCET
| VV | strop5NP | Mezisoučet |  | 776.94 | [13 empty] | VV | 2 | 3 | True | 0 | ROZPOCET
| VV |  | "6.NP" | [15 empty] | VV | 2 | 1 | True | 0 | ROZPOCET
| VV |  | "výkres tvaru 6.NP, plocha x tl." 1614*0,3 |  | 484.2 | [13 empty] | VV | 2 | 2 | True | 0 | ROZPOCET
| VV |  | "přípočet hlavic, plocha x tl. x počet" 2,0*2,0*0,15*17 |  | 10.2 | [13 empty] | VV | 2 | 2 | True | 0 | ROZPOCET
| VV |  | "odpočet otvorů a prostupů, plocha x tl." -(1,3*1,3+0,8*3,5+6,52*11+12,3*12+1,95*6,5)*0,3 |  | -70.946 | [13 empty] | VV | 2 | 2 | True | 0 | ROZPOCET
| VV |  | "odskoky, výtahové šachyt dl. 25,2+10,8" (25,2+10,8)*0,25*0,19 |  | 1.71 | [13 empty] | VV | 2 | 2 | True | 0 | ROZPOCET
| VV |  | "trám, dl. x 0,5 x 0,65" 9,4*2*0,5*0,65 |  | 6.11 | [13 empty] | VV | 2 | 2 | True | 0 | ROZPOCET
| VV | strop6NP | Mezisoučet |  | 431.274 | [13 empty] | VV | 2 | 3 | True | 0 | ROZPOCET
| VV |  | Součet |  | 6662.322 | [13 empty] | VV | 2 | 4 | True | 1 | ROZPOCET
| VV |  | 6662,322*1,02 'Přepočtené koeficientem množství |  | 6795.568 | [13 empty] | VV | 2 | 2 | False | 1 | ROZPOCET
35 | K | 411321616R | Stropy deskové ze ŽB tř. C 30/37 | m3 | 3310.516 |  | 0 | R položka |  |  | základní |  | 0 | 2.4534 | 8122.1193 | 0 | 0 | 4 | K | 2 |  |  |  | ROZPOCET |  |  |  |  | 0 | 0 | 0 | 0 | 0 | 1 | 0 | 4 | 2120386131
| PP |  | Stropy z betonu železového (bez výztuže) stropů deskových, plochých střech, desek balkonových, desek hřibových stropů včetně hlavic hřibových sloupů tř. C 30/37 XC4, XD3 | [15 empty] | PP | 2
| P |  | Poznámka k položce: tř. betonu C 30/37 XC4, XD3, Cl 0,4, S3, Dmax 22, s náběhem pevnosti 90 dnů | [15 empty] | P | 2
| VV |  | "3.PP" | [15 empty] | VV | 2 | 1 | True | 0 | ROZPOCET
| VV |  | "výkres tvaru 3.PP, plocha x tl." 3819*0,3 |  | 1145.7 | [13 empty] | VV | 2 | 2 | True | 0 | ROZPOCET
| VV |  | "přípočet hlavic, plocha x tl. x počet" 2,0*2,0*0,15*51 |  | 30.6 | [13 empty] | VV | 2 | 2 | True | 0 | ROZPOCET
| VV |  | "odpočet pro schodiště P5" -12,6*0,3 |  | -3.78 | [13 empty] | VV | 2 | 2 | True | 0 | ROZPOCET
| VV |  | "odpočet pro rampu" -148,8*0,3 |  | -44.64 | [13 empty] | VV | 2 | 2 | True | 0 | ROZPOCET
| VV |  | "odpočet pro schodiště R01" -13,4*0,3 |  | -4.02 | [13 empty] | VV | 2 | 2 | True | 0 | ROZPOCET
| VV |  | "odpočet pro výtahy" -(2,98*2,1)*4*0,3+9,15*0,25*0,21 |  | -7.029 | [13 empty] | VV | 2 | 2 | True | 0 | ROZPOCET
| VV |  | "odpočet pro výtah" -(2,91*2,3)*0,3 |  | -2.008 | [13 empty] | VV | 2 | 2 | True | 0 | ROZPOCET
| VV |  | "odpočet pro schodiště P4" -(2,95+4,0)*0,3 |  | -2.085 | [13 empty] | VV | 2 | 2 | True | 0 | ROZPOCET
| VV |  | "odpočet šachet" -(1,1+1,7+3,1+9,9)*0,3 |  | -4.74 | [13 empty] | VV | 2 | 2 | True | 0 | ROZPOCET
| VV | strop3PP | Mezisoučet 3.PP |  | 1107.998 | [13 empty] | VV | 2 | 3 | True | 0 | ROZPOCET
| VV |  | "výkres tvaru 2.PP, plocha x tl." 6401*0,3 |  | 1920.3 | [13 empty] | VV | 2 | 2 | True | 0 | ROZPOCET
| VV |  | "přípočet, změna tl. na 400 mm, plocha x 0,1" (59,6+662+229,2)*0,1 |  | 95.08 | [13 empty] | VV | 2 | 2 | True | 0 | ROZPOCET
| VV |  | "přípočet hlavic" 2,0*2,0*0,15*(45+4) |  | 29.4 | [13 empty] | VV | 2 | 2 | True | 0 | ROZPOCET
| VV |  | "přípočet trámů, dl. x 1,0 x 0,7m" (18*4+12,5)*1,0*0,7 |  | 59.15 | [13 empty] | VV | 2 | 2 | True | 0 | ROZPOCET
| VV |  | "přípočet trámů, dl. x 0,8 x 0,7m" (17*3+14,5)*0,8*0,7 |  | 36.68 | [13 empty] | VV | 2 | 2 | True | 0 | ROZPOCET
| VV |  | "přípočet odskoku" | [15 empty] | VV | 2 | 1 | True | 0 | ROZPOCET
| VV |  | (13,5+47,4+12,9)*0,55*0,25 |  | 10.148 | [13 empty] | VV | 2 | 2 | True | 0 | ROZPOCET
| VV |  | (13,9)*0,55*0,3 |  | 2.294 | [13 empty] | VV | 2 | 2 | True | 0 | ROZPOCET
| VV |  | (21,25)*0,25*1,1 |  | 5.844 | [13 empty] | VV | 2 | 2 | True | 0 | ROZPOCET
| VV |  | (35,2)*0,45*0,3 |  | 4.752 | [13 empty] | VV | 2 | 2 | True | 0 | ROZPOCET
| VV |  | "přípočet obráceného trámu" | [15 empty] | VV | 2 | 1 | True | 0 | ROZPOCET
| VV |  | (13,1+2,85+10,6+6,8*2+5,4+6,2+6,5+5,8)*1,0*0,2 |  | 12.81 | [13 empty] | VV | 2 | 2 | True | 0 | ROZPOCET
| VV |  | "přípočet trámu" | [15 empty] | VV | 2 | 1 | True | 0 | ROZPOCET
| VV |  | (9,88)*0,3*0,7 |  | 2.075 | [13 empty] | VV | 2 | 2 | True | 0 | ROZPOCET
| VV |  | (9,2)*0,25*0,7 |  | 1.61 | [13 empty] | VV | 2 | 2 | True | 0 | ROZPOCET
| VV |  | (7,5*2)*0,25*0,72 |  | 2.7 | [13 empty] | VV | 2 | 2 | True | 0 | ROZPOCET
| VV |  | (5,8*2+3,75*2+4,08*2)*0,25*0,5 |  | 3.408 | [13 empty] | VV | 2 | 2 | True | 0 | ROZPOCET
| VV |  | "odpočet schodiště, P5.03" -5,68*0,3 |  | -1.704 | [13 empty] | VV | 2 | 2 | True | 0 | ROZPOCET
| VV |  | "odpočet schodiště, P5.04" -6,19*0,3 |  | -1.857 | [13 empty] | VV | 2 | 2 | True | 0 | ROZPOCET
| VV |  | "odpočet schodiště, P3.02" -4,44*0,3 |  | -1.332 | [13 empty] | VV | 2 | 2 | True | 0 | ROZPOCET
| VV |  | "odpočet schodiště, P3.03" -4,44*0,3 |  | -1.332 | [13 empty] | VV | 2 | 2 | True | 0 | ROZPOCET
| VV |  | "odpočet schodiště, P4.04" -3,6*0,3 |  | -1.08 | [13 empty] | VV | 2 | 2 | True | 0 | ROZPOCET
| VV |  | "odpočet schodiště, P4.05" -3,2*0,3 |  | -0.96 | [13 empty] | VV | 2 | 2 | True | 0 | ROZPOCET
| VV |  | "odpočet schodiště, P2.02" -4,4*0,3 |  | -1.32 | [13 empty] | VV | 2 | 2 | True | 0 | ROZPOCET
| VV |  | "odpočet schodiště, P2.03" -4,4*0,3 |  | -1.32 | [13 empty] | VV | 2 | 2 | True | 0 | ROZPOCET
| VV |  | "odpočet schodiště, R02" -19,3*0,3 |  | -5.79 | [13 empty] | VV | 2 | 2 | True | 0 | ROZPOCET
| VV |  | "odpočet výtahových šachet" -(3,8+6,7+5,04*4)*0,3 |  | -9.198 | [13 empty] | VV | 2 | 2 | True | 0 | ROZPOCET
| VV |  | "odpočet ost. šachet a otvorů" -(8,17+7,81+5,13+3,5+1,1+7,1+2,8+2,8+7,13+13+1,44+1,13+1,72+3,11+9,9)*0,3 |  | -22.752 | [13 empty] | VV | 2 | 2 | True | 0 | ROZPOCET
| VV | strop2PP | Mezisoučet 2.PP |  | 2137.606 | [13 empty] | VV | 2 | 3 | True | 0 | ROZPOCET
| VV |  | Součet |  | 3245.604 | [13 empty] | VV | 2 | 4 | True | 1 | ROZPOCET
| VV |  | 3245,604*1,02 'Přepočtené koeficientem množství |  | 3310.516 | [13 empty] | VV | 2 | 2 | False | 1 | ROZPOCET
36 | K | 411351021 | Zřízení bednění stropů deskových tl do 50 cm bez podpěrné kce | m2 | 32916.923 |  | 0 | CS ÚRS 2018 01 |  |  | základní |  | 0 | 0.00552 | 181.7014 | 0 | 0 | 4 | K | 2 |  |  |  | ROZPOCET |  |  |  |  | 0 | 0 | 0 | 0 | 0 | 1 | 0 | 4 | -1292654537
| PP |  | Bednění stropních konstrukcí - bez podpěrné konstrukce desek tloušťky stropní desky přes 25 do 50 cm zřízení | [15 empty] | PP | 2
| VV |  | "3.PP" | [15 empty] | VV | 2 | 1 | True | 0 | ROZPOCET
| VV |  | "výkres tvaru 3.PP, plocha + obvod x tl." 3819+275,3*0,3 |  | 3901.59 | [13 empty] | VV | 2 | 2 | True | 0 | ROZPOCET
| VV |  | "odpočet za hlavice - bednění hlavic viz. samostatná položka" -2,0*2,0*51 |  | -204 | [13 empty] | VV | 2 | 2 | True | 0 | ROZPOCET
| VV |  | "odpočet pro schodiště P5, - plocha otvoru + obvod x výška" -12,6+15,1*0,3 |  | -8.07 | [13 empty] | VV | 2 | 2 | True | 0 | ROZPOCET
| VV |  | "odpočet pro rampu, - plocha otvoru + obvod x výška" -148,8+58,94*0,3 |  | -131.118 | [13 empty] | VV | 2 | 2 | True | 0 | ROZPOCET
| VV |  | "odpočet pro schodiště R01, - plocha otvoru + obvod x výška" -13,4+17,4*0,3 |  | -8.18 | [13 empty] | VV | 2 | 2 | True | 0 | ROZPOCET
| VV |  | "odpočet pro výtahy, - plocha otvoru + obvod x výška + trám" -(2,98*2,1)*4+(2,98*2+2,1*2)*0,3*4+9,15*(0,25+0,21*2) |  | -6.71 | [13 empty] | VV | 2 | 2 | True | 0 | ROZPOCET
| VV |  | "odpočet pro výtah, - plocha otvoru + obvod x výška" -(2,91*2,3)+(2,91+2,3)*2*0,3 |  | -3.567 | [13 empty] | VV | 2 | 2 | True | 0 | ROZPOCET
| VV |  | "odpočet pro schodiště P4, - plocha otvoru + obvod x výška" -(2,95+4,0)+(7,22+8,85)*0,3 |  | -2.129 | [13 empty] | VV | 2 | 2 | True | 0 | ROZPOCET
| VV |  | "odpočet šachet" -(1,1+1,7+3,1+9,9)+(6,5+5,4+10,84+13,8)*0,3 |  | -4.838 | [13 empty] | VV | 2 | 2 | True | 0 | ROZPOCET
| VV | bedstrop3PP | Mezisoučet 3.PP |  | 3532.978 | [13 empty] | VV | 2 | 3 | True | 0 | ROZPOCET
| VV |  | "výkres tvaru 2.PP, plocha + obvod x tl." 6401+339*0,3 |  | 6502.7 | [13 empty] | VV | 2 | 2 | True | 0 | ROZPOCET
| VV |  | "přípočet, změna tl. na 400 mm, obvod x 0,1" (73,6+32,5+98,7)*0,1 |  | 20.48 | [13 empty] | VV | 2 | 2 | True | 0 | ROZPOCET
| VV |  | "odpočet hlavic" -2,0*2,0*49 |  | -196 | [13 empty] | VV | 2 | 2 | True | 0 | ROZPOCET
| VV |  | "přípočet trámů, dl. x 0,7 m x 2" (18*4+12,5)*0,7*2 |  | 118.3 | [13 empty] | VV | 2 | 2 | True | 0 | ROZPOCET
| VV |  | "přípočet trámů, dl. x 0,7 m x 2" (17*3+14,5)*0,7*2 |  | 91.7 | [13 empty] | VV | 2 | 2 | True | 0 | ROZPOCET
| VV |  | "přípočet odskoků" | [15 empty] | VV | 2 | 1 | True | 0 | ROZPOCET
| VV |  | (13,5+47,4+12,9)*0,55*2 |  | 81.18 | [13 empty] | VV | 2 | 2 | True | 0 | ROZPOCET
| VV |  | (13,9)*0,55*2 |  | 15.29 | [13 empty] | VV | 2 | 2 | True | 0 | ROZPOCET
| VV |  | (21,25)*1,1*2 |  | 46.75 | [13 empty] | VV | 2 | 2 | True | 0 | ROZPOCET
| VV |  | (35,2)*0,45*2 |  | 31.68 | [13 empty] | VV | 2 | 2 | True | 0 | ROZPOCET
| VV |  | "přípočet obráceného trámu, dl. x 1,0 m x 2" (13,1+2,85+10,6+6,8*2+5,4+6,2+6,5+5,8)*1,0*2 |  | 128.1 | [13 empty] | VV | 2 | 2 | True | 0 | ROZPOCET
| VV |  | "přípočet trámu, dl. x 0,7 m x 2" (9,88+9,2)*0,7*2 |  | 26.712 | [13 empty] | VV | 2 | 2 | True | 0 | ROZPOCET
| VV |  | "přípočet trámu, dl. x 0,72 m x 2" (7,5*2)*0,72*2 |  | 21.6 | [13 empty] | VV | 2 | 2 | True | 0 | ROZPOCET
| VV |  | "přípočet trámu, dl. x 0,5 m x 2" (5,8*2+3,75*2+4,08*2)*0,5*2 |  | 27.26 | [13 empty] | VV | 2 | 2 | True | 0 | ROZPOCET
| VV |  | "odpočet schodiště, P5.03" -5,68+(10,6)*0,3 |  | -2.5 | [13 empty] | VV | 2 | 2 | True | 0 | ROZPOCET
| VV |  | "odpočet schodiště, P5.04" -6,19+(11,3)*0,3 |  | -2.8 | [13 empty] | VV | 2 | 2 | True | 0 | ROZPOCET
| VV |  | "odpočet schodiště, P3.02" -4,44+(9)*0,3 |  | -1.74 | [13 empty] | VV | 2 | 2 | True | 0 | ROZPOCET
| VV |  | "odpočet schodiště, P3.03" -4,44+(9)*0,3 |  | -1.74 | [13 empty] | VV | 2 | 2 | True | 0 | ROZPOCET
| VV |  | "odpočet schodiště, P4.04" -3,6+(8,25)*0,3 |  | -1.125 | [13 empty] | VV | 2 | 2 | True | 0 | ROZPOCET
| VV |  | "odpočet schodiště, P4.05" -3,2+(7,65)*0,3 |  | -0.905 | [13 empty] | VV | 2 | 2 | True | 0 | ROZPOCET
| VV |  | "odpočet schodiště, P2.02" -4,4+(8,95)*0,3 |  | -1.715 | [13 empty] | VV | 2 | 2 | True | 0 | ROZPOCET
| VV |  | "odpočet schodiště, P2.03" -4,4+(8,95)*0,3 |  | -1.715 | [13 empty] | VV | 2 | 2 | True | 0 | ROZPOCET
| VV |  | "odpočet schodiště, R02" -19,3+(23,3)*0,3 |  | -12.31 | [13 empty] | VV | 2 | 2 | True | 0 | ROZPOCET
| VV |  | "odpočet výtahových šachet" -(3,8+6,7+5,04*4)+(7,8+9,0*4+10,5)*0,3 |  | -14.37 | [13 empty] | VV | 2 | 2 | True | 0 | ROZPOCET
| VV |  | "odpočet ost. šachet a otvorů" -(8,17+7,81+5,13+3,5+1,1+7,1+2,8+2,8+7,13+13+1,44+1,13+1,72+3,11+9,9+4,2) |  | -80.04 | [13 empty] | VV | 2 | 2 | True | 0 | ROZPOCET
| VV |  | (11,5+12,4+9+4,6+8,7+10,5+17+14,7+4,8+7,9+15,7+8,6+6,5+5,4+10,8+13,8)*0,3 |  | 48.57 | [13 empty] | VV | 2 | 2 | True | 0 | ROZPOCET
| VV | bedstrop2PP | Mezisoučet 2.PP |  | 6843.362 | [13 empty] | VV | 2 | 3 | True | 0 | ROZPOCET
| VV |  | "1.PP" | [15 empty] | VV | 2 | 1 | True | 0 | ROZPOCET
| VV |  | "výkres tvaru 1.PP, plocha x tl." 3078+312*0,3 |  | 3171.6 | [13 empty] | VV | 2 | 2 | True | 0 | ROZPOCET
| VV |  | "odpočet za hlavice - bednění hlavic viz. samostatná položka, plocha x počet" -2,0*2,0*(41) |  | -164 | [13 empty] | VV | 2 | 2 | True | 0 | ROZPOCET
| VV |  | "přípočet na odskok" 17,55*0,95*2 |  | 33.345 | [13 empty] | VV | 2 | 2 | True | 0 | ROZPOCET
| VV |  | "odpočet otvorů schodiště P2, plocha x tl." -3,0*3,18+(3,0+3,18)*2*0,3 |  | -5.832 | [13 empty] | VV | 2 | 2 | True | 0 | ROZPOCET
| VV |  | "odpočet otvorů schodiště P4, plocha x tl." -7,5+12,7*0,3 |  | -3.69 | [13 empty] | VV | 2 | 2 | True | 0 | ROZPOCET
| VV |  | "odpočet galerie a schodiště R3, plocha x tl." -23,4+24,2*0,3 |  | -16.14 | [13 empty] | VV | 2 | 2 | True | 0 | ROZPOCET
| VV |  | "odpočet otvorů výrahové šachty, plocha x tl." -2,1*2,4*4+(2,1+2,4)*2*0,3*4 |  | -9.36 | [13 empty] | VV | 2 | 2 | True | 0 | ROZPOCET
| VV |  | "odpočet otvorů a prostupů šachty, plocha x tl." -1,2*6,52+(1,2+6,52)*2*0,3 |  | -3.192 | [13 empty] | VV | 2 | 2 | True | 0 | ROZPOCET
| VV |  | "odpočet otvorů a prostupů šachty, plocha x tl." -(1,13+1,72+2,88+9,91)+(6,5+5,4+8,6+13,9)*0,3 |  | -5.32 | [13 empty] | VV | 2 | 2 | True | 0 | ROZPOCET
| VV |  | "odpočet otvorů a prostupů šachty, plocha x tl." -2,3*2,91+(2,3+2,91)*2*0,3 |  | -3.567 | [13 empty] | VV | 2 | 2 | True | 0 | ROZPOCET
| VV |  | "odpočet otvorů a prostupů šachty, plocha x tl." (0,95+3,01)*2*0,3 |  | 2.376 | [13 empty] | VV | 2 | 2 | True | 0 | ROZPOCET
| VV |  | "odpočet otvorů a prostupů šachty, plocha x tl." (0,4+2,8)*2*0,3*2 |  | 3.84 | [13 empty] | VV | 2 | 2 | True | 0 | ROZPOCET
| VV |  | "odpočet otvorů a prostupů šachty, plocha x tl." -2,0*6,5+(2,0+6,5)*2*0,3 |  | -7.9 | [13 empty] | VV | 2 | 2 | True | 0 | ROZPOCET
| VV |  | "odpočet otvorů a prostupů šachty, plocha x tl." -1,15*6,2+(1,15+6,2)*2*0,3 |  | -2.72 | [13 empty] | VV | 2 | 2 | True | 0 | ROZPOCET
| VV |  | "odpočet otvorů a prostupů šachty, plocha x tl." -2,72*2,17+(2,72+2,17)*2*0,3 |  | -2.968 | [13 empty] | VV | 2 | 2 | True | 0 | ROZPOCET
| VV |  | "trám, dl. x 2 x 0,7" (9,88)*2*0,7 |  | 13.832 | [13 empty] | VV | 2 | 2 | True | 0 | ROZPOCET
| VV |  | "trám, dl. x 2 x 0,7" (9,65*2)*2*0,7 |  | 27.02 | [13 empty] | VV | 2 | 2 | True | 0 | ROZPOCET
| VV |  | "trám, dl. x 2 x 0,7" (5,7+5,87+4,57+4,75+4,4+6,75+8,15+5,75+7,77)*2*0,7 |  | 75.194 | [13 empty] | VV | 2 | 2 | True | 0 | ROZPOCET
| VV |  | "trám, dl. x 2 x 0,65" 16,6*2*0,65 |  | 21.58 | [13 empty] | VV | 2 | 2 | True | 0 | ROZPOCET
| VV |  | "výkres tvaru 1.PP, plocha x tl." 1489+190*0,3 |  | 1546 | [13 empty] | VV | 2 | 2 | True | 0 | ROZPOCET
| VV |  | "odpočet za hlavice - bednění hlavic viz. samostatná položka, plocha x počet" -2,0*2,0*(17,5) |  | -70 | [13 empty] | VV | 2 | 2 | True | 0 | ROZPOCET
| VV |  | "odpočet otvorů schodiště P3, plocha x tl." -3,0*3,19+(3,0+3,19)*2*0,3 |  | -5.856 | [13 empty] | VV | 2 | 2 | True | 0 | ROZPOCET
| VV |  | "odpočet otvorů a prostupů šachty, plocha x tl." (1,55+0,75)*2*0,3 |  | 1.38 | [13 empty] | VV | 2 | 2 | True | 0 | ROZPOCET
| VV |  | "odpočet otvorů a prostupů šachty, plocha x tl." -1,0*3,5+(1,0+3,5)*2*0,3 |  | -0.8 | [13 empty] | VV | 2 | 2 | True | 0 | ROZPOCET
| VV |  | "odpočet otvorů a prostupů šachty, plocha x tl." -2,0*1,9+(2,0+1,9)*2*0,3 |  | -1.46 | [13 empty] | VV | 2 | 2 | True | 0 | ROZPOCET
| VV |  | "odpočet otvorů a prostupů šachty, plocha x tl." -4,3*1,9+(4,3+1,9)*2*0,3 |  | -4.45 | [13 empty] | VV | 2 | 2 | True | 0 | ROZPOCET
| VV |  | "odpočet otvorů a prostupů šachty, plocha x tl." -2,2*3,55+(2,2+3,55)*2*0,3 |  | -4.36 | [13 empty] | VV | 2 | 2 | True | 0 | ROZPOCET
| VV |  | "odpočet otvorů a prostupů šachty, plocha x tl." (0,6+2,1)*2*0,3 |  | 1.62 | [13 empty] | VV | 2 | 2 | True | 0 | ROZPOCET
| VV |  | "odpočet otvorů a prostupů šachty, plocha x tl." (1,52+0,8)*2*0,3 |  | 1.392 | [13 empty] | VV | 2 | 2 | True | 0 | ROZPOCET
| VV |  | "trám, dl. x 2 x 0,7" (4,75+4,4+6,75+8,15+5,75+7,77)*2*0,7 |  | 52.598 | [13 empty] | VV | 2 | 2 | True | 0 | ROZPOCET
| VV | bedstrop1PP | Mezisoučet |  | 4640.162 | [13 empty] | VV | 2 | 3 | True | 0 | ROZPOCET
| VV |  | "1.NP" | [15 empty] | VV | 2 | 1 | True | 0 | ROZPOCET
| VV |  | "výkres tvaru 2.NP, plocha x tl." 2430+294,6*0,3 |  | 2518.38 | [13 empty] | VV | 2 | 2 | True | 0 | ROZPOCET
| VV |  | "odpočet za hlavice - bednění hlavic viz. samostatná položka, plocha x počet" -2,0*2,0*(24) |  | -96 | [13 empty] | VV | 2 | 2 | True | 0 | ROZPOCET
| VV |  | "odpočet otvorů schodiště P1, plocha x tl." -4,12*3,28+(4,12+3,28)*2*0,3 |  | -9.074 | [13 empty] | VV | 2 | 2 | True | 0 | ROZPOCET
| VV |  | "odpočet otvorů schodiště P2, plocha x tl." -2,99*3,18+(2,99+3,18)*2*0,3 |  | -5.806 | [13 empty] | VV | 2 | 2 | True | 0 | ROZPOCET
| VV |  | "odpočet galerie a schodiště R3, plocha x tl." -104,2+42,3*0,3 |  | -91.51 | [13 empty] | VV | 2 | 2 | True | 0 | ROZPOCET
| VV |  | "odpočet otvorů a prostupů šachty, plocha x tl." (0,8+3,5)*2*0,3 |  | 2.58 | [13 empty] | VV | 2 | 2 | True | 0 | ROZPOCET
| VV |  | "odpočet otvorů a prostupů šachty, plocha x tl." -1,2*6,8+(1,2+6,8)*2*0,3 |  | -3.36 | [13 empty] | VV | 2 | 2 | True | 0 | ROZPOCET
| VV |  | "odpočet otvorů a prostupů šachty, plocha x tl." -2,91*2,3+(2,91+2,3)*2*0,3 |  | -3.567 | [13 empty] | VV | 2 | 2 | True | 0 | ROZPOCET
| VV |  | "odpočet otvorů a prostupů šachty, plocha x tl." (3,01+0,95)*2*0,3 |  | 2.376 | [13 empty] | VV | 2 | 2 | True | 0 | ROZPOCET
| VV |  | "odpočet otvorů a prostupů šachty, plocha x tl." -2,4*2,1*4+(2,4+2,1)*0,3*4 |  | -14.76 | [13 empty] | VV | 2 | 2 | True | 0 | ROZPOCET
| VV |  | "odpočet otvorů a prostupů šachty, plocha x tl." -2,0*6,5+(2,0+6,5)*2*0,3 |  | -7.9 | [13 empty] | VV | 2 | 2 | True | 0 | ROZPOCET
| VV |  | "odpočet otvorů a prostupů šachty, plocha x tl." -1,15*6,2+(1,15+6,2)*2*0,3 |  | -2.72 | [13 empty] | VV | 2 | 2 | True | 0 | ROZPOCET
| VV |  | "trám, dl. x 2 x 0,65" (9,4*2)*2*0,65 |  | 24.44 | [13 empty] | VV | 2 | 2 | True | 0 | ROZPOCET
| VV |  | "trám, dl. x 2 x 0,65" (16,2*2)*2*0,65 |  | 42.12 | [13 empty] | VV | 2 | 2 | True | 0 | ROZPOCET
| VV |  | "trám, dl. x 2 x 0,7" (9,65*2)*2*0,7 |  | 27.02 | [13 empty] | VV | 2 | 2 | True | 0 | ROZPOCET
| VV |  | "trám, dl. x 2 x 0,7" (9,88)*2*0,7 |  | 13.832 | [13 empty] | VV | 2 | 2 | True | 0 | ROZPOCET
| VV |  | "trám, dl. x 2 x 0,7" (8,075+5,75+8,075)*2*0,7 |  | 30.66 | [13 empty] | VV | 2 | 2 | True | 0 | ROZPOCET
| VV |  | "výkres tvaru 2.NP, plocha x tl." 1290,5+153*0,3 |  | 1336.4 | [13 empty] | VV | 2 | 2 | True | 0 | ROZPOCET
| VV |  | "odpočet za hlavice - bednění hlavic viz. samostatná položka, plocha x počet" -2,0*2,0*(9) |  | -36 | [13 empty] | VV | 2 | 2 | True | 0 | ROZPOCET
| VV |  | "odpočet otvorů schodiště P3, plocha x tl." -2,99*3,19+(2,99+3,19)*2*0,3 |  | -5.83 | [13 empty] | VV | 2 | 2 | True | 0 | ROZPOCET
| VV |  | "odpočet otvorů a prostupů šachty, plocha x tl." (0,75+1,55)*2*0,3 |  | 1.38 | [13 empty] | VV | 2 | 2 | True | 0 | ROZPOCET
| VV |  | "odpočet otvorů a prostupů šachty, plocha x tl." -1,0*3,5+(1,0+3,5)*2*0,3 |  | -0.8 | [13 empty] | VV | 2 | 2 | True | 0 | ROZPOCET
| VV |  | "odpočet otvorů a prostupů šachty, plocha x tl." -2,0*1,9+(2,0+1,9)*2*0,3 |  | -1.46 | [13 empty] | VV | 2 | 2 | True | 0 | ROZPOCET
| VV |  | "odpočet otvorů a prostupů šachty, plocha x tl." -4,3*1,9+(4,3+1,9)*2*0,3 |  | -4.45 | [13 empty] | VV | 2 | 2 | True | 0 | ROZPOCET
| VV |  | "odpočet otvorů a prostupů šachty, plocha x tl." -2,2*3,55+(2,2+3,55)*2*0,3 |  | -4.36 | [13 empty] | VV | 2 | 2 | True | 0 | ROZPOCET
| VV |  | "odpočet otvorů a prostupů šachty, plocha x tl." (2,1+0,6)*2*0,3 |  | 1.62 | [13 empty] | VV | 2 | 2 | True | 0 | ROZPOCET
| VV |  | "odpočet otvorů a prostupů šachty, plocha x tl." (0,8+1,52)*2*0,3 |  | 1.392 | [13 empty] | VV | 2 | 2 | True | 0 | ROZPOCET
| VV |  | "trám, dl. x 2 x 0,7" (8,075+5,75+8,075)*2*0,7 |  | 30.66 | [13 empty] | VV | 2 | 2 | True | 0 | ROZPOCET
| VV |  | "trám, dl. x 2 x 0,2" (14,2+16)*2*0,2 |  | 12.08 | [13 empty] | VV | 2 | 2 | True | 0 | ROZPOCET
| VV | bedstrop1NP | Mezisoučet 1.NP |  | 3757.343 | [13 empty] | VV | 2 | 3 | True | 0 | ROZPOCET
| VV |  | "2.NP" | [15 empty] | VV | 2 | 1 | True | 0 | ROZPOCET
| VV |  | "výkres tvaru 2.NP, plocha x tl." (3075-259-381)+(312+64,5+79)*0,3 |  | 2571.65 | [13 empty] | VV | 2 | 2 | True | 0 | ROZPOCET
| VV |  | "odpočet za hlavice - bednění hlavic viz. samostatná položka, plocha x počet" -2,0*2,0*(26) |  | -104 | [13 empty] | VV | 2 | 2 | True | 0 | ROZPOCET
| VV |  | "odpočet otvorů schodiště P1, plocha x tl." -4,12*3,28+(4,12+3,28)*2*0,3 |  | -9.074 | [13 empty] | VV | 2 | 2 | True | 0 | ROZPOCET
| VV |  | "odpočet otvorů schodiště P2, plocha x tl." -2,98*3,18+(2,98+3,18)*2*0,3 |  | -5.78 | [13 empty] | VV | 2 | 2 | True | 0 | ROZPOCET
| VV |  | "odpočet otvorů a prostupů šachty, plocha x tl." (3,5+0,8)*2*0,3 |  | 2.58 | [13 empty] | VV | 2 | 2 | True | 0 | ROZPOCET
| VV |  | "odpočet otvorů a prostupů šachty, plocha x tl." -1,2*6,8+(1,2+6,8)*2*0,3 |  | -3.36 | [13 empty] | VV | 2 | 2 | True | 0 | ROZPOCET
| VV |  | "odpočet otvorů a prostupů šachty, plocha x tl." -1,3*1,3+(1,3+1,3)*2*0,3 |  | -0.13 | [13 empty] | VV | 2 | 2 | True | 0 | ROZPOCET
| VV |  | "odpočet galerie, plocha x tl." -3,35*7,93+(3,35+7,93)*2*0,3 |  | -19.798 | [13 empty] | VV | 2 | 2 | True | 0 | ROZPOCET
| VV |  | "odpočet výtahových šachet, plocha x tl." -2,4*2,1*4+(2,4+2,1)*2*4*0,3 |  | -9.36 | [13 empty] | VV | 2 | 2 | True | 0 | ROZPOCET
| VV |  | "odpočet otvorů a prostupů šachty, plocha x tl." -2,3*2,91+(2,3+2,91)*2*0,3 |  | -3.567 | [13 empty] | VV | 2 | 2 | True | 0 | ROZPOCET
| VV |  | "odpočet otvorů a prostupů šachty, plocha x tl." (3,01+0,95)*0,3 |  | 1.188 | [13 empty] | VV | 2 | 2 | True | 0 | ROZPOCET
| VV |  | "odpočet galerie a schodiště, plocha x tl." -104,2+(42,5)*0,3 |  | -91.45 | [13 empty] | VV | 2 | 2 | True | 0 | ROZPOCET
| VV |  | "odpočet otvorů a prostupů šachty, plocha x tl." (0,3+1,92)*2*2*0,3 |  | 2.664 | [13 empty] | VV | 2 | 2 | True | 0 | ROZPOCET
| VV |  | "odpočet otvorů a prostupů šachty, plocha x tl." -6,5*2,0+(6,5+2,0)*2*0,3 |  | -7.9 | [13 empty] | VV | 2 | 2 | True | 0 | ROZPOCET
| VV |  | "odpočet otvorů a prostupů šachty, plocha x tl." -6,2*1,15+(6,2+1,15)*2*0,3 |  | -2.72 | [13 empty] | VV | 2 | 2 | True | 0 | ROZPOCET
| VV |  | "trám, dl. x 2 x 0,65" (9,4*2)*2*0,65 |  | 24.44 | [13 empty] | VV | 2 | 2 | True | 0 | ROZPOCET
| VV |  | "trám, dl. x 2 x 0,7" (9,65*2)*2*0,7 |  | 27.02 | [13 empty] | VV | 2 | 2 | True | 0 | ROZPOCET
| VV |  | "trám, dl. x 2 x 0,71" (4,825+6,1+4,0+7,625+4,69)*2*0,7 |  | 38.136 | [13 empty] | VV | 2 | 2 | True | 0 | ROZPOCET
| VV |  | "trám, dl. x 2 x 0,7" (9,88+2,95)*2*0,7 |  | 17.962 | [13 empty] | VV | 2 | 2 | True | 0 | ROZPOCET
| VV |  | "trám, dl. x 0,25 + 0,29" (22,9*2+16,25)*(0,25+0,29) |  | 33.507 | [13 empty] | VV | 2 | 2 | True | 0 | ROZPOCET
| VV |  | "výkres tvaru 2.NP, plocha x tl." 1214+147*0,3 |  | 1258.1 | [13 empty] | VV | 2 | 2 | True | 0 | ROZPOCET
| VV |  | "odpočet za hlavice - bednění hlavic viz. samostatná položka, plocha x počet" -2,0*2,0*(9) |  | -36 | [13 empty] | VV | 2 | 2 | True | 0 | ROZPOCET
| VV |  | "odpočet otvorů schodiště P3, plocha x tl." -3,18*2,99+(3,18+2,99)*2*0,3 |  | -5.806 | [13 empty] | VV | 2 | 2 | True | 0 | ROZPOCET
| VV |  | "odpočet otvorů a prostupů šachty, plocha x tl." -1,1*2,0+(1,1+2,0)*2*0,3 |  | -0.34 | [13 empty] | VV | 2 | 2 | True | 0 | ROZPOCET
| VV |  | "odpočet otvorů a prostupů šachty, plocha x tl." -1,0*3,5+(1,0+3,5)*2*0,3 |  | -0.8 | [13 empty] | VV | 2 | 2 | True | 0 | ROZPOCET
| VV |  | "odpočet otvorů a prostupů šachty, plocha x tl." -2,0*1,9+(2,0+1,9)*2*0,3 |  | -1.46 | [13 empty] | VV | 2 | 2 | True | 0 | ROZPOCET
| VV |  | "odpočet otvorů a prostupů šachty, plocha x tl." -4,3*1,9+(4,3+1,9)*2*0,3 |  | -4.45 | [13 empty] | VV | 2 | 2 | True | 0 | ROZPOCET
| VV |  | "odpočet otvorů a prostupů šachty, plocha x tl." -3,55*2,2+(3,55+2,2)*2*0,3 |  | -4.36 | [13 empty] | VV | 2 | 2 | True | 0 | ROZPOCET
| VV |  | "odpočet otvorů a prostupů šachty, plocha x tl." (2,1+0,6)*2*0,3 |  | 1.62 | [13 empty] | VV | 2 | 2 | True | 0 | ROZPOCET
| VV |  | "odpočet otvorů a prostupů šachty, plocha x tl." (0,8+1,52)*2*0,3 |  | 1.392 | [13 empty] | VV | 2 | 2 | True | 0 | ROZPOCET
| VV |  | "trám, dl. x 0,25 x 0,7" (8,075*2+5,75*2+8,075*2)*0,25*0,7 |  | 7.665 | [13 empty] | VV | 2 | 2 | True | 0 | ROZPOCET
| VV |  | "trám, dl. x 1,0 x 0,2" (11,2+13)*1,0*0,2 |  | 4.84 | [13 empty] | VV | 2 | 2 | True | 0 | ROZPOCET
| VV | bedstrop2NP | Mezisoučet 2.NP |  | 3682.409 | [13 empty] | VV | 2 | 3 | True | 0 | ROZPOCET
| VV |  | "3.NP" | [15 empty] | VV | 2 | 1 | True | 0 | ROZPOCET
| VV |  | "vákres tvaru 3.NP, plocha + obvod x tl." (2279+1138)+(266,5+141)*0,3 |  | 3539.25 | [13 empty] | VV | 2 | 2 | True | 0 | ROZPOCET
| VV |  | "odpočet za hlavice - bednění hlavic viz. samostatná položka, plocha x počet" -2,0*2,0*(26+9) |  | -140 | [13 empty] | VV | 2 | 2 | True | 0 | ROZPOCET
| VV |  | "odpočet otvorů schodiště P1, plocha + obvod x tl." -4,12*3,3+(4,12+3,3)*2*0,3 |  | -9.144 | [13 empty] | VV | 2 | 2 | True | 0 | ROZPOCET
| VV |  | "odpočet otvorů a prostupů šachty, plocha + obvod x tl." (0,8+3,5)*2*0,3 |  | 2.58 | [13 empty] | VV | 2 | 2 | True | 0 | ROZPOCET
| VV |  | "odpočet otvorů a prostupů šachty, plocha + obvod x tl." -1,2*6,8+(1,2+6,8)*2*0,3 |  | -3.36 | [13 empty] | VV | 2 | 2 | True | 0 | ROZPOCET
| VV |  | "odpočet otvorů a prostupů šachty, plocha + obvod x tl." -2,91*2,3+(2,91+2,3)*2*0,3 |  | -3.567 | [13 empty] | VV | 2 | 2 | True | 0 | ROZPOCET
| VV |  | "odpočet otvorů a prostupů šachty, plocha + obvod x tl." (3,01+0,95)*2*0,3 |  | 2.376 | [13 empty] | VV | 2 | 2 | True | 0 | ROZPOCET
| VV |  | "odpočet otvorů a prostupů výtah, plocha + obvod x tl." -2,4*2,1*4+(2,4+2,1)*2*0,3 |  | -17.46 | [13 empty] | VV | 2 | 2 | True | 0 | ROZPOCET
| VV |  | "odpočet otvorů schodiště, plocha + obvod x tl." -104,1+(42,3)*0,3 |  | -91.41 | [13 empty] | VV | 2 | 2 | True | 0 | ROZPOCET
| VV |  | "odpočet otvorů a prostupů šachty, plocha + obvod x tl." -2,0*6,5+(2,0+6,5)*2*0,3 |  | -7.9 | [13 empty] | VV | 2 | 2 | True | 0 | ROZPOCET
| VV |  | "odpočet otvorů a prostupů šachty, plocha + obvod x tl." -1,15*6,2+(1,15+6,2)*2*0,3 |  | -2.72 | [13 empty] | VV | 2 | 2 | True | 0 | ROZPOCET
| VV |  | "odpočet otvorů schodiště P2, plocha + obvod x tl." -2,98*3,2+(2,98+3,2)*2*0,3 |  | -5.828 | [13 empty] | VV | 2 | 2 | True | 0 | ROZPOCET
| VV |  | "odpočet otvorů a prostupů šachty, plocha + obvod x tl." -2,0*1,1+(2,0+1,1)*2*0,3 |  | -0.34 | [13 empty] | VV | 2 | 2 | True | 0 | ROZPOCET
| VV |  | "odpočet otvorů a prostupů šachty, plocha + obvod x tl." -3,5*1,0+(3,5+1,0)*2*0,3 |  | -0.8 | [13 empty] | VV | 2 | 2 | True | 0 | ROZPOCET
| VV |  | "odpočet otvorů a prostupů šachty, plocha + obvod x tl." -3,55*2,2+(3,55+2,2)*2*0,3 |  | -4.36 | [13 empty] | VV | 2 | 2 | True | 0 | ROZPOCET
| VV |  | "odpočet otvorů a prostupů šachty, plocha + obvod x tl." -2,0*1,9+(2,0+1,9)*2*0,3 |  | -1.46 | [13 empty] | VV | 2 | 2 | True | 0 | ROZPOCET
| VV |  | "odpočet otvorů a prostupů šachty, plocha + obvod x tl." -4,3*1,9+(4,3+1,9)*2*0,3 |  | -4.45 | [13 empty] | VV | 2 | 2 | True | 0 | ROZPOCET
| VV |  | "odpočet otvorů schodiště P3, plocha + obvod x tl." -3,19*3,0+(3,19+3,0)*2*0,3 |  | -5.856 | [13 empty] | VV | 2 | 2 | True | 0 | ROZPOCET
| VV |  | "odpočet otvorů a prostupů šachty, plocha + obvod x tl." (2,1+0,6)*2*0,3 |  | 1.62 | [13 empty] | VV | 2 | 2 | True | 0 | ROZPOCET
| VV |  | "odpočet otvorů a prostupů šachty, plocha + obvod x tl." (1,525+0,8)*2*0,3 |  | 1.395 | [13 empty] | VV | 2 | 2 | True | 0 | ROZPOCET
| VV |  | "trám, dl. x 2 x 0,65" (9,4*2)*2*0,65 |  | 24.44 | [13 empty] | VV | 2 | 2 | True | 0 | ROZPOCET
| VV |  | "trám, dl. x 2 x 0,7" (9,65*2+8,075*2+5,75*2+8,075*2)*2*0,7 |  | 88.34 | [13 empty] | VV | 2 | 2 | True | 0 | ROZPOCET
| VV |  | "trám, dl. x 2 x 0,7" (9,88+2,95)*2*0,7 |  | 17.962 | [13 empty] | VV | 2 | 2 | True | 0 | ROZPOCET
| VV |  | "trám, dl. x 2 x 0,2" (8,2+10,0)*2*0,2 |  | 7.28 | [13 empty] | VV | 2 | 2 | True | 0 | ROZPOCET
| VV | bedstrop3NP | Mezisoučet 3.NP |  | 3386.588 | [13 empty] | VV | 2 | 3 | True | 0 | ROZPOCET
| VV |  | "4.NP" | [15 empty] | VV | 2 | 1 | True | 0 | ROZPOCET
| VV |  | "výkres tvaru 5.NP, plocha + obvod x tl." (2279+710)+(266,3+135)*0,3 |  | 3109.39 | [13 empty] | VV | 2 | 2 | True | 0 | ROZPOCET
| VV |  | "odpočet za hlavice - bednění hlavic viz. samostatná položka, plocha x počet" -2,0*2,0*(26+9) |  | -140 | [13 empty] | VV | 2 | 2 | True | 0 | ROZPOCET
| VV |  | "odpočet otvorů schodiště P1, plocha + obvod x tl." -4,12*3,3+(4,12+3,3)*2*0,3 |  | -9.144 | [13 empty] | VV | 2 | 2 | True | 0 | ROZPOCET
| VV |  | "odpočet otvorů a prostupů šachty, plocha + obvod x tl." (0,8+3,5)*2*0,3 |  | 2.58 | [13 empty] | VV | 2 | 2 | True | 0 | ROZPOCET
| VV |  | "odpočet otvorů a prostupů šachty, plocha + obvod x tl." -1,2*6,8+(1,2+6,8)*2*0,3 |  | -3.36 | [13 empty] | VV | 2 | 2 | True | 0 | ROZPOCET
| VV |  | "odpočet otvorů a prostupů šachty, plocha + obvod x tl." -2,91*2,3+(2,91+2,3)*2*0,3 |  | -3.567 | [13 empty] | VV | 2 | 2 | True | 0 | ROZPOCET
| VV |  | "odpočet otvorů a prostupů šachty, plocha + obvod x tl." (3,01+0,95)*2*0,3 |  | 2.376 | [13 empty] | VV | 2 | 2 | True | 0 | ROZPOCET
| VV |  | "odpočet otvorů a prostupů výtah, plocha + obvod x tl." -2,4*2,1*4+(2,4+2,1)*2*0,3 |  | -17.46 | [13 empty] | VV | 2 | 2 | True | 0 | ROZPOCET
| VV |  | "odpočet otvorů schodiště, plocha + obvod x tl." -104,1+(42,3)*0,3 |  | -91.41 | [13 empty] | VV | 2 | 2 | True | 0 | ROZPOCET
| VV |  | "odpočet otvorů a prostupů šachty, plocha + obvod x tl." -2,0*6,5+(2,0+6,5)*2*0,3 |  | -7.9 | [13 empty] | VV | 2 | 2 | True | 0 | ROZPOCET
| VV |  | "odpočet otvorů a prostupů šachty, plocha + obvod x tl." -1,15*6,2+(1,15+6,2)*2*0,3 |  | -2.72 | [13 empty] | VV | 2 | 2 | True | 0 | ROZPOCET
| VV |  | "odpočet otvorů schodiště P2, plocha + obvod x tl." -2,98*3,2+(2,98+3,2)*2*0,3 |  | -5.828 | [13 empty] | VV | 2 | 2 | True | 0 | ROZPOCET
| VV |  | "odpočet otvorů a prostupů šachty, plocha + obvod x tl." -2,0*1,1+(2,0+1,1)*2*0,3 |  | -0.34 | [13 empty] | VV | 2 | 2 | True | 0 | ROZPOCET
| VV |  | "odpočet otvorů a prostupů šachty, plocha + obvod x tl." -3,5*1,1+(3,5+1,1)*2*0,3 |  | -1.09 | [13 empty] | VV | 2 | 2 | True | 0 | ROZPOCET
| VV |  | "odpočet otvorů a prostupů šachty, plocha + obvod x tl." -3,55*2,2+(3,55+2,2)*2*0,3 |  | -4.36 | [13 empty] | VV | 2 | 2 | True | 0 | ROZPOCET
| VV |  | "odpočet otvorů a prostupů šachty, plocha + obvod x tl." -2,0*1,9+(2,0+1,9)*2*0,3 |  | -1.46 | [13 empty] | VV | 2 | 2 | True | 0 | ROZPOCET
| VV |  | "odpočet otvorů a prostupů šachty, plocha + obvod x tl." -4,3*1,9+(4,3+1,9)*2*0,3 |  | -4.45 | [13 empty] | VV | 2 | 2 | True | 0 | ROZPOCET
| VV |  | "odpočet otvorů schodiště P3, plocha + obvod x tl." -3,19*3,0+(3,19+3,0)*2*0,3 |  | -5.856 | [13 empty] | VV | 2 | 2 | True | 0 | ROZPOCET
| VV |  | "odpočet otvorů a prostupů šachty, plocha + obvod x tl." (2,1+0,6)*2*0,3 |  | 1.62 | [13 empty] | VV | 2 | 2 | True | 0 | ROZPOCET
| VV |  | "trám, dl. x 2 x 0,65" (9,4*2)*2*0,65 |  | 24.44 | [13 empty] | VV | 2 | 2 | True | 0 | ROZPOCET
| VV |  | "trám, dl. x 2 x 0,7" (9,65*2+8,075*2+5,75*2+8,075*2)*2*0,7 |  | 88.34 | [13 empty] | VV | 2 | 2 | True | 0 | ROZPOCET
| VV |  | "trám, dl. x 2 x 0,7" 9,88*2*0,7 |  | 13.832 | [13 empty] | VV | 2 | 2 | True | 0 | ROZPOCET
| VV |  | "trám, dl. x 2 x 0,2" (5,2+7,0)*2*0,2 |  | 4.88 | [13 empty] | VV | 2 | 2 | True | 0 | ROZPOCET
| VV | bedstrop4NP | Mezisoučet 4.NP |  | 2948.513 | [13 empty] | VV | 2 | 3 | True | 0 | ROZPOCET
| VV |  | "5.NP" | [15 empty] | VV | 2 | 1 | True | 0 | ROZPOCET
| VV |  | "výkres tvaru 5.NP, plocha + obvod x tl." (1983+710)+(258,5+114)*0,3 |  | 2804.75 | [13 empty] | VV | 2 | 2 | True | 0 | ROZPOCET
| VV |  | "odpočet za hlavice - bednění hlavic viz. samostatná položka, plocha x počet" -2,0*2,0*(23+10) |  | -132 | [13 empty] | VV | 2 | 2 | True | 0 | ROZPOCET
| VV |  | "odpočet otvorů schodiště P1, - plocha otvoru + obvod x výška" -4,12*3,3+(4,12+3,3)*2*0,3 |  | -9.144 | [13 empty] | VV | 2 | 2 | True | 0 | ROZPOCET
| VV |  | "odpočet otvorů a prostupů šachty, obvod x výška" (0,8+3,5)*2*0,3 |  | 2.58 | [13 empty] | VV | 2 | 2 | True | 0 | ROZPOCET
| VV |  | "odpočet otvorů a prostupů šachty, obvod x výška" (1,2+6,8)*2*0,3 |  | 4.8 | [13 empty] | VV | 2 | 2 | True | 0 | ROZPOCET
| VV |  | "odpočet otvorů a prostupů šachty, - plocha otvoru + obvod x výška" -2,91*2,3+(2,91+2,3)*2*0,3 |  | -3.567 | [13 empty] | VV | 2 | 2 | True | 0 | ROZPOCET
| VV |  | "odpočet otvorů a prostupů šachty, obvod x výška" (3,01+0,95)*2*0,3 |  | 2.376 | [13 empty] | VV | 2 | 2 | True | 0 | ROZPOCET
| VV |  | "odpočet otvorů a prostupů výtah, - plocha otvoru + obvod x výška" -2,4*2,1*4+(2,4+2,1)*2*4*0,3 |  | -9.36 | [13 empty] | VV | 2 | 2 | True | 0 | ROZPOCET
| VV |  | "odpočet otvorů schodiště, - plocha otvoru + obvod x výška" -102,03+41,9*0,3 |  | -89.46 | [13 empty] | VV | 2 | 2 | True | 0 | ROZPOCET
| VV |  | "odpočet otvorů a prostupů šachty, - plocha otvoru + obvod x výška" -2,0*6,5+(2,0+6,5)*2*0,3 |  | -7.9 | [13 empty] | VV | 2 | 2 | True | 0 | ROZPOCET
| VV |  | "odpočet otvorů a prostupů šachty, obvod x výška" (1,15+6,2)*2*0,3 |  | 4.41 | [13 empty] | VV | 2 | 2 | True | 0 | ROZPOCET
| VV |  | "odpočet otvorů a prostupů šachty, obvod x výška" (2,0+1,1)*2*0,3 |  | 1.86 | [13 empty] | VV | 2 | 2 | True | 0 | ROZPOCET
| VV |  | "odpočet otvorů a prostupů šachty, obvod x výška" (3,5+1,0)*2*0,3 |  | 2.7 | [13 empty] | VV | 2 | 2 | True | 0 | ROZPOCET
| VV |  | "odpočet otvorů a prostupů šachty, - plocha otvoru + obvod x výška" -2,0*1,9+(2,0+1,9)*2*0,3 |  | -1.46 | [13 empty] | VV | 2 | 2 | True | 0 | ROZPOCET
| VV |  | "odpočet otvorů a prostupů šachty, - plocha otvoru + obvod x výška" -4,3*1,9+(4,3+1,9)*2*0,3 |  | -4.45 | [13 empty] | VV | 2 | 2 | True | 0 | ROZPOCET
| VV |  | "odpočet otvorů a prostupů šachty, - plocha otvoru + obvod x výška" -3,55*2,2+(3,55+2,2)*2*0,3 |  | -4.36 | [13 empty] | VV | 2 | 2 | True | 0 | ROZPOCET
| VV |  | "odpočet otvorů a prostupů šachty, obvod x výška" (1,3+1,3)*2*0,3 |  | 1.56 | [13 empty] | VV | 2 | 2 | True | 0 | ROZPOCET
| VV |  | "odpočet otvorů a prostupů šachty, obvod x výška" (2,0+0,5)*2*0,3 |  | 1.5 | [13 empty] | VV | 2 | 2 | True | 0 | ROZPOCET
| VV |  | "odpočet otvorů schodiště, - plocha otvoru + obvod x výška" -3,2*3,18+(3,2+3,18)*2*0,3 |  | -6.348 | [13 empty] | VV | 2 | 2 | True | 0 | ROZPOCET
| VV |  | "trám, dl. x 0,5 x 0,65" (9,4*2)*2*0,65 |  | 24.44 | [13 empty] | VV | 2 | 2 | True | 0 | ROZPOCET
| VV |  | "trám, dl. x 0,25 x 0,7" (9,65*2+8,075*2+5,75*2+1,375*2)*2*0,7 |  | 69.58 | [13 empty] | VV | 2 | 2 | True | 0 | ROZPOCET
| VV |  | "trám, dl. x 0,3 x 0,7" (9,46+3,95)*2*0,7 |  | 18.774 | [13 empty] | VV | 2 | 2 | True | 0 | ROZPOCET
| VV | bedstrop5NP | Mezisoučet 5.NP |  | 2671.281 | [13 empty] | VV | 2 | 3 | True | 0 | ROZPOCET
| VV |  | "6.NP" | [15 empty] | VV | 2 | 1 | True | 0 | ROZPOCET
| VV |  | "výkres tvaru 6.NP, plocha + obvod x tl." 1614+226,2*0,3 |  | 1681.86 | [13 empty] | VV | 2 | 2 | True | 0 | ROZPOCET
| VV |  | "odpočet za hlavice - bednění hlavic viz. samostatná položka" -2,0*2,0*17 |  | -68 | [13 empty] | VV | 2 | 2 | True | 0 | ROZPOCET
| VV |  | "odpočet otvorů a prostupů, - plocha otvoru + obvod x výška" -(+6,52*11+12,3*12+1,95*6,5)+(1,3*2+0,8+3,5+6,52+11+12,3+12+1,95+6,5)*2*0,3 |  | -197.693 | [13 empty] | VV | 2 | 2 | True | 0 | ROZPOCET
| VV |  | "odskoky, výtahové šachyt dl. 25,2+10,8" (25,2+10,8)*0,19*2 |  | 13.68 | [13 empty] | VV | 2 | 2 | True | 0 | ROZPOCET
| VV |  | "trám, dl. x 0,65 x 2" 9,4*2*0,65*2 |  | 24.44 | [13 empty] | VV | 2 | 2 | True | 0 | ROZPOCET
| VV | bedstrop6NP | Mezisoučet 6.NP |  | 1454.287 | [13 empty] | VV | 2 | 3 | True | 0 | ROZPOCET
| VV |  | Součet |  | 32916.923 | [13 empty] | VV | 2 | 4 | True | 1 | ROZPOCET
37 | K | 411351022 | Odstranění bednění stropů deskových tl do 50 cm bez podpěrné kce | m2 | 32916.923 |  | 0 | CS ÚRS 2018 01 |  |  | základní |  | 0 | 0 | 0 | 0 | 0 | 4 | K | 2 |  |  |  | ROZPOCET |  |  |  |  | 0 | 0 | 0 | 0 | 0 | 1 | 0 | 4 | -190036887
| PP |  | Bednění stropních konstrukcí - bez podpěrné konstrukce desek tloušťky stropní desky přes 25 do 50 cm odstranění | [15 empty] | PP | 2
38 | K | 411352011 | Zřízení bednění pravoúhlých hlavic tl do 25 cm bez podpěrné kce | m2 | 1801.8 |  | 0 | CS ÚRS 2018 01 |  |  | základní |  | 0 | 0.00689 | 12.4144 | 0 | 0 | 4 | K | 2 |  |  |  | ROZPOCET |  |  |  |  | 0 | 0 | 0 | 0 | 0 | 1 | 0 | 4 | 1837575245
| PP |  | Bednění stropních konstrukcí - bez podpěrné konstrukce hlavic pravoúhlých tloušťky hlavice pod spodní líc stropní desky přes 5 do 25 cm zřízení | [15 empty] | PP | 2
| VV |  | "3.PP, přípočet hlavic, (plocha + obvod x výška) x počet" (2,0*2,0+(2,0*4*0,15))*51 |  | 265.2 | [13 empty] | VV | 2 | 2 | True | 0 | ROZPOCET
| VV |  | "2.PP, přípočet hlavic, (plocha + obvod x výška) x počet" (2,0*2,0+(2,0*4*0,15))*49 |  | 254.8 | [13 empty] | VV | 2 | 2 | True | 0 | ROZPOCET
| VV |  | "1.PP, přípočet hlavic, (plocha + obvod x výška) x počet" (2,0*2,0+(2,0*4*0,15))*(41+17,5) |  | 304.2 | [13 empty] | VV | 2 | 2 | True | 0 | ROZPOCET
| VV |  | "1.NP, přípočet hlavic, (plocha + obvod x výška) x počet" (2,0*2,0+(2,0*4*0,15))*(24+9) |  | 171.6 | [13 empty] | VV | 2 | 2 | True | 0 | ROZPOCET
| VV |  | "2.NP, přípočet hlavic, (plocha + obvod x výška) x počet" (2,0*2,0+(2,0*4*0,15))*(26+9) |  | 182 | [13 empty] | VV | 2 | 2 | True | 0 | ROZPOCET
| VV |  | "3.NP, přípočet hlavic, (plocha + obvod x výška) x počet" (2,0*2,0+(2,0*4*0,15))*(26+9) |  | 182 | [13 empty] | VV | 2 | 2 | True | 0 | ROZPOCET
| VV |  | "4.NP, přípočet hlavic, (plocha + obvod x výška) x počet" (2,0*2,0+(2,0*4*0,15))*(26+9) |  | 182 | [13 empty] | VV | 2 | 2 | True | 0 | ROZPOCET
| VV |  | "5.NP, přípočet hlavic, (plocha + obvod x výška) x počet" (2,0*2,0+(2,0*4*0,15))*(23+10) |  | 171.6 | [13 empty] | VV | 2 | 2 | True | 0 | ROZPOCET
| VV |  | "6.NP, přípočet hlavice, (plocha + obvod x výška) x počet" (2,0*2,0+(2,0*4*0,15))*17 |  | 88.4 | [13 empty] | VV | 2 | 2 | True | 0 | ROZPOCET
| VV |  | Mezisoučet |  | 1801.8 | [13 empty] | VV | 2 | 3 | True | 0 | ROZPOCET
| VV | bedhlavice | Součet |  | 1801.8 | [13 empty] | VV | 2 | 4 | True | 1 | ROZPOCET
39 | K | 411352012 | Odstranění bednění pravoúhlých hlavic tl do 25 cm bez podpěrné kce | m2 | 1801.8 |  | 0 | CS ÚRS 2018 01 |  |  | základní |  | 0 | 0 | 0 | 0 | 0 | 4 | K | 2 |  |  |  | ROZPOCET |  |  |  |  | 0 | 0 | 0 | 0 | 0 | 1 | 0 | 4 | -1550050417
| PP |  | Bednění stropních konstrukcí - bez podpěrné konstrukce hlavic pravoúhlých tloušťky hlavice pod spodní líc stropní desky přes 5 do 25 cm odstranění | [15 empty] | PP | 2
40 | K | 411354315 | Zřízení podpěrné konstrukce stropů výšky do 4 m tl do 35 cm | m2 | 32916.923 |  | 0 | CS ÚRS 2018 01 |  |  | základní |  | 0 | 0.001 | 32.9169 | 0 | 0 | 4 | K | 2 |  |  |  | ROZPOCET |  |  |  |  | 0 | 0 | 0 | 0 | 0 | 1 | 0 | 4 | 1562741257
| PP |  | Podpěrná konstrukce stropů - desek, kleneb a skořepin výška podepření do 4 m tloušťka stropu přes 25 do 35 cm zřízení | [15 empty] | PP | 2
| VV |  | bedstrop3PP+bedstrop2PP+bedstrop1PP+bedstrop1NP+bedstrop2NP+bedstrop3NP+bedstrop4NP+bedstrop5NP+bedstrop6NP |  | 32916.923 | [13 empty] | VV | 2 | 2 | True | 1 | ROZPOCET
41 | K | 411354316 | Odstranění podpěrné konstrukce stropů výšky do 4 m tl do 35 cm | m2 | 32916.923 |  | 0 | CS ÚRS 2018 01 |  |  | základní |  | 0 | 0 | 0 | 0 | 0 | 4 | K | 2 |  |  |  | ROZPOCET |  |  |  |  | 0 | 0 | 0 | 0 | 0 | 1 | 0 | 4 | -516237025
| PP |  | Podpěrná konstrukce stropů - desek, kleneb a skořepin výška podepření do 4 m tloušťka stropu přes 25 do 35 cm odstranění | [15 empty] | PP | 2
42 | K | 411354411 | Zřízení podpěrné konstrukce hlavic výšky do 4 m tl hlavic do 25 cm | m2 | 1801.8 |  | 0 | CS ÚRS 2018 01 |  |  | základní |  | 0 | 0.00104 | 1.8739 | 0 | 0 | 4 | K | 2 |  |  |  | ROZPOCET |  |  |  |  | 0 | 0 | 0 | 0 | 0 | 1 | 0 | 4 | 716341087
| PP |  | Podpěrná konstrukce hlavic výška podepření do 4 m tloušťka hlavice po spodní líc stropní desky přes 5 do 25 cm zřízení | [15 empty] | PP | 2
| VV |  | bedhlavice |  | 1801.8 | [13 empty] | VV | 2 | 2 | True | 1 | ROZPOCET
43 | K | 411354412 | Odstranění podpěrné konstrukce hlavic výšky do 4 m tl hlavic do 25 cm | m2 | 1801.8 |  | 0 | CS ÚRS 2018 01 |  |  | základní |  | 0 | 0 | 0 | 0 | 0 | 4 | K | 2 |  |  |  | ROZPOCET |  |  |  |  | 0 | 0 | 0 | 0 | 0 | 1 | 0 | 4 | 316389372
| PP |  | Podpěrná konstrukce hlavic výška podepření do 4 m tloušťka hlavice po spodní líc stropní desky přes 5 do 25 cm odstranění | [15 empty] | PP | 2
44 | K | 411361821 | Výztuž stropů betonářskou ocelí 10 505 | t | 1387.11 |  | 0 | CS ÚRS 2018 01 |  |  | základní |  | 0 | 1.0552 | 1463.623 | 0 | 0 | 4 | K | 2 |  |  |  | ROZPOCET |  |  |  |  | 0 | 0 | 0 | 0 | 0 | 1 | 0 | 4 | -2087261134
| PP |  | Výztuž stropů prostě uložených, vetknutých, spojitých, deskových, trámových (žebrových, kazetových), s keramickými a jinými vložkami, konsolových nebo balkonových, hřibových včetně hlavic hřibových sloupů, plochých střech a pro zavěšení železobetonových podhledů z betonářské oceli 10 505 (R) nebo BSt 500 | [15 empty] | PP | 2
| VV |  | "odborný odhad stupně vyztužení, množství betonu x stupeň vyztužení" | [15 empty] | VV | 2 | 1 | True | 0 | ROZPOCET
| VV |  | (strop3PP+strop2PP+strop1PP)*0,14 |  | 650.84 | [13 empty] | VV | 2 | 2 | True | 0 | ROZPOCET
| VV |  | (strop1NP+strop2NP+strop3NP+strop4NP+strop5NP+strop6NP)*0,14 |  | 736.27 | [13 empty] | VV | 2 | 2 | True | 0 | ROZPOCET
| VV |  | Součet |  | 1387.11 | [13 empty] | VV | 2 | 4 | True | 1 | ROZPOCET
45 | K | 413321717R | Nosníky ze ŽB tř. C 50/60 XC3, XF1 | m3 | 26.822 |  | 0 | CS ÚRS 2018 01 |  |  | základní |  | 0 | 2.4534 | 65.804 | 0 | 0 | 4 | K | 2 |  |  |  | ROZPOCET |  |  |  |  | 0 | 0 | 0 | 0 | 0 | 1 | 0 | 4 | -668681122
| PP |  | Nosníky z betonu železového (bez výztuže) včetně stěnových i jeřábových drah, volných trámů, průvlaků, rámových příčlí, ztužidel, konzol, vodorovných táhel apod., tyčových konstrukcí tř. C 50/60 XC3, XF1 | [15 empty] | PP | 2
| P |  | Poznámka k položce: tř. betonu C 50/60, XC3, XF1, Cl 0,4, S3, Dmax 22 mm | [15 empty] | P | 2
| VV |  | "1.PP" | [15 empty] | VV | 2 | 1 | True | 0 | ROZPOCET
| VV |  | "trám, dl. x 0,3 x 0,7" (9,88)*0,3*0,7 |  | 2.075 | [13 empty] | VV | 2 | 2 | True | 0 | ROZPOCET
| VV |  | "trám, dl. x 0,25 x 0,7" (9,65*2)*0,25*0,7 |  | 3.378 | [13 empty] | VV | 2 | 2 | True | 0 | ROZPOCET
| VV |  | "trám, dl. x 0,25 x 0,7" (5,7+5,87+4,57+4,75+4,4+6,75+8,15+5,75+7,77)*0,25*0,7 |  | 9.399 | [13 empty] | VV | 2 | 2 | True | 0 | ROZPOCET
| VV |  | "trám, dl. x 0,5 x 0,65" 16,6*0,5*0,65 |  | 5.395 | [13 empty] | VV | 2 | 2 | True | 0 | ROZPOCET
| VV |  | "trám, dl. x 0,25 x 0,7" (4,75+4,4+6,75+8,15+5,75+7,77)*0,25*0,7 |  | 6.575 | [13 empty] | VV | 2 | 2 | True | 0 | ROZPOCET
| VV | pruvlak1PP | Mezisoučet |  | 26.822 | [13 empty] | VV | 2 | 3 | True | 0 | ROZPOCET
| VV |  | Součet |  | 26.822 | [13 empty] | VV | 2 | 4 | True | 1 | ROZPOCET
46 | K | 413351111 | Zřízení bednění nosníků a průvlaků bez podpěrné kce výšky do 100 cm | m2 | 229.134 |  | 0 | CS ÚRS 2018 01 |  |  | základní |  | 0 | 0.00663 | 1.5192 | 0 | 0 | 4 | K | 2 |  |  |  | ROZPOCET |  |  |  |  | 0 | 0 | 0 | 0 | 0 | 1 | 0 | 4 | -1058257693
| PP |  | Bednění nosníků a průvlaků - bez podpěrné konstrukce výška nosníku po spodní líc stropní desky do 100 cm zřízení | [15 empty] | PP | 2
| VV |  | "1.PP" | [15 empty] | VV | 2 | 1 | True | 0 | ROZPOCET
| VV |  | "trám, dl. x 2 x 0,7" (9,88)*(2*0,7+0,3) |  | 16.796 | [13 empty] | VV | 2 | 2 | True | 0 | ROZPOCET
| VV |  | "trám, dl. x 2 x 0,7" (9,65*2)*(2*0,7+0,25) |  | 31.845 | [13 empty] | VV | 2 | 2 | True | 0 | ROZPOCET
| VV |  | "trám, dl. x 2 x 0,7" (5,7+5,87+4,57+4,75+4,4+6,75+8,15+5,75+7,77)*(2*0,7+0,25) |  | 88.622 | [13 empty] | VV | 2 | 2 | True | 0 | ROZPOCET
| VV |  | "trám, dl. x 2 x 0,65" 16,6*(2*0,65+0,5) |  | 29.88 | [13 empty] | VV | 2 | 2 | True | 0 | ROZPOCET
| VV |  | "trám, dl. x 2 x 0,7" (4,75+4,4+6,75+8,15+5,75+7,77)*(2*0,7+0,25) |  | 61.991 | [13 empty] | VV | 2 | 2 | True | 0 | ROZPOCET
| VV |  | Mezisoučet |  | 229.134 | [13 empty] | VV | 2 | 3 | True | 0 | ROZPOCET
| VV |  | Součet |  | 229.134 | [13 empty] | VV | 2 | 4 | True | 1 | ROZPOCET
47 | K | 413351112 | Odstranění bednění nosníků a průvlaků bez podpěrné kce výšky do 100 cm | m2 | 229.134 |  | 0 | CS ÚRS 2018 01 |  |  | základní |  | 0 | 0 | 0 | 0 | 0 | 4 | K | 2 |  |  |  | ROZPOCET |  |  |  |  | 0 | 0 | 0 | 0 | 0 | 1 | 0 | 4 | 741222866
| PP |  | Bednění nosníků a průvlaků - bez podpěrné konstrukce výška nosníku po spodní líc stropní desky do 100 cm odstranění | [15 empty] | PP | 2
48 | K | 413352111 | Zřízení podpěrné konstrukce nosníků výšky podepření do 4 m pro nosník výšky do 100 cm | m2 | 229.134 |  | 0 | CS ÚRS 2018 01 |  |  | základní |  | 0 | 0.00134 | 0.30704 | 0 | 0 | 4 | K | 2 |  |  |  | ROZPOCET |  |  |  |  | 0 | 0 | 0 | 0 | 0 | 1 | 0 | 4 | -934849846
| PP |  | Podpěrná konstrukce nosníků a průvlaků výšky podepření do 4 m výšky nosníku (po spodní hranu stropní desky) do 100 cm zřízení | [15 empty] | PP | 2
| VV |  | "1.PP" | [15 empty] | VV | 2 | 1 | True | 0 | ROZPOCET
| VV |  | "trám, dl. x 2 x 0,7" (9,88)*(2*0,7+0,3) |  | 16.796 | [13 empty] | VV | 2 | 2 | True | 0 | ROZPOCET
| VV |  | "trám, dl. x 2 x 0,7" (9,65*2)*(2*0,7+0,25) |  | 31.845 | [13 empty] | VV | 2 | 2 | True | 0 | ROZPOCET
| VV |  | "trám, dl. x 2 x 0,7" (5,7+5,87+4,57+4,75+4,4+6,75+8,15+5,75+7,77)*(2*0,7+0,25) |  | 88.622 | [13 empty] | VV | 2 | 2 | True | 0 | ROZPOCET
| VV |  | "trám, dl. x 2 x 0,65" 16,6*(2*0,65+0,5) |  | 29.88 | [13 empty] | VV | 2 | 2 | True | 0 | ROZPOCET
| VV |  | "trám, dl. x 2 x 0,7" (4,75+4,4+6,75+8,15+5,75+7,77)*(2*0,7+0,25) |  | 61.991 | [13 empty] | VV | 2 | 2 | True | 0 | ROZPOCET
| VV |  | Mezisoučet |  | 229.134 | [13 empty] | VV | 2 | 3 | True | 0 | ROZPOCET
| VV | bednenitramu | Součet |  | 229.134 | [13 empty] | VV | 2 | 4 | True | 1 | ROZPOCET
49 | K | 413352112 | Odstranění podpěrné konstrukce nosníků výšky podepření do 4 m pro nosník výšky do 100 cm | m2 | 229.134 |  | 0 | CS ÚRS 2018 01 |  |  | základní |  | 0 | 0 | 0 | 0 | 0 | 4 | K | 2 |  |  |  | ROZPOCET |  |  |  |  | 0 | 0 | 0 | 0 | 0 | 1 | 0 | 4 | 597699161
| PP |  | Podpěrná konstrukce nosníků a průvlaků výšky podepření do 4 m výšky nosníku (po spodní hranu stropní desky) do 100 cm odstranění | [15 empty] | PP | 2
50 | K | 413361821 | Výztuž nosníků, volných trámů nebo průvlaků volných trámů betonářskou ocelí 10 505 | t | 3.755 |  | 0 | CS ÚRS 2018 01 |  |  | základní |  | 0 | 1.0546 | 3.9602 | 0 | 0 | 4 | K | 2 |  |  |  | ROZPOCET |  |  |  |  | 0 | 0 | 0 | 0 | 0 | 1 | 0 | 4 | 538563740
| PP |  | Výztuž nosníků včetně stěnových i jeřábových drah, volných trámů, průvlaků, rámových příčlí, ztužidel, konzol, vodorovných táhel apod. tyčových konstrukcí lemujících nebo vyztužujících stropní a podobné střešní konstrukce z betonářské oceli 10 505 (R) nebo BSt 500 | [15 empty] | PP | 2
| VV |  | "odborný odhad stupně vyztužení, množství betonu x stupeň vyztužení" | [15 empty] | VV | 2 | 1 | True | 0 | ROZPOCET
| VV |  | pruvlak1PP*0,14 |  | 3.755 | [13 empty] | VV | 2 | 2 | True | 0 | ROZPOCET
| VV |  | Součet |  | 3.755 | [13 empty] | VV | 2 | 4 | True | 1 | ROZPOCET
51 | K | 430321616 | Schodišťová konstrukce a rampa ze ŽB tř. C 30/37 | m3 | 45.536 |  | 0 | CS ÚRS 2018 01 |  |  | základní |  | 0 | 2.4534 | 111.7167 | 0 | 0 | 4 | K | 2 |  |  |  | ROZPOCET |  |  |  |  | 0 | 0 | 0 | 0 | 0 | 1 | 0 | 4 | 1320915511
| PP |  | Schodišťové konstrukce a rampy z betonu železového (bez výztuže) stupně, schodnice, ramena, podesty s nosníky tř. C 30/37 | [15 empty] | PP | 2
| P |  | Poznámka k položce: tř. C 30/37 XC4, XD3, Cl 0,4, S3, Dmax 22 mm s náběhem pevnosti 90 dnů | [15 empty] | P | 2
| VV |  | "výkres tvaru ZD, rampa, délka 23,0 m x tl. 0,3 x šířka 6,47, odměřeno digitálně" (23-5,5)*6,47*0,3+5,5*0,6/2*6,47 |  | 44.643 | [13 empty] | VV | 2 | 2 | True | 0 | ROZPOCET
| VV | rampa | Mezisoučet |  | 44.643 | [13 empty] | VV | 2 | 3 | True | 0 | ROZPOCET
| VV |  | Součet |  | 44.643 | [13 empty] | VV | 2 | 4 | True | 1 | ROZPOCET
| VV |  | 44,643*1,02 'Přepočtené koeficientem množství |  | 45.536 | [13 empty] | VV | 2 | 2 | False | 1 | ROZPOCET
52 | K | 430361821 | Výztuž schodišťové konstrukce a rampy betonářskou ocelí 10 505 | t | 6.25 |  | 0 | CS ÚRS 2018 01 |  |  | základní |  | 0 | 1.0489 | 6.5554 | 0 | 0 | 4 | K | 2 |  |  |  | ROZPOCET |  |  |  |  | 0 | 0 | 0 | 0 | 0 | 1 | 0 | 4 | 1747055196
| PP |  | Výztuž schodišťových konstrukcí a ramp stupňů, schodnic, ramen, podest s nosníky z betonářské oceli 10 505 (R) nebo BSt 500 | [15 empty] | PP | 2
| VV |  | "odborný odhad stupně vyztužení, množství betonu x stupeň vyztužení" | [15 empty] | VV | 2 | 1 | True | 0 | ROZPOCET
| VV |  | rampa*0,14 |  | 6.25 | [13 empty] | VV | 2 | 2 | True | 0 | ROZPOCET
| VV |  | Součet |  | 6.25 | [13 empty] | VV | 2 | 4 | True | 1 | ROZPOCET
53 | K | 431351121 | Zřízení bednění podest schodišť a ramp přímočarých v do 4 m | m2 | 148.81 |  | 0 | CS ÚRS 2018 01 |  |  | základní |  | 0 | 0.01282 | 1.9077 | 0 | 0 | 4 | K | 2 |  |  |  | ROZPOCET |  |  |  |  | 0 | 0 | 0 | 0 | 0 | 1 | 0 | 4 | 1675369963
| PP |  | Bednění podest, podstupňových desek a ramp včetně podpěrné konstrukce výšky do 4 m půdorysně přímočarých zřízení | [15 empty] | PP | 2
| VV |  | "výkres tvaru ZD, rampa, délka 23,0 m x šířka 6,47, odměřeno digitálně" 23*6,47 |  | 148.81 | [13 empty] | VV | 2 | 2 | True | 0 | ROZPOCET
| VV | bedrampy | Mezisoučet |  | 148.81 | [13 empty] | VV | 2 | 3 | True | 0 | ROZPOCET
| VV |  | Součet |  | 148.81 | [13 empty] | VV | 2 | 4 | True | 1 | ROZPOCET
54 | K | 431351122 | Odstranění bednění podest schodišť a ramp přímočarých v do 4 m | m2 | 148.81 |  | 0 | CS ÚRS 2018 01 |  |  | základní |  | 0 | 0 | 0 | 0 | 0 | 4 | K | 2 |  |  |  | ROZPOCET |  |  |  |  | 0 | 0 | 0 | 0 | 0 | 1 | 0 | 4 | -913617698
| PP |  | Bednění podest, podstupňových desek a ramp včetně podpěrné konstrukce výšky do 4 m půdorysně přímočarých odstranění | [15 empty] | PP | 2
| VV |  | bedrampy |  | 148.81 | [13 empty] | VV | 2 | 2 | True | 1 | ROZPOCET
55 | K | 431351128 | Příplatek ke zřízení bednění podest křivočarých schodišť za podpěrnou konstrukci přes 4 do 6 m | m2 | 148.81 |  | 0 | CS ÚRS 2018 01 |  |  | základní |  | 0 | 0.00281 | 0.41816 | 0 | 0 | 4 | K | 2 |  |  |  | ROZPOCET |  |  |  |  | 0 | 0 | 0 | 0 | 0 | 1 | 0 | 4 | 999929629
| PP |  | Bednění podest, podstupňových desek a ramp včetně podpěrné konstrukce Příplatek k cenám za podpěrnou konstrukci o výšce přes 4 do 6 m zřízení | [15 empty] | PP | 2
| VV |  | bedrampy |  | 148.81 | [13 empty] | VV | 2 | 2 | True | 1 | ROZPOCET
56 | K | 431351129 | Příplatek k odstranění bednění podest křivočarých schodišť za podpěrnou konstrukci přes 4 do 6 m | m2 | 148.81 |  | 0 | CS ÚRS 2018 01 |  |  | základní |  | 0 | 0 | 0 | 0 | 0 | 4 | K | 2 |  |  |  | ROZPOCET |  |  |  |  | 0 | 0 | 0 | 0 | 0 | 1 | 0 | 4 | 46528742
| PP |  | Bednění podest, podstupňových desek a ramp včetně podpěrné konstrukce Příplatek k cenám za podpěrnou konstrukci o výšce přes 4 do 6 m odstranění | [15 empty] | PP | 2
| VV |  | bedrampy |  | 148.81 | [13 empty] | VV | 2 | 2 | True | 1 | ROZPOCET
57 | K | 43512R001 | D+M schodišťového ramene P4.01 vč. kotvení, akustických prvků a příslušenství dle PD | kus | 1 |  | 0 | R položka |  |  | základní |  | 0 | 2.6 | 2.6 | 0 | 0 | 4 | K | 2 |  |  |  | ROZPOCET |  |  |  |  | 0 | 0 | 0 | 0 | 0 | 1 | 0 | 4 | 84927796
| PP |  | D+M schodišťového ramene P4.01 vč. kotvení, akustických prvků a příslušenství dle PD | [15 empty] | PP | 2
58 | K | 43512R002 | D+M schodišťového ramene P4.02 vč. kotvení, akustických prvků a příslušenství dle PD | ks | 1 |  | 0 | R položka |  |  | základní |  | 0 | 2.88 | 2.88 | 0 | 0 | 4 | K | 2 |  |  |  | ROZPOCET |  |  |  |  | 0 | 0 | 0 | 0 | 0 | 1 | 0 | 4 | -1870370939
| PP |  | D+M schodišťového ramene P4.02 vč. kotvení, akustických prvků a příslušenství dle PD | [15 empty] | PP | 2
59 | K | 43512R003 | D+M schodišťového ramene P4.03 vč. kotvení, akustických prvků a příslušenství dle PD | ks | 1 |  | 0 | R položka |  |  | základní |  | 0 | 2.38 | 2.38 | 0 | 0 | 4 | K | 2 |  |  |  | ROZPOCET |  |  |  |  | 0 | 0 | 0 | 0 | 0 | 1 | 0 | 4 | 524918627
| PP |  | D+M schodišťového ramene P4.03 vč. kotvení, akustických prvků a příslušenství dle PD | [15 empty] | PP | 2
60 | K | 43512R004 | D+M schodišťového ramene P4.04 vč. kotvení, akustických prvků a příslušenství dle PD | ks | 1 |  | 0 | R položka |  |  | základní |  | 0 | 2.38 | 2.38 | 0 | 0 | 4 | K | 2 |  |  |  | ROZPOCET |  |  |  |  | 0 | 0 | 0 | 0 | 0 | 1 | 0 | 4 | 423979480
| PP |  | D+M schodišťového ramene P4.04 vč. kotvení, akustických prvků a příslušenství dle PD | [15 empty] | PP | 2
61 | K | 43512R005 | D+M schodišťového ramene P4.05 vč. kotvení, akustických prvků a příslušenství dle PD | ks | 1 |  | 0 | R položka |  |  | základní |  | 0 | 2.44 | 2.44 | 0 | 0 | 4 | K | 2 |  |  |  | ROZPOCET |  |  |  |  | 0 | 0 | 0 | 0 | 0 | 1 | 0 | 4 | 1996636402
| PP |  | D+M schodišťového ramene P4.05 vč. kotvení, akustických prvků a příslušenství dle PD | [15 empty] | PP | 2
62 | K | 43512R006 | D+M schodišťového ramene P4.06 vč. kotvení, akustických prvků a příslušenství dle PD | ks | 1 |  | 0 | R položka |  |  | základní |  | 0 | 2.93 | 2.93 | 0 | 0 | 4 | K | 2 |  |  |  | ROZPOCET |  |  |  |  | 0 | 0 | 0 | 0 | 0 | 1 | 0 | 4 | -1797319332
| PP |  | D+M schodišťového ramene P4.06 vč. kotvení, akustických prvků a příslušenství dle PD | [15 empty] | PP | 2
63 | K | 43512R007 | D+M schodišťového ramene P4.07 vč. kotvení, akustických prvků a příslušenství dle PD | ks | 1 |  | 0 | R položka |  |  | základní |  | 0 | 3.19 | 3.19 | 0 | 0 | 4 | K | 2 |  |  |  | ROZPOCET |  |  |  |  | 0 | 0 | 0 | 0 | 0 | 1 | 0 | 4 | -2117054094
| PP |  | D+M schodišťového ramene P4.07 vč. kotvení, akustických prvků a příslušenství dle PD | [15 empty] | PP | 2
64 | K | 43512R008 | D+M schodišťového ramene P4.08 vč. kotvení, akustických prvků a příslušenství dle PD | ks | 1 |  | 0 | R položka |  |  | základní |  | 0 | 1.6 | 1.6 | 0 | 0 | 4 | K | 2 |  |  |  | ROZPOCET |  |  |  |  | 0 | 0 | 0 | 0 | 0 | 1 | 0 | 4 | -1926261760
| PP |  | D+M schodišťového ramene P4.08 vč. kotvení, akustických prvků a příslušenství dle PD | [15 empty] | PP | 2
65 | K | 43512R009 | D+M schodišťového ramene P3.01 vč. kotvení, akustických prvků a příslušenství dle PD | ks | 1 |  | 0 | R položka |  |  | základní |  | 0 | 3.69 | 3.69 | 0 | 0 | 4 | K | 2 |  |  |  | ROZPOCET |  |  |  |  | 0 | 0 | 0 | 0 | 0 | 1 | 0 | 4 | 1819896249
| PP |  | D+M schodišťového ramene P3.01 vč. kotvení, akustických prvků a příslušenství dle PD | [15 empty] | PP | 2
66 | K | 43512R010 | D+M schodišťového ramene P3.02 vč. kotvení, akustických prvků a příslušenství dle PD | ks | 1 |  | 0 | R položka |  |  | základní |  | 0 | 3.17 | 3.17 | 0 | 0 | 4 | K | 2 |  |  |  | ROZPOCET |  |  |  |  | 0 | 0 | 0 | 0 | 0 | 1 | 0 | 4 | -1418307138
| PP |  | D+M schodišťového ramene P3.02 vč. kotvení, akustických prvků a příslušenství dle PD | [15 empty] | PP | 2
67 | K | 43512R011 | D+M schodišťového ramene P3.03 vč. kotvení, akustických prvků a příslušenství dle PD | ks | 1 |  | 0 | R položka |  |  | základní |  | 0 | 3.24 | 3.24 | 0 | 0 | 4 | K | 2 |  |  |  | ROZPOCET |  |  |  |  | 0 | 0 | 0 | 0 | 0 | 1 | 0 | 4 | -1199387430
| PP |  | D+M schodišťového ramene P3.03 vč. kotvení, akustických prvků a příslušenství dle PD | [15 empty] | PP | 2
68 | K | 43512R012 | D+M schodišťového ramene P5.01 vč. kotvení, akustických prvků a příslušenství dle PD | ks | 1 |  | 0 | R položka |  |  | základní |  | 0 | 2.44 | 2.44 | 0 | 0 | 4 | K | 2 |  |  |  | ROZPOCET |  |  |  |  | 0 | 0 | 0 | 0 | 0 | 1 | 0 | 4 | -882904038
| PP |  | D+M schodišťového ramene P5.01 vč. kotvení, akustických prvků a příslušenství dle PD | [15 empty] | PP | 2
69 | K | 43512R013 | D+M schodišťového ramene P5.02 vč. kotvení, akustických prvků a příslušenství dle PD | ks | 1 |  | 0 | R položka |  |  | základní |  | 0 | 4.08 | 4.08 | 0 | 0 | 4 | K | 2 |  |  |  | ROZPOCET |  |  |  |  | 0 | 0 | 0 | 0 | 0 | 1 | 0 | 4 | 1432030129
| PP |  | D+M schodišťového ramene P5.02 vč. kotvení, akustických prvků a příslušenství dle PD | [15 empty] | PP | 2
70 | K | 43512R014 | D+M schodišťového ramene P5.03 vč. kotvení, akustických prvků a příslušenství dle PD | ks | 1 |  | 0 | R položka |  |  | základní |  | 0 | 4.1 | 4.1 | 0 | 0 | 4 | K | 2 |  |  |  | ROZPOCET |  |  |  |  | 0 | 0 | 0 | 0 | 0 | 1 | 0 | 4 | 438196856
| PP |  | D+M schodišťového ramene P5.03 vč. kotvení, akustických prvků a příslušenství dle PD | [15 empty] | PP | 2
71 | K | 43512R015 | D+M schodišťového ramene P5.04 vč. kotvení, akustických prvků a příslušenství dle PD | ks | 1 |  | 0 | R položka |  |  | základní |  | 0 | 4.51 | 4.51 | 0 | 0 | 4 | K | 2 |  |  |  | ROZPOCET |  |  |  |  | 0 | 0 | 0 | 0 | 0 | 1 | 0 | 4 | 82105551
| PP |  | D+M schodišťového ramene P5.04 vč. kotvení, akustických prvků a příslušenství dle PD | [15 empty] | PP | 2
72 | K | 43512R016 | D+M schodišťového ramene R01 vč. kotvení, akustických prvků a příslušenství dle PD | ks | 1 |  | 0 | R položka |  |  | základní |  | 0 | 11.36 | 11.36 | 0 | 0 | 4 | K | 2 |  |  |  | ROZPOCET |  |  |  |  | 0 | 0 | 0 | 0 | 0 | 1 | 0 | 4 | 357934762
| PP |  | D+M schodišťového ramene R01 vč. kotvení, akustických prvků a příslušenství dle PD | [15 empty] | PP | 2
73 | K | 43512R017 | D+M schodišťového ramene R02 vč. kotvení, akustických prvků a příslušenství dle PD | ks | 1 |  | 0 | R položka |  |  | základní |  | 0 | 14.4 | 14.4 | 0 | 0 | 4 | K | 2 |  |  |  | ROZPOCET |  |  |  |  | 0 | 0 | 0 | 0 | 0 | 1 | 0 | 4 | -1287927258
| PP |  | D+M schodišťového ramene R02 vč. kotvení, akustických prvků a příslušenství dle PD | [15 empty] | PP | 2
74 | K | 43512R018 | D+M schodišťového ramene R03 vč. kotvení, akustických prvků a příslušenství dle PD | ks | 1 |  | 0 | R položka |  |  | základní |  | 0 | 14.25 | 14.25 | 0 | 0 | 4 | K | 2 |  |  |  | ROZPOCET |  |  |  |  | 0 | 0 | 0 | 0 | 0 | 1 | 0 | 4 | 1090530347
| PP |  | D+M schodišťového ramene R03 vč. kotvení, akustických prvků a příslušenství dle PD | [15 empty] | PP | 2
75 | K | 43512R019 | D+M schodišťového ramene R04 vč. kotvení, akustických prvků a příslušenství dle PD | ks | 1 |  | 0 | R položka |  |  | základní |  | 0 | 14.25 | 14.25 | 0 | 0 | 4 | K | 2 |  |  |  | ROZPOCET |  |  |  |  | 0 | 0 | 0 | 0 | 0 | 1 | 0 | 4 | -1495238101
| PP |  | D+M schodišťového ramene R04 vč. kotvení, akustických prvků a příslušenství dle PD | [15 empty] | PP | 2
76 | K | 43512R020 | D+M schodišťového ramene R05 vč. kotvení, akustických prvků a příslušenství dle PD | ks | 1 |  | 0 | R položka |  |  | základní |  | 0 | 14.25 | 14.25 | 0 | 0 | 4 | K | 2 |  |  |  | ROZPOCET |  |  |  |  | 0 | 0 | 0 | 0 | 0 | 1 | 0 | 4 | 871360210
| PP |  | D+M schodišťového ramene R05 vč. kotvení, akustických prvků a příslušenství dle PD | [15 empty] | PP | 2
77 | K | 43512R021 | D+M schodišťového ramene R06 vč. kotvení, akustických prvků a příslušenství dle PD | ks | 1 |  | 0 | R položka |  |  | základní |  | 0 | 14.25 | 14.25 | 0 | 0 | 4 | K | 2 |  |  |  | ROZPOCET |  |  |  |  | 0 | 0 | 0 | 0 | 0 | 1 | 0 | 4 | -1493108061
| PP |  | D+M schodišťového ramene R06 vč. kotvení, akustických prvků a příslušenství dle PD | [15 empty] | PP | 2
78 | K | 43512R022 | D+M schodišťového ramene R07 vč. kotvení, akustických prvků a příslušenství dle PD | ks | 1 |  | 0 | R položka |  |  | základní |  | 0 | 14.32 | 14.32 | 0 | 0 | 4 | K | 2 |  |  |  | ROZPOCET |  |  |  |  | 0 | 0 | 0 | 0 | 0 | 1 | 0 | 4 | 616905341
| PP |  | D+M schodišťového ramene R07 vč. kotvení, akustických prvků a příslušenství dle PD | [15 empty] | PP | 2
79 | K | 43512R023 | D+M schodišťového ramene R08 vč. kotvení, akustických prvků a příslušenství dle PD | ks | 1 |  | 0 | R položka |  |  | základní |  | 0 | 14.32 | 14.32 | 0 | 0 | 4 | K | 2 |  |  |  | ROZPOCET |  |  |  |  | 0 | 0 | 0 | 0 | 0 | 1 | 0 | 4 | -1499257380
| PP |  | D+M schodišťového ramene R08 vč. kotvení, akustických prvků a příslušenství dle PD | [15 empty] | PP | 2
80 | K | 43512R030 | D+M schodišťového ramene P1.01 vč. kotvení, akustických prvků a příslušenství dle PD | ks | 1 |  | 0 | R položka |  |  | základní |  | 0 | 4.26 | 4.26 | 0 | 0 | 4 | K | 2 |  |  |  | ROZPOCET |  |  |  |  | 0 | 0 | 0 | 0 | 0 | 1 | 0 | 4 | 1999381889
| PP |  | D+M schodišťového ramene P1.01 vč. kotvení, akustických prvků a příslušenství dle PD | [15 empty] | PP | 2
81 | K | 43512R031 | D+M schodišťového ramene P1.02 vč. kotvení, akustických prvků a příslušenství dle PD | ks | 1 |  | 0 | R položka |  |  | základní |  | 0 | 4.63 | 4.63 | 0 | 0 | 4 | K | 2 |  |  |  | ROZPOCET |  |  |  |  | 0 | 0 | 0 | 0 | 0 | 1 | 0 | 4 | 1574826464
| PP |  | D+M schodišťového ramene P1.02 vč. kotvení, akustických prvků a příslušenství dle PD | [15 empty] | PP | 2
82 | K | 43512R032 | D+M schodišťového ramene P1.03 vč. kotvení, akustických prvků a příslušenství dle PD | ks | 1 |  | 0 | R položka |  |  | základní |  | 0 | 4.8 | 4.8 | 0 | 0 | 4 | K | 2 |  |  |  | ROZPOCET |  |  |  |  | 0 | 0 | 0 | 0 | 0 | 1 | 0 | 4 | 1589422658
| PP |  | D+M schodišťového ramene P1.03 vč. kotvení, akustických prvků a příslušenství dle PD | [15 empty] | PP | 2
83 | K | 43512R033 | D+M schodišťového ramene P1.04 vč. kotvení, akustických prvků a příslušenství dle PD | ks | 1 |  | 0 | R položka |  |  | základní |  | 0 | 4.69 | 4.69 | 0 | 0 | 4 | K | 2 |  |  |  | ROZPOCET |  |  |  |  | 0 | 0 | 0 | 0 | 0 | 1 | 0 | 4 | 767978110
| PP |  | D+M schodišťového ramene P1.04 vč. kotvení, akustických prvků a příslušenství dle PD | [15 empty] | PP | 2
84 | K | 43512R034 | D+M schodišťového ramene P1.05 vč. kotvení, akustických prvků a příslušenství dle PD | ks | 1 |  | 0 | R položka |  |  | základní |  | 0 | 4.8 | 4.8 | 0 | 0 | 4 | K | 2 |  |  |  | ROZPOCET |  |  |  |  | 0 | 0 | 0 | 0 | 0 | 1 | 0 | 4 | -234114894
| PP |  | D+M schodišťového ramene P1.05 vč. kotvení, akustických prvků a příslušenství dle PD | [15 empty] | PP | 2
85 | K | 43512R035 | D+M schodišťového ramene P1.06 vč. kotvení, akustických prvků a příslušenství dle PD | ks | 1 |  | 0 | R položka |  |  | základní |  | 0 | 4.67 | 4.67 | 0 | 0 | 4 | K | 2 |  |  |  | ROZPOCET |  |  |  |  | 0 | 0 | 0 | 0 | 0 | 1 | 0 | 4 | 1137456447
| PP |  | D+M schodišťového ramene P1.06 vč. kotvení, akustických prvků a příslušenství dle PD | [15 empty] | PP | 2
86 | K | 43512R036 | D+M schodišťového ramene P1.07 vč. kotvení, akustických prvků a příslušenství dle PD | ks | 1 |  | 0 | R položka |  |  | základní |  | 0 | 4.75 | 4.75 | 0 | 0 | 4 | K | 2 |  |  |  | ROZPOCET |  |  |  |  | 0 | 0 | 0 | 0 | 0 | 1 | 0 | 4 | 292405894
| PP |  | D+M schodišťového ramene P1.07 vč. kotvení, akustických prvků a příslušenství dle PD | [15 empty] | PP | 2
87 | K | 43512R037 | D+M schodišťového ramene P1.08 vč. kotvení, akustických prvků a příslušenství dle PD | ks | 1 |  | 0 | R položka |  |  | základní |  | 0 | 4.63 | 4.63 | 0 | 0 | 4 | K | 2 |  |  |  | ROZPOCET |  |  |  |  | 0 | 0 | 0 | 0 | 0 | 1 | 0 | 4 | 990615395
| PP |  | D+M schodišťového ramene P1.08 vč. kotvení, akustických prvků a příslušenství dle PD | [15 empty] | PP | 2
88 | K | 43512R038 | D+M schodišťového ramene P1.09 vč. kotvení, akustických prvků a příslušenství dle PD | ks | 1 |  | 0 | R položka |  |  | základní |  | 0 | 4.75 | 4.75 | 0 | 0 | 4 | K | 2 |  |  |  | ROZPOCET |  |  |  |  | 0 | 0 | 0 | 0 | 0 | 1 | 0 | 4 | 347585424
| PP |  | D+M schodišťového ramene P1.09 vč. kotvení, akustických prvků a příslušenství dle PD | [15 empty] | PP | 2
89 | K | 43512R039 | D+M schodišťového ramene P1.10 vč. kotvení, akustických prvků a příslušenství dle PD | ks | 1 |  | 0 | R položka |  |  | základní |  | 0 | 4.67 | 4.67 | 0 | 0 | 4 | K | 2 |  |  |  | ROZPOCET |  |  |  |  | 0 | 0 | 0 | 0 | 0 | 1 | 0 | 4 | -409413351
| PP |  | D+M schodišťového ramene P1.10 vč. kotvení, akustických prvků a příslušenství dle PD | [15 empty] | PP | 2
90 | K | 43512R040 | D+M schodišťového ramene P2.01 vč. kotvení, akustických prvků a příslušenství dle PD | ks | 1 |  | 0 | R položka |  |  | základní |  | 0 | 3.13 | 3.13 | 0 | 0 | 4 | K | 2 |  |  |  | ROZPOCET |  |  |  |  | 0 | 0 | 0 | 0 | 0 | 1 | 0 | 4 | 622494059
| PP |  | D+M schodišťového ramene P2.01 vč. kotvení, akustických prvků a příslušenství dle PD | [15 empty] | PP | 2
91 | K | 43512R041 | D+M schodišťového ramene P2.02 vč. kotvení, akustických prvků a příslušenství dle PD | ks | 1 |  | 0 | R položka |  |  | základní |  | 0 | 3.17 | 3.17 | 0 | 0 | 4 | K | 2 |  |  |  | ROZPOCET |  |  |  |  | 0 | 0 | 0 | 0 | 0 | 1 | 0 | 4 | -1935372414
| PP |  | D+M schodišťového ramene P2.02 vč. kotvení, akustických prvků a příslušenství dle PD | [15 empty] | PP | 2
92 | K | 43512R042 | D+M schodišťového ramene P2.03 vč. kotvení, akustických prvků a příslušenství dle PD | ks | 1 |  | 0 | R položka |  |  | základní |  | 0 | 3.24 | 3.24 | 0 | 0 | 4 | K | 2 |  |  |  | ROZPOCET |  |  |  |  | 0 | 0 | 0 | 0 | 0 | 1 | 0 | 4 | 2131933805
| PP |  | D+M schodišťového ramene P2.03 vč. kotvení, akustických prvků a příslušenství dle PD | [15 empty] | PP | 2
93 | K | 43512R043 | D+M schodišťového ramene P2.04 vč. kotvení, akustických prvků a příslušenství dle PD | ks | 1 |  | 0 | R položka |  |  | základní |  | 0 | 3.39 | 3.39 | 0 | 0 | 4 | K | 2 |  |  |  | ROZPOCET |  |  |  |  | 0 | 0 | 0 | 0 | 0 | 1 | 0 | 4 | 686532645
| PP |  | D+M schodišťového ramene P2.04 vč. kotvení, akustických prvků a příslušenství dle PD | [15 empty] | PP | 2
94 | K | 43512R044 | D+M schodišťového ramene P2.05 vč. kotvení, akustických prvků a příslušenství dle PD | ks | 1 |  | 0 | R položka |  |  | základní |  | 0 | 3.21 | 3.21 | 0 | 0 | 4 | K | 2 |  |  |  | ROZPOCET |  |  |  |  | 0 | 0 | 0 | 0 | 0 | 1 | 0 | 4 | -422428410
| PP |  | D+M schodišťového ramene P2.05 vč. kotvení, akustických prvků a příslušenství dle PD | [15 empty] | PP | 2
95 | K | 43512R045 | D+M schodišťového ramene P2.06 vč. kotvení, akustických prvků a příslušenství dle PD | ks | 1 |  | 0 | R položka |  |  | základní |  | 0 | 3.29 | 3.29 | 0 | 0 | 4 | K | 2 |  |  |  | ROZPOCET |  |  |  |  | 0 | 0 | 0 | 0 | 0 | 1 | 0 | 4 | -569202152
| PP |  | D+M schodišťového ramene P2.06 vč. kotvení, akustických prvků a příslušenství dle PD | [15 empty] | PP | 2
96 | K | 43512R046 | D+M schodišťového ramene P2.07 vč. kotvení, akustických prvků a příslušenství dle PD | ks | 1 |  | 0 | R položka |  |  | základní |  | 0 | 3.39 | 3.39 | 0 | 0 | 4 | K | 2 |  |  |  | ROZPOCET |  |  |  |  | 0 | 0 | 0 | 0 | 0 | 1 | 0 | 4 | -137970149
| PP |  | D+M schodišťového ramene P2.07 vč. kotvení, akustických prvků a příslušenství dle PD | [15 empty] | PP | 2
97 | K | 43512R047 | D+M schodišťového ramene P2.08 vč. kotvení, akustických prvků a příslušenství dle PD | ks | 1 |  | 0 | R položka |  |  | základní |  | 0 | 3.21 | 3.21 | 0 | 0 | 4 | K | 2 |  |  |  | ROZPOCET |  |  |  |  | 0 | 0 | 0 | 0 | 0 | 1 | 0 | 4 | 476049738
| PP |  | D+M schodišťového ramene P2.08 vč. kotvení, akustických prvků a příslušenství dle PD | [15 empty] | PP | 2
98 | K | 43512R048 | D+M schodišťového ramene P2.09 vč. kotvení, akustických prvků a příslušenství dle PD | ks | 1 |  | 0 | R položka |  |  | základní |  | 0 | 3.29 | 3.29 | 0 | 0 | 4 | K | 2 |  |  |  | ROZPOCET |  |  |  |  | 0 | 0 | 0 | 0 | 0 | 1 | 0 | 4 | -124982638
| PP |  | D+M schodišťového ramene P2.09 vč. kotvení, akustických prvků a příslušenství dle PD | [15 empty] | PP | 2
99 | K | 43512R049 | D+M schodišťového ramene P2.10 vč. kotvení, akustických prvků a příslušenství dle PD | ks | 1 |  | 0 | R položka |  |  | základní |  | 0 | 3.39 | 3.39 | 0 | 0 | 4 | K | 2 |  |  |  | ROZPOCET |  |  |  |  | 0 | 0 | 0 | 0 | 0 | 1 | 0 | 4 | 285494385
| PP |  | D+M schodišťového ramene P2.10 vč. kotvení, akustických prvků a příslušenství dle PD | [15 empty] | PP | 2
100 | K | 43512R050 | D+M schodišťového ramene P2.11 vč. kotvení, akustických prvků a příslušenství dle PD | ks | 1 |  | 0 | R položka |  |  | základní |  | 0 | 3.21 | 3.21 | 0 | 0 | 4 | K | 2 |  |  |  | ROZPOCET |  |  |  |  | 0 | 0 | 0 | 0 | 0 | 1 | 0 | 4 | -358314818
| PP |  | D+M schodišťového ramene P2.11 vč. kotvení, akustických prvků a příslušenství dle PD | [15 empty] | PP | 2
101 | K | 43512R051 | D+M schodišťového ramene P2.12 vč. kotvení, akustických prvků a příslušenství dle PD | ks | 1 |  | 0 | R položka |  |  | základní |  | 0 | 3.29 | 3.29 | 0 | 0 | 4 | K | 2 |  |  |  | ROZPOCET |  |  |  |  | 0 | 0 | 0 | 0 | 0 | 1 | 0 | 4 | -704532728
| PP |  | D+M schodišťového ramene P2.12 vč. kotvení, akustických prvků a příslušenství dle PD | [15 empty] | PP | 2
102 | K | 43512R052 | D+M schodišťového ramene P2.13 vč. kotvení, akustických prvků a příslušenství dle PD | ks | 1 |  | 0 | R položka |  |  | základní |  | 0 | 3.39 | 3.39 | 0 | 0 | 4 | K | 2 |  |  |  | ROZPOCET |  |  |  |  | 0 | 0 | 0 | 0 | 0 | 1 | 0 | 4 | -836032156
| PP |  | D+M schodišťového ramene P2.13 vč. kotvení, akustických prvků a příslušenství dle PD | [15 empty] | PP | 2
103 | K | 43512R053 | D+M schodišťového ramene P2.14 vč. kotvení, akustických prvků a příslušenství dle PD | ks | 1 |  | 0 | R položka |  |  | základní |  | 0 | 3.21 | 3.21 | 0 | 0 | 4 | K | 2 |  |  |  | ROZPOCET |  |  |  |  | 0 | 0 | 0 | 0 | 0 | 1 | 0 | 4 | -408353762
| PP |  | D+M schodišťového ramene P2.14 vč. kotvení, akustických prvků a příslušenství dle PD | [15 empty] | PP | 2
104 | K | 43512R054 | D+M schodišťového ramene P2.15 vč. kotvení, akustických prvků a příslušenství dle PD | ks | 1 |  | 0 | R položka |  |  | základní |  | 0 | 3.29 | 3.29 | 0 | 0 | 4 | K | 2 |  |  |  | ROZPOCET |  |  |  |  | 0 | 0 | 0 | 0 | 0 | 1 | 0 | 4 | -179103550
| PP |  | D+M schodišťového ramene P2.15 vč. kotvení, akustických prvků a příslušenství dle PD | [15 empty] | PP | 2
105 | K | 43512R055 | D+M schodišťového ramene P2.16 vč. kotvení, akustických prvků a příslušenství dle PD | ks | 1 |  | 0 | R položka |  |  | základní |  | 0 | 3.28 | 3.28 | 0 | 0 | 4 | K | 2 |  |  |  | ROZPOCET |  |  |  |  | 0 | 0 | 0 | 0 | 0 | 1 | 0 | 4 | 745126119
| PP |  | D+M schodišťového ramene P2.16 vč. kotvení, akustických prvků a příslušenství dle PD | [15 empty] | PP | 2
106 | K | 43512R056 | D+M schodišťového ramene P2.17 vč. kotvení, akustických prvků a příslušenství dle PD | ks | 1 |  | 0 | R položka |  |  | základní |  | 0 | 3.21 | 3.21 | 0 | 0 | 4 | K | 2 |  |  |  | ROZPOCET |  |  |  |  | 0 | 0 | 0 | 0 | 0 | 1 | 0 | 4 | 586070636
| PP |  | D+M schodišťového ramene P2.17 vč. kotvení, akustických prvků a příslušenství dle PD | [15 empty] | PP | 2
107 | K | 43512R057 | D+M schodišťového ramene P2.18 vč. kotvení, akustických prvků a příslušenství dle PD | ks | 1 |  | 0 | R položka |  |  | základní |  | 0 | 3.29 | 3.29 | 0 | 0 | 4 | K | 2 |  |  |  | ROZPOCET |  |  |  |  | 0 | 0 | 0 | 0 | 0 | 1 | 0 | 4 | 1136893284
| PP |  | D+M schodišťového ramene P2.18 vč. kotvení, akustických prvků a příslušenství dle PD | [15 empty] | PP | 2
108 | K | 43512R058 | D+M schodišťového ramene P2.19 vč. kotvení, akustických prvků a příslušenství dle PD | ks | 1 |  | 0 | R položka |  |  | základní |  | 0 | 3.23 | 3.23 | 0 | 0 | 4 | K | 2 |  |  |  | ROZPOCET |  |  |  |  | 0 | 0 | 0 | 0 | 0 | 1 | 0 | 4 | 699979098
| PP |  | D+M schodišťového ramene P2.19 vč. kotvení, akustických prvků a příslušenství dle PD | [15 empty] | PP | 2
109 | K | 43512R059 | D+M schodišťového ramene P2.20 vč. kotvení, akustických prvků a příslušenství dle PD | ks | 1 |  | 0 | R položka |  |  | základní |  | 0 | 3.21 | 3.21 | 0 | 0 | 4 | K | 2 |  |  |  | ROZPOCET |  |  |  |  | 0 | 0 | 0 | 0 | 0 | 1 | 0 | 4 | 1548418560
| PP |  | D+M schodišťového ramene P2.20 vč. kotvení, akustických prvků a příslušenství dle PD | [15 empty] | PP | 2
110 | K | 43512R060 | D+M schodišťového ramene P2.21 vč. kotvení, akustických prvků a příslušenství dle PD | ks | 1 |  | 0 | R položka |  |  | základní |  | 0 | 3.26 | 3.26 | 0 | 0 | 4 | K | 2 |  |  |  | ROZPOCET |  |  |  |  | 0 | 0 | 0 | 0 | 0 | 1 | 0 | 4 | -687471993
| PP |  | D+M schodišťového ramene P2.21 vč. kotvení, akustických prvků a příslušenství dle PD | [15 empty] | PP | 2
111 | K | 43512R061 | D+M schodišťového ramene P3.07 vč. kotvení, akustických prvků a příslušenství dle PD | ks | 1 |  | 0 | R položka |  |  | základní |  | 0 | 3.39 | 3.39 | 0 | 0 | 4 | K | 2 |  |  |  | ROZPOCET |  |  |  |  | 0 | 0 | 0 | 0 | 0 | 1 | 0 | 4 | 1933702302
| PP |  | D+M schodišťového ramene P3.07 vč. kotvení, akustických prvků a příslušenství dle PD | [15 empty] | PP | 2
112 | K | 43512R062 | D+M schodišťového ramene P3.08 vč. kotvení, akustických prvků a příslušenství dle PD | ks | 1 |  | 0 | R položka |  |  | základní |  | 0 | 3.21 | 3.21 | 0 | 0 | 4 | K | 2 |  |  |  | ROZPOCET |  |  |  |  | 0 | 0 | 0 | 0 | 0 | 1 | 0 | 4 | 1063738296
| PP |  | D+M schodišťového ramene P3.08 vč. kotvení, akustických prvků a příslušenství dle PD | [15 empty] | PP | 2
113 | K | 43512R063 | D+M schodišťového ramene P3.09 vč. kotvení, akustických prvků a příslušenství dle PD | ks | 1 |  | 0 | R položka |  |  | základní |  | 0 | 3.29 | 3.29 | 0 | 0 | 4 | K | 2 |  |  |  | ROZPOCET |  |  |  |  | 0 | 0 | 0 | 0 | 0 | 1 | 0 | 4 | -1117072560
| PP |  | D+M schodišťového ramene P3.09 vč. kotvení, akustických prvků a příslušenství dle PD | [15 empty] | PP | 2
114 | K | 43512R064 | D+M schodišťového ramene P3.04 vč. kotvení, akustických prvků a příslušenství dle PD | ks | 1 |  | 0 | R položka |  |  | základní |  | 0 | 3.39 | 3.39 | 0 | 0 | 4 | K | 2 |  |  |  | ROZPOCET |  |  |  |  | 0 | 0 | 0 | 0 | 0 | 1 | 0 | 4 | 1304982141
| PP |  | D+M schodišťového ramene P3.04 vč. kotvení, akustických prvků a příslušenství dle PD | [15 empty] | PP | 2
115 | K | 43512R065 | D+M schodišťového ramene P3.05 vč. kotvení, akustických prvků a příslušenství dle PD | ks | 1 |  | 0 | R položka |  |  | základní |  | 0 | 3.21 | 3.21 | 0 | 0 | 4 | K | 2 |  |  |  | ROZPOCET |  |  |  |  | 0 | 0 | 0 | 0 | 0 | 1 | 0 | 4 | 1692023363
| PP |  | D+M schodišťového ramene P3.05 vč. kotvení, akustických prvků a příslušenství dle PD | [15 empty] | PP | 2
116 | K | 43512R066 | D+M schodišťového ramene P3.06 vč. kotvení, akustických prvků a příslušenství dle PD | ks | 1 |  | 0 | R položka |  |  | základní |  | 0 | 3.29 | 3.29 | 0 | 0 | 4 | K | 2 |  |  |  | ROZPOCET |  |  |  |  | 0 | 0 | 0 | 0 | 0 | 1 | 0 | 4 | 1570609543
| PP |  | D+M schodišťového ramene P3.06 vč. kotvení, akustických prvků a příslušenství dle PD | [15 empty] | PP | 2
117 | K | 43512R067 | D+M schodišťového ramene P3.10 vč. kotvení, akustických prvků a příslušenství dle PD | ks | 1 |  | 0 | R položka |  |  | základní |  | 0 | 3.39 | 3.39 | 0 | 0 | 4 | K | 2 |  |  |  | ROZPOCET |  |  |  |  | 0 | 0 | 0 | 0 | 0 | 1 | 0 | 4 | 1889115931
| PP |  | D+M schodišťového ramene P3.10 vč. kotvení, akustických prvků a příslušenství dle PD | [15 empty] | PP | 2
118 | K | 43512R068 | D+M schodišťového ramene P3.11 vč. kotvení, akustických prvků a příslušenství dle PD | ks | 1 |  | 0 | R položka |  |  | základní |  | 0 | 0 | 0 | 0 | 0 | 4 | K | 2 |  |  |  | ROZPOCET |  |  |  |  | 0 | 0 | 0 | 0 | 0 | 1 | 0 | 4 | -1229281312
| PP |  | D+M schodišťového ramene P3.11 vč. kotvení, akustických prvků a příslušenství dle PD | [15 empty] | PP | 2
119 | K | 43512R069 | D+M schodišťového ramene P3.12 vč. kotvení, akustických prvků a příslušenství dle PD | ks | 1 |  | 0 | R položka |  |  | základní |  | 0 | 3.21 | 3.21 | 0 | 0 | 4 | K | 2 |  |  |  | ROZPOCET |  |  |  |  | 0 | 0 | 0 | 0 | 0 | 1 | 0 | 4 | -1536440823
| PP |  | D+M schodišťového ramene P3.12 vč. kotvení, akustických prvků a příslušenství dle PD | [15 empty] | PP | 2
120 | K | 43512R070 | D+M schodišťového ramene P3.13 vč. kotvení, akustických prvků a příslušenství dle PD | ks | 1 |  | 0 | R položka |  |  | základní |  | 0 | 3.29 | 3.29 | 0 | 0 | 4 | K | 2 |  |  |  | ROZPOCET |  |  |  |  | 0 | 0 | 0 | 0 | 0 | 1 | 0 | 4 | -1407738309
| PP |  | D+M schodišťového ramene P3.13 vč. kotvení, akustických prvků a příslušenství dle PD | [15 empty] | PP | 2
121 | K | 43512R071 | D+M schodišťového ramene P3.14 vč. kotvení, akustických prvků a příslušenství dle PD | ks | 1 |  | 0 | R položka |  |  | základní |  | 0 | 3.39 | 3.39 | 0 | 0 | 4 | K | 2 |  |  |  | ROZPOCET |  |  |  |  | 0 | 0 | 0 | 0 | 0 | 1 | 0 | 4 | -531040340
| PP |  | D+M schodišťového ramene P3.14 vč. kotvení, akustických prvků a příslušenství dle PD | [15 empty] | PP | 2
122 | K | 43512R072 | D+M schodišťového ramene P3.15 vč. kotvení, akustických prvků a příslušenství dle PD | ks | 1 |  | 0 | R položka |  |  | základní |  | 0 | 3.29 | 3.29 | 0 | 0 | 4 | K | 2 |  |  |  | ROZPOCET |  |  |  |  | 0 | 0 | 0 | 0 | 0 | 1 | 0 | 4 | 1172430662
| PP |  | D+M schodišťového ramene P3.15 vč. kotvení, akustických prvků a příslušenství dle PD | [15 empty] | PP | 2
123 | K | 43512R073 | D+M schodišťového ramene P3.16 vč. kotvení, akustických prvků a příslušenství dle PD | ks | 1 |  | 0 | R položka |  |  | základní |  | 0 | 3.39 | 3.39 | 0 | 0 | 4 | K | 2 |  |  |  | ROZPOCET |  |  |  |  | 0 | 0 | 0 | 0 | 0 | 1 | 0 | 4 | -1978137673
| PP |  | D+M schodišťového ramene P3.16 vč. kotvení, akustických prvků a příslušenství dle PD | [15 empty] | PP | 2
124 | K | 43512R074 | D+M schodišťového ramene P3.17 vč. kotvení, akustických prvků a příslušenství dle PD | ks | 1 |  | 0 | R položka |  |  | základní |  | 0 | 3.21 | 3.21 | 0 | 0 | 4 | K | 2 |  |  |  | ROZPOCET |  |  |  |  | 0 | 0 | 0 | 0 | 0 | 1 | 0 | 4 | -1692980942
| PP |  | D+M schodišťového ramene P3.17 vč. kotvení, akustických prvků a příslušenství dle PD | [15 empty] | PP | 2
125 | K | 43512R078 | D+M schodišťového ramene P3.18 vč. kotvení, akustických prvků a příslušenství dle PD | ks | 1 |  | 0 | R položka |  |  | základní |  | 0 | 3.39 | 3.39 | 0 | 0 | 4 | K | 2 |  |  |  | ROZPOCET |  |  |  |  | 0 | 0 | 0 | 0 | 0 | 1 | 0 | 4 | 412612893
| PP |  | D+M schodišťového ramene P3.18 vč. kotvení, akustických prvků a příslušenství dle PD | [15 empty] | PP | 2
126 | K | 43512R079 | D+M prefabrikovaných stupňů S30 vč. osazení dle PD | ks | 3 |  | 0 | R položka |  |  | základní |  | 0 | 0.08 | 0.24 | 0 | 0 | 4 | K | 2 |  |  |  | ROZPOCET |  |  |  |  | 0 | 0 | 0 | 0 | 0 | 1 | 0 | 4 | 704516274
| PP |  | D+M prefabrikovaných stupňů S30 vč. osazení dle PD | [15 empty] | PP | 2
127 | K | 43512R080 | D+M prefabrikovaných stupňů S31 vč. osazení dle PD | ks | 6 |  | 0 | R položka |  |  | základní |  | 0 | 3.22 | 19.32 | 0 | 0 | 4 | K | 2 |  |  |  | ROZPOCET |  |  |  |  | 0 | 0 | 0 | 0 | 0 | 1 | 0 | 4 | -1894791041
| PP |  | D+M prefabrikovaných stupňů S31 vč. osazení dle PD | [15 empty] | PP | 2
128 | K | 43512R081 | D+M prefabrikovaných stupňů S32 vč. osazení dle PD | ks | 3 |  | 0 | R položka |  |  | základní |  | 0 | 3.16 | 9.48 | 0 | 0 | 4 | K | 2 |  |  |  | ROZPOCET |  |  |  |  | 0 | 0 | 0 | 0 | 0 | 1 | 0 | 4 | -500135526
| PP |  | D+M prefabrikovaných stupňů S32 vč. osazení dle PD | [15 empty] | PP | 2
129 | K | 43512R082 | D+M schodišťového nosníku P7.05 vč. kotvení a příslušenství dle PD | ks | 2 |  | 0 | R položka |  |  | základní |  | 0 | 4.44 | 8.88 | 0 | 0 | 4 | K | 2 |  |  |  | ROZPOCET |  |  |  |  | 0 | 0 | 0 | 0 | 0 | 1 | 0 | 4 | -2050157857
| PP |  | D+M schodišťového nosníku P7.05 vč. kotvení a příslušenství dle PD | [15 empty] | PP | 2
130 | K | 43512R083 | D+M schodišťového nosníku P7.07 vč. kotvení a příslušenství dle PD | ks | 3 |  | 0 | R položka |  |  | základní |  | 0 | 5.92 | 17.76 | 0 | 0 | 4 | K | 2 |  |  |  | ROZPOCET |  |  |  |  | 0 | 0 | 0 | 0 | 0 | 1 | 0 | 4 | -1901699438
| PP |  | D+M schodišťového nosníku P7.07 vč. kotvení a příslušenství dle PD | [15 empty] | PP | 2
131 | K | 43512R084 | D+M schodišťového nosníku P7.06 vč. kotvení a příslušenství dle PD | ks | 2 |  | 0 | R položka |  |  | základní |  | 0 | 3.11 | 6.22 | 0 | 0 | 4 | K | 2 |  |  |  | ROZPOCET |  |  |  |  | 0 | 0 | 0 | 0 | 0 | 1 | 0 | 4 | -728466158
| PP |  | D+M schodišťového nosníku P7.06 vč. kotvení a příslušenství dle PD | [15 empty] | PP | 2
132 | K | 43512R085 | D+M schodišťového nosníku P7.08 vč. kotvení a příslušenství dle PD | ks | 3 |  | 0 | R položka |  |  | základní |  | 0 | 4.14 | 12.42 | 0 | 0 | 4 | K | 2 |  |  |  | ROZPOCET |  |  |  |  | 0 | 0 | 0 | 0 | 0 | 1 | 0 | 4 | 2052807915
| PP |  | D+M schodišťového nosníku P7.08 vč. kotvení a příslušenství dle PD | [15 empty] | PP | 2
133 | K | 43512R086 | D+M schodišťového nosníku P7.03 vč. kotvení a příslušenství dle PD | ks | 2 |  | 0 | R položka |  |  | základní |  | 0 | 1.52 | 3.04 | 0 | 0 | 4 | K | 2 |  |  |  | ROZPOCET |  |  |  |  | 0 | 0 | 0 | 0 | 0 | 1 | 0 | 4 | -1568431090
| PP |  | D+M schodišťového nosníku P7.03 vč. kotvení a příslušenství dle PD | [15 empty] | PP | 2
134 | K | 43512R087 | D+M schodišťového nosníku P7.04 vč. kotvení a příslušenství dle PD | ks | 2 |  | 0 | R položka |  |  | základní |  | 0 | 6.54 | 13.08 | 0 | 0 | 4 | K | 2 |  |  |  | ROZPOCET |  |  |  |  | 0 | 0 | 0 | 0 | 0 | 1 | 0 | 4 | 124276587
| PP |  | D+M schodišťového nosníku P7.04 vč. kotvení a příslušenství dle PD | [15 empty] | PP | 2
135 | K | 43512R088 | D+M schodišťového nosníku P7.01 vč. kotvení a příslušenství dle PD | ks | 2 |  | 0 | R položka |  |  | základní |  | 0 | 1.21 | 2.42 | 0 | 0 | 4 | K | 2 |  |  |  | ROZPOCET |  |  |  |  | 0 | 0 | 0 | 0 | 0 | 1 | 0 | 4 | -463950595
| PP |  | D+M schodišťového nosníku P7.01 vč. kotvení a příslušenství dle PD | [15 empty] | PP | 2
136 | K | 43512R089 | D+M schodišťového nosníku P7.02 vč. kotvení a příslušenství dle PD | ks | 2 |  | 0 | R položka |  |  | základní |  | 0 | 4.91 | 9.82 | 0 | 0 | 4 | K | 2 |  |  |  | ROZPOCET |  |  |  |  | 0 | 0 | 0 | 0 | 0 | 1 | 0 | 4 | 230933041
| PP |  | D+M schodišťového nosníku P7.02 vč. kotvení a příslušenství dle PD | [15 empty] | PP | 2
137 | K | 43512R090 | D+M prefabrikovaných stupňů S01 vč. kotvení a příslušenství dle PD | ks | 1 |  | 0 | R položka |  |  | základní |  | 0 | 0.4 | 0.4 | 0 | 0 | 4 | K | 2 |  |  |  | ROZPOCET |  |  |  |  | 0 | 0 | 0 | 0 | 0 | 1 | 0 | 4 | 1178414608
| PP |  | D+M prefabrikovaných stupňů S01 vč. kotvení a příslušenství dle PD | [15 empty] | PP | 2
138 | K | 43512R091 | D+M prefabrikovaných stupňů S02 vč. kotvení a příslušenství dle PD | ks | 2 |  | 0 | R položka |  |  | základní |  | 0 | 0.39 | 0.78 | 0 | 0 | 4 | K | 2 |  |  |  | ROZPOCET |  |  |  |  | 0 | 0 | 0 | 0 | 0 | 1 | 0 | 4 | 454310269
| PP |  | D+M prefabrikovaných stupňů S02 vč. kotvení a příslušenství dle PD | [15 empty] | PP | 2
139 | K | 43512R092 | D+M prefabrikovaných stupňů S03 vč. kotvení a příslušenství dle PD | ks | 1 |  | 0 | R položka |  |  | základní |  | 0 | 0.44 | 0.44 | 0 | 0 | 4 | K | 2 |  |  |  | ROZPOCET |  |  |  |  | 0 | 0 | 0 | 0 | 0 | 1 | 0 | 4 | -200435060
| PP |  | D+M prefabrikovaných stupňů S03 vč. kotvení a příslušenství dle PD | [15 empty] | PP | 2
140 | K | 43512R093 | D+M prefabrikovaných stupňů S04 vč. kotvení a příslušenství dle PD | ks | 5 |  | 0 | R položka |  |  | základní |  | 0 | 1.29 | 6.45 | 0 | 0 | 4 | K | 2 |  |  |  | ROZPOCET |  |  |  |  | 0 | 0 | 0 | 0 | 0 | 1 | 0 | 4 | 1643763313
| PP |  | D+M prefabrikovaných stupňů S04 vč. kotvení a příslušenství dle PD | [15 empty] | PP | 2
141 | K | 43512R094 | D+M prefabrikovaných stupňů S05 vč. kotvení a příslušenství dle PD | ks | 10 |  | 0 | R položka |  |  | základní |  | 0 | 1.25 | 12.5 | 0 | 0 | 4 | K | 2 |  |  |  | ROZPOCET |  |  |  |  | 0 | 0 | 0 | 0 | 0 | 1 | 0 | 4 | -1708453659
| PP |  | D+M prefabrikovaných stupňů S05 vč. kotvení a příslušenství dle PD | [15 empty] | PP | 2
142 | K | 43512R095 | D+M prefabrikovaných stupňů S06 vč. kotvení a příslušenství dle PD | ks | 5 |  | 0 | R položka |  |  | základní |  | 0 | 1.44 | 7.2 | 0 | 0 | 4 | K | 2 |  |  |  | ROZPOCET |  |  |  |  | 0 | 0 | 0 | 0 | 0 | 1 | 0 | 4 | -919063186
| PP |  | D+M prefabrikovaných stupňů S06 vč. kotvení a příslušenství dle PD | [15 empty] | PP | 2
143 | K | 43512R096 | D+M prefabrikovaných stupňů S07 vč. kotvení a příslušenství dle PD | ks | 5 |  | 0 | R položka |  |  | základní |  | 0 | 1.47 | 7.35 | 0 | 0 | 4 | K | 2 |  |  |  | ROZPOCET |  |  |  |  | 0 | 0 | 0 | 0 | 0 | 1 | 0 | 4 | 2103077214
| PP |  | D+M prefabrikovaných stupňů S07 vč. kotvení a příslušenství dle PD | [15 empty] | PP | 2
144 | K | 43512R097 | D+M prefabrikovaných stupňů S08 vč. kotvení a příslušenství dle PD | ks | 10 |  | 0 | R položka |  |  | základní |  | 0 | 1.43 | 14.3 | 0 | 0 | 4 | K | 2 |  |  |  | ROZPOCET |  |  |  |  | 0 | 0 | 0 | 0 | 0 | 1 | 0 | 4 | 711607039
| PP |  | D+M prefabrikovaných stupňů S08 vč. kotvení a příslušenství dle PD | [15 empty] | PP | 2
145 | K | 43512R098 | D+M prefabrikovaných stupňů S09 vč. kotvení a příslušenství dle PD | ks | 5 |  | 0 | R položka |  |  | základní |  | 0 | 1.64 | 8.2 | 0 | 0 | 4 | K | 2 |  |  |  | ROZPOCET |  |  |  |  | 0 | 0 | 0 | 0 | 0 | 1 | 0 | 4 | -2085323151
| PP |  | D+M prefabrikovaných stupňů S09 vč. kotvení a příslušenství dle PD | [15 empty] | PP | 2
146 | K | 43512R099 | D+M prefabrikovaných stupňů S10 vč. kotvení a příslušenství dle PD | ks | 1 |  | 0 | R položka |  |  | základní |  | 0 | 1.6 | 1.6 | 0 | 0 | 4 | K | 2 |  |  |  | ROZPOCET |  |  |  |  | 0 | 0 | 0 | 0 | 0 | 1 | 0 | 4 | -74578216
| PP |  | D+M prefabrikovaných stupňů S10 vč. kotvení a příslušenství dle PD | [15 empty] | PP | 2
147 | K | 43512R100 | D+M prefabrikovaných stupňů S11 vč. kotvení a příslušenství dle PD | ks | 2 |  | 0 | R položka |  |  | základní |  | 0 | 1.56 | 3.12 | 0 | 0 | 4 | K | 2 |  |  |  | ROZPOCET |  |  |  |  | 0 | 0 | 0 | 0 | 0 | 1 | 0 | 4 | -1378418204
| PP |  | D+M prefabrikovaných stupňů S11 vč. kotvení a příslušenství dle PD | [15 empty] | PP | 2
148 | K | 43512R101 | D+M prefabrikovaných stupňů S12 vč. kotvení a příslušenství dle PD | ks | 1 |  | 0 | R položka |  |  | základní |  | 0 | 1.79 | 1.79 | 0 | 0 | 4 | K | 2 |  |  |  | ROZPOCET |  |  |  |  | 0 | 0 | 0 | 0 | 0 | 1 | 0 | 4 | 878496921
| PP |  | D+M prefabrikovaných stupňů S12 vč. kotvení a příslušenství dle PD | [15 empty] | PP | 2
149 | K | 43512R102 | D+M prefabrikovaných stupňů S13 vč. kotvení a příslušenství dle PD | ks | 1 |  | 0 | R položka |  |  | základní |  | 0 | 0.73 | 0.73 | 0 | 0 | 4 | K | 2 |  |  |  | ROZPOCET |  |  |  |  | 0 | 0 | 0 | 0 | 0 | 1 | 0 | 4 | -515214293
| PP |  | D+M prefabrikovaných stupňů S13 vč. kotvení a příslušenství dle PD | [15 empty] | PP | 2
150 | K | 43512R103 | D+M prefabrikovaných stupňů S14 vč. kotvení a příslušenství dle PD | ks | 1 |  | 0 | R položka |  |  | základní |  | 0 | 0.96 | 0.96 | 0 | 0 | 4 | K | 2 |  |  |  | ROZPOCET |  |  |  |  | 0 | 0 | 0 | 0 | 0 | 1 | 0 | 4 | -1210493510
| PP |  | D+M prefabrikovaných stupňů S14 vč. kotvení a příslušenství dle PD | [15 empty] | PP | 2
151 | K | 43512R104 | D+M prefabrikovaných stupňů S15 vč. kotvení a příslušenství dle PD | ks | 1 |  | 0 | R položka |  |  | základní |  | 0 | 0.61 | 0.61 | 0 | 0 | 4 | K | 2 |  |  |  | ROZPOCET |  |  |  |  | 0 | 0 | 0 | 0 | 0 | 1 | 0 | 4 | 319248522
| PP |  | D+M prefabrikovaných stupňů S15 vč. kotvení a příslušenství dle PD | [15 empty] | PP | 2
152 | K | 43512R105 | D+M prefabrikovaných stupňů S16 vč. kotvení a příslušenství dle PD | ks | 8 |  | 0 | R položka |  |  | základní |  | 0 | 1.87 | 14.96 | 0 | 0 | 4 | K | 2 |  |  |  | ROZPOCET |  |  |  |  | 0 | 0 | 0 | 0 | 0 | 1 | 0 | 4 | 334682379
| PP |  | D+M prefabrikovaných stupňů S16 vč. kotvení a příslušenství dle PD | [15 empty] | PP | 2
153 | K | 43512R106 | D+M prefabrikovaných stupňů S17 vč. kotvení a příslušenství dle PD | ks | 8 |  | 0 | R položka |  |  | základní |  | 0 | 2.43 | 19.44 | 0 | 0 | 4 | K | 2 |  |  |  | ROZPOCET |  |  |  |  | 0 | 0 | 0 | 0 | 0 | 1 | 0 | 4 | -83878761
| PP |  | D+M prefabrikovaných stupňů S17 vč. kotvení a příslušenství dle PD | [15 empty] | PP | 2
154 | K | 43512R107 | D+M prefabrikovaných stupňů S18 vč. kotvení a příslušenství dle PD | ks | 8 |  | 0 | R položka |  |  | základní |  | 0 | 1.56 | 12.48 | 0 | 0 | 4 | K | 2 |  |  |  | ROZPOCET |  |  |  |  | 0 | 0 | 0 | 0 | 0 | 1 | 0 | 4 | 612427350
| PP |  | D+M prefabrikovaných stupňů S18 vč. kotvení a příslušenství dle PD | [15 empty] | PP | 2
155 | K | 43512R108 | D+M prefabrikovaných stupňů S19 vč. kotvení a příslušenství dle PD | ks | 1 |  | 0 | R položka |  |  | základní |  | 0 | 2.03 | 2.03 | 0 | 0 | 4 | K | 2 |  |  |  | ROZPOCET |  |  |  |  | 0 | 0 | 0 | 0 | 0 | 1 | 0 | 4 | 1032582674
| PP |  | D+M prefabrikovaných stupňů S19 vč. kotvení a příslušenství dle PD | [15 empty] | PP | 2
156 | K | 43512R109 | D+M prefabrikovaných stupňů S20 vč. kotvení a příslušenství dle PD | ks | 1 |  | 0 | R položka |  |  | základní |  | 0 | 2.65 | 2.65 | 0 | 0 | 4 | K | 2 |  |  |  | ROZPOCET |  |  |  |  | 0 | 0 | 0 | 0 | 0 | 1 | 0 | 4 | -744469894
| PP |  | D+M prefabrikovaných stupňů S20 vč. kotvení a příslušenství dle PD | [15 empty] | PP | 2
157 | K | 43512R110 | D+M prefabrikovaných stupňů S21 vč. kotvení a příslušenství dle PD | ks | 1 |  | 0 | R položka |  |  | základní |  | 0 | 1.7 | 1.7 | 0 | 0 | 4 | K | 2 |  |  |  | ROZPOCET |  |  |  |  | 0 | 0 | 0 | 0 | 0 | 1 | 0 | 4 | 21259758
| PP |  | D+M prefabrikovaných stupňů S21 vč. kotvení a příslušenství dle PD | [15 empty] | PP | 2
158 | K | 43512R111 | D+M prefabrikovaných stupňů S22 vč. kotvení a příslušenství dle PD | ks | 3 |  | 0 | R položka |  |  | základní |  | 0 | 0.09 | 0.27 | 0 | 0 | 4 | K | 2 |  |  |  | ROZPOCET |  |  |  |  | 0 | 0 | 0 | 0 | 0 | 1 | 0 | 4 | 1737524775
| PP |  | D+M prefabrikovaných stupňů S22 vč. kotvení a příslušenství dle PD | [15 empty] | PP | 2
159 | K | 43512R112 | D+M prefabrikovaných stupňů S23 vč. kotvení a příslušenství dle PD | ks | 7 |  | 0 | R položka |  |  | základní |  | 0 | 1.96 | 13.72 | 0 | 0 | 4 | K | 2 |  |  |  | ROZPOCET |  |  |  |  | 0 | 0 | 0 | 0 | 0 | 1 | 0 | 4 | 134517278
| PP |  | D+M prefabrikovaných stupňů S23 vč. kotvení a příslušenství dle PD | [15 empty] | PP | 2
160 | K | 43512R113 | D+M prefabrikovaných stupňů S24 vč. kotvení a příslušenství dle PD | ks | 1 |  | 0 | R položka |  |  | základní |  | 0 | 1.96 | 1.96 | 0 | 0 | 4 | K | 2 |  |  |  | ROZPOCET |  |  |  |  | 0 | 0 | 0 | 0 | 0 | 1 | 0 | 4 | 1769807808
| PP |  | D+M prefabrikovaných stupňů S24 vč. kotvení a příslušenství dle PD | [15 empty] | PP | 2
161 | K | 43512R114 | D+M prefabrikovaných stupňů S25 vč. kotvení a příslušenství dle PD | ks | 1 |  | 0 | R položka |  |  | základní |  | 0 | 1.96 | 1.96 | 0 | 0 | 4 | K | 2 |  |  |  | ROZPOCET |  |  |  |  | 0 | 0 | 0 | 0 | 0 | 1 | 0 | 4 | -611525751
| PP |  | D+M prefabrikovaných stupňů S25 vč. kotvení a příslušenství dle PD | [15 empty] | PP | 2
162 | K | 43512R115 | D+M prefabrikovaných stupňů S26 vč. kotvení a příslušenství dle PD | ks | 3 |  | 0 | R položka |  |  | základní |  | 0 | 2.05 | 6.15 | 0 | 0 | 4 | K | 2 |  |  |  | ROZPOCET |  |  |  |  | 0 | 0 | 0 | 0 | 0 | 1 | 0 | 4 | -1989338961
| PP |  | D+M prefabrikovaných stupňů S26 vč. kotvení a příslušenství dle PD | [15 empty] | PP | 2
163 | K | 43512R116 | D+M prefabrikovaných stupňů S27 vč. kotvení a příslušenství dle PD | ks | 3 |  | 0 | R položka |  |  | základní |  | 0 | 0.1 | 0.3 | 0 | 0 | 4 | K | 2 |  |  |  | ROZPOCET |  |  |  |  | 0 | 0 | 0 | 0 | 0 | 1 | 0 | 4 | 1957231750
| PP |  | D+M prefabrikovaných stupňů S27 vč. kotvení a příslušenství dle PD | [15 empty] | PP | 2
164 | K | 43512R117 | D+M prefabrikovaných stupňů S28 vč. kotvení a příslušenství dle PD | ks | 9 |  | 0 | R položka |  |  | základní |  | 0 | 1.62 | 14.58 | 0 | 0 | 4 | K | 2 |  |  |  | ROZPOCET |  |  |  |  | 0 | 0 | 0 | 0 | 0 | 1 | 0 | 4 | 403013432
| PP |  | D+M prefabrikovaných stupňů S28 vč. kotvení a příslušenství dle PD | [15 empty] | PP | 2
165 | K | 43512R118 | D+M prefabrikovaných stupňů S29 vč. kotvení a příslušenství dle PD | ks | 3 |  | 0 | R položka |  |  | základní |  | 0 | 1.58 | 4.74 | 0 | 0 | 4 | K | 2 |  |  |  | ROZPOCET |  |  |  |  | 0 | 0 | 0 | 0 | 0 | 1 | 0 | 4 | 2105302846
| PP |  | D+M prefabrikovaných stupňů S29 vč. kotvení a příslušenství dle PD | [15 empty] | PP | 2
| D | 9 | Ostatní konstrukce a práce, bourání |  |  |  | 0 | [5 empty] | 0 |  | 12.5074 |  | 0 | 1 | D | 1 |  |  |  | ROZPOCET | [10 empty] | 0
166 | K | 953333R01 | Příslušenství do betonu - tesnění pracovní, dilatačních a řízených spár dle zvoleného TP dodavatele | kpl | 1 |  | 0 | R položka |  |  | základní |  | 0 | 0 | 0 | 0 | 0 | 4 | K | 2 |  |  |  | ROZPOCET |  |  |  |  | 0 | 0 | 0 | 0 | 0 | 1 | 0 | 4 | -1165334079
| PP |  | Příslušenství do betonu - tesnění pracovní, dilatačních a řízených spár dle zvoleného TP dodavatele | [15 empty] | PP | 2
167 | K | 953333R02 | Ochrana pohledových betonových konstrukcí před poškozením | kpl | 1 |  | 0 | R položka |  |  | základní |  | 0 | 0 | 0 | 0 | 0 | 4 | K | 2 |  |  |  | ROZPOCET |  |  |  |  | 0 | 0 | 0 | 0 | 0 | 1 | 0 | 4 | 1497774243
| PP |  | Ochrana pohledových betonových konstrukcí před poškozením. Obalení PE fólií, ochrana OSB deskama a pod. | [15 empty] | PP | 2
168 | K | 953333R03 | Příplatek za krystalizační přísadu do betonu | m3 | 1966.8 |  | 0 | R položka |  |  | základní |  | 0 | 0.006 | 11.8008 | 0 | 0 | 4 | K | 2 |  |  |  | ROZPOCET |  |  |  |  | 0 | 0 | 0 | 0 | 0 | 1 | 0 | 4 | -620276195
| PP |  | Příplatek za m3 betonové směsi při použití krystalizační přísady do betonu dle PD | [15 empty] | PP | 2
| VV |  | "výkres tvaru ZD, plocha ZD x tl., odměřeno digitálně" 3825*(0,15+0,15) |  | 1147.5 | [13 empty] | VV | 2 | 2 | True | 0 | ROZPOCET
| VV |  | "výkres tvaru 3.PP, plocha ZD x tl., odměřeno digitálně" 501*(0,15+0,15) |  | 150.3 | [13 empty] | VV | 2 | 2 | True | 0 | ROZPOCET
| VV |  | "výkres tvaru 3.PP, plocha ZD x tl., odměřeno digitálně" 2230*(0,15+0,15) |  | 669 | [13 empty] | VV | 2 | 2 | True | 0 | ROZPOCET
| VV |  | Součet |  | 1966.8 | [13 empty] | VV | 2 | 4 | True | 1 | ROZPOCET
169 | K | 953333R04 | Příplatek k žb deskám za přidání PP mikrovláken pro objemové vyztužení 0,6 kg/m3 | m3 | 776.52 |  | 0 | R položka |  |  | základní |  | 0 | 0.00091 | 0.70663 | 0 | 0 | 4 | K | 2 |  |  |  | ROZPOCET |  |  |  |  | 0 | 0 | 0 | 0 | 0 | 1 | 0 | 4 | 299038819
| PP |  | Příplatek k cenám betonových desek za vyztužení polypropylenovými mikrovlákny objemové vyztužení 0,6 kg/m3 | [15 empty] | PP | 2
| VV |  | "3.PP" 3210*0,12 |  | 385.2 | [13 empty] | VV | 2 | 2 | True | 0 | ROZPOCET
| VV |  | "2.PP" 3261*0,12 |  | 391.32 | [13 empty] | VV | 2 | 2 | True | 0 | ROZPOCET
| VV |  | Součet |  | 776.52 | [13 empty] | VV | 2 | 4 | True | 1 | ROZPOCET
170 | K | 953333R05 | Provedení prostupů, drážek a jádrových vrtů ve vodorovných a svislých monolitických konstrukcích | kpl | 1 |  | 0 | R položka |  |  | základní |  | 0 | 0 | 0 | 0 | 0 | 4 | K | 2 |  |  |  | ROZPOCET |  |  |  |  | 0 | 0 | 0 | 0 | 0 | 1 | 0 | 4 | 650032657
| PP |  | Provedení prostupů, drážek ve vodorovných a svislých monolitických konstrukcích vč. bednění, odbednění a podpěrné konstrukce dle stavební, statické části a profesí. | [15 empty] | PP | 2
171 | K | 953333R06 | D+M speciálních prvků a příslušenství pro přenos sil a přerušení tepelných mostů, trny, isonosníky, vylamovací prvky v kvalitě a rozsahu dle PD | kpl | 1 |  | 0 | R položka |  |  | základní |  | 0 | 0 | 0 | 0 | 0 | 4 | K | 2 |  |  |  | ROZPOCET |  |  |  |  | 0 | 0 | 0 | 0 | 0 | 1 | 0 | 4 | -566237523
| PP |  | D+M speciálních prvků a příslušenství pro přenos sil a přerušení tepelných mostů, trny, isonosníky, vylamovací prvky v kvalitě a rozsahu dle PD | [15 empty] | PP | 2
| D | 997 | Přesun sutě |  |  |  | 0 | [5 empty] | 0 |  | 0 |  | 0 | 1 | D | 1 |  |  |  | ROZPOCET | [10 empty] | 0
172 | K | 997013120 | Vnitrostaveništní doprava suti a vybouraných hmot pro budovy v do 36 m s použitím mechanizace | t | 20 |  | 0 | CS ÚRS 2018 01 |  |  | základní |  | 0 | 0 | 0 | 0 | 0 | 4 | K | 2 |  |  |  | ROZPOCET |  |  |  |  | 0 | 0 | 0 | 0 | 0 | 1 | 0 | 4 | 1783438939
| PP |  | Vnitrostaveništní doprava suti a vybouraných hmot vodorovně do 50 m svisle s použitím mechanizace pro budovy a haly výšky přes 30 do 36 m | [15 empty] | PP | 2
173 | K | 997013501 | Odvoz suti a vybouraných hmot na skládku nebo meziskládku do 1 km se složením | t | 20 |  | 0 | CS ÚRS 2018 01 |  |  | základní |  | 0 | 0 | 0 | 0 | 0 | 4 | K | 2 |  |  |  | ROZPOCET |  |  |  |  | 0 | 0 | 0 | 0 | 0 | 1 | 0 | 4 | 343296324
| PP |  | Odvoz suti a vybouraných hmot na skládku nebo meziskládku se složením, na vzdálenost do 1 km | [15 empty] | PP | 2
174 | K | 997013509 | Příplatek k odvozu suti a vybouraných hmot na skládku ZKD 1 km přes 1 km | t | 220 |  | 0 | CS ÚRS 2018 01 |  |  | základní |  | 0 | 0 | 0 | 0 | 0 | 4 | K | 2 |  |  |  | ROZPOCET |  |  |  |  | 0 | 0 | 0 | 0 | 0 | 1 | 0 | 4 | 744096673
| PP |  | Odvoz suti a vybouraných hmot na skládku nebo meziskládku se složením, na vzdálenost Příplatek k ceně za každý další i započatý 1 km přes 1 km | [15 empty] | PP | 2
| VV |  | 20*11 'Přepočtené koeficientem množství |  | 220 | [13 empty] | VV | 2 | 2 | False | 1 | ROZPOCET
175 | K | 997013801 | Poplatek za uložení na skládce (skládkovné) stavebního odpadu betonového kód odpadu 170 101 | t | 2.2 |  | 0 | CS ÚRS 2018 01 |  |  | základní |  | 0 | 0 | 0 | 0 | 0 | 4 | K | 2 |  |  |  | ROZPOCET |  |  |  |  | 0 | 0 | 0 | 0 | 0 | 1 | 0 | 4 | 83428056
| PP |  | Poplatek za uložení stavebního odpadu na skládce (skládkovné) z prostého betonu zatříděného do Katalogu odpadů pod kódem 170 101 | [15 empty] | PP | 2
176 | K | 997013831 | Poplatek za uložení na skládce (skládkovné) stavebního odpadu směsného kód odpadu 170 904 | t | 17.8 |  | 0 | CS ÚRS 2018 01 |  |  | základní |  | 0 | 0 | 0 | 0 | 0 | 4 | K | 2 |  |  |  | ROZPOCET |  |  |  |  | 0 | 0 | 0 | 0 | 0 | 1 | 0 | 4 | -353853167
| PP |  | Poplatek za uložení stavebního odpadu na skládce (skládkovné) směsného stavebního a demoličního zatříděného do Katalogu odpadů pod kódem 170 904 | [15 empty] | PP | 2
| D | 998 | Přesun hmot |  |  |  | 0 | [5 empty] | 0 |  | 0 |  | 0 | 1 | D | 1 |  |  |  | ROZPOCET | [10 empty] | 0
177 | K | 998012024 | Přesun hmot pro budovy monolitické v do 36 m | t | 46925.966 |  | 0 | CS ÚRS 2018 01 |  |  | základní |  | 0 | 0 | 0 | 0 | 0 | 4 | K | 2 |  |  |  | ROZPOCET |  |  |  |  | 0 | 0 | 0 | 0 | 0 | 1 | 0 | 4 | -1388923989
| PP |  | Přesun hmot pro budovy občanské výstavby, bydlení, výrobu a služby s nosnou svislou konstrukcí monolitickou betonovou tyčovou nebo plošnou s jakýkoliv obvodovým pláštěm kromě vyzdívaného vodorovná dopravní vzdálenost do 100 m pro budovy výšky přes 24 do 36 m | [15 empty] | PP | 2
| D | PSV | Práce a dodávky PSV |  |  |  | 0 | [5 empty] | 0 |  | 0.081025 |  | 0 | 2 | D | 0 |  |  |  | ROZPOCET | [10 empty] | 0
| D | 783 | Dokončovací práce - nátěry |  |  |  | 0 | [5 empty] | 0 |  | 0.081025 |  | 0 | 2 | D | 1 |  |  |  | ROZPOCET | [10 empty] | 0
178 | K | 783917R01 | Krycí jednonásobný syntetický nátěr betonové podlahy | m2 | 101.281 |  | 0 | R položka |  |  | základní |  | 0 | 0.0008 | 0.081025 | 0 | 0 | 16 | K | 2 |  |  |  | ROZPOCET |  |  |  |  | 0 | 0 | 0 | 0 | 0 | 1 | 0 | 16 | 1150515124
| PP |  | Nátěr betonových konstrukcí krystalizačním roztokem | [15 empty] | PP | 2
| VV |  | "výtahová šachta" (2,91+2,3)*2*1,8+2,91*2,3 |  | 25.449 | [13 empty] | VV | 2 | 2 | True | 0 | ROZPOCET
| VV |  | "výtahové šachty" ((2,98+2,1)*2*1,25+2,1*2,98)*4 |  | 75.832 | [13 empty] | VV | 2 | 2 | True | 0 | ROZPOCET
| VV |  | Součet |  | 101.281 | [13 empty] | VV | 2 | 4 | True | 1 | ROZPOCET

## B30 - Ocelové konstrukce
[9 empty] | >> skryté sloupce << | [9 empty] | {369aabb6-1df4-464d-a02d-a8a102704585}
2
| KRYCÍ LIST SOUPISU PRACÍ | [8 empty] | v --- níže se nacházejí doplnkové a pomocné údaje k sestavám --- v | [8 empty] | False
Stavba:
UniMeC (bez SO112, SO113)
Objekt:
SO110 - Hlavní budova
Soupis:
SO111 - Ústavy a společná zařízení
Úroveň 4:
B30 - Ocelové konstrukce
| KSO: |  | 801 38 21 |  |  | CC-CZ:
| Místo: |  | p.č. 11645/1, 11643 a 11644 |  |  | Datum: | 10. 1. 2019
| Zadavatel: |  |  |  |  | IČ: | 00216208
|  | Univerzita Karlova |  |  |  | DIČ: | CZ00216208
| Uchazeč: |  |  |  |  | IČ: | Vyplň údaj
|  | Vyplň údaj |  |  |  | DIČ: | Vyplň údaj
| Projektant: |  |  |  |  | IČ: | 60193280
|  | VPÚ DECO Praha, a.s. |  |  |  | DIČ: | CZ60193280
| Zpracovatel: |  |  |  |  | IČ:
DIČ:
Poznámka:
| Cena bez DPH | [5 empty] | 0
|  |  | Základ daně |  |  | Sazba daně | Výše daně
| DPH | základní | 0 |  |  | 21% | 0
|  | snížená | 0 |  |  | 15% | 0
|  | zákl. přenesená | 0 |  |  | 21% | 0
|  | sníž. přenesená | 0 |  |  | 15% | 0
|  | nulová | 0 |  |  | 0% | 0
| Cena s DPH |  |  | v | CZK |  | 0
REKAPITULACE ČLENĚNÍ SOUPISU PRACÍ
Stavba:
UniMeC (bez SO112, SO113)
Objekt:
SO110 - Hlavní budova
Soupis:
SO111 - Ústavy a společná zařízení
Úroveň 4:
B30 - Ocelové konstrukce
Místo: |  |  | p.č. 11645/1, 11643 a 11644 |  |  | Datum: | 10. 1. 2019
Zadavatel: |  |  | Univerzita Karlova |  |  | Projektant: | VPÚ DECO Praha, a.s.
Uchazeč: |  |  | Vyplň údaj |  |  | Zpracovatel:
Kód dílu - Popis | [6 empty] | Cena celkem [CZK]
Náklady stavby celkem | [6 empty] | 0 | [12 empty] | -1
| PSV - Práce a dodávky PSV | [5 empty] | 0
| 767 - Konstrukce zámečnické | [5 empty] | 0
SOUPIS PRACÍ
Stavba:
UniMeC (bez SO112, SO113)
Objekt:
SO110 - Hlavní budova
Soupis:
SO111 - Ústavy a společná zařízení
Úroveň 4:
B30 - Ocelové konstrukce
Místo: |  |  | p.č. 11645/1, 11643 a 11644 |  |  | Datum: | 10. 1. 2019
Zadavatel: |  |  | Univerzita Karlova |  |  | Projektant: | VPÚ DECO Praha, a.s.
Uchazeč: |  |  | Vyplň údaj |  |  | Zpracovatel:
PČ | Typ | Kód | Popis | MJ | Množství | J.cena [CZK] | Cena celkem [CZK] | Cenová soustava |  |  | DPH | J. Nh [h] | Nh celkem [h] | J. hmotnost [t] | Hmotnost celkem [t] | J. suť [t] | Suť Celkem [t]
Náklady soupisu celkem | [6 empty] | 0 | [5 empty] | 0 |  | 1.76 |  | 0 |  | D | -1 | [10 empty] | 0
| D | PSV | Práce a dodávky PSV |  |  |  | 0 | [5 empty] | 0 |  | 1.76 |  | 0 | 2 | D | 0 |  |  |  | ROZPOCET | [6 empty] | 0
| D | 767 | Konstrukce zámečnické |  |  |  | 0 | [5 empty] | 0 |  | 1.76 |  | 0 | 2 | D | 1 |  |  |  | ROZPOCET | [6 empty] | 0
3 | K | 767R00001 | D+M zámečnické konstrukce lávky vč. kotvení a povrchové úpravy | kg | 1760 |  | 0 | R položka |  |  | základní |  | 0 | 0.001 | 1.76 | 0 | 0 | 16 | K | 2 |  |  |  | ROZPOCET | 0 | 0 | 0 | 0 | 0 | 1 | 0 | 16 | -1925646936
| PP |  | D+M zámečnické konstrukce lávky vč. kotvení a povrchové úpravy | [15 empty] | PP | 2
| VV |  | "výkres ocelové konstrukce lávky, D.03" | [15 empty] | VV | 2 | 1 | True | 0 | ROZPOCET
| VV |  | "dle tabulky výkaz materiálu a TZ" 1760 |  | 1760 | [13 empty] | VV | 2 | 2 | True | 0 | ROZPOCET
| VV |  | Součet |  | 1760 | [13 empty] | VV | 2 | 4 | True | 1 | ROZPOCET
1 | K | 998767104 | Přesun hmot tonážní pro zámečnické konstrukce v objektech v do 36 m | t | 1.76 |  | 0 | CS ÚRS 2018 01 |  |  | základní |  | 0 | 0 | 0 | 0 | 0 | 16 | K | 2 |  |  |  | ROZPOCET | 0 | 0 | 0 | 0 | 0 | 1 | 0 | 16 | -1905682730
| PP |  | Přesun hmot pro zámečnické konstrukce stanovený z hmotnosti přesunovaného materiálu vodorovná dopravní vzdálenost do 50 m v objektech výšky přes 24 do 36 m | [15 empty] | PP | 2

## D00 - ZTI R
[9 empty] | >> skryté sloupce << | [9 empty] | {2f8de739-d810-407b-b536-f665b7904001}
2
| KRYCÍ LIST SOUPISU PRACÍ | [8 empty] | v --- níže se nacházejí doplnkové a pomocné údaje k sestavám --- v | [8 empty] | False
Stavba:
UniMeC (bez SO112, SO113)
Objekt:
SO110 - Hlavní budova
Soupis:
SO111 - Ústavy a společná zařízení
Úroveň 3:
D00 - ZTI R
| KSO: |  |  |  |  | CC-CZ:
| Místo: |  | p.č. 11645/1, 11643 a 11644 |  |  | Datum: | 10. 1. 2019
| Zadavatel: |  |  |  |  | IČ: | 00216208
|  | Univerzita Karlova |  |  |  | DIČ: | CZ00216208
| Uchazeč: |  |  |  |  | IČ: | Vyplň údaj
|  | Vyplň údaj |  |  |  | DIČ: | Vyplň údaj
| Projektant: |  |  |  |  | IČ: | 60193280
|  | VPÚ DECO Praha, a.s. |  |  |  | DIČ: | CZ60193280
| Zpracovatel: |  |  |  |  | IČ:
DIČ:
Poznámka:
| Cena bez DPH | [5 empty] | 0
|  |  | Základ daně |  |  | Sazba daně | Výše daně
| DPH | základní | 0 |  |  | 21% | 0
|  | snížená | 0 |  |  | 15% | 0
|  | zákl. přenesená | 0 |  |  | 21% | 0
|  | sníž. přenesená | 0 |  |  | 15% | 0
|  | nulová | 0 |  |  | 0% | 0
| Cena s DPH |  |  | v | CZK |  | 0
REKAPITULACE ČLENĚNÍ SOUPISU PRACÍ
Stavba:
UniMeC (bez SO112, SO113)
Objekt:
SO110 - Hlavní budova
Soupis:
SO111 - Ústavy a společná zařízení
Úroveň 3:
D00 - ZTI R
Místo: |  |  | p.č. 11645/1, 11643 a 11644 |  |  | Datum: | 10. 1. 2019
Zadavatel: |  |  | Univerzita Karlova |  |  | Projektant: | VPÚ DECO Praha, a.s.
Uchazeč: |  |  | Vyplň údaj |  |  | Zpracovatel:
Kód dílu - Popis | [6 empty] | Cena celkem [CZK]
Náklady stavby celkem | [6 empty] | 0 | [12 empty] | -1
| 07-01 - Zdravotní technika | [5 empty] | 0
| 720.01 - KANALIZACE | [5 empty] | 0
| 720.01.01 - Potrubí - vč.montáže, tvarovek, upevnění a pomoc.materiálu | [5 empty] | 0
| 720.01.02 - Armatury kanalizační- vč.montáže a pomoc.materiálu | [5 empty] | 0
| 720.01.03 - Požární manžety a tmely - kanalizace | [5 empty] | 0
| 720.01.04 - Ostatní - kanalizace | [5 empty] | 0
| 720.02 - VODOVOD | [5 empty] | 0
| 720.01.01 - Potrubí - vč.montáže, tvarovek, upevnění a pomoc.materiálu | [5 empty] | 0
| 720.02.02 - Armatury vodovodní - vč.montáže a pomoc.materiálu | [5 empty] | 0
| 720.02.03 - Požární manžety - vodovod | [5 empty] | 0
| 720.02.04 - Ostatní - vodovod | [5 empty] | 0
| 720.03 - STROJNÍ VYBAVENÍ | [5 empty] | 0
| 720.04 - ZAŘIZOVACÍ PŘEDMĚTY - Vzorkovat - vč. instal. materiálu a montáže | [5 empty] | 0
| D0 - U - Umyvadlo se skříňkou (skříňka-dodávka interiéru) | [5 empty] | 0
| D1 - U1 - Umyvadlo | [5 empty] | 0
| D2 - UB - Umyvadlo s bezdotykovou baterií | [5 empty] | 0
| D3 - UL - Umyvadlo v laboratořích | [5 empty] | 0
| D4 - Ui - Umyvadlo invalidní | [5 empty] | 0
| D5 - UM - Umývátko | [5 empty] | 0
| D6 - Ud - Umyvadlo v desce | [5 empty] | 0
| D7 - 2Ud - 2x Umyvadlo v desce | [5 empty] | 0
| D8 - 3Ud - 3x Umyvadlo v desce | [5 empty] | 0
| D9 - 4Ud - 4x Umyvadlo v desce | [5 empty] | 0
| D10 - 5Ud - 5x Umyvadlo v desce | [5 empty] | 0
| D11 - 7Ud - 7x Umyvadlo v desce | [5 empty] | 0
| D12 - B - Bidet závěsný | [5 empty] | 0
| D13 - S1 - Sprcha čtvrtkruhová | [5 empty] | 0
| D14 - S2 - Sprcha zděná 900 | [5 empty] | 0
| D15 - S3 - Sprcha zděná 1000 | [5 empty] | 0
| D16 - S4 - Sprcha zděná 1200 | [5 empty] | 0
| D17 - Si - Sprcha zděná invalidní 1000 | [5 empty] | 0
| D18 - Si1 - Sprcha zděná invalidní 1900 | [5 empty] | 0
| D19 - P - pisoár | [5 empty] | 0
| D20 - D - Dřez v nábytku - jen příslušenství | [5 empty] | 0
| D21 - LS - Laboratorní stůl standard - jen příslušenství | [5 empty] | 0
| D22 - LS1 - Laboratorní stůl + změkč.voda - jen příslušenství | [5 empty] | 0
| D23 - LS2 - Laboratorní stůl - jen SV - jen příslušenství | [5 empty] | 0
| D24 - LS3 - Laboratorní stůl - smíchaná voda - jen příslušenství | [5 empty] | 0
| D25 - LDig - Laboratorní digestoř standard - jen příslušenství | [5 empty] | 0
| D26 - LDig1 - Laboratorní digestoř + změkč.voda - jen příslušenství | [5 empty] | 0
| D27 - PS - Pitevní stůl | [5 empty] | 0
| D28 - WC - Klozet závěsný | [5 empty] | 0
| D29 - WCi - Klozet závěsný invalidní | [5 empty] | 0
| D30 - VL - Výlevka | [5 empty] | 0
| D31 - BS - Bezpečnostní sprcha celotělová | [5 empty] | 0
| D32 - BSO - Bezpečnostní sprcha celotělová a oční | [5 empty] | 0
| D33 - SL - Sprchová baterie | [5 empty] | 0
SOUPIS PRACÍ
Stavba:
UniMeC (bez SO112, SO113)
Objekt:
SO110 - Hlavní budova
Soupis:
SO111 - Ústavy a společná zařízení
Úroveň 3:
D00 - ZTI R
Místo: |  |  | p.č. 11645/1, 11643 a 11644 |  |  | Datum: | 10. 1. 2019
Zadavatel: |  |  | Univerzita Karlova |  |  | Projektant: | VPÚ DECO Praha, a.s.
Uchazeč: |  |  | Vyplň údaj |  |  | Zpracovatel:
PČ | Typ | Kód | Popis | MJ | Množství | J.cena [CZK] | Cena celkem [CZK] | Cenová soustava |  |  | DPH | J. Nh [h] | Nh celkem [h] | J. hmotnost [t] | Hmotnost celkem [t] | J. suť [t] | Suť Celkem [t]
Náklady soupisu celkem | [6 empty] | 0 | [5 empty] | 0 |  | 0 |  | 0 |  | D | -1 | [10 empty] | 0
| D | 07-01 | Zdravotní technika |  |  |  | 0 | [5 empty] | 0 |  | 0 |  | 0 | 2 | D | 0 |  |  |  | ROZPOCET | [6 empty] | 0
| D | 720.01 | KANALIZACE |  |  |  | 0 | [5 empty] | 0 |  | 0 |  | 0 | 2 | D | 1 |  |  |  | ROZPOCET | [6 empty] | 0
| D | 720.01.01 | Potrubí - vč.montáže, tvarovek, upevnění a pomoc.materiálu |  |  |  | 0 | [5 empty] | 0 |  | 0 |  | 0 | 2 | D | 2 |  |  |  | ROZPOCET | [6 empty] | 0
1 | K | Pol317 | Svodné potrubí v zásypu v objektu - splašková kan. - plastové hrdlové PVC (KG) SN4, vč. tvarovek, čistících kusů, uložení, zemních prací, lože a obsypu z písku, DN 100 | m | 243 |  | 0 | R položka |  |  | základní |  | 0 | 0 | 0 | 0 | 0 | 16 | K | 3 |  |  |  | ROZPOCET | 0 | 0 | 0 | 0 | 0 | 1 | 0 | 16 | 2
| PP |  | Svodné potrubí v zásypu v objektu - splašková kan. - plastové hrdlové PVC (KG) SN4, vč. tvarovek, čistících kusů, uložení, zemních prací, lože a obsypu z písku, DN 100 | [15 empty] | PP | 3
| VV |  | "3PP" 58+153+22+10 |  | 243 | [13 empty] | VV | 3 | 2 | True | 0 | ROZPOCET
| VV |  | Součet |  | 243 | [13 empty] | VV | 3 | 4 | True | 1 | ROZPOCET
2 | K | Pol318 | Svodné potrubí v zásypu v objektu - splašková kan. - plastové hrdlové PVC (KG) SN4, vč. tvarovek, čistících kusů, uložení, zemních prací, lože a obsypu z písku, DN 125 | m | 24 |  | 0 | R položka |  |  | základní |  | 0 | 0 | 0 | 0 | 0 | 16 | K | 3 |  |  |  | ROZPOCET | 0 | 0 | 0 | 0 | 0 | 1 | 0 | 16 | 4
| PP |  | Svodné potrubí v zásypu v objektu - splašková kan. - plastové hrdlové PVC (KG) SN4, vč. tvarovek, čistících kusů, uložení, zemních prací, lože a obsypu z písku, DN 125 | [15 empty] | PP | 3
| VV |  | "3PP" 7+17 |  | 24 | [13 empty] | VV | 3 | 2 | True | 0 | ROZPOCET
| VV |  | Součet |  | 24 | [13 empty] | VV | 3 | 4 | True | 1 | ROZPOCET
3 | K | Pol319 | Svodné potrubí v zásypu v objektu - splašková kan. - plastové hrdlové PVC (KG) SN4, vč. tvarovek, čistících kusů, uložení, zemních prací, lože a obsypu z písku, DN 200 | m | 9 |  | 0 | R položka |  |  | základní |  | 0 | 0 | 0 | 0 | 0 | 16 | K | 3 |  |  |  | ROZPOCET | 0 | 0 | 0 | 0 | 0 | 1 | 0 | 16 | 6
| PP |  | Svodné potrubí v zásypu v objektu - splašková kan. - plastové hrdlové PVC (KG) SN4, vč. tvarovek, čistících kusů, uložení, zemních prací, lože a obsypu z písku, DN 200 | [15 empty] | PP | 3
| VV |  | "3PP" 9 |  | 9 | [13 empty] | VV | 3 | 2 | True | 0 | ROZPOCET
| VV |  | Součet |  | 9 | [13 empty] | VV | 3 | 4 | True | 1 | ROZPOCET
4 | K | Pol320 | Svodné potrubí v zásypu v objektu - dešťová kan. - plastové svařované kanalizační PE min.PN4, vč. tvarovek, čistících kusů, uložení, zemních prací, lože a obsypu z písku, DN 100 | m | 2 |  | 0 | R položka |  |  | základní |  | 0 | 0 | 0 | 0 | 0 | 16 | K | 3 |  |  |  | ROZPOCET | 0 | 0 | 0 | 0 | 0 | 1 | 0 | 16 | 8
| PP |  | Svodné potrubí v zásypu v objektu - dešťová kan. - plastové svařované kanalizační PE min.PN4, vč. tvarovek, čistících kusů, uložení, zemních prací, lože a obsypu z písku, DN 100 | [15 empty] | PP | 3
| VV |  | "3PP" 2 |  | 2 | [13 empty] | VV | 3 | 2 | True | 0 | ROZPOCET
| VV |  | Součet |  | 2 | [13 empty] | VV | 3 | 4 | True | 1 | ROZPOCET
5 | K | Pol321 | Svodné potrubí v zásypu v objektu - dešťová kan. - plastové svařované kanalizační PE min.PN4, vč. tvarovek, čistících kusů, uložení, zemních prací, lože a obsypu z písku, DN 125 | m | 128 |  | 0 | R položka |  |  | základní |  | 0 | 0 | 0 | 0 | 0 | 16 | K | 3 |  |  |  | ROZPOCET | 0 | 0 | 0 | 0 | 0 | 1 | 0 | 16 | 10
| PP |  | Svodné potrubí v zásypu v objektu - dešťová kan. - plastové svařované kanalizační PE min.PN4, vč. tvarovek, čistících kusů, uložení, zemních prací, lože a obsypu z písku, DN 125 | [15 empty] | PP | 3
| VV |  | "3PP" 32+32+32+32 |  | 128 | [13 empty] | VV | 3 | 2 | True | 0 | ROZPOCET
| VV |  | Součet |  | 128 | [13 empty] | VV | 3 | 4 | True | 1 | ROZPOCET
6 | K | Pol322 | Svodné potrubí v zásypu v objektu - dešťová kan. - plastové svařované kanalizační PE min.PN4, vč. tvarovek, čistících kusů, uložení, zemních prací, lože a obsypu z písku, DN 200 | m | 9 |  | 0 | R položka |  |  | základní |  | 0 | 0 | 0 | 0 | 0 | 16 | K | 3 |  |  |  | ROZPOCET | 0 | 0 | 0 | 0 | 0 | 1 | 0 | 16 | 12
| PP |  | Svodné potrubí v zásypu v objektu - dešťová kan. - plastové svařované kanalizační PE min.PN4, vč. tvarovek, čistících kusů, uložení, zemních prací, lože a obsypu z písku, DN 200 | [15 empty] | PP | 3
| VV |  | "3PP" 9 |  | 9 | [13 empty] | VV | 3 | 2 | True | 0 | ROZPOCET
| VV |  | Součet |  | 9 | [13 empty] | VV | 3 | 4 | True | 1 | ROZPOCET
7 | K | Pol323 | Svodné potrubí zavěšené v nevytápěných prostorech - splašková kan. - plastové hrdlové PP (HT), vč. tvarovek, čistících kusů, objímek a upevnění, Ø 50 | m | 17 |  | 0 | R položka |  |  | základní |  | 0 | 0 | 0 | 0 | 0 | 16 | K | 3 |  |  |  | ROZPOCET | 0 | 0 | 0 | 0 | 0 | 1 | 0 | 16 | 14
| PP |  | Svodné potrubí zavěšené v nevytápěných prostorech - splašková kan. - plastové hrdlové PP (HT), vč. tvarovek, čistících kusů, objímek a upevnění, Ø 50 | [15 empty] | PP | 3
| VV |  | "3PP" | [15 empty] | VV | 3 | 1 | True | 0 | ROZPOCET
| VV |  | "2PP" 8+9 |  | 17 | [13 empty] | VV | 3 | 2 | True | 0 | ROZPOCET
| VV |  | Součet |  | 17 | [13 empty] | VV | 3 | 4 | True | 1 | ROZPOCET
8 | K | Pol324 | Svodné potrubí zavěšené v nevytápěných prostorech - splašková kan. - plastové hrdlové PP (HT), vč. tvarovek, čistících kusů, objímek a upevnění, Ø 75 | m | 72 |  | 0 | R položka |  |  | základní |  | 0 | 0 | 0 | 0 | 0 | 16 | K | 3 |  |  |  | ROZPOCET | 0 | 0 | 0 | 0 | 0 | 1 | 0 | 16 | 16
| PP |  | Svodné potrubí zavěšené v nevytápěných prostorech - splašková kan. - plastové hrdlové PP (HT), vč. tvarovek, čistících kusů, objímek a upevnění, Ø 75 | [15 empty] | PP | 3
| VV |  | "3PP" 2+2 |  | 4 | [13 empty] | VV | 3 | 2 | True | 0 | ROZPOCET
| VV |  | "2PP" 32+18+18 |  | 68 | [13 empty] | VV | 3 | 2 | True | 0 | ROZPOCET
| VV |  | Součet |  | 72 | [13 empty] | VV | 3 | 4 | True | 1 | ROZPOCET
9 | K | Pol325 | Svodné potrubí zavěšené v nevytápěných prostorech - splašková kan. - plastové hrdlové PP (HT), vč. tvarovek, čistících kusů, objímek a upevnění, Ø 110 | m | 235 |  | 0 | R položka |  |  | základní |  | 0 | 0 | 0 | 0 | 0 | 16 | K | 3 |  |  |  | ROZPOCET | 0 | 0 | 0 | 0 | 0 | 1 | 0 | 16 | 18
| PP |  | Svodné potrubí zavěšené v nevytápěných prostorech - splašková kan. - plastové hrdlové PP (HT), vč. tvarovek, čistících kusů, objímek a upevnění, Ø 110 | [15 empty] | PP | 3
| VV |  | "3PP" 35+40+8 |  | 83 | [13 empty] | VV | 3 | 2 | True | 0 | ROZPOCET
| VV |  | "2PP" 28+32+44+48 |  | 152 | [13 empty] | VV | 3 | 2 | True | 0 | ROZPOCET
| VV |  | Součet |  | 235 | [13 empty] | VV | 3 | 4 | True | 1 | ROZPOCET
10 | K | Pol326 | Svodné potrubí zavěšené v nevytápěných prostorech - splašková kan. - plastové hrdlové PP (HT), vč. tvarovek, čistících kusů, objímek a upevnění, Ø 125 | m | 208 |  | 0 | R položka |  |  | základní |  | 0 | 0 | 0 | 0 | 0 | 16 | K | 3 |  |  |  | ROZPOCET | 0 | 0 | 0 | 0 | 0 | 1 | 0 | 16 | 20
| PP |  | Svodné potrubí zavěšené v nevytápěných prostorech - splašková kan. - plastové hrdlové PP (HT), vč. tvarovek, čistících kusů, objímek a upevnění, Ø 125 | [15 empty] | PP | 3
| VV |  | "3PP" 32+33+8 |  | 73 | [13 empty] | VV | 3 | 2 | True | 0 | ROZPOCET
| VV |  | "2PP" 44+37+33+21 |  | 135 | [13 empty] | VV | 3 | 2 | True | 0 | ROZPOCET
| VV |  | Součet |  | 208 | [13 empty] | VV | 3 | 4 | True | 1 | ROZPOCET
11 | K | Pol327 | Svodné potrubí zavěšené v nevytápěných prostorech - splašková kan. - plastové hrdlové PP (HT), vč. tvarovek, čistících kusů, objímek a upevnění, Ø 160 | m | 37 |  | 0 | R položka |  |  | základní |  | 0 | 0 | 0 | 0 | 0 | 16 | K | 3 |  |  |  | ROZPOCET | 0 | 0 | 0 | 0 | 0 | 1 | 0 | 16 | 22
| PP |  | Svodné potrubí zavěšené v nevytápěných prostorech - splašková kan. - plastové hrdlové PP (HT), vč. tvarovek, čistících kusů, objímek a upevnění, Ø 160 | [15 empty] | PP | 3
12 | K | Pol328 | Svodné potrubí zavěšené v nevytápěných prostorech - splašková kan. - plastové hrdlové PP (HT), vč. tvarovek, čistících kusů, objímek a upevnění, Ø 200 | m | 33 |  | 0 | R položka |  |  | základní |  | 0 | 0 | 0 | 0 | 0 | 16 | K | 3 |  |  |  | ROZPOCET | 0 | 0 | 0 | 0 | 0 | 1 | 0 | 16 | 24
| PP |  | Svodné potrubí zavěšené v nevytápěných prostorech - splašková kan. - plastové hrdlové PP (HT), vč. tvarovek, čistících kusů, objímek a upevnění, Ø 200 | [15 empty] | PP | 3
| VV |  | "3PP" 15 |  | 15 | [13 empty] | VV | 3 | 2 | True | 0 | ROZPOCET
| VV |  | "2PP" 11+7 |  | 18 | [13 empty] | VV | 3 | 2 | True | 0 | ROZPOCET
| VV |  | Součet |  | 33 | [13 empty] | VV | 3 | 4 | True | 1 | ROZPOCET
13 | K | Pol329 | Svodné potrubí zavěšené v technických prostorech - splašková kan. - plastové hrdlové PP (HT), vč. tvarovek, čistících kusů, objímek a upevnění, Ø 50 | m | 2 |  | 0 | R položka |  |  | základní |  | 0 | 0 | 0 | 0 | 0 | 16 | K | 3 |  |  |  | ROZPOCET | 0 | 0 | 0 | 0 | 0 | 1 | 0 | 16 | 26
| PP |  | Svodné potrubí zavěšené v technických prostorech - splašková kan. - plastové hrdlové PP (HT), vč. tvarovek, čistících kusů, objímek a upevnění, Ø 50 | [15 empty] | PP | 3
14 | K | Pol330 | Svodné potrubí zavěšené v technických prostorech - splašková kan. - plastové hrdlové PP (HT), vč. tvarovek, čistících kusů, objímek a upevnění, Ø 75 | m | 63 |  | 0 | R položka |  |  | základní |  | 0 | 0 | 0 | 0 | 0 | 16 | K | 3 |  |  |  | ROZPOCET | 0 | 0 | 0 | 0 | 0 | 1 | 0 | 16 | 28
| PP |  | Svodné potrubí zavěšené v technických prostorech - splašková kan. - plastové hrdlové PP (HT), vč. tvarovek, čistících kusů, objímek a upevnění, Ø 75 | [15 empty] | PP | 3
| VV |  | "2PP" 20+26+10+7 |  | 63 | [13 empty] | VV | 3 | 2 | True | 0 | ROZPOCET
| VV |  | Součet |  | 63 | [13 empty] | VV | 3 | 4 | True | 1 | ROZPOCET
15 | K | Pol331 | Svodné potrubí zavěšené v technických prostorech - splašková kan. - plastové hrdlové PP (HT), vč. tvarovek, čistících kusů, objímek a upevnění, Ø 110 | m | 152 |  | 0 | R položka |  |  | základní |  | 0 | 0 | 0 | 0 | 0 | 16 | K | 3 |  |  |  | ROZPOCET | 0 | 0 | 0 | 0 | 0 | 1 | 0 | 16 | 30
| PP |  | Svodné potrubí zavěšené v technických prostorech - splašková kan. - plastové hrdlové PP (HT), vč. tvarovek, čistících kusů, objímek a upevnění, Ø 110 | [15 empty] | PP | 3
| VV |  | "3PP" 2 |  | 2 | [13 empty] | VV | 3 | 2 | True | 0 | ROZPOCET
| VV |  | "2PP" 42+33+31+28+16 |  | 150 | [13 empty] | VV | 3 | 2 | True | 0 | ROZPOCET
| VV |  | Součet |  | 152 | [13 empty] | VV | 3 | 4 | True | 1 | ROZPOCET
16 | K | Pol332 | Svodné potrubí zavěšené v technických prostorech - splašková kan. - plastové hrdlové PP (HT), vč. tvarovek, čistících kusů, objímek a upevnění, Ø 125 | m | 140 |  | 0 | R položka |  |  | základní |  | 0 | 0 | 0 | 0 | 0 | 16 | K | 3 |  |  |  | ROZPOCET | 0 | 0 | 0 | 0 | 0 | 1 | 0 | 16 | 32
| PP |  | Svodné potrubí zavěšené v technických prostorech - splašková kan. - plastové hrdlové PP (HT), vč. tvarovek, čistících kusů, objímek a upevnění, Ø 125 | [15 empty] | PP | 3
| VV |  | "2PP" 44+35+48+13 |  | 140 | [13 empty] | VV | 3 | 2 | True | 0 | ROZPOCET
| VV |  | Součet |  | 140 | [13 empty] | VV | 3 | 4 | True | 1 | ROZPOCET
17 | K | Pol333 | Svodné potrubí zavěšené v technických prostorech - splašková kan. - plastové hrdlové PP (HT), vč. tvarovek, čistících kusů, objímek a upevnění, Ø 160 | m | 41 |  | 0 | R položka |  |  | základní |  | 0 | 0 | 0 | 0 | 0 | 16 | K | 3 |  |  |  | ROZPOCET | 0 | 0 | 0 | 0 | 0 | 1 | 0 | 16 | 34
| PP |  | Svodné potrubí zavěšené v technických prostorech - splašková kan. - plastové hrdlové PP (HT), vč. tvarovek, čistících kusů, objímek a upevnění, Ø 160 | [15 empty] | PP | 3
| VV |  | "3PP" 6 |  | 6 | [13 empty] | VV | 3 | 2 | True | 0 | ROZPOCET
| VV |  | "2PP" 23+12 |  | 35 | [13 empty] | VV | 3 | 2 | True | 0 | ROZPOCET
| VV |  | Součet |  | 41 | [13 empty] | VV | 3 | 4 | True | 1 | ROZPOCET
18 | K | Pol334 | Svodné potrubí zavěšené v technických prostorech - splašková kan. - plastové hrdlové PP (HT), vč. tvarovek, čistících kusů, objímek a upevnění, Ø 200 | m | 15 |  | 0 | R položka |  |  | základní |  | 0 | 0 | 0 | 0 | 0 | 16 | K | 3 |  |  |  | ROZPOCET | 0 | 0 | 0 | 0 | 0 | 1 | 0 | 16 | 36
| PP |  | Svodné potrubí zavěšené v technických prostorech - splašková kan. - plastové hrdlové PP (HT), vč. tvarovek, čistících kusů, objímek a upevnění, Ø 200 | [15 empty] | PP | 3
19 | K | Pol335 | Svodné potrubí zavěšené v garážích - splašková kan.s obsahem rop.látek - plastové hrdlové PP (HT), vč. tvarovek, čistících kusů, objímek a upevnění, Ø 110 | m | 618 |  | 0 | R položka |  |  | základní |  | 0 | 0 | 0 | 0 | 0 | 16 | K | 3 |  |  |  | ROZPOCET | 0 | 0 | 0 | 0 | 0 | 1 | 0 | 16 | 38
| PP |  | Svodné potrubí zavěšené v garážích - splašková kan.s obsahem rop.látek - plastové hrdlové PP (HT), vč. tvarovek, čistících kusů, objímek a upevnění, Ø 110 | [15 empty] | PP | 3
| VV |  | "3PP" 201+389 |  | 590 | [13 empty] | VV | 3 | 2 | True | 0 | ROZPOCET
| VV |  | "2PP" 17+11 |  | 28 | [13 empty] | VV | 3 | 2 | True | 0 | ROZPOCET
| VV |  | Součet |  | 618 | [13 empty] | VV | 3 | 4 | True | 1 | ROZPOCET
20 | K | Pol336 | Svodné potrubí zavěšené v nevytápěných prostorech - splašková kan. s obsahem inf.látek - plastové svařované kanalizační PE min.PN4, vč. tvarovek, čistících kusů, objímek a upevnění, Ø 75 | m | 4 |  | 0 | R položka |  |  | základní |  | 0 | 0 | 0 | 0 | 0 | 16 | K | 3 |  |  |  | ROZPOCET | 0 | 0 | 0 | 0 | 0 | 1 | 0 | 16 | 40
| PP |  | Svodné potrubí zavěšené v nevytápěných prostorech - splašková kan. s obsahem inf.látek - plastové svařované kanalizační PE min.PN4, vč. tvarovek, čistících kusů, objímek a upevnění, Ø 75 | [15 empty] | PP | 3
| VV |  | "2PP" 3+1 |  | 4 | [13 empty] | VV | 3 | 2 | True | 0 | ROZPOCET
| VV |  | Součet |  | 4 | [13 empty] | VV | 3 | 4 | True | 1 | ROZPOCET
21 | K | Pol337 | Svodné potrubí zavěšené v nevytápěných prostorech - splašková kan. s obsahem inf.látek - plastové svařované kanalizační PE min.PN4, vč. tvarovek, čistících kusů, objímek a upevnění, Ø 110 | m | 86 |  | 0 | R položka |  |  | základní |  | 0 | 0 | 0 | 0 | 0 | 16 | K | 3 |  |  |  | ROZPOCET | 0 | 0 | 0 | 0 | 0 | 1 | 0 | 16 | 42
| PP |  | Svodné potrubí zavěšené v nevytápěných prostorech - splašková kan. s obsahem inf.látek - plastové svařované kanalizační PE min.PN4, vč. tvarovek, čistících kusů, objímek a upevnění, Ø 110 | [15 empty] | PP | 3
| VV |  | "2PP" 20+27+39 |  | 86 | [13 empty] | VV | 3 | 2 | True | 0 | ROZPOCET
| VV |  | Součet |  | 86 | [13 empty] | VV | 3 | 4 | True | 1 | ROZPOCET
22 | K | Pol338 | Svodné potrubí zavěšené v technických prostorech - splašková kan. s obsahem inf.látek - plastové svařované kanalizační PE min.PN4, vč. tvarovek, čistících kusů, objímek a upevnění, Ø 125 | m | 10 |  | 0 | R položka |  |  | základní |  | 0 | 0 | 0 | 0 | 0 | 16 | K | 3 |  |  |  | ROZPOCET | 0 | 0 | 0 | 0 | 0 | 1 | 0 | 16 | 44
| PP |  | Svodné potrubí zavěšené v technických prostorech - splašková kan. s obsahem inf.látek - plastové svařované kanalizační PE min.PN4, vč. tvarovek, čistících kusů, objímek a upevnění, Ø 125 | [15 empty] | PP | 3
| VV |  | "2PP" 7+3 |  | 10 | [13 empty] | VV | 3 | 2 | True | 0 | ROZPOCET
| VV |  | Součet |  | 10 | [13 empty] | VV | 3 | 4 | True | 1 | ROZPOCET
23 | K | Pol339 | Svodné potrubí zavěšené v technických a nevytápěných prostorech - dešťová kan. - plastové svařované kanalizační PE min.PN4, vč. tvarovek, čistících kusů, objímek a upevnění, Ø 75 | m | 1 |  | 0 | R položka |  |  | základní |  | 0 | 0 | 0 | 0 | 0 | 16 | K | 3 |  |  |  | ROZPOCET | 0 | 0 | 0 | 0 | 0 | 1 | 0 | 16 | 46
| PP |  | Svodné potrubí zavěšené v technických a nevytápěných prostorech - dešťová kan. - plastové svařované kanalizační PE min.PN4, vč. tvarovek, čistících kusů, objímek a upevnění, Ø 75 | [15 empty] | PP | 3
| VV |  | "2PP" 1 |  | 1 | [13 empty] | VV | 3 | 2 | True | 0 | ROZPOCET
| VV |  | Součet |  | 1 | [13 empty] | VV | 3 | 4 | True | 1 | ROZPOCET
24 | K | Pol340 | Svodné potrubí zavěšené - dešťová kan. - plastové svařované kanalizační PE min.PN4, vč. tvarovek, čistících kusů, objímek a upevnění, Ø 110 | m | 130 |  | 0 | R položka |  |  | základní |  | 0 | 0 | 0 | 0 | 0 | 16 | K | 3 |  |  |  | ROZPOCET | 0 | 0 | 0 | 0 | 0 | 1 | 0 | 16 | 48
| PP |  | Svodné potrubí zavěšené - dešťová kan. - plastové svařované kanalizační PE min.PN4, vč. tvarovek, čistících kusů, objímek a upevnění, Ø 110 | [15 empty] | PP | 3
| VV |  | "3PP" | [15 empty] | VV | 3 | 1 | True | 0 | ROZPOCET
| VV |  | "2PP" 55+75 |  | 130 | [13 empty] | VV | 3 | 2 | True | 0 | ROZPOCET
| VV |  | Součet |  | 130 | [13 empty] | VV | 3 | 4 | True | 1 | ROZPOCET
25 | K | Pol341 | Svodné potrubí zavěšené - dešťová kan. - plastové svařované kanalizační PE min.PN4, vč. tvarovek, čistících kusů, objímek a upevnění, Ø 125 | m | 161 |  | 0 | R položka |  |  | základní |  | 0 | 0 | 0 | 0 | 0 | 16 | K | 3 |  |  |  | ROZPOCET | 0 | 0 | 0 | 0 | 0 | 1 | 0 | 16 | 50
| PP |  | Svodné potrubí zavěšené - dešťová kan. - plastové svařované kanalizační PE min.PN4, vč. tvarovek, čistících kusů, objímek a upevnění, Ø 125 | [15 empty] | PP | 3
| VV |  | "3PP" 22+5 |  | 27 | [13 empty] | VV | 3 | 2 | True | 0 | ROZPOCET
| VV |  | "2PP" 71+63 |  | 134 | [13 empty] | VV | 3 | 2 | True | 0 | ROZPOCET
| VV |  | Součet |  | 161 | [13 empty] | VV | 3 | 4 | True | 1 | ROZPOCET
26 | K | Pol342 | Svodné potrubí zavěšené - dešťová kan. - plastové svařované kanalizační PE min.PN4, vč. tvarovek, čistících kusů, objímek a upevnění, Ø 160 | m | 201 |  | 0 | R položka |  |  | základní |  | 0 | 0 | 0 | 0 | 0 | 16 | K | 3 |  |  |  | ROZPOCET | 0 | 0 | 0 | 0 | 0 | 1 | 0 | 16 | 52
| PP |  | Svodné potrubí zavěšené - dešťová kan. - plastové svařované kanalizační PE min.PN4, vč. tvarovek, čistících kusů, objímek a upevnění, Ø 160 | [15 empty] | PP | 3
| VV |  | "3PP" 9+9 |  | 18 | [13 empty] | VV | 3 | 2 | True | 0 | ROZPOCET
| VV |  | "2PP" 46+137 |  | 183 | [13 empty] | VV | 3 | 2 | True | 0 | ROZPOCET
| VV |  | Součet |  | 201 | [13 empty] | VV | 3 | 4 | True | 1 | ROZPOCET
27 | K | Pol343 | Svodné potrubí zavěšené - dešťová kan. - plastové svařované kanalizační PE min.PN4, vč. tvarovek, čistících kusů, objímek a upevnění, Ø 200 | m | 97 |  | 0 | R položka |  |  | základní |  | 0 | 0 | 0 | 0 | 0 | 16 | K | 3 |  |  |  | ROZPOCET | 0 | 0 | 0 | 0 | 0 | 1 | 0 | 16 | 54
| PP |  | Svodné potrubí zavěšené - dešťová kan. - plastové svařované kanalizační PE min.PN4, vč. tvarovek, čistících kusů, objímek a upevnění, Ø 200 | [15 empty] | PP | 3
28 | K | Pol344 | Svodné potrubí zavěšené - dešťová kan. - plastové svařované kanalizační PE min.PN4, vč. tvarovek, čistících kusů, objímek a upevnění, Ø 250 | m | 44 |  | 0 | R položka |  |  | základní |  | 0 | 0 | 0 | 0 | 0 | 16 | K | 3 |  |  |  | ROZPOCET | 0 | 0 | 0 | 0 | 0 | 1 | 0 | 16 | 56
| PP |  | Svodné potrubí zavěšené - dešťová kan. - plastové svařované kanalizační PE min.PN4, vč. tvarovek, čistících kusů, objímek a upevnění, Ø 250 | [15 empty] | PP | 3
| VV |  | "3PP" 3 |  | 3 | [13 empty] | VV | 3 | 2 | True | 0 | ROZPOCET
| VV |  | "2PP" 24+17 |  | 41 | [13 empty] | VV | 3 | 2 | True | 0 | ROZPOCET
| VV |  | Součet |  | 44 | [13 empty] | VV | 3 | 4 | True | 1 | ROZPOCET
29 | K | Pol345 | Odpadní a zavěšené potrubí - splašková kan. - plastové hrdlové PP (HT), vč. tvarovek, čistících kusů, objímek a upevnění, Ø 75 | m | 243 |  | 0 | R položka |  |  | základní |  | 0 | 0 | 0 | 0 | 0 | 16 | K | 3 |  |  |  | ROZPOCET | 0 | 0 | 0 | 0 | 0 | 1 | 0 | 16 | 58
| PP |  | Odpadní a zavěšené potrubí - splašková kan. - plastové hrdlové PP (HT), vč. tvarovek, čistících kusů, objímek a upevnění, Ø 75 | [15 empty] | PP | 3
| VV |  | "1PP" 27+6+2 |  | 35 | [13 empty] | VV | 3 | 2 | True | 0 | ROZPOCET
| VV |  | "1NP" 16+19+31 |  | 66 | [13 empty] | VV | 3 | 2 | True | 0 | ROZPOCET
| VV |  | "2NP" 49+15+5+6+1+3 |  | 79 | [13 empty] | VV | 3 | 2 | True | 0 | ROZPOCET
| VV |  | "3NP" 12+10+6+1+3 |  | 32 | [13 empty] | VV | 3 | 2 | True | 0 | ROZPOCET
| VV |  | "4NP" 8 |  | 8 | [13 empty] | VV | 3 | 2 | True | 0 | ROZPOCET
| VV |  | "5NP" 11+12 |  | 23 | [13 empty] | VV | 3 | 2 | True | 0 | ROZPOCET
| VV |  | "6NP" | [15 empty] | VV | 3 | 1 | True | 0 | ROZPOCET
| VV |  | Součet |  | 243 | [13 empty] | VV | 3 | 4 | True | 1 | ROZPOCET
30 | K | Pol346 | Odpadní a zavěšené potrubí - splašková kan. - plastové hrdlové PP (HT), vč. tvarovek, čistících kusů, objímek a upevnění, Ø 110 | m | 1056 |  | 0 | R položka |  |  | základní |  | 0 | 0 | 0 | 0 | 0 | 16 | K | 3 |  |  |  | ROZPOCET | 0 | 0 | 0 | 0 | 0 | 1 | 0 | 16 | 60
| PP |  | Odpadní a zavěšené potrubí - splašková kan. - plastové hrdlové PP (HT), vč. tvarovek, čistících kusů, objímek a upevnění, Ø 110 | [15 empty] | PP | 3
| VV |  | "1PP" 22+108+31 |  | 161 | [13 empty] | VV | 3 | 2 | True | 0 | ROZPOCET
| VV |  | "1NP" 25+115+42 |  | 182 | [13 empty] | VV | 3 | 2 | True | 0 | ROZPOCET
| VV |  | "2NP" 16+35+44+23+19+17 |  | 154 | [13 empty] | VV | 3 | 2 | True | 0 | ROZPOCET
| VV |  | "3NP" 25+54+13+13+19+14 |  | 138 | [13 empty] | VV | 3 | 2 | True | 0 | ROZPOCET
| VV |  | "4NP" 35+75+33+13+19+21 |  | 196 | [13 empty] | VV | 3 | 2 | True | 0 | ROZPOCET
| VV |  | "5NP" 40+25+34+13+19+19 |  | 150 | [13 empty] | VV | 3 | 2 | True | 0 | ROZPOCET
| VV |  | "6NP" 25+23+27 |  | 75 | [13 empty] | VV | 3 | 2 | True | 0 | ROZPOCET
| VV |  | Součet |  | 1056 | [13 empty] | VV | 3 | 4 | True | 1 | ROZPOCET
31 | K | Pol347 | Odpadní a zavěšené potrubí - splašková kan. - plastové hrdlové PP (HT), vč. tvarovek, čistících kusů, objímek a upevnění, Ø 125 | m | 238 |  | 0 | R položka |  |  | základní |  | 0 | 0 | 0 | 0 | 0 | 16 | K | 3 |  |  |  | ROZPOCET | 0 | 0 | 0 | 0 | 0 | 1 | 0 | 16 | 62
| PP |  | Odpadní a zavěšené potrubí - splašková kan. - plastové hrdlové PP (HT), vč. tvarovek, čistících kusů, objímek a upevnění, Ø 125 | [15 empty] | PP | 3
| VV |  | "1PP" 11+17+16 |  | 44 | [13 empty] | VV | 3 | 2 | True | 0 | ROZPOCET
| VV |  | "1NP" 19+52+21 |  | 92 | [13 empty] | VV | 3 | 2 | True | 0 | ROZPOCET
| VV |  | "2NP" 17+22+5+6 |  | 50 | [13 empty] | VV | 3 | 2 | True | 0 | ROZPOCET
| VV |  | "3NP" 10+13+13+5 |  | 41 | [13 empty] | VV | 3 | 2 | True | 0 | ROZPOCET
| VV |  | "4NP" 5+5 |  | 10 | [13 empty] | VV | 3 | 2 | True | 0 | ROZPOCET
| VV |  | "6NP" 1 |  | 1 | [13 empty] | VV | 3 | 2 | True | 0 | ROZPOCET
| VV |  | Součet |  | 238 | [13 empty] | VV | 3 | 4 | True | 1 | ROZPOCET
32 | K | Pol348 | Odpadní a zavěšené potrubí - splašková kan. - plastové hrdlové PP (HT), vč. tvarovek, čistících kusů, objímek a upevnění, Ø 160 | m | 11 |  | 0 | R položka |  |  | základní |  | 0 | 0 | 0 | 0 | 0 | 16 | K | 3 |  |  |  | ROZPOCET | 0 | 0 | 0 | 0 | 0 | 1 | 0 | 16 | 64
| PP |  | Odpadní a zavěšené potrubí - splašková kan. - plastové hrdlové PP (HT), vč. tvarovek, čistících kusů, objímek a upevnění, Ø 160 | [15 empty] | PP | 3
| VV |  | "1PP" 7 |  | 7 | [13 empty] | VV | 3 | 2 | True | 0 | ROZPOCET
| VV |  | "1NP" 4 |  | 4 | [13 empty] | VV | 3 | 2 | True | 0 | ROZPOCET
| VV |  | Součet |  | 11 | [13 empty] | VV | 3 | 4 | True | 1 | ROZPOCET
33 | K | Pol349 | Odpadní a zavěšené potrubí - splašková kan. - plastové hrdlové zvukově izolační PP (3.stupeň dle DIN4109T10E, měření Frauenhohofer max.20dB při 4,0Lús dle EN14366), vč. tvarovek, čistících kusů, objímek a upevnění, Ø 50 | m | 58 |  | 0 | R položka |  |  | základní |  | 0 | 0 | 0 | 0 | 0 | 16 | K | 3 |  |  |  | ROZPOCET | 0 | 0 | 0 | 0 | 0 | 1 | 0 | 16 | 66
| PP |  | Odpadní a zavěšené potrubí - splašková kan. - plastové hrdlové zvukově izolační PP (3.stupeň dle DIN4109T10E, měření Frauenhohofer max.20dB při 4,0Lús dle EN14366), vč. tvarovek, čistících kusů, objímek a upevnění, Ø 50 | [15 empty] | PP | 3
| VV |  | "1PP" 4+2+6+1 |  | 13 | [13 empty] | VV | 3 | 2 | True | 0 | ROZPOCET
| VV |  | "1NP" 3+7+9 |  | 19 | [13 empty] | VV | 3 | 2 | True | 0 | ROZPOCET
| VV |  | "3NP" 6 |  | 6 | [13 empty] | VV | 3 | 2 | True | 0 | ROZPOCET
| VV |  | "4NP" 12+7 |  | 19 | [13 empty] | VV | 3 | 2 | True | 0 | ROZPOCET
| VV |  | "doplnění chlazení 3NP" 1 |  | 1 | [13 empty] | VV | 3 | 2 | True | 0 | ROZPOCET
| VV |  | Součet |  | 58 | [13 empty] | VV | 3 | 4 | True | 1 | ROZPOCET
34 | K | Pol350 | Odpadní a zavěšené potrubí - splašková kan. - plastové hrdlové zvukově izolační PP (3.stupeň dle DIN4109T10E, měření Frauenhohofer max.20dB při 4,0Lús dle EN14366), vč. tvarovek, čistících kusů, objímek a upevnění, Ø 75 | m | 415 |  | 0 | R položka |  |  | základní |  | 0 | 0 | 0 | 0 | 0 | 16 | K | 3 |  |  |  | ROZPOCET | 0 | 0 | 0 | 0 | 0 | 1 | 0 | 16 | 68
| PP |  | Odpadní a zavěšené potrubí - splašková kan. - plastové hrdlové zvukově izolační PP (3.stupeň dle DIN4109T10E, měření Frauenhohofer max.20dB při 4,0Lús dle EN14366), vč. tvarovek, čistících kusů, objímek a upevnění, Ø 75 | [15 empty] | PP | 3
| VV |  | "1PP" 16+15+54+11 |  | 96 | [13 empty] | VV | 3 | 2 | True | 0 | ROZPOCET
| VV |  | "1NP" 35+26+24+4 |  | 89 | [13 empty] | VV | 3 | 2 | True | 0 | ROZPOCET
| VV |  | "2NP" 79+35+14 |  | 128 | [13 empty] | VV | 3 | 2 | True | 0 | ROZPOCET
| VV |  | "3NP" 32+25+18 |  | 75 | [13 empty] | VV | 3 | 2 | True | 0 | ROZPOCET
| VV |  | "4NP" 2 |  | 2 | [13 empty] | VV | 3 | 2 | True | 0 | ROZPOCET
| VV |  | "5NP" 6+18 |  | 24 | [13 empty] | VV | 3 | 2 | True | 0 | ROZPOCET
| VV |  | "doplnění chlazení 3NP" 1 |  | 1 | [13 empty] | VV | 3 | 2 | True | 0 | ROZPOCET
| VV |  | Součet |  | 415 | [13 empty] | VV | 3 | 4 | True | 1 | ROZPOCET
35 | K | Pol351 | Odpadní a zavěšené potrubí - splašková kan. - plastové hrdlové zvukově izolační PP (3.stupeň dle DIN4109T10E, měření Frauenhohofer max.20dB při 4,0Lús dle EN14366), vč. tvarovek, čistících kusů, objímek a upevnění, Ø 110 | m | 547 |  | 0 | R položka |  |  | základní |  | 0 | 0 | 0 | 0 | 0 | 16 | K | 3 |  |  |  | ROZPOCET | 0 | 0 | 0 | 0 | 0 | 1 | 0 | 16 | 70
| PP |  | Odpadní a zavěšené potrubí - splašková kan. - plastové hrdlové zvukově izolační PP (3.stupeň dle DIN4109T10E, měření Frauenhohofer max.20dB při 4,0Lús dle EN14366), vč. tvarovek, čistících kusů, objímek a upevnění, Ø 110 | [15 empty] | PP | 3
| VV |  | "1PP" 21+14+51 |  | 86 | [13 empty] | VV | 3 | 2 | True | 0 | ROZPOCET
| VV |  | "1NP" 43+16+33 |  | 92 | [13 empty] | VV | 3 | 2 | True | 0 | ROZPOCET
| VV |  | "2NP" 24+32+24+13 |  | 93 | [13 empty] | VV | 3 | 2 | True | 0 | ROZPOCET
| VV |  | "3NP" 28+45+29+13+2 |  | 117 | [13 empty] | VV | 3 | 2 | True | 0 | ROZPOCET
| VV |  | "4NP" 18+37+31+13 |  | 99 | [13 empty] | VV | 3 | 2 | True | 0 | ROZPOCET
| VV |  | "5NP" 22+18+13+2 |  | 55 | [13 empty] | VV | 3 | 2 | True | 0 | ROZPOCET
| VV |  | "6NP" 5 |  | 5 | [13 empty] | VV | 3 | 2 | True | 0 | ROZPOCET
| VV |  | Součet |  | 547 | [13 empty] | VV | 3 | 4 | True | 1 | ROZPOCET
36 | K | Pol352 | Odpadní a zavěšené potrubí - splašková kan. - plastové hrdlové zvukově izolační PP (3.stupeň dle DIN4109T10E, měření Frauenhohofer max.20dB při 4,0Lús dle EN14366), vč. tvarovek, čistících kusů, objímek a upevnění, Ø 125 | m | 75 |  | 0 | R položka |  |  | základní |  | 0 | 0 | 0 | 0 | 0 | 16 | K | 3 |  |  |  | ROZPOCET | 0 | 0 | 0 | 0 | 0 | 1 | 0 | 16 | 72
| PP |  | Odpadní a zavěšené potrubí - splašková kan. - plastové hrdlové zvukově izolační PP (3.stupeň dle DIN4109T10E, měření Frauenhohofer max.20dB při 4,0Lús dle EN14366), vč. tvarovek, čistících kusů, objímek a upevnění, Ø 125 | [15 empty] | PP | 3
| VV |  | "1PP" 4+21+9 |  | 34 | [13 empty] | VV | 3 | 2 | True | 0 | ROZPOCET
| VV |  | "1NP" 9 |  | 9 | [13 empty] | VV | 3 | 2 | True | 0 | ROZPOCET
| VV |  | "2NP" 18 |  | 18 | [13 empty] | VV | 3 | 2 | True | 0 | ROZPOCET
| VV |  | "3NP" 5+9 |  | 14 | [13 empty] | VV | 3 | 2 | True | 0 | ROZPOCET
| VV |  | Součet |  | 75 | [13 empty] | VV | 3 | 4 | True | 1 | ROZPOCET
37 | K | Pol353 | Odpadní a zavěšené potrubí - splašková kan.s obsahem inf.látek - plastové svařované kanalizační PE min.PN4, vč. tvarovek, čistících kusů, objímek a upevnění, Ø 110 | m | 50 |  | 0 | R položka |  |  | základní |  | 0 | 0 | 0 | 0 | 0 | 16 | K | 3 |  |  |  | ROZPOCET | 0 | 0 | 0 | 0 | 0 | 1 | 0 | 16 | 74
| PP |  | Odpadní a zavěšené potrubí - splašková kan.s obsahem inf.látek - plastové svařované kanalizační PE min.PN4, vč. tvarovek, čistících kusů, objímek a upevnění, Ø 110 | [15 empty] | PP | 3
| VV |  | "1PP" 7+18+23 |  | 48 | [13 empty] | VV | 3 | 2 | True | 0 | ROZPOCET
| VV |  | "1NP" 2 |  | 2 | [13 empty] | VV | 3 | 2 | True | 0 | ROZPOCET
| VV |  | Součet |  | 50 | [13 empty] | VV | 3 | 4 | True | 1 | ROZPOCET
38 | K | Pol354 | Odpadní a zavěšené potrubí - dešťová kan. - plastové svařované kanalizační PE min.PN4, vč. tvarovek, čistících kusů, objímek a upevnění, Ø 75 | m | 38 |  | 0 | R položka |  |  | základní |  | 0 | 0 | 0 | 0 | 0 | 16 | K | 3 |  |  |  | ROZPOCET | 0 | 0 | 0 | 0 | 0 | 1 | 0 | 16 | 76
| PP |  | Odpadní a zavěšené potrubí - dešťová kan. - plastové svařované kanalizační PE min.PN4, vč. tvarovek, čistících kusů, objímek a upevnění, Ø 75 | [15 empty] | PP | 3
| VV |  | "1NP" 2 |  | 2 | [13 empty] | VV | 3 | 2 | True | 0 | ROZPOCET
| VV |  | "4NP" 17+4+15 |  | 36 | [13 empty] | VV | 3 | 2 | True | 0 | ROZPOCET
| VV |  | Součet |  | 38 | [13 empty] | VV | 3 | 4 | True | 1 | ROZPOCET
39 | K | Pol355 | Odpadní a zavěšené potrubí - dešťová kan. - plastové svařované kanalizační PE min.PN4, vč. tvarovek, čistících kusů, objímek a upevnění, Ø 110 | m | 398 |  | 0 | R položka |  |  | základní |  | 0 | 0 | 0 | 0 | 0 | 16 | K | 3 |  |  |  | ROZPOCET | 0 | 0 | 0 | 0 | 0 | 1 | 0 | 16 | 78
| PP |  | Odpadní a zavěšené potrubí - dešťová kan. - plastové svařované kanalizační PE min.PN4, vč. tvarovek, čistících kusů, objímek a upevnění, Ø 110 | [15 empty] | PP | 3
| VV |  | "1PP" 10+23 |  | 33 | [13 empty] | VV | 3 | 2 | True | 0 | ROZPOCET
| VV |  | "1NP" 15+12+58 |  | 85 | [13 empty] | VV | 3 | 2 | True | 0 | ROZPOCET
| VV |  | "2NP" 21+39+9+4 |  | 73 | [13 empty] | VV | 3 | 2 | True | 0 | ROZPOCET
| VV |  | "3NP" 29+9+5+4 |  | 47 | [13 empty] | VV | 3 | 2 | True | 0 | ROZPOCET
| VV |  | "4NP" 11+21+24+5+4 |  | 65 | [13 empty] | VV | 3 | 2 | True | 0 | ROZPOCET
| VV |  | "5NP" 10+20+5+4+4 |  | 43 | [13 empty] | VV | 3 | 2 | True | 0 | ROZPOCET
| VV |  | "6NP" 15+13+19+5 |  | 52 | [13 empty] | VV | 3 | 2 | True | 0 | ROZPOCET
| VV |  | Součet |  | 398 | [13 empty] | VV | 3 | 4 | True | 1 | ROZPOCET
40 | K | Pol356 | Odpadní a zavěšené potrubí - dešťová kan. - plastové svařované kanalizační PE min.PN4, vč. tvarovek, čistících kusů, objímek a upevnění, Ø 125 | m | 290 |  | 0 | R položka |  |  | základní |  | 0 | 0 | 0 | 0 | 0 | 16 | K | 3 |  |  |  | ROZPOCET | 0 | 0 | 0 | 0 | 0 | 1 | 0 | 16 | 80
| PP |  | Odpadní a zavěšené potrubí - dešťová kan. - plastové svařované kanalizační PE min.PN4, vč. tvarovek, čistících kusů, objímek a upevnění, Ø 125 | [15 empty] | PP | 3
| VV |  | "1PP" 16+10+5+4 |  | 35 | [13 empty] | VV | 3 | 2 | True | 0 | ROZPOCET
| VV |  | "1NP" 22+5+10 |  | 37 | [13 empty] | VV | 3 | 2 | True | 0 | ROZPOCET
| VV |  | "2NP" 26+14+4 |  | 44 | [13 empty] | VV | 3 | 2 | True | 0 | ROZPOCET
| VV |  | "3NP" 14+14+4 |  | 32 | [13 empty] | VV | 3 | 2 | True | 0 | ROZPOCET
| VV |  | "4NP" 32+13+9+4 |  | 58 | [13 empty] | VV | 3 | 2 | True | 0 | ROZPOCET
| VV |  | "5NP" 16+18+15+5 |  | 54 | [13 empty] | VV | 3 | 2 | True | 0 | ROZPOCET
| VV |  | "6NP" 9+13+8 |  | 30 | [13 empty] | VV | 3 | 2 | True | 0 | ROZPOCET
| VV |  | Součet |  | 290 | [13 empty] | VV | 3 | 4 | True | 1 | ROZPOCET
41 | K | Pol357 | Odpadní a zavěšené potrubí - dešťová kan. - plastové svařované kanalizační PE min.PN4, vč. tvarovek, čistících kusů, objímek a upevnění, Ø 160 | m | 112 |  | 0 | R položka |  |  | základní |  | 0 | 0 | 0 | 0 | 0 | 16 | K | 3 |  |  |  | ROZPOCET | 0 | 0 | 0 | 0 | 0 | 1 | 0 | 16 | 82
| PP |  | Odpadní a zavěšené potrubí - dešťová kan. - plastové svařované kanalizační PE min.PN4, vč. tvarovek, čistících kusů, objímek a upevnění, Ø 160 | [15 empty] | PP | 3
| VV |  | "1PP" 36+4 |  | 40 | [13 empty] | VV | 3 | 2 | True | 0 | ROZPOCET
| VV |  | "1NP" 23+13+5 |  | 41 | [13 empty] | VV | 3 | 2 | True | 0 | ROZPOCET
| VV |  | "2NP" 5 |  | 5 | [13 empty] | VV | 3 | 2 | True | 0 | ROZPOCET
| VV |  | "3NP" 4 |  | 4 | [13 empty] | VV | 3 | 2 | True | 0 | ROZPOCET
| VV |  | "4NP" 5 |  | 5 | [13 empty] | VV | 3 | 2 | True | 0 | ROZPOCET
| VV |  | "5NP" 5 |  | 5 | [13 empty] | VV | 3 | 2 | True | 0 | ROZPOCET
| VV |  | "6NP" 6+6 |  | 12 | [13 empty] | VV | 3 | 2 | True | 0 | ROZPOCET
| VV |  | Součet |  | 112 | [13 empty] | VV | 3 | 4 | True | 1 | ROZPOCET
42 | K | Pol358 | Odpadní a zavěšené potrubí - dešťová kan. - plastové svařované kanalizační PE min.PN4, vč. tvarovek, čistících kusů, objímek a upevnění, Ø 200 | m | 14 |  | 0 | R položka |  |  | základní |  | 0 | 0 | 0 | 0 | 0 | 16 | K | 3 |  |  |  | ROZPOCET | 0 | 0 | 0 | 0 | 0 | 1 | 0 | 16 | 84
| PP |  | Odpadní a zavěšené potrubí - dešťová kan. - plastové svařované kanalizační PE min.PN4, vč. tvarovek, čistících kusů, objímek a upevnění, Ø 200 | [15 empty] | PP | 3
| VV |  | "1PP" 14 |  | 14 | [13 empty] | VV | 3 | 2 | True | 0 | ROZPOCET
| VV |  | Součet |  | 14 | [13 empty] | VV | 3 | 4 | True | 1 | ROZPOCET
43 | K | Pol359 | Odpadní a zavěšené potrubí - dešťová kan. - plastové svařované kanalizační zvukově izolační PE min.PN4 (3.stupeň dle DIN4109T10E, měření Frauenhohofer max.20dB při 4,0Lús dle EN14366), vč. tvarovek, čistících kusů, objímek a upevnění, Ø 75 | m | 11 |  | 0 | R položka |  |  | základní |  | 0 | 0 | 0 | 0 | 0 | 16 | K | 3 |  |  |  | ROZPOCET | 0 | 0 | 0 | 0 | 0 | 1 | 0 | 16 | 86
| PP |  | Odpadní a zavěšené potrubí - dešťová kan. - plastové svařované kanalizační zvukově izolační PE min.PN4 (3.stupeň dle DIN4109T10E, měření Frauenhohofer max.20dB při 4,0Lús dle EN14366), vč. tvarovek, čistících kusů, objímek a upevnění, Ø 75 | [15 empty] | PP | 3
| VV |  | "4NP" 8+3 |  | 11 | [13 empty] | VV | 3 | 2 | True | 0 | ROZPOCET
| VV |  | Součet |  | 11 | [13 empty] | VV | 3 | 4 | True | 1 | ROZPOCET
44 | K | Pol360 | Odpadní a zavěšené potrubí - dešťová kan. - plastové svařované kanalizační zvukově izolační PE min.PN4 (3.stupeň dle DIN4109T10E, měření Frauenhohofer max.20dB při 4,0Lús dle EN14366), vč. tvarovek, čistících kusů, objímek a upevnění, Ø 110 | m | 50 |  | 0 | R položka |  |  | základní |  | 0 | 0 | 0 | 0 | 0 | 16 | K | 3 |  |  |  | ROZPOCET | 0 | 0 | 0 | 0 | 0 | 1 | 0 | 16 | 88
| PP |  | Odpadní a zavěšené potrubí - dešťová kan. - plastové svařované kanalizační zvukově izolační PE min.PN4 (3.stupeň dle DIN4109T10E, měření Frauenhohofer max.20dB při 4,0Lús dle EN14366), vč. tvarovek, čistících kusů, objímek a upevnění, Ø 110 | [15 empty] | PP | 3
45 | K | Pol361 | Odpadní a zavěšené potrubí - dešťová kan. - plastové svařované kanalizační zvukově izolační PE min.PN4 (3.stupeň dle DIN4109T10E, měření Frauenhohofer max.20dB při 4,0Lús dle EN14366), vč. tvarovek, čistících kusů, objímek a upevnění, Ø 125 | m | 16 |  | 0 | R položka |  |  | základní |  | 0 | 0 | 0 | 0 | 0 | 16 | K | 3 |  |  |  | ROZPOCET | 0 | 0 | 0 | 0 | 0 | 1 | 0 | 16 | 90
| PP |  | Odpadní a zavěšené potrubí - dešťová kan. - plastové svařované kanalizační zvukově izolační PE min.PN4 (3.stupeň dle DIN4109T10E, měření Frauenhohofer max.20dB při 4,0Lús dle EN14366), vč. tvarovek, čistících kusů, objímek a upevnění, Ø 125 | [15 empty] | PP | 3
| VV |  | "1PP" 1 |  | 1 | [13 empty] | VV | 3 | 2 | True | 0 | ROZPOCET
| VV |  | "1NP" 4+4 |  | 8 | [13 empty] | VV | 3 | 2 | True | 0 | ROZPOCET
| VV |  | "6NP" 4+3 |  | 7 | [13 empty] | VV | 3 | 2 | True | 0 | ROZPOCET
| VV |  | Součet |  | 16 | [13 empty] | VV | 3 | 4 | True | 1 | ROZPOCET
46 | K | Pol362 | Odpadní a zavěšené potrubí nehořlavé - dešťová kan. - litinové bezhrdlové kanalizační, vč. drápových spojek, tvarovek, čistících kusů, objímek a upevnění, DN 100 | m | 58 |  | 0 | R položka |  |  | základní |  | 0 | 0 | 0 | 0 | 0 | 16 | K | 3 |  |  |  | ROZPOCET | 0 | 0 | 0 | 0 | 0 | 1 | 0 | 16 | 92
| PP |  | Odpadní a zavěšené potrubí nehořlavé - dešťová kan. - litinové bezhrdlové kanalizační, vč. drápových spojek, tvarovek, čistících kusů, objímek a upevnění, DN 100 | [15 empty] | PP | 3
| VV |  | "1NP" 6+4+1 |  | 11 | [13 empty] | VV | 3 | 2 | True | 0 | ROZPOCET
| VV |  | "2NP" 15+14+9+9 |  | 47 | [13 empty] | VV | 3 | 2 | True | 0 | ROZPOCET
| VV |  | Součet |  | 58 | [13 empty] | VV | 3 | 4 | True | 1 | ROZPOCET
47 | K | Pol363 | Odpadní a zavěšené potrubí nehořlavé - dešťová kan. - litinové bezhrdlové kanalizační, vč. drápových spojek, tvarovek, čistících kusů, objímek a upevnění, DN 125 | m | 1 |  | 0 | R položka |  |  | základní |  | 0 | 0 | 0 | 0 | 0 | 16 | K | 3 |  |  |  | ROZPOCET | 0 | 0 | 0 | 0 | 0 | 1 | 0 | 16 | 94
| PP |  | Odpadní a zavěšené potrubí nehořlavé - dešťová kan. - litinové bezhrdlové kanalizační, vč. drápových spojek, tvarovek, čistících kusů, objímek a upevnění, DN 125 | [15 empty] | PP | 3
| VV |  | "1NP" 1 |  | 1 | [13 empty] | VV | 3 | 2 | True | 0 | ROZPOCET
| VV |  | Součet |  | 1 | [13 empty] | VV | 3 | 4 | True | 1 | ROZPOCET
48 | K | Pol364 | Větrací potrubí - splašková kan. - plastové hrdlové PP (HT), vč. tvarovek, čistících kusů, objímek a upevnění, Ø 75 | m | 32 |  | 0 | R položka |  |  | základní |  | 0 | 0 | 0 | 0 | 0 | 16 | K | 3 |  |  |  | ROZPOCET | 0 | 0 | 0 | 0 | 0 | 1 | 0 | 16 | 96
| PP |  | Větrací potrubí - splašková kan. - plastové hrdlové PP (HT), vč. tvarovek, čistících kusů, objímek a upevnění, Ø 75 | [15 empty] | PP | 3
| VV |  | "2PP" 5 |  | 5 | [13 empty] | VV | 3 | 2 | True | 0 | ROZPOCET
| VV |  | "1PP" 18+9 |  | 27 | [13 empty] | VV | 3 | 2 | True | 0 | ROZPOCET
| VV |  | Součet |  | 32 | [13 empty] | VV | 3 | 4 | True | 1 | ROZPOCET
49 | K | Pol365 | Větrací potrubí - plastové hrdlové PP (HT), vč. tvarovek, čistících kusů, objímek a upevnění, Ø 110 | m | 518 |  | 0 | R položka |  |  | základní |  | 0 | 0 | 0 | 0 | 0 | 16 | K | 3 |  |  |  | ROZPOCET | 0 | 0 | 0 | 0 | 0 | 1 | 0 | 16 | 98
| PP |  | Větrací potrubí - plastové hrdlové PP (HT), vč. tvarovek, čistících kusů, objímek a upevnění, Ø 110 | [15 empty] | PP | 3
| VV |  | "3PP" 8+9 |  | 17 | [13 empty] | VV | 3 | 2 | True | 0 | ROZPOCET
| VV |  | "2PP" 31+24+5 |  | 60 | [13 empty] | VV | 3 | 2 | True | 0 | ROZPOCET
| VV |  | "1PP" 27+31+53 |  | 111 | [13 empty] | VV | 3 | 2 | True | 0 | ROZPOCET
| VV |  | "1NP" 58+5+11+48 |  | 122 | [13 empty] | VV | 3 | 2 | True | 0 | ROZPOCET
| VV |  | "2NP" 39+13+5 |  | 57 | [13 empty] | VV | 3 | 2 | True | 0 | ROZPOCET
| VV |  | "3NP" 13+14 |  | 27 | [13 empty] | VV | 3 | 2 | True | 0 | ROZPOCET
| VV |  | "4NP" 21+12 |  | 33 | [13 empty] | VV | 3 | 2 | True | 0 | ROZPOCET
| VV |  | "5NP" 41+13 |  | 54 | [13 empty] | VV | 3 | 2 | True | 0 | ROZPOCET
| VV |  | "6NP" 25+5+7 |  | 37 | [13 empty] | VV | 3 | 2 | True | 0 | ROZPOCET
| VV |  | Součet |  | 518 | [13 empty] | VV | 3 | 4 | True | 1 | ROZPOCET
50 | K | Pol366 | Větrací potrubí - plastové hrdlové PP (HT), vč. tvarovek, čistících kusů, objímek a upevnění, Ø 125 | m | 72 |  | 0 | R položka |  |  | základní |  | 0 | 0 | 0 | 0 | 0 | 16 | K | 3 |  |  |  | ROZPOCET | 0 | 0 | 0 | 0 | 0 | 1 | 0 | 16 | 100
| PP |  | Větrací potrubí - plastové hrdlové PP (HT), vč. tvarovek, čistících kusů, objímek a upevnění, Ø 125 | [15 empty] | PP | 3
| VV |  | "1PP" 15 |  | 15 | [13 empty] | VV | 3 | 2 | True | 0 | ROZPOCET
| VV |  | "1NP" 5 |  | 5 | [13 empty] | VV | 3 | 2 | True | 0 | ROZPOCET
| VV |  | "2NP" 14 |  | 14 | [13 empty] | VV | 3 | 2 | True | 0 | ROZPOCET
| VV |  | "3NP" 9 |  | 9 | [13 empty] | VV | 3 | 2 | True | 0 | ROZPOCET
| VV |  | "4NP" 9 |  | 9 | [13 empty] | VV | 3 | 2 | True | 0 | ROZPOCET
| VV |  | "5NP" 9 |  | 9 | [13 empty] | VV | 3 | 2 | True | 0 | ROZPOCET
| VV |  | "6NP" 6+5 |  | 11 | [13 empty] | VV | 3 | 2 | True | 0 | ROZPOCET
| VV |  | Součet |  | 72 | [13 empty] | VV | 3 | 4 | True | 1 | ROZPOCET
51 | K | Pol367 | Větrací potrubí v nevytápěných prostorech - plastové hrdlové PP (HT), vč. tvarovek, čistících kusů, objímek a upevnění, Ø 110 | m | 18 |  | 0 | R položka |  |  | základní |  | 0 | 0 | 0 | 0 | 0 | 16 | K | 3 |  |  |  | ROZPOCET | 0 | 0 | 0 | 0 | 0 | 1 | 0 | 16 | 102
| PP |  | Větrací potrubí v nevytápěných prostorech - plastové hrdlové PP (HT), vč. tvarovek, čistících kusů, objímek a upevnění, Ø 110 | [15 empty] | PP | 3
| VV |  | "2PP" 13+5 |  | 18 | [13 empty] | VV | 3 | 2 | True | 0 | ROZPOCET
| VV |  | Součet |  | 18 | [13 empty] | VV | 3 | 4 | True | 1 | ROZPOCET
52 | K | Pol368 | Připojovací potrubí - spašková kan. - plastové hrdlové PP (HT) - vč. tvarovek, čistících kusů, objímek a upevnění, Ø 50 | m | 746 |  | 0 | R položka |  |  | základní |  | 0 | 0 | 0 | 0 | 0 | 16 | K | 3 |  |  |  | ROZPOCET | 0 | 0 | 0 | 0 | 0 | 1 | 0 | 16 | 104
| PP |  | Připojovací potrubí - spašková kan. - plastové hrdlové PP (HT) - vč. tvarovek, čistících kusů, objímek a upevnění, Ø 50 | [15 empty] | PP | 3
| VV |  | "1PP" 31+63+12 |  | 106 | [13 empty] | VV | 3 | 2 | True | 0 | ROZPOCET
| VV |  | "1NP" 35+43+37+79 |  | 194 | [13 empty] | VV | 3 | 2 | True | 0 | ROZPOCET
| VV |  | "2NP" 30+38+30+11+8 |  | 117 | [13 empty] | VV | 3 | 2 | True | 0 | ROZPOCET
| VV |  | "3NP" 53+22+25+10+11+8 |  | 129 | [13 empty] | VV | 3 | 2 | True | 0 | ROZPOCET
| VV |  | "4NP" 31+32+20+10+11+8 |  | 112 | [13 empty] | VV | 3 | 2 | True | 0 | ROZPOCET
| VV |  | "5NP" 9+15+14+10+11+8 |  | 67 | [13 empty] | VV | 3 | 2 | True | 0 | ROZPOCET
| VV |  | "6NP" 10+9+2 |  | 21 | [13 empty] | VV | 3 | 2 | True | 0 | ROZPOCET
| VV |  | Součet |  | 746 | [13 empty] | VV | 3 | 4 | True | 1 | ROZPOCET
53 | K | Pol369 | Připojovací potrubí - spašková kan. - plastové hrdlové PP (HT) - vč. tvarovek, čistících kusů, objímek a upevnění, Ø 75 | m | 131 |  | 0 | R položka |  |  | základní |  | 0 | 0 | 0 | 0 | 0 | 16 | K | 3 |  |  |  | ROZPOCET | 0 | 0 | 0 | 0 | 0 | 1 | 0 | 16 | 106
| PP |  | Připojovací potrubí - spašková kan. - plastové hrdlové PP (HT) - vč. tvarovek, čistících kusů, objímek a upevnění, Ø 75 | [15 empty] | PP | 3
| VV |  | "1PP" 9+12+1 |  | 22 | [13 empty] | VV | 3 | 2 | True | 0 | ROZPOCET
| VV |  | "1NP" 10+10+3 |  | 23 | [13 empty] | VV | 3 | 2 | True | 0 | ROZPOCET
| VV |  | "2NP" 10+7+1+3 |  | 21 | [13 empty] | VV | 3 | 2 | True | 0 | ROZPOCET
| VV |  | "3NP" 12+7+1+3 |  | 23 | [13 empty] | VV | 3 | 2 | True | 0 | ROZPOCET
| VV |  | "4NP" 10+7+1+3 |  | 21 | [13 empty] | VV | 3 | 2 | True | 0 | ROZPOCET
| VV |  | "5NP" 4+7+1+3 |  | 15 | [13 empty] | VV | 3 | 2 | True | 0 | ROZPOCET
| VV |  | "6NP" 4+2 |  | 6 | [13 empty] | VV | 3 | 2 | True | 0 | ROZPOCET
| VV |  | Součet |  | 131 | [13 empty] | VV | 3 | 4 | True | 1 | ROZPOCET
54 | K | Pol370 | Připojovací potrubí - spašková kan. - plastové hrdlové PP (HT) - vč. tvarovek, čistících kusů, objímek a upevnění, Ø 110 | m | 164 |  | 0 | R položka |  |  | základní |  | 0 | 0 | 0 | 0 | 0 | 16 | K | 3 |  |  |  | ROZPOCET | 0 | 0 | 0 | 0 | 0 | 1 | 0 | 16 | 108
| PP |  | Připojovací potrubí - spašková kan. - plastové hrdlové PP (HT) - vč. tvarovek, čistících kusů, objímek a upevnění, Ø 110 | [15 empty] | PP | 3
| VV |  | "2PP" 2+1+1 |  | 4 | [13 empty] | VV | 3 | 2 | True | 0 | ROZPOCET
| VV |  | "1PP" 8+15+4 |  | 27 | [13 empty] | VV | 3 | 2 | True | 0 | ROZPOCET
| VV |  | "1NP" 5+11+4 |  | 20 | [13 empty] | VV | 3 | 2 | True | 0 | ROZPOCET
| VV |  | "2NP" 13+10+4+3 |  | 30 | [13 empty] | VV | 3 | 2 | True | 0 | ROZPOCET
| VV |  | "3NP" 11+6+4+3 |  | 24 | [13 empty] | VV | 3 | 2 | True | 0 | ROZPOCET
| VV |  | "4NP" 17+6+4+3 |  | 30 | [13 empty] | VV | 3 | 2 | True | 0 | ROZPOCET
| VV |  | "5NP" 8+6+4+3 |  | 21 | [13 empty] | VV | 3 | 2 | True | 0 | ROZPOCET
| VV |  | "6NP" 4+4 |  | 8 | [13 empty] | VV | 3 | 2 | True | 0 | ROZPOCET
| VV |  | Součet |  | 164 | [13 empty] | VV | 3 | 4 | True | 1 | ROZPOCET
55 | K | Pol371 | Odtok kondenzátu v nevytápěných prostorech - potrubí plastové hrdlové PP (HT) - vč. tvarovek, objímek a upevnění, DN 32 | m | 44 |  | 0 | R položka |  |  | základní |  | 0 | 0 | 0 | 0 | 0 | 16 | K | 3 |  |  |  | ROZPOCET | 0 | 0 | 0 | 0 | 0 | 1 | 0 | 16 | 110
| PP |  | Odtok kondenzátu v nevytápěných prostorech - potrubí plastové hrdlové PP (HT) - vč. tvarovek, objímek a upevnění, DN 32 | [15 empty] | PP | 3
| VV |  | "3PP" 34+8 |  | 42 | [13 empty] | VV | 3 | 2 | True | 0 | ROZPOCET
| VV |  | "2PP" 2 |  | 2 | [13 empty] | VV | 3 | 2 | True | 0 | ROZPOCET
| VV |  | Součet |  | 44 | [13 empty] | VV | 3 | 4 | True | 1 | ROZPOCET
56 | K | Pol372 | Odtok kondenzátu - potrubí plastové hrdlové PP (HT) - vč. tvarovek, objímek a upevnění, DN 32 | m | 2593 |  | 0 | R položka |  |  | základní |  | 0 | 0 | 0 | 0 | 0 | 16 | K | 3 |  |  |  | ROZPOCET | 0 | 0 | 0 | 0 | 0 | 1 | 0 | 16 | 112
| PP |  | Odtok kondenzátu - potrubí plastové hrdlové PP (HT) - vč. tvarovek, objímek a upevnění, DN 32 | [15 empty] | PP | 3
| VV |  | "2PP" 22+12 |  | 34 | [13 empty] | VV | 3 | 2 | True | 0 | ROZPOCET
| VV |  | "1PP" 86+151+190+23 |  | 450 | [13 empty] | VV | 3 | 2 | True | 0 | ROZPOCET
| VV |  | "1NP" 96+122+98+5 |  | 321 | [13 empty] | VV | 3 | 2 | True | 0 | ROZPOCET
| VV |  | "2NP" 253+212+129 |  | 594 | [13 empty] | VV | 3 | 2 | True | 0 | ROZPOCET
| VV |  | "3NP" 105+152+147 |  | 404 | [13 empty] | VV | 3 | 2 | True | 0 | ROZPOCET
| VV |  | "4NP" 97+132+141 |  | 370 | [13 empty] | VV | 3 | 2 | True | 0 | ROZPOCET
| VV |  | "5NP" 119+95+113 |  | 327 | [13 empty] | VV | 3 | 2 | True | 0 | ROZPOCET
| VV |  | "6NP" 37+40 |  | 77 | [13 empty] | VV | 3 | 2 | True | 0 | ROZPOCET
| VV |  | "doplnění chlazení" | [15 empty] | VV | 3 | 1 | True | 0 | ROZPOCET
| VV |  | "2NP" 3 |  | 3 | [13 empty] | VV | 3 | 2 | True | 0 | ROZPOCET
| VV |  | "3NP" 5 |  | 5 | [13 empty] | VV | 3 | 2 | True | 0 | ROZPOCET
| VV |  | "4NP" 4+3+1 |  | 8 | [13 empty] | VV | 3 | 2 | True | 0 | ROZPOCET
| VV |  | Součet |  | 2593 | [13 empty] | VV | 3 | 4 | True | 1 | ROZPOCET
57 | K | Pol373 | Odtok kondenzátu - potrubí plastové hrdlové PP (HT) - vč. tvarovek, objímek a upevnění, DN 40 | m | 186 |  | 0 | R položka |  |  | základní |  | 0 | 0 | 0 | 0 | 0 | 16 | K | 3 |  |  |  | ROZPOCET | 0 | 0 | 0 | 0 | 0 | 1 | 0 | 16 | 114
| PP |  | Odtok kondenzátu - potrubí plastové hrdlové PP (HT) - vč. tvarovek, objímek a upevnění, DN 40 | [15 empty] | PP | 3
| VV |  | "2PP" 31+30+44+31+13 |  | 149 | [13 empty] | VV | 3 | 2 | True | 0 | ROZPOCET
| VV |  | "6NP" 26+7 |  | 33 | [13 empty] | VV | 3 | 2 | True | 0 | ROZPOCET
| VV |  | "doplnění chlazení" | [15 empty] | VV | 3 | 1 | True | 0 | ROZPOCET
| VV |  | "3NP" 2 |  | 2 | [13 empty] | VV | 3 | 2 | True | 0 | ROZPOCET
| VV |  | "4NP" 2 |  | 2 | [13 empty] | VV | 3 | 2 | True | 0 | ROZPOCET
| VV |  | Součet |  | 186 | [13 empty] | VV | 3 | 4 | True | 1 | ROZPOCET
58 | K | Pol374 | Odtok kondenzátu a odpadní vody 100°C - potrubí nerezové hrdlové - vč. tvarovek, objímek a upevnění, DN 40 | m | 20 |  | 0 | R položka |  |  | základní |  | 0 | 0 | 0 | 0 | 0 | 16 | K | 3 |  |  |  | ROZPOCET | 0 | 0 | 0 | 0 | 0 | 1 | 0 | 16 | 116
| PP |  | Odtok kondenzátu a odpadní vody 100°C - potrubí nerezové hrdlové - vč. tvarovek, objímek a upevnění, DN 40 | [15 empty] | PP | 3
| VV |  | "2PP" 11+2 |  | 13 | [13 empty] | VV | 3 | 2 | True | 0 | ROZPOCET
| VV |  | "6NP" 4+3 |  | 7 | [13 empty] | VV | 3 | 2 | True | 0 | ROZPOCET
| VV |  | Součet |  | 20 | [13 empty] | VV | 3 | 4 | True | 1 | ROZPOCET
59 | K | Pol375 | Odtok kondenzátu a odpadní vody 100°C - potrubí nerezové hrdlové - vč. tvarovek, objímek a upevnění, DN 50 | m | 5 |  | 0 | R položka |  |  | základní |  | 0 | 0 | 0 | 0 | 0 | 16 | K | 3 |  |  |  | ROZPOCET | 0 | 0 | 0 | 0 | 0 | 1 | 0 | 16 | 118
| PP |  | Odtok kondenzátu a odpadní vody 100°C - potrubí nerezové hrdlové - vč. tvarovek, objímek a upevnění, DN 50 | [15 empty] | PP | 3
| VV |  | "1PP" 1 |  | 1 | [13 empty] | VV | 3 | 2 | True | 0 | ROZPOCET
| VV |  | "1NP" 2 |  | 2 | [13 empty] | VV | 3 | 2 | True | 0 | ROZPOCET
| VV |  | "2NP" 2 |  | 2 | [13 empty] | VV | 3 | 2 | True | 0 | ROZPOCET
| VV |  | Součet |  | 5 | [13 empty] | VV | 3 | 4 | True | 1 | ROZPOCET
60 | K | Pol376 | Odtok kondenzátu a odpadní vody 100°C - potrubí nerezové hrdlové - vč. tvarovek, objímek a upevnění, DN 70 | m | 7 |  | 0 | R položka |  |  | základní |  | 0 | 0 | 0 | 0 | 0 | 16 | K | 3 |  |  |  | ROZPOCET | 0 | 0 | 0 | 0 | 0 | 1 | 0 | 16 | 120
| PP |  | Odtok kondenzátu a odpadní vody 100°C - potrubí nerezové hrdlové - vč. tvarovek, objímek a upevnění, DN 70 | [15 empty] | PP | 3
| VV |  | "1NP" 5+1 |  | 6 | [13 empty] | VV | 3 | 2 | True | 0 | ROZPOCET
| VV |  | "2NP" 1 |  | 1 | [13 empty] | VV | 3 | 2 | True | 0 | ROZPOCET
| VV |  | Součet |  | 7 | [13 empty] | VV | 3 | 4 | True | 1 | ROZPOCET
61 | K | Pol377 | Výtlak kanalizace - potrubí polyfůzně svařované PP-R S5(PN10) - vč. tvarovek, objímek a upevnění, Ø 40 - DN32 | m | 34 |  | 0 | R položka |  |  | základní |  | 0 | 0 | 0 | 0 | 0 | 16 | K | 3 |  |  |  | ROZPOCET | 0 | 0 | 0 | 0 | 0 | 1 | 0 | 16 | 122
| PP |  | Výtlak kanalizace - potrubí polyfůzně svařované PP-R S5(PN10) - vč. tvarovek, objímek a upevnění, Ø 40 - DN32 | [15 empty] | PP | 3
| VV |  | "3PP" 11+4+11 |  | 26 | [13 empty] | VV | 3 | 2 | True | 0 | ROZPOCET
| VV |  | "2PP" 7 |  | 7 | [13 empty] | VV | 3 | 2 | True | 0 | ROZPOCET
| VV |  | "1PP" 1 |  | 1 | [13 empty] | VV | 3 | 2 | True | 0 | ROZPOCET
| VV |  | Součet |  | 34 | [13 empty] | VV | 3 | 4 | True | 1 | ROZPOCET
62 | K | Pol378 | Výtlak kanalizace v nevytápěných prostorech - potrubí polyfůzně svařované PP-R S5(PN10) - vč. tvarovek, objímek a upevnění, Ø 40 - DN32 | m | 54 |  | 0 | R položka |  |  | základní |  | 0 | 0 | 0 | 0 | 0 | 16 | K | 3 |  |  |  | ROZPOCET | 0 | 0 | 0 | 0 | 0 | 1 | 0 | 16 | 124
| PP |  | Výtlak kanalizace v nevytápěných prostorech - potrubí polyfůzně svařované PP-R S5(PN10) - vč. tvarovek, objímek a upevnění, Ø 40 - DN32 | [15 empty] | PP | 3
| VV |  | "2PP" 9+33+12 |  | 54 | [13 empty] | VV | 3 | 2 | True | 0 | ROZPOCET
| VV |  | Součet |  | 54 | [13 empty] | VV | 3 | 4 | True | 1 | ROZPOCET
63 | K | Pol379 | Izolace tepelná z minerální vaty tl.25mm s al. polepem pro potrubí splaškové kanalizace volně vedené v nevytápěných prostorech - vč. montáže a upevnění, pro DN 32 | m | 44 |  | 0 | R položka |  |  | základní |  | 0 | 0 | 0 | 0 | 0 | 16 | K | 3 |  |  |  | ROZPOCET | 0 | 0 | 0 | 0 | 0 | 1 | 0 | 16 | 126
| PP |  | Izolace tepelná z minerální vaty tl.25mm s al. polepem pro potrubí splaškové kanalizace volně vedené v nevytápěných prostorech - vč. montáže a upevnění, pro DN 32 | [15 empty] | PP | 3
64 | K | Pol380 | Izolace tepelná z minerální vaty tl.25mm s al. polepem pro potrubí splaškové kanalizace volně vedené v nevytápěných prostorech - vč. montáže a upevnění, pro DN 50 | m | 17 |  | 0 | R položka |  |  | základní |  | 0 | 0 | 0 | 0 | 0 | 16 | K | 3 |  |  |  | ROZPOCET | 0 | 0 | 0 | 0 | 0 | 1 | 0 | 16 | 128
| PP |  | Izolace tepelná z minerální vaty tl.25mm s al. polepem pro potrubí splaškové kanalizace volně vedené v nevytápěných prostorech - vč. montáže a upevnění, pro DN 50 | [15 empty] | PP | 3
65 | K | Pol381 | Izolace tepelná z minerální vaty tl.25mm s al. polepem pro potrubí splaškové kanalizace volně vedené v nevytápěných prostorech - vč. montáže a upevnění, pro DN 70 | m | 76 |  | 0 | R položka |  |  | základní |  | 0 | 0 | 0 | 0 | 0 | 16 | K | 3 |  |  |  | ROZPOCET | 0 | 0 | 0 | 0 | 0 | 1 | 0 | 16 | 130
| PP |  | Izolace tepelná z minerální vaty tl.25mm s al. polepem pro potrubí splaškové kanalizace volně vedené v nevytápěných prostorech - vč. montáže a upevnění, pro DN 70 | [15 empty] | PP | 3
66 | K | Pol382 | Izolace tepelná z minerální vaty tl.25mm s al. polepem pro potrubí splaškové kanalizace volně vedené v nevytápěných prostorech - vč. montáže a upevnění, pro DN 100 | m | 339 |  | 0 | R položka |  |  | základní |  | 0 | 0 | 0 | 0 | 0 | 16 | K | 3 |  |  |  | ROZPOCET | 0 | 0 | 0 | 0 | 0 | 1 | 0 | 16 | 132
| PP |  | Izolace tepelná z minerální vaty tl.25mm s al. polepem pro potrubí splaškové kanalizace volně vedené v nevytápěných prostorech - vč. montáže a upevnění, pro DN 100 | [15 empty] | PP | 3
67 | K | Pol383 | Izolace tepelná z minerální vaty tl.25mm s al. polepem pro potrubí splaškové kanalizace volně vedené v nevytápěných prostorech - vč. montáže a upevnění, pro DN 125 | m | 208 |  | 0 | R položka |  |  | základní |  | 0 | 0 | 0 | 0 | 0 | 16 | K | 3 |  |  |  | ROZPOCET | 0 | 0 | 0 | 0 | 0 | 1 | 0 | 16 | 134
| PP |  | Izolace tepelná z minerální vaty tl.25mm s al. polepem pro potrubí splaškové kanalizace volně vedené v nevytápěných prostorech - vč. montáže a upevnění, pro DN 125 | [15 empty] | PP | 3
68 | K | Pol384 | Izolace tepelná z minerální vaty tl.25mm s al. polepem pro potrubí splaškové kanalizace volně vedené v nevytápěných prostorech - vč. montáže a upevnění, pro DN 150 | m | 37 |  | 0 | R položka |  |  | základní |  | 0 | 0 | 0 | 0 | 0 | 16 | K | 3 |  |  |  | ROZPOCET | 0 | 0 | 0 | 0 | 0 | 1 | 0 | 16 | 136
| PP |  | Izolace tepelná z minerální vaty tl.25mm s al. polepem pro potrubí splaškové kanalizace volně vedené v nevytápěných prostorech - vč. montáže a upevnění, pro DN 150 | [15 empty] | PP | 3
69 | K | Pol385 | Izolace tepelná z minerální vaty tl.25mm s al. polepem pro potrubí splaškové kanalizace volně vedené v nevytápěných prostorech - vč. montáže a upevnění, pro DN 200 | m | 33 |  | 0 | R položka |  |  | základní |  | 0 | 0 | 0 | 0 | 0 | 16 | K | 3 |  |  |  | ROZPOCET | 0 | 0 | 0 | 0 | 0 | 1 | 0 | 16 | 138
| PP |  | Izolace tepelná z minerální vaty tl.25mm s al. polepem pro potrubí splaškové kanalizace volně vedené v nevytápěných prostorech - vč. montáže a upevnění, pro DN 200 | [15 empty] | PP | 3
70 | K | Pol386 | Izolace tepelná z minerální vaty tl.25mm s parotěs.al. polepem pro veškeré potrubí dešťové kanalizace - vč. montáže a upevnění, pro DN 70 | m | 50 |  | 0 | R položka |  |  | základní |  | 0 | 0 | 0 | 0 | 0 | 16 | K | 3 |  |  |  | ROZPOCET | 0 | 0 | 0 | 0 | 0 | 1 | 0 | 16 | 140
| PP |  | Izolace tepelná z minerální vaty tl.25mm s parotěs.al. polepem pro veškeré potrubí dešťové kanalizace - vč. montáže a upevnění, pro DN 70 | [15 empty] | PP | 3
71 | K | Pol387 | Izolace tepelná z minerální vaty tl.25mm s parotěs.al. polepem pro veškeré potrubí dešťové kanalizace - vč. montáže a upevnění, pro DN 100 | m | 636 |  | 0 | R položka |  |  | základní |  | 0 | 0 | 0 | 0 | 0 | 16 | K | 3 |  |  |  | ROZPOCET | 0 | 0 | 0 | 0 | 0 | 1 | 0 | 16 | 142
| PP |  | Izolace tepelná z minerální vaty tl.25mm s parotěs.al. polepem pro veškeré potrubí dešťové kanalizace - vč. montáže a upevnění, pro DN 100 | [15 empty] | PP | 3
72 | K | Pol388 | Izolace tepelná z minerální vaty tl.25mm s parotěs.al. polepem pro veškeré potrubí dešťové kanalizace - vč. montáže a upevnění, pro DN 125 | m | 468 |  | 0 | R položka |  |  | základní |  | 0 | 0 | 0 | 0 | 0 | 16 | K | 3 |  |  |  | ROZPOCET | 0 | 0 | 0 | 0 | 0 | 1 | 0 | 16 | 144
| PP |  | Izolace tepelná z minerální vaty tl.25mm s parotěs.al. polepem pro veškeré potrubí dešťové kanalizace - vč. montáže a upevnění, pro DN 125 | [15 empty] | PP | 3
73 | K | Pol389 | Izolace tepelná z minerální vaty tl.25mm s parotěs.al. polepem pro veškeré potrubí dešťové kanalizace - vč. montáže a upevnění, pro DN 150 | m | 313 |  | 0 | R položka |  |  | základní |  | 0 | 0 | 0 | 0 | 0 | 16 | K | 3 |  |  |  | ROZPOCET | 0 | 0 | 0 | 0 | 0 | 1 | 0 | 16 | 146
| PP |  | Izolace tepelná z minerální vaty tl.25mm s parotěs.al. polepem pro veškeré potrubí dešťové kanalizace - vč. montáže a upevnění, pro DN 150 | [15 empty] | PP | 3
74 | K | Pol390 | Izolace tepelná z minerální vaty tl.25mm s parotěs.al. polepem pro veškeré potrubí dešťové kanalizace - vč. montáže a upevnění, pro DN 200 | m | 111 |  | 0 | R položka |  |  | základní |  | 0 | 0 | 0 | 0 | 0 | 16 | K | 3 |  |  |  | ROZPOCET | 0 | 0 | 0 | 0 | 0 | 1 | 0 | 16 | 148
| PP |  | Izolace tepelná z minerální vaty tl.25mm s parotěs.al. polepem pro veškeré potrubí dešťové kanalizace - vč. montáže a upevnění, pro DN 200 | [15 empty] | PP | 3
75 | K | Pol391 | Izolace tepelná z minerální vaty tl.25mm s parotěs.al. polepem pro veškeré potrubí dešťové kanalizace - vč. montáže a upevnění, pro DN 250 | m | 44 |  | 0 | R položka |  |  | základní |  | 0 | 0 | 0 | 0 | 0 | 16 | K | 3 |  |  |  | ROZPOCET | 0 | 0 | 0 | 0 | 0 | 1 | 0 | 16 | 150
| PP |  | Izolace tepelná z minerální vaty tl.25mm s parotěs.al. polepem pro veškeré potrubí dešťové kanalizace - vč. montáže a upevnění, pro DN 250 | [15 empty] | PP | 3
76 | K | Pol392 | Izolace tepelná z minerální vaty tl.25mm s parotěs.al. polepem pro výtlak v nevytápěných prostorech - vč. montáže a upevnění, pro DN 32 | m | 54 |  | 0 | R položka |  |  | základní |  | 0 | 0 | 0 | 0 | 0 | 16 | K | 3 |  |  |  | ROZPOCET | 0 | 0 | 0 | 0 | 0 | 1 | 0 | 16 | 152
| PP |  | Izolace tepelná z minerální vaty tl.25mm s parotěs.al. polepem pro výtlak v nevytápěných prostorech - vč. montáže a upevnění, pro DN 32 | [15 empty] | PP | 3
77 | K | Pol393 | Vyvedení a upevnění odpadních výpustek, DN 50 | ks | 716 |  | 0 | R položka |  |  | základní |  | 0 | 0 | 0 | 0 | 0 | 16 | K | 3 |  |  |  | ROZPOCET | 0 | 0 | 0 | 0 | 0 | 1 | 0 | 16 | 154
| PP |  | Vyvedení a upevnění odpadních výpustek, DN 50 | [15 empty] | PP | 3
78 | K | Pol394 | Vyvedení a upevnění odpadních výpustek, DN 100 | ks | 212 |  | 0 | R položka |  |  | základní |  | 0 | 0 | 0 | 0 | 0 | 16 | K | 3 |  |  |  | ROZPOCET | 0 | 0 | 0 | 0 | 0 | 1 | 0 | 16 | 156
| PP |  | Vyvedení a upevnění odpadních výpustek, DN 100 | [15 empty] | PP | 3
| D | 720.01.02 | Armatury kanalizační- vč.montáže a pomoc.materiálu |  |  |  | 0 | [5 empty] | 0 |  | 0 |  | 0 | 2 | D | 2 |  |  |  | ROZPOCET | [6 empty] | 0
79 | K | Pol395 | Ventilační hlavice plastová, s integr. asf. izol. manžetou - vč. montáže a upevnění, DN 70 | ks | 1 |  | 0 | R položka |  |  | základní |  | 0 | 0 | 0 | 0 | 0 | 16 | K | 3 |  |  |  | ROZPOCET | 0 | 0 | 0 | 0 | 0 | 1 | 0 | 16 | 158
| PP |  | Ventilační hlavice plastová, s integr. asf. izol. manžetou - vč. montáže a upevnění, DN 70 | [15 empty] | PP | 3
| VV |  | "4NP" 1 |  | 1 | [13 empty] | VV | 3 | 2 | True | 0 | ROZPOCET
| VV |  | Součet |  | 1 | [13 empty] | VV | 3 | 4 | True | 1 | ROZPOCET
80 | K | Pol396 | Ventilační hlavice plastová, s integ. asf.izol. manžetou - vč. montáže a upevnění, DN 100 | ks | 41 |  | 0 | R položka |  |  | základní |  | 0 | 0 | 0 | 0 | 0 | 16 | K | 3 |  |  |  | ROZPOCET | 0 | 0 | 0 | 0 | 0 | 1 | 0 | 16 | 160
| PP |  | Ventilační hlavice plastová, s integ. asf.izol. manžetou - vč. montáže a upevnění, DN 100 | [15 empty] | PP | 3
| VV |  | "3NP" 3 |  | 3 | [13 empty] | VV | 3 | 2 | True | 0 | ROZPOCET
| VV |  | "4NP" 5 |  | 5 | [13 empty] | VV | 3 | 2 | True | 0 | ROZPOCET
| VV |  | "5NP" 10 |  | 10 | [13 empty] | VV | 3 | 2 | True | 0 | ROZPOCET
| VV |  | "6NP" 8+6 |  | 14 | [13 empty] | VV | 3 | 2 | True | 0 | ROZPOCET
| VV |  | "střecha" 6+3 |  | 9 | [13 empty] | VV | 3 | 2 | True | 0 | ROZPOCET
| VV |  | Součet |  | 41 | [13 empty] | VV | 3 | 4 | True | 1 | ROZPOCET
81 | K | Pol397 | Ventilační hlavice plastová, s integ. asf. izol. manžetou - vč. montáže a upevnění, DN 125 | ks | 8 |  | 0 | R položka |  |  | základní |  | 0 | 0 | 0 | 0 | 0 | 16 | K | 3 |  |  |  | ROZPOCET | 0 | 0 | 0 | 0 | 0 | 1 | 0 | 16 | 162
| PP |  | Ventilační hlavice plastová, s integ. asf. izol. manžetou - vč. montáže a upevnění, DN 125 | [15 empty] | PP | 3
| VV |  | "6NP" 1 |  | 1 | [13 empty] | VV | 3 | 2 | True | 0 | ROZPOCET
| VV |  | "střecha" 4+3 |  | 7 | [13 empty] | VV | 3 | 2 | True | 0 | ROZPOCET
| VV |  | Součet |  | 8 | [13 empty] | VV | 3 | 4 | True | 1 | ROZPOCET
82 | K | Pol398 | Sifon kondenzační trubkový - plast, dvojitá ZU - odvodnění klimajednotek a potrubí VZT, min.0,37 l/s - vč. montáže a upevnění, DN 32/40 | ks | 16 |  | 0 | R položka |  |  | základní |  | 0 | 0 | 0 | 0 | 0 | 16 | K | 3 |  |  |  | ROZPOCET | 0 | 0 | 0 | 0 | 0 | 1 | 0 | 16 | 164
| PP |  | Sifon kondenzační trubkový - plast, dvojitá ZU - odvodnění klimajednotek a potrubí VZT, min.0,37 l/s - vč. montáže a upevnění, DN 32/40 | [15 empty] | PP | 3
83 | K | Pol399 | Sifon kondenzační kazetový podomítkový - plast, dvojitá ZU - odvodnění klimajednotek a potrubí VZT, min.0,15 l/s - vč. montáže a upevnění, DN 32/32 | ks | 142 |  | 0 | R položka |  |  | základní |  | 0 | 0 | 0 | 0 | 0 | 16 | K | 3 |  |  |  | ROZPOCET | 0 | 0 | 0 | 0 | 0 | 1 | 0 | 16 | 166
| PP |  | Sifon kondenzační kazetový podomítkový - plast, dvojitá ZU - odvodnění klimajednotek a potrubí VZT, min.0,15 l/s - vč. montáže a upevnění, DN 32/32 | [15 empty] | PP | 3
| VV |  | "2PP" 1 |  | 1 | [13 empty] | VV | 3 | 2 | True | 0 | ROZPOCET
| VV |  | "1PP" 5+5+4 |  | 14 | [13 empty] | VV | 3 | 2 | True | 0 | ROZPOCET
| VV |  | "1NP" 10+4+9 |  | 23 | [13 empty] | VV | 3 | 2 | True | 0 | ROZPOCET
| VV |  | "2NP" 22+6 |  | 28 | [13 empty] | VV | 3 | 2 | True | 0 | ROZPOCET
| VV |  | "3NP" 10+5+4+3 |  | 22 | [13 empty] | VV | 3 | 2 | True | 0 | ROZPOCET
| VV |  | "4NP" 8+8+13 |  | 29 | [13 empty] | VV | 3 | 2 | True | 0 | ROZPOCET
| VV |  | "5NP" 7+6+4 |  | 17 | [13 empty] | VV | 3 | 2 | True | 0 | ROZPOCET
| VV |  | "6NP" 2+2 |  | 4 | [13 empty] | VV | 3 | 2 | True | 0 | ROZPOCET
| VV |  | "doplnění chlazení" | [15 empty] | VV | 3 | 1 | True | 0 | ROZPOCET
| VV |  | "2NP" 1 |  | 1 | [13 empty] | VV | 3 | 2 | True | 0 | ROZPOCET
| VV |  | "3NP" 1 |  | 1 | [13 empty] | VV | 3 | 2 | True | 0 | ROZPOCET
| VV |  | "4NP" 2 |  | 2 | [13 empty] | VV | 3 | 2 | True | 0 | ROZPOCET
| VV |  | Součet |  | 142 | [13 empty] | VV | 3 | 4 | True | 1 | ROZPOCET
84 | K | Pol400 | Přivzdušňovací ventil kazetový, pryžová membrána, odnímatelný kryt, vzduch min.13 l/s, provedení A I - vč. montáže a upevnění, DN 50/75 | ks | 1 |  | 0 | R položka |  |  | základní |  | 0 | 0 | 0 | 0 | 0 | 16 | K | 3 |  |  |  | ROZPOCET | 0 | 0 | 0 | 0 | 0 | 1 | 0 | 16 | 168
| PP |  | Přivzdušňovací ventil kazetový, pryžová membrána, odnímatelný kryt, vzduch min.13 l/s, provedení A I - vč. montáže a upevnění, DN 50/75 | [15 empty] | PP | 3
| VV |  | "1NP" 1 |  | 1 | [13 empty] | VV | 3 | 2 | True | 0 | ROZPOCET
| VV |  | Součet |  | 1 | [13 empty] | VV | 3 | 4 | True | 1 | ROZPOCET
85 | K | Pol401 | Přivzdušňovací ventil, pryžová membrána, odnímatelná mřížka, vzduch min.37 l/s, provedení A I - vč. montáže a upevnění, DN 100 | ks | 2 |  | 0 | R položka |  |  | základní |  | 0 | 0 | 0 | 0 | 0 | 16 | K | 3 |  |  |  | ROZPOCET | 0 | 0 | 0 | 0 | 0 | 1 | 0 | 16 | 170
| PP |  | Přivzdušňovací ventil, pryžová membrána, odnímatelná mřížka, vzduch min.37 l/s, provedení A I - vč. montáže a upevnění, DN 100 | [15 empty] | PP | 3
| VV |  | "4NP" 1 |  | 1 | [13 empty] | VV | 3 | 2 | True | 0 | ROZPOCET
| VV |  | "6NP" 1 |  | 1 | [13 empty] | VV | 3 | 2 | True | 0 | ROZPOCET
| VV |  | Součet |  | 2 | [13 empty] | VV | 3 | 4 | True | 1 | ROZPOCET
86 | K | Pol402 | VP1 - Podlahová vpusť plast, vodorovný odtok, pevná izolační příruba, vodní i suchá ZU, nerez mřížka, min.0,5 l/s + izolační souprava pro stěrku - vč. montáže a upevnění, DN 50 | kpl | 23 |  | 0 | R položka |  |  | základní |  | 0 | 0 | 0 | 0 | 0 | 16 | K | 3 |  |  |  | ROZPOCET | 0 | 0 | 0 | 0 | 0 | 1 | 0 | 16 | 172
| PP |  | VP1 - Podlahová vpusť plast, vodorovný odtok, pevná izolační příruba, vodní i suchá ZU, nerez mřížka, min.0,5 l/s + izolační souprava pro stěrku - vč. montáže a upevnění, DN 50 | [15 empty] | PP | 3
| VV |  | "1PP" 5 |  | 5 | [13 empty] | VV | 3 | 2 | True | 0 | ROZPOCET
| VV |  | "1NP" 3 |  | 3 | [13 empty] | VV | 3 | 2 | True | 0 | ROZPOCET
| VV |  | "2NP" 3 |  | 3 | [13 empty] | VV | 3 | 2 | True | 0 | ROZPOCET
| VV |  | "3NP" 3 |  | 3 | [13 empty] | VV | 3 | 2 | True | 0 | ROZPOCET
| VV |  | "4NP" 4 |  | 4 | [13 empty] | VV | 3 | 2 | True | 0 | ROZPOCET
| VV |  | "5NP" 4 |  | 4 | [13 empty] | VV | 3 | 2 | True | 0 | ROZPOCET
| VV |  | "6NP" 1 |  | 1 | [13 empty] | VV | 3 | 2 | True | 0 | ROZPOCET
| VV |  | Součet |  | 23 | [13 empty] | VV | 3 | 4 | True | 1 | ROZPOCET
87 | K | Pol403 | VP2 - Podlahová vpusť plast, svislý odtok, pevná izolační příruba, vodní i suchá ZU, nerez mřížka, min.0,5 l/s + izolační souprava pro stěrku - vč. montáže a upevnění, DN 70 | kpl | 41 |  | 0 | R položka |  |  | základní |  | 0 | 0 | 0 | 0 | 0 | 16 | K | 3 |  |  |  | ROZPOCET | 0 | 0 | 0 | 0 | 0 | 1 | 0 | 16 | 174
| PP |  | VP2 - Podlahová vpusť plast, svislý odtok, pevná izolační příruba, vodní i suchá ZU, nerez mřížka, min.0,5 l/s + izolační souprava pro stěrku - vč. montáže a upevnění, DN 70 | [15 empty] | PP | 3
| VV |  | "2PP" 8+9 |  | 17 | [13 empty] | VV | 3 | 2 | True | 0 | ROZPOCET
| VV |  | "1PP" 2 |  | 2 | [13 empty] | VV | 3 | 2 | True | 0 | ROZPOCET
| VV |  | "1NP" 3 |  | 3 | [13 empty] | VV | 3 | 2 | True | 0 | ROZPOCET
| VV |  | "2NP" 3 |  | 3 | [13 empty] | VV | 3 | 2 | True | 0 | ROZPOCET
| VV |  | "3NP" 1 |  | 1 | [13 empty] | VV | 3 | 2 | True | 0 | ROZPOCET
| VV |  | "4NP" 3 |  | 3 | [13 empty] | VV | 3 | 2 | True | 0 | ROZPOCET
| VV |  | "6NP" 8+4 |  | 12 | [13 empty] | VV | 3 | 2 | True | 0 | ROZPOCET
| VV |  | Součet |  | 41 | [13 empty] | VV | 3 | 4 | True | 1 | ROZPOCET
88 | K | Pol404 | VP3 - Podlahová vpust plast, svislý odtok, pevná izolační příruba, vodní ZU, nerez mřížka, min.1,8 l/s + izolační souprava pro stěrku - vč. montáže a upevnění, DN 100 | kpl | 11 |  | 0 | R položka |  |  | základní |  | 0 | 0 | 0 | 0 | 0 | 16 | K | 3 |  |  |  | ROZPOCET | 0 | 0 | 0 | 0 | 0 | 1 | 0 | 16 | 176
| PP |  | VP3 - Podlahová vpust plast, svislý odtok, pevná izolační příruba, vodní ZU, nerez mřížka, min.1,8 l/s + izolační souprava pro stěrku - vč. montáže a upevnění, DN 100 | [15 empty] | PP | 3
| VV |  | "2PP" 6+3 |  | 9 | [13 empty] | VV | 3 | 2 | True | 0 | ROZPOCET
| VV |  | "1PP" 2 |  | 2 | [13 empty] | VV | 3 | 2 | True | 0 | ROZPOCET
| VV |  | Součet |  | 11 | [13 empty] | VV | 3 | 4 | True | 1 | ROZPOCET
89 | K | Pol405 | VP4 - Podlahová vpust nerez (pod autokláv), svislý odtok, pevná izolační příruba, vodní ZU, nerez mřížka, min.1,0 l/s + izolační souprava pro stěrku - vč. montáže a upevnění, DN 70 | kpl | 1 |  | 0 | R položka |  |  | základní |  | 0 | 0 | 0 | 0 | 0 | 16 | K | 3 |  |  |  | ROZPOCET | 0 | 0 | 0 | 0 | 0 | 1 | 0 | 16 | 178
| PP |  | VP4 - Podlahová vpust nerez (pod autokláv), svislý odtok, pevná izolační příruba, vodní ZU, nerez mřížka, min.1,0 l/s + izolační souprava pro stěrku - vč. montáže a upevnění, DN 70 | [15 empty] | PP | 3
| VV |  | "2NP" 1 |  | 1 | [13 empty] | VV | 3 | 2 | True | 0 | ROZPOCET
| VV |  | Součet |  | 1 | [13 empty] | VV | 3 | 4 | True | 1 | ROZPOCET
90 | K | Pol406 | TV1 - Terasový vtok pochozí, svislý odtok, asfaltová izol. manžeta, suchá zápach.klapka, nerez mřížka, min.2,0 l/s, el.ohřev - vč. montáže a upevnění, DN 70 | kpl | 10 |  | 0 | R položka |  |  | základní |  | 0 | 0 | 0 | 0 | 0 | 16 | K | 3 |  |  |  | ROZPOCET | 0 | 0 | 0 | 0 | 0 | 1 | 0 | 16 | 180
| PP |  | TV1 - Terasový vtok pochozí, svislý odtok, asfaltová izol. manžeta, suchá zápach.klapka, nerez mřížka, min.2,0 l/s, el.ohřev - vč. montáže a upevnění, DN 70 | [15 empty] | PP | 3
| VV |  | "2NP" 2 |  | 2 | [13 empty] | VV | 3 | 2 | True | 0 | ROZPOCET
| VV |  | "3NP" 2 |  | 2 | [13 empty] | VV | 3 | 2 | True | 0 | ROZPOCET
| VV |  | "4NP" 2 |  | 2 | [13 empty] | VV | 3 | 2 | True | 0 | ROZPOCET
| VV |  | "5NP" 2+2 |  | 4 | [13 empty] | VV | 3 | 2 | True | 0 | ROZPOCET
| VV |  | Součet |  | 10 | [13 empty] | VV | 3 | 4 | True | 1 | ROZPOCET
91 | K | Pol407 | TV2 - Terasový vtok pro zelenou střechu, svislý odtok, asfaltová izol. manžeta, suchá zápach.klapka, nerez mřížka, min.2,0 l/s, el.ohřev + plochý záchytný koš + drenážní šachtička pro extenzivní vegetační střechu - vč. montáže a upevnění, DN 70 | kpl | 4 |  | 0 | R položka |  |  | základní |  | 0 | 0 | 0 | 0 | 0 | 16 | K | 3 |  |  |  | ROZPOCET | 0 | 0 | 0 | 0 | 0 | 1 | 0 | 16 | 182
| PP |  | TV2 - Terasový vtok pro zelenou střechu, svislý odtok, asfaltová izol. manžeta, suchá zápach.klapka, nerez mřížka, min.2,0 l/s, el.ohřev + plochý záchytný koš + drenážní šachtička pro extenzivní vegetační střechu - vč. montáže a upevnění, DN 70 | [15 empty] | PP | 3
| VV |  | "1PP" 2 |  | 2 | [13 empty] | VV | 3 | 2 | True | 0 | ROZPOCET
| VV |  | "2NP" 2 |  | 2 | [13 empty] | VV | 3 | 2 | True | 0 | ROZPOCET
| VV |  | Součet |  | 4 | [13 empty] | VV | 3 | 4 | True | 1 | ROZPOCET
92 | K | Pol408 | DV1 - Dvorní vtok pojízdný B125 plast, svislý odtok, asfaltová manžeta, suchá zápach. klapka, min.5,5 l/s, litinová mřížka s litinovým rámem, mezivtok + záchytný koš + vyhřívací sada + nástavec - vč. montáže a upevnění, DN 100 | kpl | 10 |  | 0 | R položka |  |  | základní |  | 0 | 0 | 0 | 0 | 0 | 16 | K | 3 |  |  |  | ROZPOCET | 0 | 0 | 0 | 0 | 0 | 1 | 0 | 16 | 184
| PP |  | DV1 - Dvorní vtok pojízdný B125 plast, svislý odtok, asfaltová manžeta, suchá zápach. klapka, min.5,5 l/s, litinová mřížka s litinovým rámem, mezivtok + záchytný koš + vyhřívací sada + nástavec - vč. montáže a upevnění, DN 100 | [15 empty] | PP | 3
| VV |  | "1PP" 10 |  | 10 | [13 empty] | VV | 3 | 2 | True | 0 | ROZPOCET
| VV |  | Součet |  | 10 | [13 empty] | VV | 3 | 4 | True | 1 | ROZPOCET
93 | K | Pol409 | DV2 - Dvorní vtok pod odvodň.žlab plast, svislý odtok, asfaltová manžeta, suchá zápach. klapka, min.5,5 l/s, bez mřížky, mezivtok + záchytný koš + vyhřívací sada - vč. montáže a upevnění, DN 100 | kpl | 8 |  | 0 | R položka |  |  | základní |  | 0 | 0 | 0 | 0 | 0 | 16 | K | 3 |  |  |  | ROZPOCET | 0 | 0 | 0 | 0 | 0 | 1 | 0 | 16 | 186
| PP |  | DV2 - Dvorní vtok pod odvodň.žlab plast, svislý odtok, asfaltová manžeta, suchá zápach. klapka, min.5,5 l/s, bez mřížky, mezivtok + záchytný koš + vyhřívací sada - vč. montáže a upevnění, DN 100 | [15 empty] | PP | 3
| VV |  | "1PP" 2+2+4 |  | 8 | [13 empty] | VV | 3 | 2 | True | 0 | ROZPOCET
| VV |  | Součet |  | 8 | [13 empty] | VV | 3 | 4 | True | 1 | ROZPOCET
94 | K | Pol410 | DV3 - Dvorní vtok pojízdný B125 plast, svislý odtok, bez příruby - pro zabetonování, suchá zápach. klapka, min.5,5 l/s, litinová mřížka s litinovým rámem + záchytný koš - vč. montáže a upevnění, DN 100 | kpl | 56 |  | 0 | R položka |  |  | základní |  | 0 | 0 | 0 | 0 | 0 | 16 | K | 3 |  |  |  | ROZPOCET | 0 | 0 | 0 | 0 | 0 | 1 | 0 | 16 | 188
| PP |  | DV3 - Dvorní vtok pojízdný B125 plast, svislý odtok, bez příruby - pro zabetonování, suchá zápach. klapka, min.5,5 l/s, litinová mřížka s litinovým rámem + záchytný koš - vč. montáže a upevnění, DN 100 | [15 empty] | PP | 3
95 | K | Pol411 | DV4 - Dvorní vtok pojízdný B125 plast, boční odtok, asfaltová manžeta, suchá zápach. klapka, min.4,2 l/s, litinová mřížka s litinovým rámem, mezivtok + záchytný koš + vyhřívací sada + nástavec - vč. montáže a upevnění, DN 100 | kpl | 4 |  | 0 | R položka |  |  | základní |  | 0 | 0 | 0 | 0 | 0 | 16 | K | 3 |  |  |  | ROZPOCET | 0 | 0 | 0 | 0 | 0 | 1 | 0 | 16 | 190
| PP |  | DV4 - Dvorní vtok pojízdný B125 plast, boční odtok, asfaltová manžeta, suchá zápach. klapka, min.4,2 l/s, litinová mřížka s litinovým rámem, mezivtok + záchytný koš + vyhřívací sada + nástavec - vč. montáže a upevnění, DN 100 | [15 empty] | PP | 3
| VV |  | "2PP" 4 |  | 4 | [13 empty] | VV | 3 | 2 | True | 0 | ROZPOCET
| VV |  | Součet |  | 4 | [13 empty] | VV | 3 | 4 | True | 1 | ROZPOCET
96 | K | Pol412 | DV5 - Dvorní vtok pojízdný pod odvodň.žlab plast, boční odtok, asfaltová manžeta, suchá zápach. klapka, min.4,2 l/s, bez mřížky, mezivtok + záchytný koš - vč. montáže a upevnění, DN 100 | kpl | 1 |  | 0 | R položka |  |  | základní |  | 0 | 0 | 0 | 0 | 0 | 16 | K | 3 |  |  |  | ROZPOCET | 0 | 0 | 0 | 0 | 0 | 1 | 0 | 16 | 192
| PP |  | DV5 - Dvorní vtok pojízdný pod odvodň.žlab plast, boční odtok, asfaltová manžeta, suchá zápach. klapka, min.4,2 l/s, bez mřížky, mezivtok + záchytný koš - vč. montáže a upevnění, DN 100 | [15 empty] | PP | 3
| VV |  | "2PP" 1 |  | 1 | [13 empty] | VV | 3 | 2 | True | 0 | ROZPOCET
| VV |  | Součet |  | 1 | [13 empty] | VV | 3 | 4 | True | 1 | ROZPOCET
97 | K | Pol413 | SV1 - Střešní vtok (střecha), svislý odtok, asfaltová manžeta, záchytný koš, el.ohřev (230V/30W), min. 10,7 l/s - vč. montáže a upevnění, DN 100 | kpl | 19 |  | 0 | R položka |  |  | základní |  | 0 | 0 | 0 | 0 | 0 | 16 | K | 3 |  |  |  | ROZPOCET | 0 | 0 | 0 | 0 | 0 | 1 | 0 | 16 | 194
| PP |  | SV1 - Střešní vtok (střecha), svislý odtok, asfaltová manžeta, záchytný koš, el.ohřev (230V/30W), min. 10,7 l/s - vč. montáže a upevnění, DN 100 | [15 empty] | PP | 3
98 | K | Pol414 | SV2 - Střešní vtok (zelená střecha), svislý odtok, asfaltová manžeta, plochý záchytný koš, el.ohřev (230V/30W), min. 10,7 l/s + drenážní šachtička pro extenzivní vegetační střechu - vč. montáže a upevnění, DN 100 | kpl | 19 |  | 0 | R položka |  |  | základní |  | 0 | 0 | 0 | 0 | 0 | 16 | K | 3 |  |  |  | ROZPOCET | 0 | 0 | 0 | 0 | 0 | 1 | 0 | 16 | 196
| PP |  | SV2 - Střešní vtok (zelená střecha), svislý odtok, asfaltová manžeta, plochý záchytný koš, el.ohřev (230V/30W), min. 10,7 l/s + drenážní šachtička pro extenzivní vegetační střechu - vč. montáže a upevnění, DN 100 | [15 empty] | PP | 3
| VV |  | "3NP" 8 |  | 8 | [13 empty] | VV | 3 | 2 | True | 0 | ROZPOCET
| VV |  | "4NP" 4 |  | 4 | [13 empty] | VV | 3 | 2 | True | 0 | ROZPOCET
| VV |  | "5NP" 7 |  | 7 | [13 empty] | VV | 3 | 2 | True | 0 | ROZPOCET
| VV |  | Součet |  | 19 | [13 empty] | VV | 3 | 4 | True | 1 | ROZPOCET
99 | K | Pol415 | Odvodňovací žlab krabicový nerez modulární nebo atyp., š.125/153/hl.80mm, beze spádu, s odtokovými díly pro vpusť bez rozšíření žlabu, nerezový protiskluzný mřížkový rošt A15 - vč.příslušenství, montáže a upevnění, DN 100 | m | 33.5 |  | 0 | R položka |  |  | základní |  | 0 | 0 | 0 | 0 | 0 | 16 | K | 3 |  |  |  | ROZPOCET | 0 | 0 | 0 | 0 | 0 | 1 | 0 | 16 | 198
| PP |  | Odvodňovací žlab krabicový nerez modulární nebo atyp., š.125/153/hl.80mm, beze spádu, s odtokovými díly pro vpusť bez rozšíření žlabu, nerezový protiskluzný mřížkový rošt A15 - vč.příslušenství, montáže a upevnění, DN 100 | [15 empty] | PP | 3
| VV |  | "1PP" 12,5+4 |  | 16.5 | [13 empty] | VV | 3 | 2 | True | 0 | ROZPOCET
| VV |  | "1NP" 7+10 |  | 17 | [13 empty] | VV | 3 | 2 | True | 0 | ROZPOCET
| VV |  | Součet |  | 33.5 | [13 empty] | VV | 3 | 4 | True | 1 | ROZPOCET
100 | K | Pol416 | Vpusť systémová nerez pro modulární žlab -se zápachovou uzávěrkou a přírubou pro stěrkovou izolaci - vč.příslušenství, montáže a upevnění, DN 100 | kpl | 10 |  | 0 | R položka |  |  | základní |  | 0 | 0 | 0 | 0 | 0 | 16 | K | 3 |  |  |  | ROZPOCET | 0 | 0 | 0 | 0 | 0 | 1 | 0 | 16 | 200
| PP |  | Vpusť systémová nerez pro modulární žlab -se zápachovou uzávěrkou a přírubou pro stěrkovou izolaci - vč.příslušenství, montáže a upevnění, DN 100 | [15 empty] | PP | 3
| VV |  | "1PP" 4+1 |  | 5 | [13 empty] | VV | 3 | 2 | True | 0 | ROZPOCET
| VV |  | "1NP" 2+3 |  | 5 | [13 empty] | VV | 3 | 2 | True | 0 | ROZPOCET
| VV |  | Součet |  | 10 | [13 empty] | VV | 3 | 4 | True | 1 | ROZPOCET
101 | K | Pol417 | Trubní sifon, nerez hrdlový (odvodnění zvlhčovačů VZT) - vč. montáže a upevnění, DN40 | kpl | 11 |  | 0 | R položka |  |  | základní |  | 0 | 0 | 0 | 0 | 0 | 16 | K | 3 |  |  |  | ROZPOCET | 0 | 0 | 0 | 0 | 0 | 1 | 0 | 16 | 202
| PP |  | Trubní sifon, nerez hrdlový (odvodnění zvlhčovačů VZT) - vč. montáže a upevnění, DN40 | [15 empty] | PP | 3
| VV |  | "2PP" 9 |  | 9 | [13 empty] | VV | 3 | 2 | True | 0 | ROZPOCET
| VV |  | "6NP" 2 |  | 2 | [13 empty] | VV | 3 | 2 | True | 0 | ROZPOCET
| VV |  | Součet |  | 11 | [13 empty] | VV | 3 | 4 | True | 1 | ROZPOCET
102 | K | Pol418 | Trubní sifon, z tvarovek (odvodnění proplach.filtru) - vč. montáže a upevnění, DN100 | kpl | 1 |  | 0 | R položka |  |  | základní |  | 0 | 0 | 0 | 0 | 0 | 16 | K | 3 |  |  |  | ROZPOCET | 0 | 0 | 0 | 0 | 0 | 1 | 0 | 16 | 204
| PP |  | Trubní sifon, z tvarovek (odvodnění proplach.filtru) - vč. montáže a upevnění, DN100 | [15 empty] | PP | 3
| VV |  | "2PP" 1 |  | 1 | [13 empty] | VV | 3 | 2 | True | 0 | ROZPOCET
| VV |  | Součet |  | 1 | [13 empty] | VV | 3 | 4 | True | 1 | ROZPOCET
103 | K | Pol419 | Trubní sifon, litina bezhrdlová (dešťová kanalizace)- vč. montáže a upevnění, DN100 | kpl | 4 |  | 0 | R položka |  |  | základní |  | 0 | 0 | 0 | 0 | 0 | 16 | K | 3 |  |  |  | ROZPOCET | 0 | 0 | 0 | 0 | 0 | 1 | 0 | 16 | 206
| PP |  | Trubní sifon, litina bezhrdlová (dešťová kanalizace)- vč. montáže a upevnění, DN100 | [15 empty] | PP | 3
| VV |  | "2NP" 4 |  | 4 | [13 empty] | VV | 3 | 2 | True | 0 | ROZPOCET
| VV |  | Součet |  | 4 | [13 empty] | VV | 3 | 4 | True | 1 | ROZPOCET
104 | K | Pol420 | Zpětná armatura proti vzduté vodě bez fekálií dvoustupňová (automatická + ruční nouzová) typ 1, nerezová klapka, čistící víko - vč. montáže a upevnění, DN 100 | ks | 1 |  | 0 | R položka |  |  | základní |  | 0 | 0 | 0 | 0 | 0 | 16 | K | 3 |  |  |  | ROZPOCET | 0 | 0 | 0 | 0 | 0 | 1 | 0 | 16 | 208
| PP |  | Zpětná armatura proti vzduté vodě bez fekálií dvoustupňová (automatická + ruční nouzová) typ 1, nerezová klapka, čistící víko - vč. montáže a upevnění, DN 100 | [15 empty] | PP | 3
| VV |  | "3PP" 1 |  | 1 | [13 empty] | VV | 3 | 2 | True | 0 | ROZPOCET
| VV |  | Součet |  | 1 | [13 empty] | VV | 3 | 4 | True | 1 | ROZPOCET
105 | K | Pol421 | Zpětná armatura proti vzduté vodě bez fekálií dvoustupňová (automatická + ruční nouzová) typ 1, nerezová klapka, čistící víko - vč. montáže a upevnění, DN 125 | ks | 1 |  | 0 | R položka |  |  | základní |  | 0 | 0 | 0 | 0 | 0 | 16 | K | 3 |  |  |  | ROZPOCET | 0 | 0 | 0 | 0 | 0 | 1 | 0 | 16 | 210
| PP |  | Zpětná armatura proti vzduté vodě bez fekálií dvoustupňová (automatická + ruční nouzová) typ 1, nerezová klapka, čistící víko - vč. montáže a upevnění, DN 125 | [15 empty] | PP | 3
| VV |  | "3PP" 1 |  | 1 | [13 empty] | VV | 3 | 2 | True | 0 | ROZPOCET
| VV |  | Součet |  | 1 | [13 empty] | VV | 3 | 4 | True | 1 | ROZPOCET
106 | K | Pol422 | Přípojka pro přenosné ponorné kalové čerpadlo - KK+ZV+ šroubení na hadici se zátkou a vypouštěním - vč. montáže a upevnění, DN 32 | ks | 6 |  | 0 | R položka |  |  | základní |  | 0 | 0 | 0 | 0 | 0 | 16 | K | 3 |  |  |  | ROZPOCET | 0 | 0 | 0 | 0 | 0 | 1 | 0 | 16 | 212
| PP |  | Přípojka pro přenosné ponorné kalové čerpadlo - KK+ZV+ šroubení na hadici se zátkou a vypouštěním - vč. montáže a upevnění, DN 32 | [15 empty] | PP | 3
| VV |  | "3PP" 6 |  | 6 | [13 empty] | VV | 3 | 2 | True | 0 | ROZPOCET
| VV |  | Součet |  | 6 | [13 empty] | VV | 3 | 4 | True | 1 | ROZPOCET
| D | 720.01.03 | Požární manžety a tmely - kanalizace |  |  |  | 0 | [5 empty] | 0 |  | 0 |  | 0 | 2 | D | 2 |  |  |  | ROZPOCET | [6 empty] | 0
107 | K | Pol423 | Požární tmel - utěsnění prostupu stěnou nebo stropem , pro potrubí DN32-40 | ks | 46 |  | 0 | R položka |  |  | základní |  | 0 | 0 | 0 | 0 | 0 | 16 | K | 3 |  |  |  | ROZPOCET | 0 | 0 | 0 | 0 | 0 | 1 | 0 | 16 | 214
| PP |  | Požární tmel - utěsnění prostupu stěnou nebo stropem , pro potrubí DN32-40 | [15 empty] | PP | 3
| VV |  | "3PP" 3+1 |  | 4 | [13 empty] | VV | 3 | 2 | True | 0 | ROZPOCET
| VV |  | "2PP" 6 |  | 6 | [13 empty] | VV | 3 | 2 | True | 0 | ROZPOCET
| VV |  | "1PP" 8 |  | 8 | [13 empty] | VV | 3 | 2 | True | 0 | ROZPOCET
| VV |  | "1NP" 7 |  | 7 | [13 empty] | VV | 3 | 2 | True | 0 | ROZPOCET
| VV |  | "2NP" 7 |  | 7 | [13 empty] | VV | 3 | 2 | True | 0 | ROZPOCET
| VV |  | "3NP" 7 |  | 7 | [13 empty] | VV | 3 | 2 | True | 0 | ROZPOCET
| VV |  | "4NP" 2 |  | 2 | [13 empty] | VV | 3 | 2 | True | 0 | ROZPOCET
| VV |  | "5NP" 5 |  | 5 | [13 empty] | VV | 3 | 2 | True | 0 | ROZPOCET
| VV |  | Součet |  | 46 | [13 empty] | VV | 3 | 4 | True | 1 | ROZPOCET
108 | K | Pol424 | Požární tmel - utěsnění prostupu stěnou nebo stropem , pro kovové potrubí do DN100 | ks | 12 |  | 0 | R položka |  |  | základní |  | 0 | 0 | 0 | 0 | 0 | 16 | K | 3 |  |  |  | ROZPOCET | 0 | 0 | 0 | 0 | 0 | 1 | 0 | 16 | 216
| PP |  | Požární tmel - utěsnění prostupu stěnou nebo stropem , pro kovové potrubí do DN100 | [15 empty] | PP | 3
109 | K | Pol425 | Požární manžeta, vč. upev. materiálu - utěsnění svislého prostupu, potrubí DN50 | ks | 71 |  | 0 | R položka |  |  | základní |  | 0 | 0 | 0 | 0 | 0 | 16 | K | 3 |  |  |  | ROZPOCET | 0 | 0 | 0 | 0 | 0 | 1 | 0 | 16 | 218
| PP |  | Požární manžeta, vč. upev. materiálu - utěsnění svislého prostupu, potrubí DN50 | [15 empty] | PP | 3
| VV |  | "1PP" 6+6 |  | 12 | [13 empty] | VV | 3 | 2 | True | 0 | ROZPOCET
| VV |  | "1NP" 2+2 |  | 4 | [13 empty] | VV | 3 | 2 | True | 0 | ROZPOCET
| VV |  | "2NP" 4+4 |  | 8 | [13 empty] | VV | 3 | 2 | True | 0 | ROZPOCET
| VV |  | "3NP" 9+9 |  | 18 | [13 empty] | VV | 3 | 2 | True | 0 | ROZPOCET
| VV |  | "4NP" 7+7 |  | 14 | [13 empty] | VV | 3 | 2 | True | 0 | ROZPOCET
| VV |  | "5NP" 6+6 |  | 12 | [13 empty] | VV | 3 | 2 | True | 0 | ROZPOCET
| VV |  | "6NP" 1+1 |  | 2 | [13 empty] | VV | 3 | 2 | True | 0 | ROZPOCET
| VV |  | "doplnění chlazení 3.NP" 1 |  | 1 | [13 empty] | VV | 3 | 2 | True | 0 | ROZPOCET
| VV |  | Součet |  | 71 | [13 empty] | VV | 3 | 4 | True | 1 | ROZPOCET
110 | K | Pol426 | Požární manžeta, vč. upev. materiálu - utěsnění svislého prostupu, potrubí DN75 | ks | 66 |  | 0 | R položka |  |  | základní |  | 0 | 0 | 0 | 0 | 0 | 16 | K | 3 |  |  |  | ROZPOCET | 0 | 0 | 0 | 0 | 0 | 1 | 0 | 16 | 220
| PP |  | Požární manžeta, vč. upev. materiálu - utěsnění svislého prostupu, potrubí DN75 | [15 empty] | PP | 3
| VV |  | "2PP" 2+2 |  | 4 | [13 empty] | VV | 3 | 2 | True | 0 | ROZPOCET
| VV |  | "1PP" 8+8 |  | 16 | [13 empty] | VV | 3 | 2 | True | 0 | ROZPOCET
| VV |  | "1NP" 5+5 |  | 10 | [13 empty] | VV | 3 | 2 | True | 0 | ROZPOCET
| VV |  | "2NP" 3+3 |  | 6 | [13 empty] | VV | 3 | 2 | True | 0 | ROZPOCET
| VV |  | "3NP" 8+8 |  | 16 | [13 empty] | VV | 3 | 2 | True | 0 | ROZPOCET
| VV |  | "4NP" 4+4 |  | 8 | [13 empty] | VV | 3 | 2 | True | 0 | ROZPOCET
| VV |  | "5NP" 3+3 |  | 6 | [13 empty] | VV | 3 | 2 | True | 0 | ROZPOCET
| VV |  | "6NP" 0 |  | 0 | [13 empty] | VV | 3 | 2 | True | 0 | ROZPOCET
| VV |  | Součet |  | 66 | [13 empty] | VV | 3 | 4 | True | 1 | ROZPOCET
111 | K | Pol427 | Požární manžeta, vč. upev. materiálu - utěsnění svislého prostupu, potrubí DN100 | ks | 156 |  | 0 | R položka |  |  | základní |  | 0 | 0 | 0 | 0 | 0 | 16 | K | 3 |  |  |  | ROZPOCET | 0 | 0 | 0 | 0 | 0 | 1 | 0 | 16 | 222
| PP |  | Požární manžeta, vč. upev. materiálu - utěsnění svislého prostupu, potrubí DN100 | [15 empty] | PP | 3
| VV |  | "3PP" 6+4 |  | 10 | [13 empty] | VV | 3 | 2 | True | 0 | ROZPOCET
| VV |  | "2PP" 16+10 |  | 26 | [13 empty] | VV | 3 | 2 | True | 0 | ROZPOCET
| VV |  | "1PP" 4+10 |  | 14 | [13 empty] | VV | 3 | 2 | True | 0 | ROZPOCET
| VV |  | "1NP" 4+10 |  | 14 | [13 empty] | VV | 3 | 2 | True | 0 | ROZPOCET
| VV |  | "2NP" 10+4 |  | 14 | [13 empty] | VV | 3 | 2 | True | 0 | ROZPOCET
| VV |  | "3NP" 14+4 |  | 18 | [13 empty] | VV | 3 | 2 | True | 0 | ROZPOCET
| VV |  | "4NP" 18+4 |  | 22 | [13 empty] | VV | 3 | 2 | True | 0 | ROZPOCET
| VV |  | "5NP" 20+4 |  | 24 | [13 empty] | VV | 3 | 2 | True | 0 | ROZPOCET
| VV |  | "6NP" 14 |  | 14 | [13 empty] | VV | 3 | 2 | True | 0 | ROZPOCET
| VV |  | Součet |  | 156 | [13 empty] | VV | 3 | 4 | True | 1 | ROZPOCET
112 | K | Pol428 | Požární manžeta, vč. upev. materiálu - utěsnění svislého prostupu, potrubí DN125 | ks | 92 |  | 0 | R položka |  |  | základní |  | 0 | 0 | 0 | 0 | 0 | 16 | K | 3 |  |  |  | ROZPOCET | 0 | 0 | 0 | 0 | 0 | 1 | 0 | 16 | 224
| PP |  | Požární manžeta, vč. upev. materiálu - utěsnění svislého prostupu, potrubí DN125 | [15 empty] | PP | 3
| VV |  | "3PP" 2 |  | 2 | [13 empty] | VV | 3 | 2 | True | 0 | ROZPOCET
| VV |  | "2PP" 26+6 |  | 32 | [13 empty] | VV | 3 | 2 | True | 0 | ROZPOCET
| VV |  | "1PP" 10+10 |  | 20 | [13 empty] | VV | 3 | 2 | True | 0 | ROZPOCET
| VV |  | "1NP" 3+3 |  | 6 | [13 empty] | VV | 3 | 2 | True | 0 | ROZPOCET
| VV |  | "2NP" 6+8 |  | 14 | [13 empty] | VV | 3 | 2 | True | 0 | ROZPOCET
| VV |  | "3NP" 2 |  | 2 | [13 empty] | VV | 3 | 2 | True | 0 | ROZPOCET
| VV |  | "4NP" 4 |  | 4 | [13 empty] | VV | 3 | 2 | True | 0 | ROZPOCET
| VV |  | "5NP" 4 |  | 4 | [13 empty] | VV | 3 | 2 | True | 0 | ROZPOCET
| VV |  | "6NP" 4+4 |  | 8 | [13 empty] | VV | 3 | 2 | True | 0 | ROZPOCET
| VV |  | Součet |  | 92 | [13 empty] | VV | 3 | 4 | True | 1 | ROZPOCET
113 | K | Pol429 | Požární manžeta, vč. upev. materiálu - utěsnění svislého prostupu, potrubí DN150 | ks | 24 |  | 0 | R položka |  |  | základní |  | 0 | 0 | 0 | 0 | 0 | 16 | K | 3 |  |  |  | ROZPOCET | 0 | 0 | 0 | 0 | 0 | 1 | 0 | 16 | 226
| PP |  | Požární manžeta, vč. upev. materiálu - utěsnění svislého prostupu, potrubí DN150 | [15 empty] | PP | 3
| VV |  | "3PP" 2+2 |  | 4 | [13 empty] | VV | 3 | 2 | True | 0 | ROZPOCET
| VV |  | "2PP" 7+7 |  | 14 | [13 empty] | VV | 3 | 2 | True | 0 | ROZPOCET
| VV |  | "1NP" 2 |  | 2 | [13 empty] | VV | 3 | 2 | True | 0 | ROZPOCET
| VV |  | "6NP" 2+2 |  | 4 | [13 empty] | VV | 3 | 2 | True | 0 | ROZPOCET
| VV |  | Součet |  | 24 | [13 empty] | VV | 3 | 4 | True | 1 | ROZPOCET
114 | K | Pol430 | Požární manžeta, vč. upev. materiálu - utěsnění svislého prostupu, potrubí DN200 | ks | 8 |  | 0 | R položka |  |  | základní |  | 0 | 0 | 0 | 0 | 0 | 16 | K | 3 |  |  |  | ROZPOCET | 0 | 0 | 0 | 0 | 0 | 1 | 0 | 16 | 228
| PP |  | Požární manžeta, vč. upev. materiálu - utěsnění svislého prostupu, potrubí DN200 | [15 empty] | PP | 3
| VV |  | "3PP" 2 |  | 2 | [13 empty] | VV | 3 | 2 | True | 0 | ROZPOCET
| VV |  | "2PP" 2+4 |  | 6 | [13 empty] | VV | 3 | 2 | True | 0 | ROZPOCET
| VV |  | Součet |  | 8 | [13 empty] | VV | 3 | 4 | True | 1 | ROZPOCET
115 | K | Pol431 | Požární manžeta, vč. upev. materiálu - utěsnění vodorovného prostupu , potrubí DN50 | ks | 142 |  | 0 | R položka |  |  | základní |  | 0 | 0 | 0 | 0 | 0 | 16 | K | 3 |  |  |  | ROZPOCET | 0 | 0 | 0 | 0 | 0 | 1 | 0 | 16 | 230
| PP |  | Požární manžeta, vč. upev. materiálu - utěsnění vodorovného prostupu , potrubí DN50 | [15 empty] | PP | 3
| VV |  | "2PP" 17+17 |  | 34 | [13 empty] | VV | 3 | 2 | True | 0 | ROZPOCET
| VV |  | "1PP" 11+9+1 |  | 21 | [13 empty] | VV | 3 | 2 | True | 0 | ROZPOCET
| VV |  | "1NP" 13+5+8 |  | 26 | [13 empty] | VV | 3 | 2 | True | 0 | ROZPOCET
| VV |  | "2NP" 13+6+22 |  | 41 | [13 empty] | VV | 3 | 2 | True | 0 | ROZPOCET
| VV |  | "3NP" 11+3 |  | 14 | [13 empty] | VV | 3 | 2 | True | 0 | ROZPOCET
| VV |  | "4NP" 1+4 |  | 5 | [13 empty] | VV | 3 | 2 | True | 0 | ROZPOCET
| VV |  | "5NP" 1 |  | 1 | [13 empty] | VV | 3 | 2 | True | 0 | ROZPOCET
| VV |  | Součet |  | 142 | [13 empty] | VV | 3 | 4 | True | 1 | ROZPOCET
116 | K | Pol432 | Požární manžeta, vč. upev. materiálu - utěsnění vodorovného prostupu , potrubí DN75 | ks | 80 |  | 0 | R položka |  |  | základní |  | 0 | 0 | 0 | 0 | 0 | 16 | K | 3 |  |  |  | ROZPOCET | 0 | 0 | 0 | 0 | 0 | 1 | 0 | 16 | 232
| PP |  | Požární manžeta, vč. upev. materiálu - utěsnění vodorovného prostupu , potrubí DN75 | [15 empty] | PP | 3
117 | K | Pol433 | Požární manžeta, vč. upev. materiálu - utěsnění vodorovného prostupu , potrubí DN100 | ks | 438 |  | 0 | R položka |  |  | základní |  | 0 | 0 | 0 | 0 | 0 | 16 | K | 3 |  |  |  | ROZPOCET | 0 | 0 | 0 | 0 | 0 | 1 | 0 | 16 | 234
| PP |  | Požární manžeta, vč. upev. materiálu - utěsnění vodorovného prostupu , potrubí DN100 | [15 empty] | PP | 3
| VV |  | "3PP" 36+23 |  | 59 | [13 empty] | VV | 3 | 2 | True | 0 | ROZPOCET
| VV |  | "2PP" 34+25+18 |  | 77 | [13 empty] | VV | 3 | 2 | True | 0 | ROZPOCET
| VV |  | "1PP" 27+13+2 |  | 42 | [13 empty] | VV | 3 | 2 | True | 0 | ROZPOCET
| VV |  | "1NP" 32+14 |  | 46 | [13 empty] | VV | 3 | 2 | True | 0 | ROZPOCET
| VV |  | "2NP" 3+10+42 |  | 55 | [13 empty] | VV | 3 | 2 | True | 0 | ROZPOCET
| VV |  | "3NP" 4+2+45 |  | 51 | [13 empty] | VV | 3 | 2 | True | 0 | ROZPOCET
| VV |  | "4NP" 19+13+16 |  | 48 | [13 empty] | VV | 3 | 2 | True | 0 | ROZPOCET
| VV |  | "5NP" 25+16 |  | 41 | [13 empty] | VV | 3 | 2 | True | 0 | ROZPOCET
| VV |  | "6NP" 13+6 |  | 19 | [13 empty] | VV | 3 | 2 | True | 0 | ROZPOCET
| VV |  | Součet |  | 438 | [13 empty] | VV | 3 | 4 | True | 1 | ROZPOCET
118 | K | Pol434 | Požární manžeta, vč. upev. materiálu - utěsnění vodorovného prostupu , potrubí DN125 | ks | 55 |  | 0 | R položka |  |  | základní |  | 0 | 0 | 0 | 0 | 0 | 16 | K | 3 |  |  |  | ROZPOCET | 0 | 0 | 0 | 0 | 0 | 1 | 0 | 16 | 236
| PP |  | Požární manžeta, vč. upev. materiálu - utěsnění vodorovného prostupu , potrubí DN125 | [15 empty] | PP | 3
| VV |  | "2PP" 9+3 |  | 12 | [13 empty] | VV | 3 | 2 | True | 0 | ROZPOCET
| VV |  | "1PP" 9+1 |  | 10 | [13 empty] | VV | 3 | 2 | True | 0 | ROZPOCET
| VV |  | "1NP" 6+3 |  | 9 | [13 empty] | VV | 3 | 2 | True | 0 | ROZPOCET
| VV |  | "2NP" 3+3 |  | 6 | [13 empty] | VV | 3 | 2 | True | 0 | ROZPOCET
| VV |  | "3NP" 2+3 |  | 5 | [13 empty] | VV | 3 | 2 | True | 0 | ROZPOCET
| VV |  | "4NP" 1+3 |  | 4 | [13 empty] | VV | 3 | 2 | True | 0 | ROZPOCET
| VV |  | "5NP" 1 |  | 1 | [13 empty] | VV | 3 | 2 | True | 0 | ROZPOCET
| VV |  | "6NP" 5+3 |  | 8 | [13 empty] | VV | 3 | 2 | True | 0 | ROZPOCET
| VV |  | Součet |  | 55 | [13 empty] | VV | 3 | 4 | True | 1 | ROZPOCET
119 | K | Pol435 | Požární manžeta, vč. upev. materiálu - utěsnění vodorovného prostupu , potrubí DN150 | ks | 8 |  | 0 | R položka |  |  | základní |  | 0 | 0 | 0 | 0 | 0 | 16 | K | 3 |  |  |  | ROZPOCET | 0 | 0 | 0 | 0 | 0 | 1 | 0 | 16 | 238
| PP |  | Požární manžeta, vč. upev. materiálu - utěsnění vodorovného prostupu , potrubí DN150 | [15 empty] | PP | 3
| VV |  | "2PP" 1+2 |  | 3 | [13 empty] | VV | 3 | 2 | True | 0 | ROZPOCET
| VV |  | "1PP" 1+2 |  | 3 | [13 empty] | VV | 3 | 2 | True | 0 | ROZPOCET
| VV |  | "1NP" 1 |  | 1 | [13 empty] | VV | 3 | 2 | True | 0 | ROZPOCET
| VV |  | "2NP" 1 |  | 1 | [13 empty] | VV | 3 | 2 | True | 0 | ROZPOCET
| VV |  | Součet |  | 8 | [13 empty] | VV | 3 | 4 | True | 1 | ROZPOCET
| D | 720.01.04 | Ostatní - kanalizace |  |  |  | 0 | [5 empty] | 0 |  | 0 |  | 0 | 2 | D | 2 |  |  |  | ROZPOCET | [6 empty] | 0
120 | K | Pol436 | Zkoušky těsnosti - vodou svodné potrubí, do DN 125 | m | 2275 |  | 0 | R položka |  |  | základní |  | 0 | 0 | 0 | 0 | 0 | 16 | K | 3 |  |  |  | ROZPOCET | 0 | 0 | 0 | 0 | 0 | 1 | 0 | 16 | 240
| PP |  | Zkoušky těsnosti - vodou svodné potrubí, do DN 125 | [15 empty] | PP | 3
121 | K | Pol437 | Zkoušky těsnosti - vodou svodné potrubí, DN 150-200 | m | 442 |  | 0 | R položka |  |  | základní |  | 0 | 0 | 0 | 0 | 0 | 16 | K | 3 |  |  |  | ROZPOCET | 0 | 0 | 0 | 0 | 0 | 1 | 0 | 16 | 242
| PP |  | Zkoušky těsnosti - vodou svodné potrubí, DN 150-200 | [15 empty] | PP | 3
122 | K | Pol438 | Zkoušky těsnosti - vodou svodné potrubí, DN 250-300 | m | 44 |  | 0 | R položka |  |  | základní |  | 0 | 0 | 0 | 0 | 0 | 16 | K | 3 |  |  |  | ROZPOCET | 0 | 0 | 0 | 0 | 0 | 1 | 0 | 16 | 244
| PP |  | Zkoušky těsnosti - vodou svodné potrubí, DN 250-300 | [15 empty] | PP | 3
123 | K | Pol439 | Zkoušky těsnosti - kouřem, do DN 300 | m | 8217 |  | 0 | R položka |  |  | základní |  | 0 | 0 | 0 | 0 | 0 | 16 | K | 3 |  |  |  | ROZPOCET | 0 | 0 | 0 | 0 | 0 | 1 | 0 | 16 | 246
| PP |  | Zkoušky těsnosti - kouřem, do DN 300 | [15 empty] | PP | 3
| VV |  | "viz potrubí" 8195 |  | 8195 | [13 empty] | VV | 3 | 2 | True | 0 | ROZPOCET
| VV |  | "doplnění chlazení" 22 |  | 22 | [13 empty] | VV | 3 | 2 | True | 0 | ROZPOCET
| VV |  | Součet |  | 8217 | [13 empty] | VV | 3 | 4 | True | 1 | ROZPOCET
124 | K | Pol440 | Zkoušky tlakové výtlačného potrubí, do DN 100 | m | 88 |  | 0 | R položka |  |  | základní |  | 0 | 0 | 0 | 0 | 0 | 16 | K | 3 |  |  |  | ROZPOCET | 0 | 0 | 0 | 0 | 0 | 1 | 0 | 16 | 248
| PP |  | Zkoušky tlakové výtlačného potrubí, do DN 100 | [15 empty] | PP | 3
125 | K | Pol441 | Zednické přípomoce - kanalizace | kpl | 1 |  | 0 | R položka |  |  | základní |  | 0 | 0 | 0 | 0 | 0 | 16 | K | 3 |  |  |  | ROZPOCET | 0 | 0 | 0 | 0 | 0 | 1 | 0 | 16 | 250
| PP |  | Zednické přípomoce - kanalizace | [15 empty] | PP | 3
126 | K | Pol442 | Přesun hmot - kanalizace | % |  |  | 0 | R položka |  |  | základní |  | 0 | 0 | 0 | 0 | 0 | 16 | K | 3 |  |  |  | ROZPOCET | 0 | 0 | 0 | 0 | 0 | 1 | 0 | 16 | 252
| PP |  | Přesun hmot - kanalizace | [15 empty] | PP | 3
| D | 720.02 | VODOVOD |  |  |  | 0 | [5 empty] | 0 |  | 0 |  | 0 | 2 | D | 1 |  |  |  | ROZPOCET | [6 empty] | 0
| D | 720.01.01 | Potrubí - vč.montáže, tvarovek, upevnění a pomoc.materiálu |  |  |  | 0 | [5 empty] | 0 |  | 0 |  | 0 | 2 | D | 2 |  |  |  | ROZPOCET | [6 empty] | 0
127 | K | Pol443 | Potrubí společné - přípojka, vodoměrná místnost - litina přírubová, pro pitnou vodu - vč.montáže, tvarovek, upevnění a pomoc.materiálu, DN 125 | m | 12 |  | 0 | R položka |  |  | základní |  | 0 | 0 | 0 | 0 | 0 | 16 | K | 3 |  |  |  | ROZPOCET | 0 | 0 | 0 | 0 | 0 | 1 | 0 | 16 | 254
| PP |  | Potrubí společné - přípojka, vodoměrná místnost - litina přírubová, pro pitnou vodu - vč.montáže, tvarovek, upevnění a pomoc.materiálu, DN 125 | [15 empty] | PP | 3
| VV |  | "2PP" 6+2 |  | 8 | [13 empty] | VV | 3 | 2 | True | 0 | ROZPOCET
| VV |  | "1PP" 4 |  | 4 | [13 empty] | VV | 3 | 2 | True | 0 | ROZPOCET
| VV |  | Součet |  | 12 | [13 empty] | VV | 3 | 4 | True | 1 | ROZPOCET
128 | K | Pol444 | Potrubí požární - přípojky k hydrantům - ocelové oboustranně pozinkované, závitové (příp.lisované) - vč.montáže, tvarovek, upevnění a pomoc.materiálu, PV DN25 | m | 126 |  | 0 | R položka |  |  | základní |  | 0 | 0 | 0 | 0 | 0 | 16 | K | 3 |  |  |  | ROZPOCET | 0 | 0 | 0 | 0 | 0 | 1 | 0 | 16 | 256
| PP |  | Potrubí požární - přípojky k hydrantům - ocelové oboustranně pozinkované, závitové (příp.lisované) - vč.montáže, tvarovek, upevnění a pomoc.materiálu, PV DN25 | [15 empty] | PP | 3
| VV |  | "3PP" 4 |  | 4 | [13 empty] | VV | 3 | 2 | True | 0 | ROZPOCET
| VV |  | "2PP" 12 |  | 12 | [13 empty] | VV | 3 | 2 | True | 0 | ROZPOCET
| VV |  | "1PP" 12 |  | 12 | [13 empty] | VV | 3 | 2 | True | 0 | ROZPOCET
| VV |  | "1NP" 22 |  | 22 | [13 empty] | VV | 3 | 2 | True | 0 | ROZPOCET
| VV |  | "2NP" 18 |  | 18 | [13 empty] | VV | 3 | 2 | True | 0 | ROZPOCET
| VV |  | "3NP" 20 |  | 20 | [13 empty] | VV | 3 | 2 | True | 0 | ROZPOCET
| VV |  | "4NP" 18 |  | 18 | [13 empty] | VV | 3 | 2 | True | 0 | ROZPOCET
| VV |  | "5NP" 10 |  | 10 | [13 empty] | VV | 3 | 2 | True | 0 | ROZPOCET
| VV |  | "6NP" 10 |  | 10 | [13 empty] | VV | 3 | 2 | True | 0 | ROZPOCET
| VV |  | Součet |  | 126 | [13 empty] | VV | 3 | 4 | True | 1 | ROZPOCET
129 | K | Pol445 | Potrubí požární - přípojky k hydrantům - ocelové oboustranně pozinkované, závitové (příp.lisované) - vč.montáže, tvarovek, upevnění a pomoc.materiálu, PV DN32 | m | 332 |  | 0 | R položka |  |  | základní |  | 0 | 0 | 0 | 0 | 0 | 16 | K | 3 |  |  |  | ROZPOCET | 0 | 0 | 0 | 0 | 0 | 1 | 0 | 16 | 258
| PP |  | Potrubí požární - přípojky k hydrantům - ocelové oboustranně pozinkované, závitové (příp.lisované) - vč.montáže, tvarovek, upevnění a pomoc.materiálu, PV DN32 | [15 empty] | PP | 3
| VV |  | "3PP" 10 |  | 10 | [13 empty] | VV | 3 | 2 | True | 0 | ROZPOCET
| VV |  | "2PP" 26 |  | 26 | [13 empty] | VV | 3 | 2 | True | 0 | ROZPOCET
| VV |  | "1PP" 70 |  | 70 | [13 empty] | VV | 3 | 2 | True | 0 | ROZPOCET
| VV |  | "1NP" 42 |  | 42 | [13 empty] | VV | 3 | 2 | True | 0 | ROZPOCET
| VV |  | "2NP" 28 |  | 28 | [13 empty] | VV | 3 | 2 | True | 0 | ROZPOCET
| VV |  | "3NP" 52 |  | 52 | [13 empty] | VV | 3 | 2 | True | 0 | ROZPOCET
| VV |  | "4NP" 46 |  | 46 | [13 empty] | VV | 3 | 2 | True | 0 | ROZPOCET
| VV |  | "5NP" 24 |  | 24 | [13 empty] | VV | 3 | 2 | True | 0 | ROZPOCET
| VV |  | "6NP" 34 |  | 34 | [13 empty] | VV | 3 | 2 | True | 0 | ROZPOCET
| VV |  | Součet |  | 332 | [13 empty] | VV | 3 | 4 | True | 1 | ROZPOCET
130 | K | Pol446 | Potrubí požární - přípojky k hydrantům - ocelové oboustranně pozinkované, závitové (příp.lisované) - vč.montáže, tvarovek, upevnění a pomoc.materiálu, PV DN50 | m | 348 |  | 0 | R položka |  |  | základní |  | 0 | 0 | 0 | 0 | 0 | 16 | K | 3 |  |  |  | ROZPOCET | 0 | 0 | 0 | 0 | 0 | 1 | 0 | 16 | 260
| PP |  | Potrubí požární - přípojky k hydrantům - ocelové oboustranně pozinkované, závitové (příp.lisované) - vč.montáže, tvarovek, upevnění a pomoc.materiálu, PV DN50 | [15 empty] | PP | 3
| VV |  | "2PP" 156 |  | 156 | [13 empty] | VV | 3 | 2 | True | 0 | ROZPOCET
| VV |  | "1PP" 56 |  | 56 | [13 empty] | VV | 3 | 2 | True | 0 | ROZPOCET
| VV |  | "1NP" 38 |  | 38 | [13 empty] | VV | 3 | 2 | True | 0 | ROZPOCET
| VV |  | "2NP" 30 |  | 30 | [13 empty] | VV | 3 | 2 | True | 0 | ROZPOCET
| VV |  | "3NP" 34 |  | 34 | [13 empty] | VV | 3 | 2 | True | 0 | ROZPOCET
| VV |  | "4NP" 22 |  | 22 | [13 empty] | VV | 3 | 2 | True | 0 | ROZPOCET
| VV |  | "5NP" 12 |  | 12 | [13 empty] | VV | 3 | 2 | True | 0 | ROZPOCET
| VV |  | Součet |  | 348 | [13 empty] | VV | 3 | 4 | True | 1 | ROZPOCET
131 | K | Pol447 | Potrubí požární - přípojky k hydrantům - ocelové oboustranně pozinkované, závitové (příp.lisované) - vč.montáže, tvarovek, upevnění a pomoc.materiálu, PV DN80 | m | 242 |  | 0 | R položka |  |  | základní |  | 0 | 0 | 0 | 0 | 0 | 16 | K | 3 |  |  |  | ROZPOCET | 0 | 0 | 0 | 0 | 0 | 1 | 0 | 16 | 262
| PP |  | Potrubí požární - přípojky k hydrantům - ocelové oboustranně pozinkované, závitové (příp.lisované) - vč.montáže, tvarovek, upevnění a pomoc.materiálu, PV DN80 | [15 empty] | PP | 3
| VV |  | "2PP" 242 |  | 242 | [13 empty] | VV | 3 | 2 | True | 0 | ROZPOCET
| VV |  | Součet |  | 242 | [13 empty] | VV | 3 | 4 | True | 1 | ROZPOCET
132 | K | Pol448 | Potrubí studené vody - hlavní rozvody, stoupačky, volně vedené - , nerezové 1.4521 spojované lisováním s těsnícím kroužkem a kontrolou zalisování - vč.montáže, tvarovek, upevnění a pomoc.materiálu, SV Ø 18 - DN15 | m | 1005 |  | 0 | R položka |  |  | základní |  | 0 | 0 | 0 | 0 | 0 | 16 | K | 3 |  |  |  | ROZPOCET | 0 | 0 | 0 | 0 | 0 | 1 | 0 | 16 | 264
| PP |  | Potrubí studené vody - hlavní rozvody, stoupačky, volně vedené - , nerezové 1.4521 spojované lisováním s těsnícím kroužkem a kontrolou zalisování - vč.montáže, tvarovek, upevnění a pomoc.materiálu, SV Ø 18 - DN15 | [15 empty] | PP | 3
| VV |  | "3PP" 4 |  | 4 | [13 empty] | VV | 3 | 2 | True | 0 | ROZPOCET
| VV |  | "2PP" 122 |  | 122 | [13 empty] | VV | 3 | 2 | True | 0 | ROZPOCET
| VV |  | "1PP" 126 |  | 126 | [13 empty] | VV | 3 | 2 | True | 0 | ROZPOCET
| VV |  | "1NP" 125 |  | 125 | [13 empty] | VV | 3 | 2 | True | 0 | ROZPOCET
| VV |  | "2NP" 194 |  | 194 | [13 empty] | VV | 3 | 2 | True | 0 | ROZPOCET
| VV |  | "3NP" 124 |  | 124 | [13 empty] | VV | 3 | 2 | True | 0 | ROZPOCET
| VV |  | "4NP" 86 |  | 86 | [13 empty] | VV | 3 | 2 | True | 0 | ROZPOCET
| VV |  | "5NP" 120 |  | 120 | [13 empty] | VV | 3 | 2 | True | 0 | ROZPOCET
| VV |  | "6NP" 104 |  | 104 | [13 empty] | VV | 3 | 2 | True | 0 | ROZPOCET
| VV |  | Součet |  | 1005 | [13 empty] | VV | 3 | 4 | True | 1 | ROZPOCET
133 | K | Pol449 | Potrubí studené vody - hlavní rozvody, stoupačky, volně vedené - , nerezové 1.4521 spojované lisováním s těsnícím kroužkem a kontrolou zalisování - vč.montáže, tvarovek, upevnění a pomoc.materiálu, SV Ø 22 - DN20 | m | 966 |  | 0 | R položka |  |  | základní |  | 0 | 0 | 0 | 0 | 0 | 16 | K | 3 |  |  |  | ROZPOCET | 0 | 0 | 0 | 0 | 0 | 1 | 0 | 16 | 266
| PP |  | Potrubí studené vody - hlavní rozvody, stoupačky, volně vedené - , nerezové 1.4521 spojované lisováním s těsnícím kroužkem a kontrolou zalisování - vč.montáže, tvarovek, upevnění a pomoc.materiálu, SV Ø 22 - DN20 | [15 empty] | PP | 3
| VV |  | "2PP" 98 |  | 98 | [13 empty] | VV | 3 | 2 | True | 0 | ROZPOCET
| VV |  | "1PP" 100 |  | 100 | [13 empty] | VV | 3 | 2 | True | 0 | ROZPOCET
| VV |  | "1NP" 98 |  | 98 | [13 empty] | VV | 3 | 2 | True | 0 | ROZPOCET
| VV |  | "2NP" 208 |  | 208 | [13 empty] | VV | 3 | 2 | True | 0 | ROZPOCET
| VV |  | "3NP" 114 |  | 114 | [13 empty] | VV | 3 | 2 | True | 0 | ROZPOCET
| VV |  | "4NP" 188 |  | 188 | [13 empty] | VV | 3 | 2 | True | 0 | ROZPOCET
| VV |  | "5NP" 124 |  | 124 | [13 empty] | VV | 3 | 2 | True | 0 | ROZPOCET
| VV |  | "6NP" 36 |  | 36 | [13 empty] | VV | 3 | 2 | True | 0 | ROZPOCET
| VV |  | Součet |  | 966 | [13 empty] | VV | 3 | 4 | True | 1 | ROZPOCET
134 | K | Pol450 | Potrubí studené vody - hlavní rozvody, stoupačky, volně vedené - , nerezové 1.4521 spojované lisováním s těsnícím kroužkem a kontrolou zalisování - vč.montáže, tvarovek, upevnění a pomoc.materiálu, SV Ø 28 - DN25 | m | 526 |  | 0 | R položka |  |  | základní |  | 0 | 0 | 0 | 0 | 0 | 16 | K | 3 |  |  |  | ROZPOCET | 0 | 0 | 0 | 0 | 0 | 1 | 0 | 16 | 268
| PP |  | Potrubí studené vody - hlavní rozvody, stoupačky, volně vedené - , nerezové 1.4521 spojované lisováním s těsnícím kroužkem a kontrolou zalisování - vč.montáže, tvarovek, upevnění a pomoc.materiálu, SV Ø 28 - DN25 | [15 empty] | PP | 3
| VV |  | "2PP" 50 |  | 50 | [13 empty] | VV | 3 | 2 | True | 0 | ROZPOCET
| VV |  | "1PP" 96 |  | 96 | [13 empty] | VV | 3 | 2 | True | 0 | ROZPOCET
| VV |  | "1NP" 56 |  | 56 | [13 empty] | VV | 3 | 2 | True | 0 | ROZPOCET
| VV |  | "2NP" 72 |  | 72 | [13 empty] | VV | 3 | 2 | True | 0 | ROZPOCET
| VV |  | "3NP" 106 |  | 106 | [13 empty] | VV | 3 | 2 | True | 0 | ROZPOCET
| VV |  | "4NP" 80 |  | 80 | [13 empty] | VV | 3 | 2 | True | 0 | ROZPOCET
| VV |  | "5NP" 52 |  | 52 | [13 empty] | VV | 3 | 2 | True | 0 | ROZPOCET
| VV |  | "6NP" 14 |  | 14 | [13 empty] | VV | 3 | 2 | True | 0 | ROZPOCET
| VV |  | Součet |  | 526 | [13 empty] | VV | 3 | 4 | True | 1 | ROZPOCET
135 | K | Pol451 | Potrubí studené vody - hlavní rozvody, stoupačky, volně vedené - , nerezové 1.4521 spojované lisováním s těsnícím kroužkem a kontrolou zalisování - vč.montáže, tvarovek, upevnění a pomoc.materiálu, SV Ø 35 - DN32 | m | 558 |  | 0 | R položka |  |  | základní |  | 0 | 0 | 0 | 0 | 0 | 16 | K | 3 |  |  |  | ROZPOCET | 0 | 0 | 0 | 0 | 0 | 1 | 0 | 16 | 270
| PP |  | Potrubí studené vody - hlavní rozvody, stoupačky, volně vedené - , nerezové 1.4521 spojované lisováním s těsnícím kroužkem a kontrolou zalisování - vč.montáže, tvarovek, upevnění a pomoc.materiálu, SV Ø 35 - DN32 | [15 empty] | PP | 3
| VV |  | "2PP" 12 |  | 12 | [13 empty] | VV | 3 | 2 | True | 0 | ROZPOCET
| VV |  | "1PP" 96 |  | 96 | [13 empty] | VV | 3 | 2 | True | 0 | ROZPOCET
| VV |  | "1NP" 46 |  | 46 | [13 empty] | VV | 3 | 2 | True | 0 | ROZPOCET
| VV |  | "2NP" 138 |  | 138 | [13 empty] | VV | 3 | 2 | True | 0 | ROZPOCET
| VV |  | "3NP" 54 |  | 54 | [13 empty] | VV | 3 | 2 | True | 0 | ROZPOCET
| VV |  | "4NP" 112 |  | 112 | [13 empty] | VV | 3 | 2 | True | 0 | ROZPOCET
| VV |  | "5NP" 88 |  | 88 | [13 empty] | VV | 3 | 2 | True | 0 | ROZPOCET
| VV |  | "6NP" 12 |  | 12 | [13 empty] | VV | 3 | 2 | True | 0 | ROZPOCET
| VV |  | Součet |  | 558 | [13 empty] | VV | 3 | 4 | True | 1 | ROZPOCET
136 | K | Pol452 | Potrubí studené vody - hlavní rozvody, stoupačky, volně vedené - , nerezové 1.4521 spojované lisováním s těsnícím kroužkem a kontrolou zalisování - vč.montáže, tvarovek, upevnění a pomoc.materiálu, SV Ø 42 - DN40 | m | 484 |  | 0 | R položka |  |  | základní |  | 0 | 0 | 0 | 0 | 0 | 16 | K | 3 |  |  |  | ROZPOCET | 0 | 0 | 0 | 0 | 0 | 1 | 0 | 16 | 272
| PP |  | Potrubí studené vody - hlavní rozvody, stoupačky, volně vedené - , nerezové 1.4521 spojované lisováním s těsnícím kroužkem a kontrolou zalisování - vč.montáže, tvarovek, upevnění a pomoc.materiálu, SV Ø 42 - DN40 | [15 empty] | PP | 3
| VV |  | "2PP" 50 |  | 50 | [13 empty] | VV | 3 | 2 | True | 0 | ROZPOCET
| VV |  | "1PP" 74 |  | 74 | [13 empty] | VV | 3 | 2 | True | 0 | ROZPOCET
| VV |  | "1NP" 134 |  | 134 | [13 empty] | VV | 3 | 2 | True | 0 | ROZPOCET
| VV |  | "2NP" 74 |  | 74 | [13 empty] | VV | 3 | 2 | True | 0 | ROZPOCET
| VV |  | "3NP" 98 |  | 98 | [13 empty] | VV | 3 | 2 | True | 0 | ROZPOCET
| VV |  | "4NP" 54 |  | 54 | [13 empty] | VV | 3 | 2 | True | 0 | ROZPOCET
| VV |  | Součet |  | 484 | [13 empty] | VV | 3 | 4 | True | 1 | ROZPOCET
137 | K | Pol453 | Potrubí studené vody - hlavní rozvody, stoupačky, volně vedené - , nerezové 1.4521 spojované lisováním s těsnícím kroužkem a kontrolou zalisování - vč.montáže, tvarovek, upevnění a pomoc.materiálu, SV Ø 54 - DN50 | m | 74 |  | 0 | R položka |  |  | základní |  | 0 | 0 | 0 | 0 | 0 | 16 | K | 3 |  |  |  | ROZPOCET | 0 | 0 | 0 | 0 | 0 | 1 | 0 | 16 | 274
| PP |  | Potrubí studené vody - hlavní rozvody, stoupačky, volně vedené - , nerezové 1.4521 spojované lisováním s těsnícím kroužkem a kontrolou zalisování - vč.montáže, tvarovek, upevnění a pomoc.materiálu, SV Ø 54 - DN50 | [15 empty] | PP | 3
| VV |  | "2PP" 48 |  | 48 | [13 empty] | VV | 3 | 2 | True | 0 | ROZPOCET
| VV |  | "1PP" 12 |  | 12 | [13 empty] | VV | 3 | 2 | True | 0 | ROZPOCET
| VV |  | "1NP" 10 |  | 10 | [13 empty] | VV | 3 | 2 | True | 0 | ROZPOCET
| VV |  | "2NP" 4 |  | 4 | [13 empty] | VV | 3 | 2 | True | 0 | ROZPOCET
| VV |  | Součet |  | 74 | [13 empty] | VV | 3 | 4 | True | 1 | ROZPOCET
138 | K | Pol454 | Potrubí studené vody - hlavní rozvody, stoupačky, volně vedené - , nerezové 1.4521 spojované lisováním s těsnícím kroužkem a kontrolou zalisování - vč.montáže, tvarovek, upevnění a pomoc.materiálu, SV Ø 76 - DN70 | m | 68 |  | 0 | R položka |  |  | základní |  | 0 | 0 | 0 | 0 | 0 | 16 | K | 3 |  |  |  | ROZPOCET | 0 | 0 | 0 | 0 | 0 | 1 | 0 | 16 | 276
| PP |  | Potrubí studené vody - hlavní rozvody, stoupačky, volně vedené - , nerezové 1.4521 spojované lisováním s těsnícím kroužkem a kontrolou zalisování - vč.montáže, tvarovek, upevnění a pomoc.materiálu, SV Ø 76 - DN70 | [15 empty] | PP | 3
| VV |  | "2PP" 60 |  | 60 | [13 empty] | VV | 3 | 2 | True | 0 | ROZPOCET
| VV |  | "1PP" 4 |  | 4 | [13 empty] | VV | 3 | 2 | True | 0 | ROZPOCET
| VV |  | "1NP" 4 |  | 4 | [13 empty] | VV | 3 | 2 | True | 0 | ROZPOCET
| VV |  | Součet |  | 68 | [13 empty] | VV | 3 | 4 | True | 1 | ROZPOCET
139 | K | Pol455 | Potrubí studené vody - hlavní rozvody, stoupačky, volně vedené - , nerezové 1.4521 spojované lisováním s těsnícím kroužkem a kontrolou zalisování - vč.montáže, tvarovek, upevnění a pomoc.materiálu, SV Ø 88 - DN80 | m | 160 |  | 0 | R položka |  |  | základní |  | 0 | 0 | 0 | 0 | 0 | 16 | K | 3 |  |  |  | ROZPOCET | 0 | 0 | 0 | 0 | 0 | 1 | 0 | 16 | 278
| PP |  | Potrubí studené vody - hlavní rozvody, stoupačky, volně vedené - , nerezové 1.4521 spojované lisováním s těsnícím kroužkem a kontrolou zalisování - vč.montáže, tvarovek, upevnění a pomoc.materiálu, SV Ø 88 - DN80 | [15 empty] | PP | 3
| VV |  | "2PP" 160 |  | 160 | [13 empty] | VV | 3 | 2 | True | 0 | ROZPOCET
| VV |  | Součet |  | 160 | [13 empty] | VV | 3 | 4 | True | 1 | ROZPOCET
140 | K | Pol456 | Potrubí studené vody - hlavní rozvody, stoupačky, volně vedené - , nerezové 1.4521 spojované lisováním s těsnícím kroužkem a kontrolou zalisování - vč.montáže, tvarovek, upevnění a pomoc.materiálu, SV Ø 108 - DN100 | m | 132 |  | 0 | R položka |  |  | základní |  | 0 | 0 | 0 | 0 | 0 | 16 | K | 3 |  |  |  | ROZPOCET | 0 | 0 | 0 | 0 | 0 | 1 | 0 | 16 | 280
| PP |  | Potrubí studené vody - hlavní rozvody, stoupačky, volně vedené - , nerezové 1.4521 spojované lisováním s těsnícím kroužkem a kontrolou zalisování - vč.montáže, tvarovek, upevnění a pomoc.materiálu, SV Ø 108 - DN100 | [15 empty] | PP | 3
| VV |  | "2PP" 132 |  | 132 | [13 empty] | VV | 3 | 2 | True | 0 | ROZPOCET
| VV |  | Součet |  | 132 | [13 empty] | VV | 3 | 4 | True | 1 | ROZPOCET
141 | K | Pol457 | Potrubí demi a změkčené vody - hlavní rozvody, stoupačky, volně vedené - , nerezové 1.4521 spojované lisováním s těsnícím kroužkem a kontrolou zalisování - vč.montáže, tvarovek, upevnění a pomoc.materiálu, SV Ø 18 - DN15 | m | 138 |  | 0 | R položka |  |  | základní |  | 0 | 0 | 0 | 0 | 0 | 16 | K | 3 |  |  |  | ROZPOCET | 0 | 0 | 0 | 0 | 0 | 1 | 0 | 16 | 282
| PP |  | Potrubí demi a změkčené vody - hlavní rozvody, stoupačky, volně vedené - , nerezové 1.4521 spojované lisováním s těsnícím kroužkem a kontrolou zalisování - vč.montáže, tvarovek, upevnění a pomoc.materiálu, SV Ø 18 - DN15 | [15 empty] | PP | 3
| VV |  | "2NP" 116 |  | 116 | [13 empty] | VV | 3 | 2 | True | 0 | ROZPOCET
| VV |  | "3NP" 22 |  | 22 | [13 empty] | VV | 3 | 2 | True | 0 | ROZPOCET
| VV |  | Součet |  | 138 | [13 empty] | VV | 3 | 4 | True | 1 | ROZPOCET
142 | K | Pol458 | Potrubí demi a změkčené vody - hlavní rozvody, stoupačky, volně vedené - , nerezové 1.4521 spojované lisováním s těsnícím kroužkem a kontrolou zalisování - vč.montáže, tvarovek, upevnění a pomoc.materiálu, SV Ø 22 - DN20 | m | 106 |  | 0 | R položka |  |  | základní |  | 0 | 0 | 0 | 0 | 0 | 16 | K | 3 |  |  |  | ROZPOCET | 0 | 0 | 0 | 0 | 0 | 1 | 0 | 16 | 284
| PP |  | Potrubí demi a změkčené vody - hlavní rozvody, stoupačky, volně vedené - , nerezové 1.4521 spojované lisováním s těsnícím kroužkem a kontrolou zalisování - vč.montáže, tvarovek, upevnění a pomoc.materiálu, SV Ø 22 - DN20 | [15 empty] | PP | 3
| VV |  | "2NP" 74 |  | 74 | [13 empty] | VV | 3 | 2 | True | 0 | ROZPOCET
| VV |  | "3NP" 32 |  | 32 | [13 empty] | VV | 3 | 2 | True | 0 | ROZPOCET
| VV |  | Součet |  | 106 | [13 empty] | VV | 3 | 4 | True | 1 | ROZPOCET
143 | K | Pol459 | Potrubí demi a změkčené vody - hlavní rozvody, stoupačky, volně vedené - , nerezové 1.4521 spojované lisováním s těsnícím kroužkem a kontrolou zalisování - vč.montáže, tvarovek, upevnění a pomoc.materiálu, SV Ø 28 - DN25 | m | 116 |  | 0 | R položka |  |  | základní |  | 0 | 0 | 0 | 0 | 0 | 16 | K | 3 |  |  |  | ROZPOCET | 0 | 0 | 0 | 0 | 0 | 1 | 0 | 16 | 286
| PP |  | Potrubí demi a změkčené vody - hlavní rozvody, stoupačky, volně vedené - , nerezové 1.4521 spojované lisováním s těsnícím kroužkem a kontrolou zalisování - vč.montáže, tvarovek, upevnění a pomoc.materiálu, SV Ø 28 - DN25 | [15 empty] | PP | 3
| VV |  | "2NP" 40 |  | 40 | [13 empty] | VV | 3 | 2 | True | 0 | ROZPOCET
| VV |  | "3NP" 76 |  | 76 | [13 empty] | VV | 3 | 2 | True | 0 | ROZPOCET
| VV |  | Součet |  | 116 | [13 empty] | VV | 3 | 4 | True | 1 | ROZPOCET
144 | K | Pol460 | Potrubí teplé a cirk.vody - hlavní rozvody, stoupačky, volně vedené - , nerezové 1.4521 spojované lisováním s těsnícím kroužkem a kontrolou zalisování - vč.montáže, tvarovek, upevnění a pomoc.materiálu, TV Ø 18 - DN15 | m | 2052 |  | 0 | R položka |  |  | základní |  | 0 | 0 | 0 | 0 | 0 | 16 | K | 3 |  |  |  | ROZPOCET | 0 | 0 | 0 | 0 | 0 | 1 | 0 | 16 | 288
| PP |  | Potrubí teplé a cirk.vody - hlavní rozvody, stoupačky, volně vedené - , nerezové 1.4521 spojované lisováním s těsnícím kroužkem a kontrolou zalisování - vč.montáže, tvarovek, upevnění a pomoc.materiálu, TV Ø 18 - DN15 | [15 empty] | PP | 3
| VV |  | "3PP" 4 |  | 4 | [13 empty] | VV | 3 | 2 | True | 0 | ROZPOCET
| VV |  | "2PP" 148 |  | 148 | [13 empty] | VV | 3 | 2 | True | 0 | ROZPOCET
| VV |  | "1PP" 284 |  | 284 | [13 empty] | VV | 3 | 2 | True | 0 | ROZPOCET
| VV |  | "1NP" 322 |  | 322 | [13 empty] | VV | 3 | 2 | True | 0 | ROZPOCET
| VV |  | "2NP" 404 |  | 404 | [13 empty] | VV | 3 | 2 | True | 0 | ROZPOCET
| VV |  | "3NP" 280 |  | 280 | [13 empty] | VV | 3 | 2 | True | 0 | ROZPOCET
| VV |  | "4NP" 346 |  | 346 | [13 empty] | VV | 3 | 2 | True | 0 | ROZPOCET
| VV |  | "5NP" 228 |  | 228 | [13 empty] | VV | 3 | 2 | True | 0 | ROZPOCET
| VV |  | "6NP" 36 |  | 36 | [13 empty] | VV | 3 | 2 | True | 0 | ROZPOCET
| VV |  | Součet |  | 2052 | [13 empty] | VV | 3 | 4 | True | 1 | ROZPOCET
145 | K | Pol461 | Potrubí teplé a cirk.vody - hlavní rozvody, stoupačky, volně vedené - , nerezové 1.4521 spojované lisováním s těsnícím kroužkem a kontrolou zalisování - vč.montáže, tvarovek, upevnění a pomoc.materiálu, TV Ø 22 - DN20 | m | 1058 |  | 0 | R položka |  |  | základní |  | 0 | 0 | 0 | 0 | 0 | 16 | K | 3 |  |  |  | ROZPOCET | 0 | 0 | 0 | 0 | 0 | 1 | 0 | 16 | 290
| PP |  | Potrubí teplé a cirk.vody - hlavní rozvody, stoupačky, volně vedené - , nerezové 1.4521 spojované lisováním s těsnícím kroužkem a kontrolou zalisování - vč.montáže, tvarovek, upevnění a pomoc.materiálu, TV Ø 22 - DN20 | [15 empty] | PP | 3
| VV |  | "2PP" 56 |  | 56 | [13 empty] | VV | 3 | 2 | True | 0 | ROZPOCET
| VV |  | "1PP" 130 |  | 130 | [13 empty] | VV | 3 | 2 | True | 0 | ROZPOCET
| VV |  | "1NP" 120 |  | 120 | [13 empty] | VV | 3 | 2 | True | 0 | ROZPOCET
| VV |  | "2NP" 246 |  | 246 | [13 empty] | VV | 3 | 2 | True | 0 | ROZPOCET
| VV |  | "3NP" 168 |  | 168 | [13 empty] | VV | 3 | 2 | True | 0 | ROZPOCET
| VV |  | "4NP" 208 |  | 208 | [13 empty] | VV | 3 | 2 | True | 0 | ROZPOCET
| VV |  | "5NP" 112 |  | 112 | [13 empty] | VV | 3 | 2 | True | 0 | ROZPOCET
| VV |  | "6NP" 18 |  | 18 | [13 empty] | VV | 3 | 2 | True | 0 | ROZPOCET
| VV |  | Součet |  | 1058 | [13 empty] | VV | 3 | 4 | True | 1 | ROZPOCET
146 | K | Pol462 | Potrubí teplé a cirk.vody - hlavní rozvody, stoupačky, volně vedené - , nerezové 1.4521 spojované lisováním s těsnícím kroužkem a kontrolou zalisování - vč.montáže, tvarovek, upevnění a pomoc.materiálu, TV Ø 28 - DN25 | m | 834 |  | 0 | R položka |  |  | základní |  | 0 | 0 | 0 | 0 | 0 | 16 | K | 3 |  |  |  | ROZPOCET | 0 | 0 | 0 | 0 | 0 | 1 | 0 | 16 | 292
| PP |  | Potrubí teplé a cirk.vody - hlavní rozvody, stoupačky, volně vedené - , nerezové 1.4521 spojované lisováním s těsnícím kroužkem a kontrolou zalisování - vč.montáže, tvarovek, upevnění a pomoc.materiálu, TV Ø 28 - DN25 | [15 empty] | PP | 3
| VV |  | "2PP" 88 |  | 88 | [13 empty] | VV | 3 | 2 | True | 0 | ROZPOCET
| VV |  | "1PP" 118 |  | 118 | [13 empty] | VV | 3 | 2 | True | 0 | ROZPOCET
| VV |  | "1NP" 64 |  | 64 | [13 empty] | VV | 3 | 2 | True | 0 | ROZPOCET
| VV |  | "2NP" 122 |  | 122 | [13 empty] | VV | 3 | 2 | True | 0 | ROZPOCET
| VV |  | "3NP" 144 |  | 144 | [13 empty] | VV | 3 | 2 | True | 0 | ROZPOCET
| VV |  | "4NP" 158 |  | 158 | [13 empty] | VV | 3 | 2 | True | 0 | ROZPOCET
| VV |  | "5NP" 118 |  | 118 | [13 empty] | VV | 3 | 2 | True | 0 | ROZPOCET
| VV |  | "6NP" 22 |  | 22 | [13 empty] | VV | 3 | 2 | True | 0 | ROZPOCET
| VV |  | Součet |  | 834 | [13 empty] | VV | 3 | 4 | True | 1 | ROZPOCET
147 | K | Pol463 | Potrubí teplé a cirk.vody - hlavní rozvody, stoupačky, volně vedené - , nerezové 1.4521 spojované lisováním s těsnícím kroužkem a kontrolou zalisování - vč.montáže, tvarovek, upevnění a pomoc.materiálu, TV Ø 35 - DN32 | m | 628 |  | 0 | R položka |  |  | základní |  | 0 | 0 | 0 | 0 | 0 | 16 | K | 3 |  |  |  | ROZPOCET | 0 | 0 | 0 | 0 | 0 | 1 | 0 | 16 | 294
| PP |  | Potrubí teplé a cirk.vody - hlavní rozvody, stoupačky, volně vedené - , nerezové 1.4521 spojované lisováním s těsnícím kroužkem a kontrolou zalisování - vč.montáže, tvarovek, upevnění a pomoc.materiálu, TV Ø 35 - DN32 | [15 empty] | PP | 3
| VV |  | "2PP" 210 |  | 210 | [13 empty] | VV | 3 | 2 | True | 0 | ROZPOCET
| VV |  | "1PP" 76 |  | 76 | [13 empty] | VV | 3 | 2 | True | 0 | ROZPOCET
| VV |  | "1NP" 100 |  | 100 | [13 empty] | VV | 3 | 2 | True | 0 | ROZPOCET
| VV |  | "2NP" 102 |  | 102 | [13 empty] | VV | 3 | 2 | True | 0 | ROZPOCET
| VV |  | "3NP" 60 |  | 60 | [13 empty] | VV | 3 | 2 | True | 0 | ROZPOCET
| VV |  | "4NP" 66 |  | 66 | [13 empty] | VV | 3 | 2 | True | 0 | ROZPOCET
| VV |  | "5NP" 14 |  | 14 | [13 empty] | VV | 3 | 2 | True | 0 | ROZPOCET
| VV |  | Součet |  | 628 | [13 empty] | VV | 3 | 4 | True | 1 | ROZPOCET
148 | K | Pol464 | Potrubí teplé a cirk.vody - hlavní rozvody, stoupačky, volně vedené - , nerezové 1.4521 spojované lisováním s těsnícím kroužkem a kontrolou zalisování - vč.montáže, tvarovek, upevnění a pomoc.materiálu, TV Ø 42 - DN40 | m | 140 |  | 0 | R položka |  |  | základní |  | 0 | 0 | 0 | 0 | 0 | 16 | K | 3 |  |  |  | ROZPOCET | 0 | 0 | 0 | 0 | 0 | 1 | 0 | 16 | 296
| PP |  | Potrubí teplé a cirk.vody - hlavní rozvody, stoupačky, volně vedené - , nerezové 1.4521 spojované lisováním s těsnícím kroužkem a kontrolou zalisování - vč.montáže, tvarovek, upevnění a pomoc.materiálu, TV Ø 42 - DN40 | [15 empty] | PP | 3
| VV |  | "2PP" 52 |  | 52 | [13 empty] | VV | 3 | 2 | True | 0 | ROZPOCET
| VV |  | "1PP" 10 |  | 10 | [13 empty] | VV | 3 | 2 | True | 0 | ROZPOCET
| VV |  | "1NP" 68 |  | 68 | [13 empty] | VV | 3 | 2 | True | 0 | ROZPOCET
| VV |  | "2NP" 10 |  | 10 | [13 empty] | VV | 3 | 2 | True | 0 | ROZPOCET
| VV |  | Součet |  | 140 | [13 empty] | VV | 3 | 4 | True | 1 | ROZPOCET
149 | K | Pol465 | Potrubí teplé a cirk.vody - hlavní rozvody, stoupačky, volně vedené - , nerezové 1.4521 spojované lisováním s těsnícím kroužkem a kontrolou zalisování - vč.montáže, tvarovek, upevnění a pomoc.materiálu, TV Ø 54 - DN50 | m | 58 |  | 0 | R položka |  |  | základní |  | 0 | 0 | 0 | 0 | 0 | 16 | K | 3 |  |  |  | ROZPOCET | 0 | 0 | 0 | 0 | 0 | 1 | 0 | 16 | 298
| PP |  | Potrubí teplé a cirk.vody - hlavní rozvody, stoupačky, volně vedené - , nerezové 1.4521 spojované lisováním s těsnícím kroužkem a kontrolou zalisování - vč.montáže, tvarovek, upevnění a pomoc.materiálu, TV Ø 54 - DN50 | [15 empty] | PP | 3
| VV |  | "2PP" 50 |  | 50 | [13 empty] | VV | 3 | 2 | True | 0 | ROZPOCET
| VV |  | "1PP" 4 |  | 4 | [13 empty] | VV | 3 | 2 | True | 0 | ROZPOCET
| VV |  | "1NP" 4 |  | 4 | [13 empty] | VV | 3 | 2 | True | 0 | ROZPOCET
| VV |  | Součet |  | 58 | [13 empty] | VV | 3 | 4 | True | 1 | ROZPOCET
150 | K | Pol466 | Potrubí teplé a cirk.vody - hlavní rozvody, stoupačky, volně vedené - , nerezové 1.4521 spojované lisováním s těsnícím kroužkem a kontrolou zalisování - vč.montáže, tvarovek, upevnění a pomoc.materiálu, TV Ø 76 - DN70 | m | 198 |  | 0 | R položka |  |  | základní |  | 0 | 0 | 0 | 0 | 0 | 16 | K | 3 |  |  |  | ROZPOCET | 0 | 0 | 0 | 0 | 0 | 1 | 0 | 16 | 300
| PP |  | Potrubí teplé a cirk.vody - hlavní rozvody, stoupačky, volně vedené - , nerezové 1.4521 spojované lisováním s těsnícím kroužkem a kontrolou zalisování - vč.montáže, tvarovek, upevnění a pomoc.materiálu, TV Ø 76 - DN70 | [15 empty] | PP | 3
| VV |  | "2PP" 198 |  | 198 | [13 empty] | VV | 3 | 2 | True | 0 | ROZPOCET
| VV |  | Součet |  | 198 | [13 empty] | VV | 3 | 4 | True | 1 | ROZPOCET
151 | K | Pol467 | Potrubí teplé a cirk.vody - hlavní rozvody, stoupačky, volně vedené - , nerezové 1.4521 spojované lisováním s těsnícím kroužkem a kontrolou zalisování - vč.montáže, tvarovek, upevnění a pomoc.materiálu, TV Ø 108 - DN100 | m | 16 |  | 0 | R položka |  |  | základní |  | 0 | 0 | 0 | 0 | 0 | 16 | K | 3 |  |  |  | ROZPOCET | 0 | 0 | 0 | 0 | 0 | 1 | 0 | 16 | 302
| PP |  | Potrubí teplé a cirk.vody - hlavní rozvody, stoupačky, volně vedené - , nerezové 1.4521 spojované lisováním s těsnícím kroužkem a kontrolou zalisování - vč.montáže, tvarovek, upevnění a pomoc.materiálu, TV Ø 108 - DN100 | [15 empty] | PP | 3
152 | K | Pol468 | Potrubí studené vody - připojovací potrubí - plastové PP-RCT S4 SDR9 nebo PPR PN16 svařované - vč.montáže, tvarovek, upevnění a pomoc.materiálu, SV Ø 20 | m | 1400 |  | 0 | R položka |  |  | základní |  | 0 | 0 | 0 | 0 | 0 | 16 | K | 3 |  |  |  | ROZPOCET | 0 | 0 | 0 | 0 | 0 | 1 | 0 | 16 | 304
| PP |  | Potrubí studené vody - připojovací potrubí - plastové PP-RCT S4 SDR9 nebo PPR PN16 svařované - vč.montáže, tvarovek, upevnění a pomoc.materiálu, SV Ø 20 | [15 empty] | PP | 3
| VV |  | "2PP" 12 |  | 12 | [13 empty] | VV | 3 | 2 | True | 0 | ROZPOCET
| VV |  | "1PP" 192 |  | 192 | [13 empty] | VV | 3 | 2 | True | 0 | ROZPOCET
| VV |  | "1NP" 222 |  | 222 | [13 empty] | VV | 3 | 2 | True | 0 | ROZPOCET
| VV |  | "2NP" 270 |  | 270 | [13 empty] | VV | 3 | 2 | True | 0 | ROZPOCET
| VV |  | "3NP" 250 |  | 250 | [13 empty] | VV | 3 | 2 | True | 0 | ROZPOCET
| VV |  | "4NP" 242 |  | 242 | [13 empty] | VV | 3 | 2 | True | 0 | ROZPOCET
| VV |  | "5NP" 162 |  | 162 | [13 empty] | VV | 3 | 2 | True | 0 | ROZPOCET
| VV |  | "6NP" 50 |  | 50 | [13 empty] | VV | 3 | 2 | True | 0 | ROZPOCET
| VV |  | Součet |  | 1400 | [13 empty] | VV | 3 | 4 | True | 1 | ROZPOCET
153 | K | Pol469 | Potrubí studené vody - připojovací potrubí - plastové PP-RCT S4 SDR9 nebo PPR PN16 svařované - vč.montáže, tvarovek, upevnění a pomoc.materiálu, SV Ø 25 | m | 994 |  | 0 | R položka |  |  | základní |  | 0 | 0 | 0 | 0 | 0 | 16 | K | 3 |  |  |  | ROZPOCET | 0 | 0 | 0 | 0 | 0 | 1 | 0 | 16 | 306
| PP |  | Potrubí studené vody - připojovací potrubí - plastové PP-RCT S4 SDR9 nebo PPR PN16 svařované - vč.montáže, tvarovek, upevnění a pomoc.materiálu, SV Ø 25 | [15 empty] | PP | 3
| VV |  | "3PP" | [15 empty] | VV | 3 | 1 | True | 0 | ROZPOCET
| VV |  | "2PP" | [15 empty] | VV | 3 | 1 | True | 0 | ROZPOCET
| VV |  | "1PP" 128 |  | 128 | [13 empty] | VV | 3 | 2 | True | 0 | ROZPOCET
| VV |  | "1NP" 126 |  | 126 | [13 empty] | VV | 3 | 2 | True | 0 | ROZPOCET
| VV |  | "2NP" 210 |  | 210 | [13 empty] | VV | 3 | 2 | True | 0 | ROZPOCET
| VV |  | "3NP" 160 |  | 160 | [13 empty] | VV | 3 | 2 | True | 0 | ROZPOCET
| VV |  | "4NP" 224 |  | 224 | [13 empty] | VV | 3 | 2 | True | 0 | ROZPOCET
| VV |  | "5NP" 116 |  | 116 | [13 empty] | VV | 3 | 2 | True | 0 | ROZPOCET
| VV |  | "6NP" 30 |  | 30 | [13 empty] | VV | 3 | 2 | True | 0 | ROZPOCET
| VV |  | Součet |  | 994 | [13 empty] | VV | 3 | 4 | True | 1 | ROZPOCET
154 | K | Pol470 | Potrubí studené vody - připojovací potrubí - plastové PP-RCT S4 SDR9 nebo PPR PN16 svařované - vč.montáže, tvarovek, upevnění a pomoc.materiálu, SV Ø 32 | m | 148 |  | 0 | R položka |  |  | základní |  | 0 | 0 | 0 | 0 | 0 | 16 | K | 3 |  |  |  | ROZPOCET | 0 | 0 | 0 | 0 | 0 | 1 | 0 | 16 | 308
| PP |  | Potrubí studené vody - připojovací potrubí - plastové PP-RCT S4 SDR9 nebo PPR PN16 svařované - vč.montáže, tvarovek, upevnění a pomoc.materiálu, SV Ø 32 | [15 empty] | PP | 3
| VV |  | "1NP" 32 |  | 32 | [13 empty] | VV | 3 | 2 | True | 0 | ROZPOCET
| VV |  | "2NP" 32 |  | 32 | [13 empty] | VV | 3 | 2 | True | 0 | ROZPOCET
| VV |  | "3NP" 34 |  | 34 | [13 empty] | VV | 3 | 2 | True | 0 | ROZPOCET
| VV |  | "4NP" 22 |  | 22 | [13 empty] | VV | 3 | 2 | True | 0 | ROZPOCET
| VV |  | "5NP" 18 |  | 18 | [13 empty] | VV | 3 | 2 | True | 0 | ROZPOCET
| VV |  | "6NP" 10 |  | 10 | [13 empty] | VV | 3 | 2 | True | 0 | ROZPOCET
| VV |  | Součet |  | 148 | [13 empty] | VV | 3 | 4 | True | 1 | ROZPOCET
155 | K | Pol471 | Potrubí demi a změkčené vody - připojovací potrubí - plastové PP-RCT S4 SDR9 nebo PPR PN16 svařované - vč.montáže, tvarovek, upevnění a pomoc.materiálu, SV Ø 20 | m | 64 |  | 0 | R položka |  |  | základní |  | 0 | 0 | 0 | 0 | 0 | 16 | K | 3 |  |  |  | ROZPOCET | 0 | 0 | 0 | 0 | 0 | 1 | 0 | 16 | 310
| PP |  | Potrubí demi a změkčené vody - připojovací potrubí - plastové PP-RCT S4 SDR9 nebo PPR PN16 svařované - vč.montáže, tvarovek, upevnění a pomoc.materiálu, SV Ø 20 | [15 empty] | PP | 3
| VV |  | "3NP" 64 |  | 64 | [13 empty] | VV | 3 | 2 | True | 0 | ROZPOCET
| VV |  | Součet |  | 64 | [13 empty] | VV | 3 | 4 | True | 1 | ROZPOCET
156 | K | Pol472 | Potrubí demi a změkčené vody - připojovací potrubí - plastové PP-RCT S4 SDR9 nebo PPR PN16 svařované - vč.montáže, tvarovek, upevnění a pomoc.materiálu, SV Ø 25 | m | 8 |  | 0 | R položka |  |  | základní |  | 0 | 0 | 0 | 0 | 0 | 16 | K | 3 |  |  |  | ROZPOCET | 0 | 0 | 0 | 0 | 0 | 1 | 0 | 16 | 312
| PP |  | Potrubí demi a změkčené vody - připojovací potrubí - plastové PP-RCT S4 SDR9 nebo PPR PN16 svařované - vč.montáže, tvarovek, upevnění a pomoc.materiálu, SV Ø 25 | [15 empty] | PP | 3
| VV |  | "3NP" 8 |  | 8 | [13 empty] | VV | 3 | 2 | True | 0 | ROZPOCET
| VV |  | Součet |  | 8 | [13 empty] | VV | 3 | 4 | True | 1 | ROZPOCET
157 | K | Pol473 | Potrubí teplé vody - připojovací potrubí - plastové PP-RCT S4 SDR9 nebo PPR PN20 svařované - vč.montáže, tvarovek, upevnění a pomoc.materiálu, TV Ø 20 | m | 1156 |  | 0 | R položka |  |  | základní |  | 0 | 0 | 0 | 0 | 0 | 16 | K | 3 |  |  |  | ROZPOCET | 0 | 0 | 0 | 0 | 0 | 1 | 0 | 16 | 314
| PP |  | Potrubí teplé vody - připojovací potrubí - plastové PP-RCT S4 SDR9 nebo PPR PN20 svařované - vč.montáže, tvarovek, upevnění a pomoc.materiálu, TV Ø 20 | [15 empty] | PP | 3
| VV |  | "2PP" 10 |  | 10 | [13 empty] | VV | 3 | 2 | True | 0 | ROZPOCET
| VV |  | "1PP" 138 |  | 138 | [13 empty] | VV | 3 | 2 | True | 0 | ROZPOCET
| VV |  | "1NP" 188 |  | 188 | [13 empty] | VV | 3 | 2 | True | 0 | ROZPOCET
| VV |  | "2NP" 224 |  | 224 | [13 empty] | VV | 3 | 2 | True | 0 | ROZPOCET
| VV |  | "3NP" 220 |  | 220 | [13 empty] | VV | 3 | 2 | True | 0 | ROZPOCET
| VV |  | "4NP" 206 |  | 206 | [13 empty] | VV | 3 | 2 | True | 0 | ROZPOCET
| VV |  | "5NP" 126 |  | 126 | [13 empty] | VV | 3 | 2 | True | 0 | ROZPOCET
| VV |  | "6NP" 44 |  | 44 | [13 empty] | VV | 3 | 2 | True | 0 | ROZPOCET
| VV |  | Součet |  | 1156 | [13 empty] | VV | 3 | 4 | True | 1 | ROZPOCET
158 | K | Pol474 | Potrubí teplé vody - připojovací potrubí - plastové PP-RCT S4 SDR9 nebo PPR PN20 svařované - vč.montáže, tvarovek, upevnění a pomoc.materiálu, TV Ø 25 | m | 920 |  | 0 | R položka |  |  | základní |  | 0 | 0 | 0 | 0 | 0 | 16 | K | 3 |  |  |  | ROZPOCET | 0 | 0 | 0 | 0 | 0 | 1 | 0 | 16 | 316
| PP |  | Potrubí teplé vody - připojovací potrubí - plastové PP-RCT S4 SDR9 nebo PPR PN20 svařované - vč.montáže, tvarovek, upevnění a pomoc.materiálu, TV Ø 25 | [15 empty] | PP | 3
| VV |  | "1PP" 114 |  | 114 | [13 empty] | VV | 3 | 2 | True | 0 | ROZPOCET
| VV |  | "1NP" 140 |  | 140 | [13 empty] | VV | 3 | 2 | True | 0 | ROZPOCET
| VV |  | "2NP" 180 |  | 180 | [13 empty] | VV | 3 | 2 | True | 0 | ROZPOCET
| VV |  | "3NP" 198 |  | 198 | [13 empty] | VV | 3 | 2 | True | 0 | ROZPOCET
| VV |  | "4NP" 190 |  | 190 | [13 empty] | VV | 3 | 2 | True | 0 | ROZPOCET
| VV |  | "5NP" 80 |  | 80 | [13 empty] | VV | 3 | 2 | True | 0 | ROZPOCET
| VV |  | "6NP" 18 |  | 18 | [13 empty] | VV | 3 | 2 | True | 0 | ROZPOCET
| VV |  | Součet |  | 920 | [13 empty] | VV | 3 | 4 | True | 1 | ROZPOCET
159 | K | Pol475 | Potrubí teplé vody - připojovací potrubí - plastové PP-RCT S4 SDR9 nebo PPR PN20 svařované - vč.montáže, tvarovek, upevnění a pomoc.materiálu, TV Ø 32 | m | 60 |  | 0 | R položka |  |  | základní |  | 0 | 0 | 0 | 0 | 0 | 16 | K | 3 |  |  |  | ROZPOCET | 0 | 0 | 0 | 0 | 0 | 1 | 0 | 16 | 318
| PP |  | Potrubí teplé vody - připojovací potrubí - plastové PP-RCT S4 SDR9 nebo PPR PN20 svařované - vč.montáže, tvarovek, upevnění a pomoc.materiálu, TV Ø 32 | [15 empty] | PP | 3
| VV |  | "1PP" 6 |  | 6 | [13 empty] | VV | 3 | 2 | True | 0 | ROZPOCET
| VV |  | "1NP" 28 |  | 28 | [13 empty] | VV | 3 | 2 | True | 0 | ROZPOCET
| VV |  | "2NP" 6 |  | 6 | [13 empty] | VV | 3 | 2 | True | 0 | ROZPOCET
| VV |  | "3NP" 12 |  | 12 | [13 empty] | VV | 3 | 2 | True | 0 | ROZPOCET
| VV |  | "4NP" 4 |  | 4 | [13 empty] | VV | 3 | 2 | True | 0 | ROZPOCET
| VV |  | "5NP" 4 |  | 4 | [13 empty] | VV | 3 | 2 | True | 0 | ROZPOCET
| VV |  | Součet |  | 60 | [13 empty] | VV | 3 | 4 | True | 1 | ROZPOCET
160 | K | Pol476 | Izolace tepelná z minerální vaty s parotěs.al. polepem - pro společný rozvod - vodoměrná místnost - vč. montáže a upevnění, pro SV DN125, tep.izol.20mm | m | 12 |  | 0 | R položka |  |  | základní |  | 0 | 0 | 0 | 0 | 0 | 16 | K | 3 |  |  |  | ROZPOCET | 0 | 0 | 0 | 0 | 0 | 1 | 0 | 16 | 320
| PP |  | Izolace tepelná z minerální vaty s parotěs.al. polepem - pro společný rozvod - vodoměrná místnost - vč. montáže a upevnění, pro SV DN125, tep.izol.20mm | [15 empty] | PP | 3
161 | K | Pol477 | Izolace tepelná z minerální vaty s parotěs.al. polepem - pro studenou, demi a změkčenou vodu - hlavní rozvody a stoupačky - vč. montáže a upevnění, pro SV Ø 18 - DN15, tep.izol.20mm | m | 1143 |  | 0 | R položka |  |  | základní |  | 0 | 0 | 0 | 0 | 0 | 16 | K | 3 |  |  |  | ROZPOCET | 0 | 0 | 0 | 0 | 0 | 1 | 0 | 16 | 322
| PP |  | Izolace tepelná z minerální vaty s parotěs.al. polepem - pro studenou, demi a změkčenou vodu - hlavní rozvody a stoupačky - vč. montáže a upevnění, pro SV Ø 18 - DN15, tep.izol.20mm | [15 empty] | PP | 3
162 | K | Pol478 | Izolace tepelná z minerální vaty s parotěs.al. polepem - pro studenou, demi a změkčenou vodu - hlavní rozvody a stoupačky - vč. montáže a upevnění, pro SV Ø 22 - DN20, tep.izol.20mm | m | 1072 |  | 0 | R položka |  |  | základní |  | 0 | 0 | 0 | 0 | 0 | 16 | K | 3 |  |  |  | ROZPOCET | 0 | 0 | 0 | 0 | 0 | 1 | 0 | 16 | 324
| PP |  | Izolace tepelná z minerální vaty s parotěs.al. polepem - pro studenou, demi a změkčenou vodu - hlavní rozvody a stoupačky - vč. montáže a upevnění, pro SV Ø 22 - DN20, tep.izol.20mm | [15 empty] | PP | 3
163 | K | Pol479 | Izolace tepelná z minerální vaty s parotěs.al. polepem - pro studenou, demi a změkčenou vodu - hlavní rozvody a stoupačky - vč. montáže a upevnění, pro SV Ø 28 - DN25, tep.izol.20mm | m | 642 |  | 0 | R položka |  |  | základní |  | 0 | 0 | 0 | 0 | 0 | 16 | K | 3 |  |  |  | ROZPOCET | 0 | 0 | 0 | 0 | 0 | 1 | 0 | 16 | 326
| PP |  | Izolace tepelná z minerální vaty s parotěs.al. polepem - pro studenou, demi a změkčenou vodu - hlavní rozvody a stoupačky - vč. montáže a upevnění, pro SV Ø 28 - DN25, tep.izol.20mm | [15 empty] | PP | 3
164 | K | Pol480 | Izolace tepelná z minerální vaty s parotěs.al. polepem - pro studenou vodu - hlavní rozvody a stoupačky - vč. montáže a upevnění, pro SV Ø 35 - DN32, tep.izol.20mm | m | 558 |  | 0 | R položka |  |  | základní |  | 0 | 0 | 0 | 0 | 0 | 16 | K | 3 |  |  |  | ROZPOCET | 0 | 0 | 0 | 0 | 0 | 1 | 0 | 16 | 328
| PP |  | Izolace tepelná z minerální vaty s parotěs.al. polepem - pro studenou vodu - hlavní rozvody a stoupačky - vč. montáže a upevnění, pro SV Ø 35 - DN32, tep.izol.20mm | [15 empty] | PP | 3
165 | K | Pol481 | Izolace tepelná z minerální vaty s parotěs.al. polepem - pro studenou vodu - hlavní rozvody a stoupačky - vč. montáže a upevnění, pro SV Ø 42 - DN40, tep.izol.20mm | m | 484 |  | 0 | R položka |  |  | základní |  | 0 | 0 | 0 | 0 | 0 | 16 | K | 3 |  |  |  | ROZPOCET | 0 | 0 | 0 | 0 | 0 | 1 | 0 | 16 | 330
| PP |  | Izolace tepelná z minerální vaty s parotěs.al. polepem - pro studenou vodu - hlavní rozvody a stoupačky - vč. montáže a upevnění, pro SV Ø 42 - DN40, tep.izol.20mm | [15 empty] | PP | 3
166 | K | Pol482 | Izolace tepelná z minerální vaty s parotěs.al. polepem - pro studenou vodu - hlavní rozvody a stoupačky - vč. montáže a upevnění, pro SV Ø 54 - DN50, tep.izol.20mm | m | 74 |  | 0 | R položka |  |  | základní |  | 0 | 0 | 0 | 0 | 0 | 16 | K | 3 |  |  |  | ROZPOCET | 0 | 0 | 0 | 0 | 0 | 1 | 0 | 16 | 332
| PP |  | Izolace tepelná z minerální vaty s parotěs.al. polepem - pro studenou vodu - hlavní rozvody a stoupačky - vč. montáže a upevnění, pro SV Ø 54 - DN50, tep.izol.20mm | [15 empty] | PP | 3
167 | K | Pol483 | Izolace tepelná z minerální vaty s parotěs.al. polepem - pro studenou vodu - hlavní rozvody a stoupačky - vč. montáže a upevnění, pro SV Ø 76 - DN70, tep.izol.20mm | m | 68 |  | 0 | R položka |  |  | základní |  | 0 | 0 | 0 | 0 | 0 | 16 | K | 3 |  |  |  | ROZPOCET | 0 | 0 | 0 | 0 | 0 | 1 | 0 | 16 | 334
| PP |  | Izolace tepelná z minerální vaty s parotěs.al. polepem - pro studenou vodu - hlavní rozvody a stoupačky - vč. montáže a upevnění, pro SV Ø 76 - DN70, tep.izol.20mm | [15 empty] | PP | 3
168 | K | Pol484 | Izolace tepelná z minerální vaty s parotěs.al. polepem - pro studenou vodu - hlavní rozvody a stoupačky - vč. montáže a upevnění, pro SV Ø 88 - DN80, tep.izol.20mm | m | 160 |  | 0 | R položka |  |  | základní |  | 0 | 0 | 0 | 0 | 0 | 16 | K | 3 |  |  |  | ROZPOCET | 0 | 0 | 0 | 0 | 0 | 1 | 0 | 16 | 336
| PP |  | Izolace tepelná z minerální vaty s parotěs.al. polepem - pro studenou vodu - hlavní rozvody a stoupačky - vč. montáže a upevnění, pro SV Ø 88 - DN80, tep.izol.20mm | [15 empty] | PP | 3
169 | K | Pol485 | Izolace tepelná z minerální vaty s parotěs.al. polepem - pro studenou vodu - hlavní rozvody a stoupačky - vč. montáže a upevnění, pro SV Ø 108 - DN100, tep.izol.20mm | m | 132 |  | 0 | R položka |  |  | základní |  | 0 | 0 | 0 | 0 | 0 | 16 | K | 3 |  |  |  | ROZPOCET | 0 | 0 | 0 | 0 | 0 | 1 | 0 | 16 | 338
| PP |  | Izolace tepelná z minerální vaty s parotěs.al. polepem - pro studenou vodu - hlavní rozvody a stoupačky - vč. montáže a upevnění, pro SV Ø 108 - DN100, tep.izol.20mm | [15 empty] | PP | 3
170 | K | Pol486 | Izolace tepelná z minerální vaty s al. polepem - pro teplou vodu - hlavní rozvody a stoupačky - vč. montáže a upevnění, pro TV Ø 18 - DN15, tep.izol.40mm | m | 2052 |  | 0 | R položka |  |  | základní |  | 0 | 0 | 0 | 0 | 0 | 16 | K | 3 |  |  |  | ROZPOCET | 0 | 0 | 0 | 0 | 0 | 1 | 0 | 16 | 340
| PP |  | Izolace tepelná z minerální vaty s al. polepem - pro teplou vodu - hlavní rozvody a stoupačky - vč. montáže a upevnění, pro TV Ø 18 - DN15, tep.izol.40mm | [15 empty] | PP | 3
171 | K | Pol487 | Izolace tepelná z minerální vaty s al. polepem - pro teplou vodu - hlavní rozvody a stoupačky - vč. montáže a upevnění, pro TV Ø 22 - DN20, tep.izol.30mm | m | 1058 |  | 0 | R položka |  |  | základní |  | 0 | 0 | 0 | 0 | 0 | 16 | K | 3 |  |  |  | ROZPOCET | 0 | 0 | 0 | 0 | 0 | 1 | 0 | 16 | 342
| PP |  | Izolace tepelná z minerální vaty s al. polepem - pro teplou vodu - hlavní rozvody a stoupačky - vč. montáže a upevnění, pro TV Ø 22 - DN20, tep.izol.30mm | [15 empty] | PP | 3
172 | K | Pol488 | Izolace tepelná z minerální vaty s al. polepem - pro teplou vodu - hlavní rozvody a stoupačky - vč. montáže a upevnění, pro TV Ø 28 - DN25, tep.izol.40mm | m | 834 |  | 0 | R položka |  |  | základní |  | 0 | 0 | 0 | 0 | 0 | 16 | K | 3 |  |  |  | ROZPOCET | 0 | 0 | 0 | 0 | 0 | 1 | 0 | 16 | 344
| PP |  | Izolace tepelná z minerální vaty s al. polepem - pro teplou vodu - hlavní rozvody a stoupačky - vč. montáže a upevnění, pro TV Ø 28 - DN25, tep.izol.40mm | [15 empty] | PP | 3
173 | K | Pol489 | Izolace tepelná z minerální vaty s al. polepem - pro teplou vodu - hlavní rozvody a stoupačky - vč. montáže a upevnění, pro TV Ø 35 - DN32, tep.izol.50mm | m | 628 |  | 0 | R položka |  |  | základní |  | 0 | 0 | 0 | 0 | 0 | 16 | K | 3 |  |  |  | ROZPOCET | 0 | 0 | 0 | 0 | 0 | 1 | 0 | 16 | 346
| PP |  | Izolace tepelná z minerální vaty s al. polepem - pro teplou vodu - hlavní rozvody a stoupačky - vč. montáže a upevnění, pro TV Ø 35 - DN32, tep.izol.50mm | [15 empty] | PP | 3
174 | K | Pol490 | Izolace tepelná z minerální vaty s al. polepem - pro teplou vodu - hlavní rozvody a stoupačky - vč. montáže a upevnění, pro TV Ø 42 - DN40, tep.izol.30mm | m | 140 |  | 0 | R položka |  |  | základní |  | 0 | 0 | 0 | 0 | 0 | 16 | K | 3 |  |  |  | ROZPOCET | 0 | 0 | 0 | 0 | 0 | 1 | 0 | 16 | 348
| PP |  | Izolace tepelná z minerální vaty s al. polepem - pro teplou vodu - hlavní rozvody a stoupačky - vč. montáže a upevnění, pro TV Ø 42 - DN40, tep.izol.30mm | [15 empty] | PP | 3
175 | K | Pol491 | Izolace tepelná z minerální vaty s al. polepem - pro teplou vodu - hlavní rozvody a stoupačky - vč. montáže a upevnění, pro TV Ø 54 - DN50, tep.izol.40mm | m | 58 |  | 0 | R položka |  |  | základní |  | 0 | 0 | 0 | 0 | 0 | 16 | K | 3 |  |  |  | ROZPOCET | 0 | 0 | 0 | 0 | 0 | 1 | 0 | 16 | 350
| PP |  | Izolace tepelná z minerální vaty s al. polepem - pro teplou vodu - hlavní rozvody a stoupačky - vč. montáže a upevnění, pro TV Ø 54 - DN50, tep.izol.40mm | [15 empty] | PP | 3
176 | K | Pol492 | Izolace tepelná z minerální vaty s al. polepem - pro teplou vodu - hlavní rozvody a stoupačky - vč. montáže a upevnění, pro TV Ø 76 - DN70, tep.izol.40mm | m | 198 |  | 0 | R položka |  |  | základní |  | 0 | 0 | 0 | 0 | 0 | 16 | K | 3 |  |  |  | ROZPOCET | 0 | 0 | 0 | 0 | 0 | 1 | 0 | 16 | 352
| PP |  | Izolace tepelná z minerální vaty s al. polepem - pro teplou vodu - hlavní rozvody a stoupačky - vč. montáže a upevnění, pro TV Ø 76 - DN70, tep.izol.40mm | [15 empty] | PP | 3
177 | K | Pol493 | Izolace tepelná z minerální vaty s al. polepem - pro teplou vodu - hlavní rozvody a stoupačky - vč. montáže a upevnění, pro TV Ø 108 - DN100, tep.izol.40mm | m | 16 |  | 0 | R položka |  |  | základní |  | 0 | 0 | 0 | 0 | 0 | 16 | K | 3 |  |  |  | ROZPOCET | 0 | 0 | 0 | 0 | 0 | 1 | 0 | 16 | 354
| PP |  | Izolace tepelná z minerální vaty s al. polepem - pro teplou vodu - hlavní rozvody a stoupačky - vč. montáže a upevnění, pro TV Ø 108 - DN100, tep.izol.40mm | [15 empty] | PP | 3
178 | K | Pol494 | Izolace tepelná z pěnového PE parotěs. - pro studenou,demi a změkčenou vodu - připojovací potrubí, potrubí v podlaze - vč. montáže a upevnění, pro SV Ø 20, tep.izol.9mm | m | 1464 |  | 0 | R položka |  |  | základní |  | 0 | 0 | 0 | 0 | 0 | 16 | K | 3 |  |  |  | ROZPOCET | 0 | 0 | 0 | 0 | 0 | 1 | 0 | 16 | 356
| PP |  | Izolace tepelná z pěnového PE parotěs. - pro studenou,demi a změkčenou vodu - připojovací potrubí, potrubí v podlaze - vč. montáže a upevnění, pro SV Ø 20, tep.izol.9mm | [15 empty] | PP | 3
179 | K | Pol495 | Izolace tepelná z pěnového PE parotěs. - pro studenou, demi a změkčenou vodu - připojovací potrubí, potrubí v podlaze - vč. montáže a upevnění, pro SV Ø 25, tep.izol.9mm | m | 1002 |  | 0 | R položka |  |  | základní |  | 0 | 0 | 0 | 0 | 0 | 16 | K | 3 |  |  |  | ROZPOCET | 0 | 0 | 0 | 0 | 0 | 1 | 0 | 16 | 358
| PP |  | Izolace tepelná z pěnového PE parotěs. - pro studenou, demi a změkčenou vodu - připojovací potrubí, potrubí v podlaze - vč. montáže a upevnění, pro SV Ø 25, tep.izol.9mm | [15 empty] | PP | 3
180 | K | Pol496 | Izolace tepelná z pěnového PE parotěs. - pro studenou vodu - připojovací potrubí, potrubí v podlaze - vč. montáže a upevnění, pro SV Ø 32, tep.izol.9mm | m | 148 |  | 0 | R položka |  |  | základní |  | 0 | 0 | 0 | 0 | 0 | 16 | K | 3 |  |  |  | ROZPOCET | 0 | 0 | 0 | 0 | 0 | 1 | 0 | 16 | 360
| PP |  | Izolace tepelná z pěnového PE parotěs. - pro studenou vodu - připojovací potrubí, potrubí v podlaze - vč. montáže a upevnění, pro SV Ø 32, tep.izol.9mm | [15 empty] | PP | 3
181 | K | Pol497 | Izolace tepelná z pěnového PE - pro teplou vodu - připojovací potrubí - vč. montáže a upevnění, pro TV Ø 20, tep.izol.20mm | m | 1156 |  | 0 | R položka |  |  | základní |  | 0 | 0 | 0 | 0 | 0 | 16 | K | 3 |  |  |  | ROZPOCET | 0 | 0 | 0 | 0 | 0 | 1 | 0 | 16 | 362
| PP |  | Izolace tepelná z pěnového PE - pro teplou vodu - připojovací potrubí - vč. montáže a upevnění, pro TV Ø 20, tep.izol.20mm | [15 empty] | PP | 3
182 | K | Pol498 | Izolace tepelná z pěnového PE - pro teplou vodu - připojovací potrubí - vč. montáže a upevnění, pro TV Ø 25, tep.izol.20mm | m | 920 |  | 0 | R položka |  |  | základní |  | 0 | 0 | 0 | 0 | 0 | 16 | K | 3 |  |  |  | ROZPOCET | 0 | 0 | 0 | 0 | 0 | 1 | 0 | 16 | 364
| PP |  | Izolace tepelná z pěnového PE - pro teplou vodu - připojovací potrubí - vč. montáže a upevnění, pro TV Ø 25, tep.izol.20mm | [15 empty] | PP | 3
183 | K | Pol499 | Izolace tepelná z pěnového PE - pro teplou vodu - připojovací potrubí - vč. montáže a upevnění, pro TV Ø 32, tep.izol.20mm | m | 60 |  | 0 | R položka |  |  | základní |  | 0 | 0 | 0 | 0 | 0 | 16 | K | 3 |  |  |  | ROZPOCET | 0 | 0 | 0 | 0 | 0 | 1 | 0 | 16 | 366
| PP |  | Izolace tepelná z pěnového PE - pro teplou vodu - připojovací potrubí - vč. montáže a upevnění, pro TV Ø 32, tep.izol.20mm | [15 empty] | PP | 3
184 | K | Pol500 | Izolace tepelná z minerální vaty s parotěs.al. polepem - pro požární vodu - rozvody v nevytápěných prostorech - vč. montáže a upevnění, pro PV DN50, tep.izol.20mm | m | 56 |  | 0 | R položka |  |  | základní |  | 0 | 0 | 0 | 0 | 0 | 16 | K | 3 |  |  |  | ROZPOCET | 0 | 0 | 0 | 0 | 0 | 1 | 0 | 16 | 368
| PP |  | Izolace tepelná z minerální vaty s parotěs.al. polepem - pro požární vodu - rozvody v nevytápěných prostorech - vč. montáže a upevnění, pro PV DN50, tep.izol.20mm | [15 empty] | PP | 3
| VV |  | "2PP" 56 |  | 56 | [13 empty] | VV | 3 | 2 | True | 0 | ROZPOCET
| VV |  | Součet |  | 56 | [13 empty] | VV | 3 | 4 | True | 1 | ROZPOCET
185 | K | Pol501 | Izolace tepelná z minerální vaty s parotěs.al. polepem - pro požární vodu - rozvody v nevytápěných prostorech - vč. montáže a upevnění, pro PV DN80, tep.izol.20mm | m | 114 |  | 0 | R položka |  |  | základní |  | 0 | 0 | 0 | 0 | 0 | 16 | K | 3 |  |  |  | ROZPOCET | 0 | 0 | 0 | 0 | 0 | 1 | 0 | 16 | 370
| PP |  | Izolace tepelná z minerální vaty s parotěs.al. polepem - pro požární vodu - rozvody v nevytápěných prostorech - vč. montáže a upevnění, pro PV DN80, tep.izol.20mm | [15 empty] | PP | 3
| VV |  | "2PP" 114 |  | 114 | [13 empty] | VV | 3 | 2 | True | 0 | ROZPOCET
| VV |  | Součet |  | 114 | [13 empty] | VV | 3 | 4 | True | 1 | ROZPOCET
186 | K | Pol502 | Vyvedení a upevnění výpustek - vč. nástěnek, do DN 25 | ks | 1627 |  | 0 | R položka |  |  | základní |  | 0 | 0 | 0 | 0 | 0 | 16 | K | 3 |  |  |  | ROZPOCET | 0 | 0 | 0 | 0 | 0 | 1 | 0 | 16 | 372
| PP |  | Vyvedení a upevnění výpustek - vč. nástěnek, do DN 25 | [15 empty] | PP | 3
| D | 720.02.02 | Armatury vodovodní - vč.montáže a pomoc.materiálu |  |  |  | 0 | [5 empty] | 0 |  | 0 |  | 0 | 2 | D | 2 |  |  |  | ROZPOCET | [6 empty] | 0
187 | K | Pol503 | Vypouštěcí kohout (VK) - min.PN10, pro pit.vodu, pro vypouštění a odvzdušnění potrubí (samostatné nebo součást uzavíracích armatur) - vč. montáže a pomoc.materiálu, DN 15 | ks | 275 |  | 0 | R položka |  |  | základní |  | 0 | 0 | 0 | 0 | 0 | 16 | K | 3 |  |  |  | ROZPOCET | 0 | 0 | 0 | 0 | 0 | 1 | 0 | 16 | 374
| PP |  | Vypouštěcí kohout (VK) - min.PN10, pro pit.vodu, pro vypouštění a odvzdušnění potrubí (samostatné nebo součást uzavíracích armatur) - vč. montáže a pomoc.materiálu, DN 15 | [15 empty] | PP | 3
| VV |  | "2PP" 67 |  | 67 | [13 empty] | VV | 3 | 2 | True | 0 | ROZPOCET
| VV |  | "1PP" 21 |  | 21 | [13 empty] | VV | 3 | 2 | True | 0 | ROZPOCET
| VV |  | "1NP" 28 |  | 28 | [13 empty] | VV | 3 | 2 | True | 0 | ROZPOCET
| VV |  | "2NP" 61 |  | 61 | [13 empty] | VV | 3 | 2 | True | 0 | ROZPOCET
| VV |  | "3NP" 31 |  | 31 | [13 empty] | VV | 3 | 2 | True | 0 | ROZPOCET
| VV |  | "4NP" 31 |  | 31 | [13 empty] | VV | 3 | 2 | True | 0 | ROZPOCET
| VV |  | "5NP" 24 |  | 24 | [13 empty] | VV | 3 | 2 | True | 0 | ROZPOCET
| VV |  | "6NP" 12 |  | 12 | [13 empty] | VV | 3 | 2 | True | 0 | ROZPOCET
| VV |  | Součet |  | 275 | [13 empty] | VV | 3 | 4 | True | 1 | ROZPOCET
188 | K | Pol504 | Vzorkovací ventil (VzV) - armatura pro odběr vzorků, nerezový nástavec, min.PN10, pro pitnou vodu - vč. montáže a pomoc.materiálu, DN 15 | ks | 3 |  | 0 | R položka |  |  | základní |  | 0 | 0 | 0 | 0 | 0 | 16 | K | 3 |  |  |  | ROZPOCET | 0 | 0 | 0 | 0 | 0 | 1 | 0 | 16 | 376
| PP |  | Vzorkovací ventil (VzV) - armatura pro odběr vzorků, nerezový nástavec, min.PN10, pro pitnou vodu - vč. montáže a pomoc.materiálu, DN 15 | [15 empty] | PP | 3
| VV |  | "2PP" 3 |  | 3 | [13 empty] | VV | 3 | 2 | True | 0 | ROZPOCET
| VV |  | Součet |  | 3 | [13 empty] | VV | 3 | 4 | True | 1 | ROZPOCET
189 | K | Pol505 | Výtokový ventil na hadici (VVH) - zabezpečení proti zpětnému sání (HD), min.PN10, pro pitnou vodu - vč. montáže a pomoc.materiálu, DN 15 | ks | 46 |  | 0 | R položka |  |  | základní |  | 0 | 0 | 0 | 0 | 0 | 16 | K | 3 |  |  |  | ROZPOCET | 0 | 0 | 0 | 0 | 0 | 1 | 0 | 16 | 378
| PP |  | Výtokový ventil na hadici (VVH) - zabezpečení proti zpětnému sání (HD), min.PN10, pro pitnou vodu - vč. montáže a pomoc.materiálu, DN 15 | [15 empty] | PP | 3
| VV |  | "3PP" 2 |  | 2 | [13 empty] | VV | 3 | 2 | True | 0 | ROZPOCET
| VV |  | "2PP, R2" 7-2 |  | 5 | [13 empty] | VV | 3 | 2 | True | 0 | ROZPOCET
| VV |  | "1PP" 9 |  | 9 | [13 empty] | VV | 3 | 2 | True | 0 | ROZPOCET
| VV |  | "1NP" 4 |  | 4 | [13 empty] | VV | 3 | 2 | True | 0 | ROZPOCET
| VV |  | "2NP" 10 |  | 10 | [13 empty] | VV | 3 | 2 | True | 0 | ROZPOCET
| VV |  | "3NP" 7 |  | 7 | [13 empty] | VV | 3 | 2 | True | 0 | ROZPOCET
| VV |  | "4NP" 3 |  | 3 | [13 empty] | VV | 3 | 2 | True | 0 | ROZPOCET
| VV |  | "5NP" 3 |  | 3 | [13 empty] | VV | 3 | 2 | True | 0 | ROZPOCET
| VV |  | "6NP" 3 |  | 3 | [13 empty] | VV | 3 | 2 | True | 0 | ROZPOCET
| VV |  | Součet |  | 46 | [13 empty] | VV | 3 | 4 | True | 1 | ROZPOCET
190 | K | Pol506 | Výtokový ventil na hadici (VVH) - zabezpečení proti zpětnému sání (HD), min.PN10, pro pitnou vodu - vč. montáže a pomoc.materiálu, DN 20 | ks | 1 |  | 0 | R položka |  |  | základní |  | 0 | 0 | 0 | 0 | 0 | 16 | K | 3 |  |  |  | ROZPOCET | 0 | 0 | 0 | 0 | 0 | 1 | 0 | 16 | 380
| PP |  | Výtokový ventil na hadici (VVH) - zabezpečení proti zpětnému sání (HD), min.PN10, pro pitnou vodu - vč. montáže a pomoc.materiálu, DN 20 | [15 empty] | PP | 3
| VV |  | "3NP" 1 |  | 1 | [13 empty] | VV | 3 | 2 | True | 0 | ROZPOCET
| VV |  | Součet |  | 1 | [13 empty] | VV | 3 | 4 | True | 1 | ROZPOCET
191 | K | Pol507 | Nezámrzný výtokový ventil na hadici (NZVVH), chrom, zabezpečení proti zpětnému sání (HD), min.PN10, pro pitnou vodu, uzamykatelná hlavice - vč. montáže a pomoc.materiálu, DN 15 | ks | 13 |  | 0 | R položka |  |  | základní |  | 0 | 0 | 0 | 0 | 0 | 16 | K | 3 |  |  |  | ROZPOCET | 0 | 0 | 0 | 0 | 0 | 1 | 0 | 16 | 382
| PP |  | Nezámrzný výtokový ventil na hadici (NZVVH), chrom, zabezpečení proti zpětnému sání (HD), min.PN10, pro pitnou vodu, uzamykatelná hlavice - vč. montáže a pomoc.materiálu, DN 15 | [15 empty] | PP | 3
| VV |  | "2PP" 1 |  | 1 | [13 empty] | VV | 3 | 2 | True | 0 | ROZPOCET
| VV |  | "1PP" 1 |  | 1 | [13 empty] | VV | 3 | 2 | True | 0 | ROZPOCET
| VV |  | "1NP" 1 |  | 1 | [13 empty] | VV | 3 | 2 | True | 0 | ROZPOCET
| VV |  | "3NP" 3 |  | 3 | [13 empty] | VV | 3 | 2 | True | 0 | ROZPOCET
| VV |  | "4NP" 1 |  | 1 | [13 empty] | VV | 3 | 2 | True | 0 | ROZPOCET
| VV |  | "5NP" 4 |  | 4 | [13 empty] | VV | 3 | 2 | True | 0 | ROZPOCET
| VV |  | "6NP" 2 |  | 2 | [13 empty] | VV | 3 | 2 | True | 0 | ROZPOCET
| VV |  | Součet |  | 13 | [13 empty] | VV | 3 | 4 | True | 1 | ROZPOCET
192 | K | Pol508 | Kulový kohout (KK) - min.PN10, pro styk s pitnou vodou - vč. montáže a pomoc.materiálu, DN15 | ks | 338 |  | 0 | R položka |  |  | základní |  | 0 | 0 | 0 | 0 | 0 | 16 | K | 3 |  |  |  | ROZPOCET | 0 | 0 | 0 | 0 | 0 | 1 | 0 | 16 | 384
| PP |  | Kulový kohout (KK) - min.PN10, pro styk s pitnou vodou - vč. montáže a pomoc.materiálu, DN15 | [15 empty] | PP | 3
| VV |  | "2PP" 25 |  | 25 | [13 empty] | VV | 3 | 2 | True | 0 | ROZPOCET
| VV |  | "1PP" 52 |  | 52 | [13 empty] | VV | 3 | 2 | True | 0 | ROZPOCET
| VV |  | "1NP" 50 |  | 50 | [13 empty] | VV | 3 | 2 | True | 0 | ROZPOCET
| VV |  | "2NP" 56 |  | 56 | [13 empty] | VV | 3 | 2 | True | 0 | ROZPOCET
| VV |  | "3NP" 56 |  | 56 | [13 empty] | VV | 3 | 2 | True | 0 | ROZPOCET
| VV |  | "4NP" 47 |  | 47 | [13 empty] | VV | 3 | 2 | True | 0 | ROZPOCET
| VV |  | "5NP" 39 |  | 39 | [13 empty] | VV | 3 | 2 | True | 0 | ROZPOCET
| VV |  | "6NP" 13 |  | 13 | [13 empty] | VV | 3 | 2 | True | 0 | ROZPOCET
| VV |  | Součet |  | 338 | [13 empty] | VV | 3 | 4 | True | 1 | ROZPOCET
193 | K | Pol509 | Kulový kohout (KK) - min.PN10, pro styk s pitnou vodou - vč. montáže a pomoc.materiálu, DN 20 | ks | 416 |  | 0 | R položka |  |  | základní |  | 0 | 0 | 0 | 0 | 0 | 16 | K | 3 |  |  |  | ROZPOCET | 0 | 0 | 0 | 0 | 0 | 1 | 0 | 16 | 386
| PP |  | Kulový kohout (KK) - min.PN10, pro styk s pitnou vodou - vč. montáže a pomoc.materiálu, DN 20 | [15 empty] | PP | 3
| VV |  | "2PP" 10 |  | 10 | [13 empty] | VV | 3 | 2 | True | 0 | ROZPOCET
| VV |  | "1PP" 45 |  | 45 | [13 empty] | VV | 3 | 2 | True | 0 | ROZPOCET
| VV |  | "1NP" 47 |  | 47 | [13 empty] | VV | 3 | 2 | True | 0 | ROZPOCET
| VV |  | "2NP" 102 |  | 102 | [13 empty] | VV | 3 | 2 | True | 0 | ROZPOCET
| VV |  | "3NP" 63 |  | 63 | [13 empty] | VV | 3 | 2 | True | 0 | ROZPOCET
| VV |  | "4NP" 91 |  | 91 | [13 empty] | VV | 3 | 2 | True | 0 | ROZPOCET
| VV |  | "5NP" 42 |  | 42 | [13 empty] | VV | 3 | 2 | True | 0 | ROZPOCET
| VV |  | "6NP" 16 |  | 16 | [13 empty] | VV | 3 | 2 | True | 0 | ROZPOCET
| VV |  | Součet |  | 416 | [13 empty] | VV | 3 | 4 | True | 1 | ROZPOCET
194 | K | Pol510 | Kulový kohout (KK) - min.PN10, pro styk s pitnou vodou - vč. montáže a pomoc.materiálu, DN 25 | ks | 134 |  | 0 | R položka |  |  | základní |  | 0 | 0 | 0 | 0 | 0 | 16 | K | 3 |  |  |  | ROZPOCET | 0 | 0 | 0 | 0 | 0 | 1 | 0 | 16 | 388
| PP |  | Kulový kohout (KK) - min.PN10, pro styk s pitnou vodou - vč. montáže a pomoc.materiálu, DN 25 | [15 empty] | PP | 3
| VV |  | "2PP" 11 |  | 11 | [13 empty] | VV | 3 | 2 | True | 0 | ROZPOCET
| VV |  | "1PP" 22 |  | 22 | [13 empty] | VV | 3 | 2 | True | 0 | ROZPOCET
| VV |  | "1NP" 18 |  | 18 | [13 empty] | VV | 3 | 2 | True | 0 | ROZPOCET
| VV |  | "2NP" 20 |  | 20 | [13 empty] | VV | 3 | 2 | True | 0 | ROZPOCET
| VV |  | "3NP" 28 |  | 28 | [13 empty] | VV | 3 | 2 | True | 0 | ROZPOCET
| VV |  | "4NP" 18 |  | 18 | [13 empty] | VV | 3 | 2 | True | 0 | ROZPOCET
| VV |  | "5NP" 12 |  | 12 | [13 empty] | VV | 3 | 2 | True | 0 | ROZPOCET
| VV |  | "6NP" 5 |  | 5 | [13 empty] | VV | 3 | 2 | True | 0 | ROZPOCET
| VV |  | Součet |  | 134 | [13 empty] | VV | 3 | 4 | True | 1 | ROZPOCET
195 | K | Pol511 | Kulový kohout (KK) - min.PN10, pro styk s pitnou vodou - vč. montáže a pomoc.materiálu, DN 32 | ks | 72 |  | 0 | R položka |  |  | základní |  | 0 | 0 | 0 | 0 | 0 | 16 | K | 3 |  |  |  | ROZPOCET | 0 | 0 | 0 | 0 | 0 | 1 | 0 | 16 | 390
| PP |  | Kulový kohout (KK) - min.PN10, pro styk s pitnou vodou - vč. montáže a pomoc.materiálu, DN 32 | [15 empty] | PP | 3
| VV |  | "2PP" 12 |  | 12 | [13 empty] | VV | 3 | 2 | True | 0 | ROZPOCET
| VV |  | "1PP" 13 |  | 13 | [13 empty] | VV | 3 | 2 | True | 0 | ROZPOCET
| VV |  | "1NP" 10 |  | 10 | [13 empty] | VV | 3 | 2 | True | 0 | ROZPOCET
| VV |  | "2NP" 11 |  | 11 | [13 empty] | VV | 3 | 2 | True | 0 | ROZPOCET
| VV |  | "3NP" 8 |  | 8 | [13 empty] | VV | 3 | 2 | True | 0 | ROZPOCET
| VV |  | "4NP" 12 |  | 12 | [13 empty] | VV | 3 | 2 | True | 0 | ROZPOCET
| VV |  | "5NP" 5 |  | 5 | [13 empty] | VV | 3 | 2 | True | 0 | ROZPOCET
| VV |  | "6NP" 1 |  | 1 | [13 empty] | VV | 3 | 2 | True | 0 | ROZPOCET
| VV |  | Součet |  | 72 | [13 empty] | VV | 3 | 4 | True | 1 | ROZPOCET
196 | K | Pol512 | Kulový kohout (KK) - min.PN10, pro styk s pitnou vodou - vč. montáže a pomoc.materiálu, DN 40 | ks | 26 |  | 0 | R položka |  |  | základní |  | 0 | 0 | 0 | 0 | 0 | 16 | K | 3 |  |  |  | ROZPOCET | 0 | 0 | 0 | 0 | 0 | 1 | 0 | 16 | 392
| PP |  | Kulový kohout (KK) - min.PN10, pro styk s pitnou vodou - vč. montáže a pomoc.materiálu, DN 40 | [15 empty] | PP | 3
| VV |  | "2PP" 10 |  | 10 | [13 empty] | VV | 3 | 2 | True | 0 | ROZPOCET
| VV |  | "1PP" 3 |  | 3 | [13 empty] | VV | 3 | 2 | True | 0 | ROZPOCET
| VV |  | "1NP" 8 |  | 8 | [13 empty] | VV | 3 | 2 | True | 0 | ROZPOCET
| VV |  | "2NP" 1 |  | 1 | [13 empty] | VV | 3 | 2 | True | 0 | ROZPOCET
| VV |  | "3NP" 3 |  | 3 | [13 empty] | VV | 3 | 2 | True | 0 | ROZPOCET
| VV |  | "4NP" 1 |  | 1 | [13 empty] | VV | 3 | 2 | True | 0 | ROZPOCET
| VV |  | Součet |  | 26 | [13 empty] | VV | 3 | 4 | True | 1 | ROZPOCET
197 | K | Pol513 | Kulový kohout (KK) - min.PN10, pro styk s pitnou vodou - vč. montáže a pomoc.materiálu, DN 50 | ks | 5 |  | 0 | R položka |  |  | základní |  | 0 | 0 | 0 | 0 | 0 | 16 | K | 3 |  |  |  | ROZPOCET | 0 | 0 | 0 | 0 | 0 | 1 | 0 | 16 | 394
| PP |  | Kulový kohout (KK) - min.PN10, pro styk s pitnou vodou - vč. montáže a pomoc.materiálu, DN 50 | [15 empty] | PP | 3
| VV |  | "2PP" 5 |  | 5 | [13 empty] | VV | 3 | 2 | True | 0 | ROZPOCET
| VV |  | Součet |  | 5 | [13 empty] | VV | 3 | 4 | True | 1 | ROZPOCET
198 | K | Pol514 | Šoupátko (Š) - min.PN10, pro styk s pitnou vodou - vč. montáže a pomoc.materiálu, DN 65 | ks | 4 |  | 0 | R položka |  |  | základní |  | 0 | 0 | 0 | 0 | 0 | 16 | K | 3 |  |  |  | ROZPOCET | 0 | 0 | 0 | 0 | 0 | 1 | 0 | 16 | 396
| PP |  | Šoupátko (Š) - min.PN10, pro styk s pitnou vodou - vč. montáže a pomoc.materiálu, DN 65 | [15 empty] | PP | 3
| VV |  | "2PP" 4 |  | 4 | [13 empty] | VV | 3 | 2 | True | 0 | ROZPOCET
| VV |  | Součet |  | 4 | [13 empty] | VV | 3 | 4 | True | 1 | ROZPOCET
199 | K | Pol515 | Šoupátko (Š) - min.PN10, pro styk s pitnou vodou - vč. protipřírub, montáže a pomoc.materiálu, DN 80 | ks | 7 |  | 0 | R položka |  |  | základní |  | 0 | 0 | 0 | 0 | 0 | 16 | K | 3 |  |  |  | ROZPOCET | 0 | 0 | 0 | 0 | 0 | 1 | 0 | 16 | 398
| PP |  | Šoupátko (Š) - min.PN10, pro styk s pitnou vodou - vč. protipřírub, montáže a pomoc.materiálu, DN 80 | [15 empty] | PP | 3
| VV |  | "2PP" 7 |  | 7 | [13 empty] | VV | 3 | 2 | True | 0 | ROZPOCET
| VV |  | Součet |  | 7 | [13 empty] | VV | 3 | 4 | True | 1 | ROZPOCET
200 | K | Pol516 | Šoupátko (Š) - min.PN10, pro styk s pitnou vodou - vč. protipřírub, montáže a pomoc.materiálu, DN 100 | ks | 2 |  | 0 | R položka |  |  | základní |  | 0 | 0 | 0 | 0 | 0 | 16 | K | 3 |  |  |  | ROZPOCET | 0 | 0 | 0 | 0 | 0 | 1 | 0 | 16 | 400
| PP |  | Šoupátko (Š) - min.PN10, pro styk s pitnou vodou - vč. protipřírub, montáže a pomoc.materiálu, DN 100 | [15 empty] | PP | 3
| VV |  | "2PP" 2 |  | 2 | [13 empty] | VV | 3 | 2 | True | 0 | ROZPOCET
| VV |  | Součet |  | 2 | [13 empty] | VV | 3 | 4 | True | 1 | ROZPOCET
201 | K | Pol517 | Šoupátko (Š) - min.PN10, pro styk s pitnou vodou - vč. protipřírub, montáže a pomoc.materiálu, DN 125 | ks | 4 |  | 0 | R položka |  |  | základní |  | 0 | 0 | 0 | 0 | 0 | 16 | K | 3 |  |  |  | ROZPOCET | 0 | 0 | 0 | 0 | 0 | 1 | 0 | 16 | 402
| PP |  | Šoupátko (Š) - min.PN10, pro styk s pitnou vodou - vč. protipřírub, montáže a pomoc.materiálu, DN 125 | [15 empty] | PP | 3
| VV |  | "2PP" 4 |  | 4 | [13 empty] | VV | 3 | 2 | True | 0 | ROZPOCET
| VV |  | Součet |  | 4 | [13 empty] | VV | 3 | 4 | True | 1 | ROZPOCET
202 | K | Pol518 | Zpětný ventil (ZV) - min.PN10, pro styk s pitnou vodou - vč. montáže a pomoc.materiálu, DN 15 | ks | 16 |  | 0 | R položka |  |  | základní |  | 0 | 0 | 0 | 0 | 0 | 16 | K | 3 |  |  |  | ROZPOCET | 0 | 0 | 0 | 0 | 0 | 1 | 0 | 16 | 404
| PP |  | Zpětný ventil (ZV) - min.PN10, pro styk s pitnou vodou - vč. montáže a pomoc.materiálu, DN 15 | [15 empty] | PP | 3
| VV |  | "2PP" 3 |  | 3 | [13 empty] | VV | 3 | 2 | True | 0 | ROZPOCET
| VV |  | "1PP" 1 |  | 1 | [13 empty] | VV | 3 | 2 | True | 0 | ROZPOCET
| VV |  | "1NP" 0 |  | 0 | [13 empty] | VV | 3 | 2 | True | 0 | ROZPOCET
| VV |  | "2NP" 7 |  | 7 | [13 empty] | VV | 3 | 2 | True | 0 | ROZPOCET
| VV |  | "3NP" 0 |  | 0 | [13 empty] | VV | 3 | 2 | True | 0 | ROZPOCET
| VV |  | "4NP" 2 |  | 2 | [13 empty] | VV | 3 | 2 | True | 0 | ROZPOCET
| VV |  | "5NP" 2 |  | 2 | [13 empty] | VV | 3 | 2 | True | 0 | ROZPOCET
| VV |  | "6NP" 1 |  | 1 | [13 empty] | VV | 3 | 2 | True | 0 | ROZPOCET
| VV |  | Součet |  | 16 | [13 empty] | VV | 3 | 4 | True | 1 | ROZPOCET
203 | K | Pol519 | Zpětný ventil (ZV) - min.PN10, pro styk s pitnou vodou - vč. montáže a pomoc.materiálu, DN 20 | ks | 61 |  | 0 | R položka |  |  | základní |  | 0 | 0 | 0 | 0 | 0 | 16 | K | 3 |  |  |  | ROZPOCET | 0 | 0 | 0 | 0 | 0 | 1 | 0 | 16 | 406
| PP |  | Zpětný ventil (ZV) - min.PN10, pro styk s pitnou vodou - vč. montáže a pomoc.materiálu, DN 20 | [15 empty] | PP | 3
| VV |  | "2PP" 2 |  | 2 | [13 empty] | VV | 3 | 2 | True | 0 | ROZPOCET
| VV |  | "1PP" 5 |  | 5 | [13 empty] | VV | 3 | 2 | True | 0 | ROZPOCET
| VV |  | "1NP" 4 |  | 4 | [13 empty] | VV | 3 | 2 | True | 0 | ROZPOCET
| VV |  | "2NP" 22 |  | 22 | [13 empty] | VV | 3 | 2 | True | 0 | ROZPOCET
| VV |  | "3NP" 5 |  | 5 | [13 empty] | VV | 3 | 2 | True | 0 | ROZPOCET
| VV |  | "4NP" 8 |  | 8 | [13 empty] | VV | 3 | 2 | True | 0 | ROZPOCET
| VV |  | "5NP" 11 |  | 11 | [13 empty] | VV | 3 | 2 | True | 0 | ROZPOCET
| VV |  | "6NP" 4 |  | 4 | [13 empty] | VV | 3 | 2 | True | 0 | ROZPOCET
| VV |  | Součet |  | 61 | [13 empty] | VV | 3 | 4 | True | 1 | ROZPOCET
204 | K | Pol520 | Zpětný ventil (ZV) - min.PN10, pro styk s pitnou vodou - vč. montáže a pomoc.materiálu, DN 25 | ks | 14 |  | 0 | R položka |  |  | základní |  | 0 | 0 | 0 | 0 | 0 | 16 | K | 3 |  |  |  | ROZPOCET | 0 | 0 | 0 | 0 | 0 | 1 | 0 | 16 | 408
| PP |  | Zpětný ventil (ZV) - min.PN10, pro styk s pitnou vodou - vč. montáže a pomoc.materiálu, DN 25 | [15 empty] | PP | 3
| VV |  | "2PP" 2 |  | 2 | [13 empty] | VV | 3 | 2 | True | 0 | ROZPOCET
| VV |  | "1PP" 0 |  | 0 | [13 empty] | VV | 3 | 2 | True | 0 | ROZPOCET
| VV |  | "1NP" 2 |  | 2 | [13 empty] | VV | 3 | 2 | True | 0 | ROZPOCET
| VV |  | "2NP" 3 |  | 3 | [13 empty] | VV | 3 | 2 | True | 0 | ROZPOCET
| VV |  | "3NP" 2 |  | 2 | [13 empty] | VV | 3 | 2 | True | 0 | ROZPOCET
| VV |  | "4NP" 2 |  | 2 | [13 empty] | VV | 3 | 2 | True | 0 | ROZPOCET
| VV |  | "5NP"2 |  | 2 | [13 empty] | VV | 3 | 2 | True | 0 | ROZPOCET
| VV |  | "6NP" 1 |  | 1 | [13 empty] | VV | 3 | 2 | True | 0 | ROZPOCET
| VV |  | Součet |  | 14 | [13 empty] | VV | 3 | 4 | True | 1 | ROZPOCET
205 | K | Pol521 | Zpětný ventil (ZV) - min.PN10, pro styk s pitnou vodou - vč. montáže a pomoc.materiálu, DN 32 | ks | 23 |  | 0 | R položka |  |  | základní |  | 0 | 0 | 0 | 0 | 0 | 16 | K | 3 |  |  |  | ROZPOCET | 0 | 0 | 0 | 0 | 0 | 1 | 0 | 16 | 410
| PP |  | Zpětný ventil (ZV) - min.PN10, pro styk s pitnou vodou - vč. montáže a pomoc.materiálu, DN 32 | [15 empty] | PP | 3
| VV |  | "1PP" 5 |  | 5 | [13 empty] | VV | 3 | 2 | True | 0 | ROZPOCET
| VV |  | "1NP" 1 |  | 1 | [13 empty] | VV | 3 | 2 | True | 0 | ROZPOCET
| VV |  | "2NP" 4 |  | 4 | [13 empty] | VV | 3 | 2 | True | 0 | ROZPOCET
| VV |  | "3NP" 4 |  | 4 | [13 empty] | VV | 3 | 2 | True | 0 | ROZPOCET
| VV |  | "4NP" 5 |  | 5 | [13 empty] | VV | 3 | 2 | True | 0 | ROZPOCET
| VV |  | "5NP" 3 |  | 3 | [13 empty] | VV | 3 | 2 | True | 0 | ROZPOCET
| VV |  | "6NP" 1 |  | 1 | [13 empty] | VV | 3 | 2 | True | 0 | ROZPOCET
| VV |  | Součet |  | 23 | [13 empty] | VV | 3 | 4 | True | 1 | ROZPOCET
206 | K | Pol522 | Zpětný ventil (ZV) - min.PN10, pro styk s pitnou vodou - vč.montáže a pomoc.materiálu, DN 40 | ks | 11 |  | 0 | R položka |  |  | základní |  | 0 | 0 | 0 | 0 | 0 | 16 | K | 3 |  |  |  | ROZPOCET | 0 | 0 | 0 | 0 | 0 | 1 | 0 | 16 | 412
| PP |  | Zpětný ventil (ZV) - min.PN10, pro styk s pitnou vodou - vč.montáže a pomoc.materiálu, DN 40 | [15 empty] | PP | 3
| VV |  | "2PP" 1 |  | 1 | [13 empty] | VV | 3 | 2 | True | 0 | ROZPOCET
| VV |  | "1PP" 2 |  | 2 | [13 empty] | VV | 3 | 2 | True | 0 | ROZPOCET
| VV |  | "1NP" 4 |  | 4 | [13 empty] | VV | 3 | 2 | True | 0 | ROZPOCET
| VV |  | "2NP" 1 |  | 1 | [13 empty] | VV | 3 | 2 | True | 0 | ROZPOCET
| VV |  | "3NP" 2 |  | 2 | [13 empty] | VV | 3 | 2 | True | 0 | ROZPOCET
| VV |  | "4NP" 1 |  | 1 | [13 empty] | VV | 3 | 2 | True | 0 | ROZPOCET
| VV |  | Součet |  | 11 | [13 empty] | VV | 3 | 4 | True | 1 | ROZPOCET
207 | K | Pol523 | Zpětná klapka (ZK) - přírubová, min.PN10, pro styk s pitnou vodou - vč. protipřírub, montáže a pomoc.materiálu, DN 125 | ks | 1 |  | 0 | R položka |  |  | základní |  | 0 | 0 | 0 | 0 | 0 | 16 | K | 3 |  |  |  | ROZPOCET | 0 | 0 | 0 | 0 | 0 | 1 | 0 | 16 | 414
| PP |  | Zpětná klapka (ZK) - přírubová, min.PN10, pro styk s pitnou vodou - vč. protipřírub, montáže a pomoc.materiálu, DN 125 | [15 empty] | PP | 3
| VV |  | "2PP" 1 |  | 1 | [13 empty] | VV | 3 | 2 | True | 0 | ROZPOCET
| VV |  | Součet |  | 1 | [13 empty] | VV | 3 | 4 | True | 1 | ROZPOCET
208 | K | Pol524 | Zpětný ventil kontrolovatelný (ZV-EA) - min.PN10, pro styk s pitnou vodou - vč. montáže a pomoc.materiálu, DN 25 | ks | 1 |  | 0 | R položka |  |  | základní |  | 0 | 0 | 0 | 0 | 0 | 16 | K | 3 |  |  |  | ROZPOCET | 0 | 0 | 0 | 0 | 0 | 1 | 0 | 16 | 416
| PP |  | Zpětný ventil kontrolovatelný (ZV-EA) - min.PN10, pro styk s pitnou vodou - vč. montáže a pomoc.materiálu, DN 25 | [15 empty] | PP | 3
| VV |  | "2PP" 1 |  | 1 | [13 empty] | VV | 3 | 2 | True | 0 | ROZPOCET
| VV |  | Součet |  | 1 | [13 empty] | VV | 3 | 4 | True | 1 | ROZPOCET
209 | K | Pol525 | Zpětný ventil kontrolovatelný (ZV-EA) - min.PN10, pro styk s pitnou vodou - vč. montáže a pomoc.materiálu, DN 32 | ks | 2 |  | 0 | R položka |  |  | základní |  | 0 | 0 | 0 | 0 | 0 | 16 | K | 3 |  |  |  | ROZPOCET | 0 | 0 | 0 | 0 | 0 | 1 | 0 | 16 | 418
| PP |  | Zpětný ventil kontrolovatelný (ZV-EA) - min.PN10, pro styk s pitnou vodou - vč. montáže a pomoc.materiálu, DN 32 | [15 empty] | PP | 3
| VV |  | "2PP" 1 |  | 1 | [13 empty] | VV | 3 | 2 | True | 0 | ROZPOCET
| VV |  | "1NP" 1 |  | 1 | [13 empty] | VV | 3 | 2 | True | 0 | ROZPOCET
| VV |  | Součet |  | 2 | [13 empty] | VV | 3 | 4 | True | 1 | ROZPOCET
210 | K | Pol526 | Zpětná klapka kontrolovatelná (ZK-EA) - přírubová, min.PN10, pro styk s pitnou vodou - vč. protipřírub, montáže a pomoc.materiálu, DN 80 | ks | 1 |  | 0 | R položka |  |  | základní |  | 0 | 0 | 0 | 0 | 0 | 16 | K | 3 |  |  |  | ROZPOCET | 0 | 0 | 0 | 0 | 0 | 1 | 0 | 16 | 420
| PP |  | Zpětná klapka kontrolovatelná (ZK-EA) - přírubová, min.PN10, pro styk s pitnou vodou - vč. protipřírub, montáže a pomoc.materiálu, DN 80 | [15 empty] | PP | 3
| VV |  | "2PP" 1 |  | 1 | [13 empty] | VV | 3 | 2 | True | 0 | ROZPOCET
| VV |  | Součet |  | 1 | [13 empty] | VV | 3 | 4 | True | 1 | ROZPOCET
211 | K | Pol527 | Filtr šikmý (FV) - min.PN10, pro styk s pitnou vodou - vč. montáže a pomoc.materiálu, DN 15 | ks | 4 |  | 0 | R položka |  |  | základní |  | 0 | 0 | 0 | 0 | 0 | 16 | K | 3 |  |  |  | ROZPOCET | 0 | 0 | 0 | 0 | 0 | 1 | 0 | 16 | 422
| PP |  | Filtr šikmý (FV) - min.PN10, pro styk s pitnou vodou - vč. montáže a pomoc.materiálu, DN 15 | [15 empty] | PP | 3
212 | K | Pol528 | Filtr šikmý (FV) - min.PN10, pro styk s pitnou vodou - vč. montáže a pomoc.materiálu, DN 20 | ks | 24 |  | 0 | R položka |  |  | základní |  | 0 | 0 | 0 | 0 | 0 | 16 | K | 3 |  |  |  | ROZPOCET | 0 | 0 | 0 | 0 | 0 | 1 | 0 | 16 | 424
| PP |  | Filtr šikmý (FV) - min.PN10, pro styk s pitnou vodou - vč. montáže a pomoc.materiálu, DN 20 | [15 empty] | PP | 3
| VV |  | "1PP" 5 |  | 5 | [13 empty] | VV | 3 | 2 | True | 0 | ROZPOCET
| VV |  | "1NP" 1 |  | 1 | [13 empty] | VV | 3 | 2 | True | 0 | ROZPOCET
| VV |  | "2NP" 4 |  | 4 | [13 empty] | VV | 3 | 2 | True | 0 | ROZPOCET
| VV |  | "3NP" 4 |  | 4 | [13 empty] | VV | 3 | 2 | True | 0 | ROZPOCET
| VV |  | "4NP" 5 |  | 5 | [13 empty] | VV | 3 | 2 | True | 0 | ROZPOCET
| VV |  | "5NP" 4 |  | 4 | [13 empty] | VV | 3 | 2 | True | 0 | ROZPOCET
| VV |  | "6NP" 1 |  | 1 | [13 empty] | VV | 3 | 2 | True | 0 | ROZPOCET
| VV |  | Součet |  | 24 | [13 empty] | VV | 3 | 4 | True | 1 | ROZPOCET
213 | K | Pol529 | Filtr šikmý (FV) - přírubový, min.PN10, pro styk s pitnou vodou - vč. protipřírub, montáže a pomoc.materiálu, DN 125 | ks | 1 |  | 0 | R položka |  |  | základní |  | 0 | 0 | 0 | 0 | 0 | 16 | K | 3 |  |  |  | ROZPOCET | 0 | 0 | 0 | 0 | 0 | 1 | 0 | 16 | 426
| PP |  | Filtr šikmý (FV) - přírubový, min.PN10, pro styk s pitnou vodou - vč. protipřírub, montáže a pomoc.materiálu, DN 125 | [15 empty] | PP | 3
| VV |  | "2PP" 1 |  | 1 | [13 empty] | VV | 3 | 2 | True | 0 | ROZPOCET
| VV |  | Součet |  | 1 | [13 empty] | VV | 3 | 4 | True | 1 | ROZPOCET
214 | K | Pol530 | Kompenzátor gumový - přírubový, min.PN10, pro styk s pitnou vodou - vč. protipřírub, montáže a pomoc.materiálu, DN 80 | ks | 1 |  | 0 | R položka |  |  | základní |  | 0 | 0 | 0 | 0 | 0 | 16 | K | 3 |  |  |  | ROZPOCET | 0 | 0 | 0 | 0 | 0 | 1 | 0 | 16 | 428
| PP |  | Kompenzátor gumový - přírubový, min.PN10, pro styk s pitnou vodou - vč. protipřírub, montáže a pomoc.materiálu, DN 80 | [15 empty] | PP | 3
| VV |  | "2PP" 1 |  | 1 | [13 empty] | VV | 3 | 2 | True | 0 | ROZPOCET
| VV |  | Součet |  | 1 | [13 empty] | VV | 3 | 4 | True | 1 | ROZPOCET
215 | K | Pol531 | Termostatický regulační ventil (TRV) - min.PN10, 50-65°C, s možností termické dezinfekce rozvodu, pro styk s pitnou vodou - vč. montáže a pomoc.materiálu, DN 15 | ks | 53 |  | 0 | R položka |  |  | základní |  | 0 | 0 | 0 | 0 | 0 | 16 | K | 3 |  |  |  | ROZPOCET | 0 | 0 | 0 | 0 | 0 | 1 | 0 | 16 | 430
| PP |  | Termostatický regulační ventil (TRV) - min.PN10, 50-65°C, s možností termické dezinfekce rozvodu, pro styk s pitnou vodou - vč. montáže a pomoc.materiálu, DN 15 | [15 empty] | PP | 3
| VV |  | "2PP" 3 |  | 3 | [13 empty] | VV | 3 | 2 | True | 0 | ROZPOCET
| VV |  | "1PP" 5 |  | 5 | [13 empty] | VV | 3 | 2 | True | 0 | ROZPOCET
| VV |  | "1NP" 7 |  | 7 | [13 empty] | VV | 3 | 2 | True | 0 | ROZPOCET
| VV |  | "2NP" 10 |  | 10 | [13 empty] | VV | 3 | 2 | True | 0 | ROZPOCET
| VV |  | "3NP" 9 |  | 9 | [13 empty] | VV | 3 | 2 | True | 0 | ROZPOCET
| VV |  | "4NP" 9 |  | 9 | [13 empty] | VV | 3 | 2 | True | 0 | ROZPOCET
| VV |  | "5NP" 6 |  | 6 | [13 empty] | VV | 3 | 2 | True | 0 | ROZPOCET
| VV |  | "6NP" 4 |  | 4 | [13 empty] | VV | 3 | 2 | True | 0 | ROZPOCET
| VV |  | Součet |  | 53 | [13 empty] | VV | 3 | 4 | True | 1 | ROZPOCET
216 | K | Pol532 | Termostatický regulační ventil (TRV) - min.PN10, 50-65°C, s možností termické dezinfekce rozvodu, pro styk s pitnou vodou - vč. montáže a pomoc.materiálu, DN 20 | ks | 1 |  | 0 | R položka |  |  | základní |  | 0 | 0 | 0 | 0 | 0 | 16 | K | 3 |  |  |  | ROZPOCET | 0 | 0 | 0 | 0 | 0 | 1 | 0 | 16 | 432
| PP |  | Termostatický regulační ventil (TRV) - min.PN10, 50-65°C, s možností termické dezinfekce rozvodu, pro styk s pitnou vodou - vč. montáže a pomoc.materiálu, DN 20 | [15 empty] | PP | 3
| VV |  | "2PP" 1 |  | 1 | [13 empty] | VV | 3 | 2 | True | 0 | ROZPOCET
| VV |  | Součet |  | 1 | [13 empty] | VV | 3 | 4 | True | 1 | ROZPOCET
217 | K | Pol533 | Termostatický směšovací ventil (TSV) - min.PN10, 30-65°C, pro styk s pitnou vodou - vč. montáže a pomoc.materiálu, DN 32 | ks | 1 |  | 0 | R položka |  |  | základní |  | 0 | 0 | 0 | 0 | 0 | 16 | K | 3 |  |  |  | ROZPOCET | 0 | 0 | 0 | 0 | 0 | 1 | 0 | 16 | 434
| PP |  | Termostatický směšovací ventil (TSV) - min.PN10, 30-65°C, pro styk s pitnou vodou - vč. montáže a pomoc.materiálu, DN 32 | [15 empty] | PP | 3
| VV |  | "2PP" 1 |  | 1 | [13 empty] | VV | 3 | 2 | True | 0 | ROZPOCET
| VV |  | Součet |  | 1 | [13 empty] | VV | 3 | 4 | True | 1 | ROZPOCET
218 | K | Pol534 | Filtr se zpět.proplachem - pro pit.vodu SV, Q=min.50m3/h, postříbř.nerez síto 0,1mm s antibak.účinkem, automat.proplach (čas/tlak.ztr.), nízká tlak.ztráta, nízká spotř.prací vody, nepřeruš.dodávka - vč. protipřírub, montáže a pomoc.materiálu, DN 125 | ks | 1 |  | 0 | R položka |  |  | základní |  | 0 | 0 | 0 | 0 | 0 | 16 | K | 3 |  |  |  | ROZPOCET | 0 | 0 | 0 | 0 | 0 | 1 | 0 | 16 | 436
| PP |  | Filtr se zpět.proplachem - pro pit.vodu SV, Q=min.50m3/h, postříbř.nerez síto 0,1mm s antibak.účinkem, automat.proplach (čas/tlak.ztr.), nízká tlak.ztráta, nízká spotř.prací vody, nepřeruš.dodávka - vč. protipřírub, montáže a pomoc.materiálu, DN 125 | [15 empty] | PP | 3
| VV |  | "2PP" 1 |  | 1 | [13 empty] | VV | 3 | 2 | True | 0 | ROZPOCET
| VV |  | Součet |  | 1 | [13 empty] | VV | 3 | 4 | True | 1 | ROZPOCET
219 | K | Pol535 | Redukční ventil - min.PN10, pro styk s pitnou vodou, pro SV i TV, nastavení 0,58MPa - vč. protipřírub, montáže a pomoc.materiálu, DN 125 | ks | 1 |  | 0 | R položka |  |  | základní |  | 0 | 0 | 0 | 0 | 0 | 16 | K | 3 |  |  |  | ROZPOCET | 0 | 0 | 0 | 0 | 0 | 1 | 0 | 16 | 438
| PP |  | Redukční ventil - min.PN10, pro styk s pitnou vodou, pro SV i TV, nastavení 0,58MPa - vč. protipřírub, montáže a pomoc.materiálu, DN 125 | [15 empty] | PP | 3
| VV |  | "2PP" 1 |  | 1 | [13 empty] | VV | 3 | 2 | True | 0 | ROZPOCET
| VV |  | Součet |  | 1 | [13 empty] | VV | 3 | 4 | True | 1 | ROZPOCET
220 | K | Pol536 | Elektro-fyzikální úpravna vody zamezující tvorbě vodního kamene, instalace na potrubí bez nutnosti přerušení provozu - vč. montáže a pomoc.materiálu, pro DN100 | ks | 1 |  | 0 | R položka |  |  | základní |  | 0 | 0 | 0 | 0 | 0 | 16 | K | 3 |  |  |  | ROZPOCET | 0 | 0 | 0 | 0 | 0 | 1 | 0 | 16 | 440
| PP |  | Elektro-fyzikální úpravna vody zamezující tvorbě vodního kamene, instalace na potrubí bez nutnosti přerušení provozu - vč. montáže a pomoc.materiálu, pro DN100 | [15 empty] | PP | 3
| VV |  | "2PP" 1 |  | 1 | [13 empty] | VV | 3 | 2 | True | 0 | ROZPOCET
| VV |  | Součet |  | 1 | [13 empty] | VV | 3 | 4 | True | 1 | ROZPOCET
221 | K | Pol537 | Tangenciální odlučovač nečistot se zvýšenou separací - nerez, vč.montáže a pomoc.materiálu, DN50 | ks | 1 |  | 0 | R položka |  |  | základní |  | 0 | 0 | 0 | 0 | 0 | 16 | K | 3 |  |  |  | ROZPOCET | 0 | 0 | 0 | 0 | 0 | 1 | 0 | 16 | 442
| PP |  | Tangenciální odlučovač nečistot se zvýšenou separací - nerez, vč.montáže a pomoc.materiálu, DN50 | [15 empty] | PP | 3
| VV |  | "2PP" 1 |  | 1 | [13 empty] | VV | 3 | 2 | True | 0 | ROZPOCET
| VV |  | Součet |  | 1 | [13 empty] | VV | 3 | 4 | True | 1 | ROZPOCET
222 | K | Pol1332 | Membránová expanzní nádoba 100 l průtočná pro pitnou vodu - min.PN10 - vč.montáže a pomoc materiálu, 2x DN80 | ks | 1 |  | 0 | R položka |  |  | základní |  | 0 | 0 | 0 | 0 | 0 | 16 | K | 3 |  |  |  | ROZPOCET | 0 | 0 | 0 | 0 | 0 | 1 | 0 | 16 | 444
| PP |  | Membránová expanzní nádoba 100 l průtočná pro pitnou vodu - min.PN10 - vč.montáže a pomoc materiálu, 2x DN80 | [15 empty] | PP | 3
| VV |  | "2PP" 1 |  | 1 | [13 empty] | VV | 3 | 2 | True | 0 | ROZPOCET
| VV |  | Součet |  | 1 | [13 empty] | VV | 3 | 4 | True | 1 | ROZPOCET
223 | K | Pol539 | Vodoměr podružný (VDM) - pro SV - Qn55 DN80, dálkový přenos dat M-BUS - vč. montáže a pomoc.materiálu | ks | 1 |  | 0 | R položka |  |  | základní |  | 0 | 0 | 0 | 0 | 0 | 16 | K | 3 |  |  |  | ROZPOCET | 0 | 0 | 0 | 0 | 0 | 1 | 0 | 16 | 446
| PP |  | Vodoměr podružný (VDM) - pro SV - Qn55 DN80, dálkový přenos dat M-BUS - vč. montáže a pomoc.materiálu | [15 empty] | PP | 3
224 | K | Pol1333 | Vodoměr podružný (VDM) - Qn=1,5m3/hod, pro SV, dálkový přenos dat M-BUS - vč. montáže a pomoc.materiálu | ks | 55 |  | 0 | R položka |  |  | základní |  | 0 | 0 | 0 | 0 | 0 | 16 | K | 3 |  |  |  | ROZPOCET | 0 | 0 | 0 | 0 | 0 | 1 | 0 | 16 | 448
| PP |  | Vodoměr podružný (VDM) - Qn=1,5m3/hod, pro SV, dálkový přenos dat M-BUS - vč. montáže a pomoc.materiálu | [15 empty] | PP | 3
| VV |  | "2PP" 9 |  | 9 | [13 empty] | VV | 3 | 2 | True | 0 | ROZPOCET
| VV |  | "1NP" 3 |  | 3 | [13 empty] | VV | 3 | 2 | True | 0 | ROZPOCET
| VV |  | "2NP" 25 |  | 25 | [13 empty] | VV | 3 | 2 | True | 0 | ROZPOCET
| VV |  | "3NP" 1 |  | 1 | [13 empty] | VV | 3 | 2 | True | 0 | ROZPOCET
| VV |  | "4NP" 4 |  | 4 | [13 empty] | VV | 3 | 2 | True | 0 | ROZPOCET
| VV |  | "5NP" 9 |  | 9 | [13 empty] | VV | 3 | 2 | True | 0 | ROZPOCET
| VV |  | "6NP" 4 |  | 4 | [13 empty] | VV | 3 | 2 | True | 0 | ROZPOCET
| VV |  | Součet |  | 55 | [13 empty] | VV | 3 | 4 | True | 1 | ROZPOCET
225 | K | Pol1334 | Vodoměr podružný (VDM) - Qn=2,5m3/hod, pro SV, dálkový přenos dat M-BUS - vč. montáže a pomoc.materiálu | ks | 26 |  | 0 | R položka |  |  | základní |  | 0 | 0 | 0 | 0 | 0 | 16 | K | 3 |  |  |  | ROZPOCET | 0 | 0 | 0 | 0 | 0 | 1 | 0 | 16 | 450
| PP |  | Vodoměr podružný (VDM) - Qn=2,5m3/hod, pro SV, dálkový přenos dat M-BUS - vč. montáže a pomoc.materiálu | [15 empty] | PP | 3
| VV |  | "2PP" 1 |  | 1 | [13 empty] | VV | 3 | 2 | True | 0 | ROZPOCET
| VV |  | "1PP" 2 |  | 2 | [13 empty] | VV | 3 | 2 | True | 0 | ROZPOCET
| VV |  | "2NP" 5 |  | 5 | [13 empty] | VV | 3 | 2 | True | 0 | ROZPOCET
| VV |  | "3NP" 5 |  | 5 | [13 empty] | VV | 3 | 2 | True | 0 | ROZPOCET
| VV |  | "4NP" 7 |  | 7 | [13 empty] | VV | 3 | 2 | True | 0 | ROZPOCET
| VV |  | "5NP" 4 |  | 4 | [13 empty] | VV | 3 | 2 | True | 0 | ROZPOCET
| VV |  | "6NP" 2 |  | 2 | [13 empty] | VV | 3 | 2 | True | 0 | ROZPOCET
| VV |  | Součet |  | 26 | [13 empty] | VV | 3 | 4 | True | 1 | ROZPOCET
226 | K | Pol1335 | Vodoměr podružný (VDM) - Qn=3,5m3/hod, pro SV, dálkový přenos dat M-BUS - vč. montáže a pomoc.materiálu | ks | 10 |  | 0 | R položka |  |  | základní |  | 0 | 0 | 0 | 0 | 0 | 16 | K | 3 |  |  |  | ROZPOCET | 0 | 0 | 0 | 0 | 0 | 1 | 0 | 16 | 452
| PP |  | Vodoměr podružný (VDM) - Qn=3,5m3/hod, pro SV, dálkový přenos dat M-BUS - vč. montáže a pomoc.materiálu | [15 empty] | PP | 3
| VV |  | "1PP" 3 |  | 3 | [13 empty] | VV | 3 | 2 | True | 0 | ROZPOCET
| VV |  | "1NP" 5 |  | 5 | [13 empty] | VV | 3 | 2 | True | 0 | ROZPOCET
| VV |  | "3NP" 2 |  | 2 | [13 empty] | VV | 3 | 2 | True | 0 | ROZPOCET
| VV |  | Součet |  | 10 | [13 empty] | VV | 3 | 4 | True | 1 | ROZPOCET
227 | K | Pol1336 | Vodoměr podružný (VDM) - Qn=6m3/hod, pro SV, dálkový přenos dat M-BUS - vč. montáže a pomoc.materiálu | ks | 4 |  | 0 | R položka |  |  | základní |  | 0 | 0 | 0 | 0 | 0 | 16 | K | 3 |  |  |  | ROZPOCET | 0 | 0 | 0 | 0 | 0 | 1 | 0 | 16 | 454
| PP |  | Vodoměr podružný (VDM) - Qn=6m3/hod, pro SV, dálkový přenos dat M-BUS - vč. montáže a pomoc.materiálu | [15 empty] | PP | 3
| VV |  | "1NP" 1 |  | 1 | [13 empty] | VV | 3 | 2 | True | 0 | ROZPOCET
| VV |  | "2NP" 1 |  | 1 | [13 empty] | VV | 3 | 2 | True | 0 | ROZPOCET
| VV |  | "3NP" 1 |  | 1 | [13 empty] | VV | 3 | 2 | True | 0 | ROZPOCET
| VV |  | "4NP" 1 |  | 1 | [13 empty] | VV | 3 | 2 | True | 0 | ROZPOCET
| VV |  | Součet |  | 4 | [13 empty] | VV | 3 | 4 | True | 1 | ROZPOCET
228 | K | Pol544 | Hydrantový systém s tvarově stálou hadicí D25/30m hadice, k zavěšení na zeď i do niky, cca 650x650x285, barva červená - vč. montáže a pomoc.materiálu | ks | 52 |  | 0 | R položka |  |  | základní |  | 0 | 0 | 0 | 0 | 0 | 16 | K | 3 |  |  |  | ROZPOCET | 0 | 0 | 0 | 0 | 0 | 1 | 0 | 16 | 456
| PP |  | Hydrantový systém s tvarově stálou hadicí D25/30m hadice, k zavěšení na zeď i do niky, cca 650x650x285, barva červená - vč. montáže a pomoc.materiálu | [15 empty] | PP | 3
| VV |  | "3PP" 3 |  | 3 | [13 empty] | VV | 3 | 2 | True | 0 | ROZPOCET
| VV |  | "2PP" 5 |  | 5 | [13 empty] | VV | 3 | 2 | True | 0 | ROZPOCET
| VV |  | "1PP" 6 |  | 6 | [13 empty] | VV | 3 | 2 | True | 0 | ROZPOCET
| VV |  | "1NP" 8 |  | 8 | [13 empty] | VV | 3 | 2 | True | 0 | ROZPOCET
| VV |  | "2NP" 7 |  | 7 | [13 empty] | VV | 3 | 2 | True | 0 | ROZPOCET
| VV |  | "3NP" 7 |  | 7 | [13 empty] | VV | 3 | 2 | True | 0 | ROZPOCET
| VV |  | "4NP" 7 |  | 7 | [13 empty] | VV | 3 | 2 | True | 0 | ROZPOCET
| VV |  | "5NP" 5 |  | 5 | [13 empty] | VV | 3 | 2 | True | 0 | ROZPOCET
| VV |  | "6NP" 4 |  | 4 | [13 empty] | VV | 3 | 2 | True | 0 | ROZPOCET
| VV |  | Součet |  | 52 | [13 empty] | VV | 3 | 4 | True | 1 | ROZPOCET
229 | K | Pol545 | Teploměr (do min.90°C), vč.jímky v potrubí, montáže a pomoc.materiálu | ks | 3 |  | 0 | R položka |  |  | základní |  | 0 | 0 | 0 | 0 | 0 | 16 | K | 3 |  |  |  | ROZPOCET | 0 | 0 | 0 | 0 | 0 | 1 | 0 | 16 | 458
| PP |  | Teploměr (do min.90°C), vč.jímky v potrubí, montáže a pomoc.materiálu | [15 empty] | PP | 3
| VV |  | "2PP" 3 |  | 3 | [13 empty] | VV | 3 | 2 | True | 0 | ROZPOCET
| VV |  | Součet |  | 3 | [13 empty] | VV | 3 | 4 | True | 1 | ROZPOCET
230 | K | Pol546 | Manometr (do min.1,0MPa) s uzávěrem, vč.jímky v potrubí, montáže a pomoc.materiálu | ks | 3 |  | 0 | R položka |  |  | základní |  | 0 | 0 | 0 | 0 | 0 | 16 | K | 3 |  |  |  | ROZPOCET | 0 | 0 | 0 | 0 | 0 | 1 | 0 | 16 | 460
| PP |  | Manometr (do min.1,0MPa) s uzávěrem, vč.jímky v potrubí, montáže a pomoc.materiálu | [15 empty] | PP | 3
| VV |  | "2PP" 3 |  | 3 | [13 empty] | VV | 3 | 2 | True | 0 | ROZPOCET
| VV |  | Součet |  | 3 | [13 empty] | VV | 3 | 4 | True | 1 | ROZPOCET
| D | 720.02.03 | Požární manžety - vodovod |  |  |  | 0 | [5 empty] | 0 |  | 0 |  | 0 | 2 | D | 2 |  |  |  | ROZPOCET | [6 empty] | 0
231 | K | Pol547 | Požární tmel - utěsnění prostupu stěnou nebo stropem , pro potrubí DN15, prům.20 | ks | 221 |  | 0 | R položka |  |  | základní |  | 0 | 0 | 0 | 0 | 0 | 16 | K | 3 |  |  |  | ROZPOCET | 0 | 0 | 0 | 0 | 0 | 1 | 0 | 16 | 462
| PP |  | Požární tmel - utěsnění prostupu stěnou nebo stropem , pro potrubí DN15, prům.20 | [15 empty] | PP | 3
| VV |  | "3PP" 2 |  | 2 | [13 empty] | VV | 3 | 2 | True | 0 | ROZPOCET
| VV |  | "2PP" 2+8 |  | 10 | [13 empty] | VV | 3 | 2 | True | 0 | ROZPOCET
| VV |  | "1PP" 2+2+6+23 |  | 33 | [13 empty] | VV | 3 | 2 | True | 0 | ROZPOCET
| VV |  | "1NP" 5+21 |  | 26 | [13 empty] | VV | 3 | 2 | True | 0 | ROZPOCET
| VV |  | "2NP" 64+21 |  | 85 | [13 empty] | VV | 3 | 2 | True | 0 | ROZPOCET
| VV |  | "3NP" 1+3+16 |  | 20 | [13 empty] | VV | 3 | 2 | True | 0 | ROZPOCET
| VV |  | "4NP" 1+20 |  | 21 | [13 empty] | VV | 3 | 2 | True | 0 | ROZPOCET
| VV |  | "5NP" 1+17 |  | 18 | [13 empty] | VV | 3 | 2 | True | 0 | ROZPOCET
| VV |  | "6NP" 6 |  | 6 | [13 empty] | VV | 3 | 2 | True | 0 | ROZPOCET
| VV |  | Součet |  | 221 | [13 empty] | VV | 3 | 4 | True | 1 | ROZPOCET
232 | K | Pol548 | Požární tmel - utěsnění prostupu stěnou nebo stropem , pro potrubí DN20, prům.25 | ks | 60 |  | 0 | R položka |  |  | základní |  | 0 | 0 | 0 | 0 | 0 | 16 | K | 3 |  |  |  | ROZPOCET | 0 | 0 | 0 | 0 | 0 | 1 | 0 | 16 | 464
| PP |  | Požární tmel - utěsnění prostupu stěnou nebo stropem , pro potrubí DN20, prům.25 | [15 empty] | PP | 3
| VV |  | "2PP" 1 |  | 1 | [13 empty] | VV | 3 | 2 | True | 0 | ROZPOCET
| VV |  | "1PP" 5 |  | 5 | [13 empty] | VV | 3 | 2 | True | 0 | ROZPOCET
| VV |  | "1NP" 6 |  | 6 | [13 empty] | VV | 3 | 2 | True | 0 | ROZPOCET
| VV |  | "2NP" 1+9 |  | 10 | [13 empty] | VV | 3 | 2 | True | 0 | ROZPOCET
| VV |  | "3NP" 1+3 |  | 4 | [13 empty] | VV | 3 | 2 | True | 0 | ROZPOCET
| VV |  | "4NP" 1+19 |  | 20 | [13 empty] | VV | 3 | 2 | True | 0 | ROZPOCET
| VV |  | "5NP" 1+9+1 |  | 11 | [13 empty] | VV | 3 | 2 | True | 0 | ROZPOCET
| VV |  | "6NP" 3 |  | 3 | [13 empty] | VV | 3 | 2 | True | 0 | ROZPOCET
| VV |  | Součet |  | 60 | [13 empty] | VV | 3 | 4 | True | 1 | ROZPOCET
233 | K | Pol549 | Požární tmel - utěsnění prostupu stěnou nebo stropem , pro potrubí DN25 | ks | 62 |  | 0 | R položka |  |  | základní |  | 0 | 0 | 0 | 0 | 0 | 16 | K | 3 |  |  |  | ROZPOCET | 0 | 0 | 0 | 0 | 0 | 1 | 0 | 16 | 466
| PP |  | Požární tmel - utěsnění prostupu stěnou nebo stropem , pro potrubí DN25 | [15 empty] | PP | 3
| VV |  | "1PP" 10 |  | 10 | [13 empty] | VV | 3 | 2 | True | 0 | ROZPOCET
| VV |  | "1NP" 1+4 |  | 5 | [13 empty] | VV | 3 | 2 | True | 0 | ROZPOCET
| VV |  | "2NP" 7+1 |  | 8 | [13 empty] | VV | 3 | 2 | True | 0 | ROZPOCET
| VV |  | "3NP"19+1 |  | 20 | [13 empty] | VV | 3 | 2 | True | 0 | ROZPOCET
| VV |  | "4NP" 8+1 |  | 9 | [13 empty] | VV | 3 | 2 | True | 0 | ROZPOCET
| VV |  | "5NP" 1+5+2 |  | 8 | [13 empty] | VV | 3 | 2 | True | 0 | ROZPOCET
| VV |  | "6NP" 1+1 |  | 2 | [13 empty] | VV | 3 | 2 | True | 0 | ROZPOCET
| VV |  | Součet |  | 62 | [13 empty] | VV | 3 | 4 | True | 1 | ROZPOCET
234 | K | Pol550 | Požární tmel - utěsnění prostupu stěnou nebo stropem , pro potrubí DN32 | ks | 99 |  | 0 | R položka |  |  | základní |  | 0 | 0 | 0 | 0 | 0 | 16 | K | 3 |  |  |  | ROZPOCET | 0 | 0 | 0 | 0 | 0 | 1 | 0 | 16 | 468
| PP |  | Požární tmel - utěsnění prostupu stěnou nebo stropem , pro potrubí DN32 | [15 empty] | PP | 3
| VV |  | "3PP" 3 |  | 3 | [13 empty] | VV | 3 | 2 | True | 0 | ROZPOCET
| VV |  | "2PP" 4+3+1 |  | 8 | [13 empty] | VV | 3 | 2 | True | 0 | ROZPOCET
| VV |  | "1PP" 8+9 |  | 17 | [13 empty] | VV | 3 | 2 | True | 0 | ROZPOCET
| VV |  | "1NP" 2+9+1 |  | 12 | [13 empty] | VV | 3 | 2 | True | 0 | ROZPOCET
| VV |  | "2NP" 3+12+1 |  | 16 | [13 empty] | VV | 3 | 2 | True | 0 | ROZPOCET
| VV |  | "3NP" 7+5+1 |  | 13 | [13 empty] | VV | 3 | 2 | True | 0 | ROZPOCET
| VV |  | "4NP" 4+11+1 |  | 16 | [13 empty] | VV | 3 | 2 | True | 0 | ROZPOCET
| VV |  | "5NP" 3+7 |  | 10 | [13 empty] | VV | 3 | 2 | True | 0 | ROZPOCET
| VV |  | "6NP" 3+1 |  | 4 | [13 empty] | VV | 3 | 2 | True | 0 | ROZPOCET
| VV |  | Součet |  | 99 | [13 empty] | VV | 3 | 4 | True | 1 | ROZPOCET
235 | K | Pol551 | Požární tmel - utěsnění prostupu stěnou nebo stropem , pro potrubí DN40 | ks | 21 |  | 0 | R položka |  |  | základní |  | 0 | 0 | 0 | 0 | 0 | 16 | K | 3 |  |  |  | ROZPOCET | 0 | 0 | 0 | 0 | 0 | 1 | 0 | 16 | 470
| PP |  | Požární tmel - utěsnění prostupu stěnou nebo stropem , pro potrubí DN40 | [15 empty] | PP | 3
| VV |  | "2PP" 2 |  | 2 | [13 empty] | VV | 3 | 2 | True | 0 | ROZPOCET
| VV |  | "1PP" 2 |  | 2 | [13 empty] | VV | 3 | 2 | True | 0 | ROZPOCET
| VV |  | "1NP" 10+1 |  | 11 | [13 empty] | VV | 3 | 2 | True | 0 | ROZPOCET
| VV |  | "2NP" 1+1 |  | 2 | [13 empty] | VV | 3 | 2 | True | 0 | ROZPOCET
| VV |  | "3NP" 3 |  | 3 | [13 empty] | VV | 3 | 2 | True | 0 | ROZPOCET
| VV |  | "4NP" 1 |  | 1 | [13 empty] | VV | 3 | 2 | True | 0 | ROZPOCET
| VV |  | Součet |  | 21 | [13 empty] | VV | 3 | 4 | True | 1 | ROZPOCET
236 | K | Pol552 | Požární tmel - utěsnění prostupu stěnou nebo stropem , pro potrubí DN50 | ks | 30 |  | 0 | R položka |  |  | základní |  | 0 | 0 | 0 | 0 | 0 | 16 | K | 3 |  |  |  | ROZPOCET | 0 | 0 | 0 | 0 | 0 | 1 | 0 | 16 | 472
| PP |  | Požární tmel - utěsnění prostupu stěnou nebo stropem , pro potrubí DN50 | [15 empty] | PP | 3
| VV |  | "2PP" 1+13 |  | 14 | [13 empty] | VV | 3 | 2 | True | 0 | ROZPOCET
| VV |  | "1PP" 3 |  | 3 | [13 empty] | VV | 3 | 2 | True | 0 | ROZPOCET
| VV |  | "1NP" 4 |  | 4 | [13 empty] | VV | 3 | 2 | True | 0 | ROZPOCET
| VV |  | "2NP" 3 |  | 3 | [13 empty] | VV | 3 | 2 | True | 0 | ROZPOCET
| VV |  | "3NP" 3 |  | 3 | [13 empty] | VV | 3 | 2 | True | 0 | ROZPOCET
| VV |  | "4NP" 2 |  | 2 | [13 empty] | VV | 3 | 2 | True | 0 | ROZPOCET
| VV |  | "5NP" 1 |  | 1 | [13 empty] | VV | 3 | 2 | True | 0 | ROZPOCET
| VV |  | Součet |  | 30 | [13 empty] | VV | 3 | 4 | True | 1 | ROZPOCET
237 | K | Pol553 | Požární tmel - utěsnění prostupu stěnou nebo stropem , pro potrubí DN65 | ks | 2 |  | 0 | R položka |  |  | základní |  | 0 | 0 | 0 | 0 | 0 | 16 | K | 3 |  |  |  | ROZPOCET | 0 | 0 | 0 | 0 | 0 | 1 | 0 | 16 | 474
| PP |  | Požární tmel - utěsnění prostupu stěnou nebo stropem , pro potrubí DN65 | [15 empty] | PP | 3
| VV |  | "2PP" 2 |  | 2 | [13 empty] | VV | 3 | 2 | True | 0 | ROZPOCET
| VV |  | Součet |  | 2 | [13 empty] | VV | 3 | 4 | True | 1 | ROZPOCET
238 | K | Pol554 | Požární tmel - utěsnění prostupu stěnou nebo stropem , pro potrubí DN80 | ks | 7 |  | 0 | R položka |  |  | základní |  | 0 | 0 | 0 | 0 | 0 | 16 | K | 3 |  |  |  | ROZPOCET | 0 | 0 | 0 | 0 | 0 | 1 | 0 | 16 | 476
| PP |  | Požární tmel - utěsnění prostupu stěnou nebo stropem , pro potrubí DN80 | [15 empty] | PP | 3
| VV |  | "2PP" 3+4 |  | 7 | [13 empty] | VV | 3 | 2 | True | 0 | ROZPOCET
| VV |  | Součet |  | 7 | [13 empty] | VV | 3 | 4 | True | 1 | ROZPOCET
239 | K | Pol555 | Požární tmel - utěsnění prostupu stěnou nebo stropem , pro potrubí DN100 | ks | 1 |  | 0 | R položka |  |  | základní |  | 0 | 0 | 0 | 0 | 0 | 16 | K | 3 |  |  |  | ROZPOCET | 0 | 0 | 0 | 0 | 0 | 1 | 0 | 16 | 478
| PP |  | Požární tmel - utěsnění prostupu stěnou nebo stropem , pro potrubí DN100 | [15 empty] | PP | 3
| VV |  | "2PP" 1 |  | 1 | [13 empty] | VV | 3 | 2 | True | 0 | ROZPOCET
| VV |  | Součet |  | 1 | [13 empty] | VV | 3 | 4 | True | 1 | ROZPOCET
240 | K | Pol556 | Požární tmel - utěsnění prostupu stěnou nebo stropem , pro potrubí DN125 | ks | 1 |  | 0 | R položka |  |  | základní |  | 0 | 0 | 0 | 0 | 0 | 16 | K | 3 |  |  |  | ROZPOCET | 0 | 0 | 0 | 0 | 0 | 1 | 0 | 16 | 480
| PP |  | Požární tmel - utěsnění prostupu stěnou nebo stropem , pro potrubí DN125 | [15 empty] | PP | 3
| VV |  | "2PP" 1 |  | 1 | [13 empty] | VV | 3 | 2 | True | 0 | ROZPOCET
| VV |  | Součet |  | 1 | [13 empty] | VV | 3 | 4 | True | 1 | ROZPOCET
| D | 720.02.04 | Ostatní - vodovod |  |  |  | 0 | [5 empty] | 0 |  | 0 |  | 0 | 2 | D | 2 |  |  |  | ROZPOCET | [6 empty] | 0
241 | K | Pol557 | Zkoušky tlakové, do DN 125 | m | 15127 |  | 0 | R položka |  |  | základní |  | 0 | 0 | 0 | 0 | 0 | 16 | K | 3 |  |  |  | ROZPOCET | 0 | 0 | 0 | 0 | 0 | 1 | 0 | 16 | 482
| PP |  | Zkoušky tlakové, do DN 125 | [15 empty] | PP | 3
242 | K | Pol558 | Proplach, desinfekce, do DN 125 | m | 15127 |  | 0 | R položka |  |  | základní |  | 0 | 0 | 0 | 0 | 0 | 16 | K | 3 |  |  |  | ROZPOCET | 0 | 0 | 0 | 0 | 0 | 1 | 0 | 16 | 484
| PP |  | Proplach, desinfekce, do DN 125 | [15 empty] | PP | 3
243 | K | Pol1337 | Zednické přípomoce - vodovod | kpl | 1 |  | 0 | R položka |  |  | základní |  | 0 | 0 | 0 | 0 | 0 | 16 | K | 3 |  |  |  | ROZPOCET | 0 | 0 | 0 | 0 | 0 | 1 | 0 | 16 | 486
| PP |  | Zednické přípomoce - vodovod | [15 empty] | PP | 3
244 | K | Pol1338 | Přesun hmot - vodovod | % |  |  | 0 | R položka |  |  | základní |  | 0 | 0 | 0 | 0 | 0 | 16 | K | 3 |  |  |  | ROZPOCET | 0 | 0 | 0 | 0 | 0 | 1 | 0 | 16 | 488
| PP |  | Přesun hmot - vodovod | [15 empty] | PP | 3
| D | 720.03 | STROJNÍ VYBAVENÍ |  |  |  | 0 | [5 empty] | 0 |  | 0 |  | 0 | 2 | D | 1 |  |  |  | ROZPOCET | [6 empty] | 0
245 | K | Pol561 | Přečerp.zařízení na vodu bez fekálií, nadúrovňový plynotěs.box 100L, nátok DN100, výtlak DN32 vč.KK+ZV DN32, 1 ponor.čerpadlo s plovák.spínačem - plně automat.provoz (Qmax=3,5 l/s, Hmax=12m; 0,8kW/230V) - vč.montáže, připoj.přísluš.a pomoc.materiálu | kpl | 1 |  | 0 | R položka |  |  | základní |  | 0 | 0 | 0 | 0 | 0 | 16 | K | 2 |  |  |  | ROZPOCET | 0 | 0 | 0 | 0 | 0 | 1 | 0 | 16 | 490
| PP |  | Přečerp.zařízení na vodu bez fekálií, nadúrovňový plynotěs.box 100L, nátok DN100, výtlak DN32 vč.KK+ZV DN32, 1 ponor.čerpadlo s plovák.spínačem - plně automat.provoz (Qmax=3,5 l/s, Hmax=12m; 0,8kW/230V) - vč.montáže, připoj.přísluš.a pomoc.materiálu | [15 empty] | PP | 2
| VV |  | "3PP" 1 |  | 1 | [13 empty] | VV | 2 | 2 | True | 0 | ROZPOCET
| VV |  | Součet |  | 1 | [13 empty] | VV | 2 | 4 | True | 1 | ROZPOCET
246 | K | Pol562 | Čerpací zpět.klapka pro dešťovou vodu - do volného potrubí DN150, průtok přes ručně zamyk.klapku nebo 1 čerpadlem proti vzdutí, spínací přístroj - plně automat.provoz (Qmax=4 l/s, Hmax=9m; 1kW/230V) - vč.montáže, připoj.přísluš.a pomoc.materiálu | kpl | 1 |  | 0 | R položka |  |  | základní |  | 0 | 0 | 0 | 0 | 0 | 16 | K | 2 |  |  |  | ROZPOCET | 0 | 0 | 0 | 0 | 0 | 1 | 0 | 16 | 492
| PP |  | Čerpací zpět.klapka pro dešťovou vodu - do volného potrubí DN150, průtok přes ručně zamyk.klapku nebo 1 čerpadlem proti vzdutí, spínací přístroj - plně automat.provoz (Qmax=4 l/s, Hmax=9m; 1kW/230V) - vč.montáže, připoj.přísluš.a pomoc.materiálu | [15 empty] | PP | 2
| VV |  | "3PP" 1 |  | 1 | [13 empty] | VV | 2 | 2 | True | 0 | ROZPOCET
| VV |  | Součet |  | 1 | [13 empty] | VV | 2 | 4 | True | 1 | ROZPOCET
247 | K | Pol563 | Ponorné kalové čerpadlo pro vodu bez fekálií s obsahem ropných látek, s plovákovým spínačem, výtlak DN32 - vč.KK+ZV DN32 (Hmin=6m; 1kW/230V) - vč.montáže, připoj.přísluš.a pomoc.materiálu | kpl | 1 |  | 0 | R položka |  |  | základní |  | 0 | 0 | 0 | 0 | 0 | 16 | K | 2 |  |  |  | ROZPOCET | 0 | 0 | 0 | 0 | 0 | 1 | 0 | 16 | 494
| PP |  | Ponorné kalové čerpadlo pro vodu bez fekálií s obsahem ropných látek, s plovákovým spínačem, výtlak DN32 - vč.KK+ZV DN32 (Hmin=6m; 1kW/230V) - vč.montáže, připoj.přísluš.a pomoc.materiálu | [15 empty] | PP | 2
| VV |  | "2PP" 1 |  | 1 | [13 empty] | VV | 2 | 2 | True | 0 | ROZPOCET
| VV |  | Součet |  | 1 | [13 empty] | VV | 2 | 4 | True | 1 | ROZPOCET
248 | K | Pol564 | Přenosné ponorné kalové čerpadlo pro vodu bez fekálií s obsahem ropných látek, s plovákovým spínačem, výtlak DN32 - vč.výtlačné hadice 4,0m a 30,0m (Hmin=6m; 1kW/230V) - vč.montáže, připoj.přísluš.a pomoc.materiálu | kpl | 1 |  | 0 | R položka |  |  | základní |  | 0 | 0 | 0 | 0 | 0 | 16 | K | 2 |  |  |  | ROZPOCET | 0 | 0 | 0 | 0 | 0 | 1 | 0 | 16 | 496
| PP |  | Přenosné ponorné kalové čerpadlo pro vodu bez fekálií s obsahem ropných látek, s plovákovým spínačem, výtlak DN32 - vč.výtlačné hadice 4,0m a 30,0m (Hmin=6m; 1kW/230V) - vč.montáže, připoj.přísluš.a pomoc.materiálu | [15 empty] | PP | 2
| VV |  | "3PP" 1 |  | 1 | [13 empty] | VV | 2 | 2 | True | 0 | ROZPOCET
| VV |  | Součet |  | 1 | [13 empty] | VV | 2 | 4 | True | 1 | ROZPOCET
249 | K | Pol1339 | Odlučovač ropných látek tř.1 pro 1,5l/s pro instal.uvnitř budovy, z PE (odluč. 190l, kal.jímka 150l) s koalesc.filtrem, přítok a odtok DN100 - vč.uzavř.šachty pro odběr vzorků, zděného soklu cca 0,5m3, montáže, připoj.přísluš.a pomoc.materiálu | kpl | 1 |  | 0 | R položka |  |  | základní |  | 0 | 0 | 0 | 0 | 0 | 16 | K | 2 |  |  |  | ROZPOCET | 0 | 0 | 0 | 0 | 0 | 1 | 0 | 16 | 498
| PP |  | Odlučovač ropných látek tř.1 pro 1,5l/s pro instal.uvnitř budovy, z PE (odluč. 190l, kal.jímka 150l) s koalesc.filtrem, přítok a odtok DN100 - vč.uzavř.šachty pro odběr vzorků, zděného soklu cca 0,5m3, montáže, připoj.přísluš.a pomoc.materiálu | [15 empty] | PP | 2
| P |  | Poznámka k položce: Cirkulační čerpadlo s plynulou elektronickou regulací otáček, pro rozvod teplé vody, nerez (Hmax=3,0m, Qmax=1,5 l/s, 25W/230V( - vč. montáže, připojovacího příslušenství a pomoc.materiálu | [15 empty] | P | 2
| VV |  | "3PP" 1 |  | 1 | [13 empty] | VV | 2 | 2 | True | 0 | ROZPOCET
| VV |  | "2PP" | [15 empty] | VV | 2 | 1 | True | 0 | ROZPOCET
| VV |  | Součet |  | 1 | [13 empty] | VV | 2 | 4 | True | 1 | ROZPOCET
250 | K | Pol1340 | Aut.zaříz.na demi vodu 200l/h (vstup-Plzeň-445mikros/cm,7,9pH, 1,57mmol/l, Fe 1,03mg/l, Mg 0,003mg/l, výstup do 10mikros/cm)-Filtr s akt.uhlím, Filtr změkč.s nádrží, Reverz.osmóza, Nádrž demi vody s přísluš.a vodárnou (2 m3/h, 2bary)-vč.montáže | kpl | 1 |  | 0 | R položka |  |  | základní |  | 0 | 0 | 0 | 0 | 0 | 16 | K | 2 |  |  |  | ROZPOCET | 0 | 0 | 0 | 0 | 0 | 1 | 0 | 16 | 500
| PP |  | Aut.zaříz.na demi vodu 200l/h (vstup-Plzeň-445mikros/cm,7,9pH, 1,57mmol/l, Fe 1,03mg/l, Mg 0,003mg/l, výstup do 10mikros/cm)-Filtr s akt.uhlím, Filtr změkč.s nádrží, Reverz.osmóza, Nádrž demi vody s přísluš.a vodárnou (2 m3/h, 2bary)-vč.montáže | [15 empty] | PP | 2
| VV |  | "3NP" 1 |  | 1 | [13 empty] | VV | 2 | 2 | True | 0 | ROZPOCET
| VV |  | Součet |  | 1 | [13 empty] | VV | 2 | 4 | True | 1 | ROZPOCET
251 | K | Pol1341 | Přesun hmot - strojní vybavení | % |  |  | 0 | R položka |  |  | základní |  | 0 | 0 | 0 | 0 | 0 | 16 | K | 2 |  |  |  | ROZPOCET | 0 | 0 | 0 | 0 | 0 | 1 | 0 | 16 | 502
| PP |  | Přesun hmot - strojní vybavení | [15 empty] | PP | 2
| D | 720.04 | ZAŘIZOVACÍ PŘEDMĚTY - Vzorkovat - vč. instal. materiálu a montáže |  |  |  | 0 | [5 empty] | 0 |  | 0 |  | 0 | 2 | D | 1 |  |  |  | ROZPOCET | [6 empty] | 0
| D | D0 | U - Umyvadlo se skříňkou (skříňka-dodávka interiéru) |  |  |  | 0 | [5 empty] | 0 |  | 0 |  | 0 | 2 | D | 2 |  |  |  | ROZPOCET | [6 empty] | 0
252 | K | Pol1342 | Umyvadlo keramické 55x42cm, jednotná designová serie, vhodné nad skříňku, s přepadem, barva bílá | ks | 138 |  | 0 | R položka |  |  | základní |  | 0 | 0 | 0 | 0 | 0 | 16 | K | 3 |  |  |  | ROZPOCET | 0 | 0 | 0 | 0 | 0 | 1 | 0 | 16 | 504
| PP |  | Umyvadlo keramické 55x42cm, jednotná designová serie, vhodné nad skříňku, s přepadem, barva bílá | [15 empty] | PP | 3
253 | K | Pol569 | Instal.blok U pro SDK | ks | 138 |  | 0 | R položka |  |  | základní |  | 0 | 0 | 0 | 0 | 0 | 16 | K | 3 |  |  |  | ROZPOCET | 0 | 0 | 0 | 0 | 0 | 1 | 0 | 16 | 506
| PP |  | Instal.blok U pro SDK | [15 empty] | PP | 3
254 | K | Pol1343 | Sifon umyvadlový DN40 válcový, ABS, vzhled chrom,, odtokový ventil chrom | ks | 138 |  | 0 | R položka |  |  | základní |  | 0 | 0 | 0 | 0 | 0 | 16 | K | 3 |  |  |  | ROZPOCET | 0 | 0 | 0 | 0 | 0 | 1 | 0 | 16 | 508
| PP |  | Sifon umyvadlový DN40 válcový, ABS, vzhled chrom,, odtokový ventil chrom | [15 empty] | PP | 3
255 | K | Pol1344 | Baterie umyvadlová stojánková páková směšovací, jednotná design.serie, keram.kartuše prům.40mm, výška výtoku min.100mm, úsporná, chrom | ks | 138 |  | 0 | R položka |  |  | základní |  | 0 | 0 | 0 | 0 | 0 | 16 | K | 3 |  |  |  | ROZPOCET | 0 | 0 | 0 | 0 | 0 | 1 | 0 | 16 | 510
| PP |  | Baterie umyvadlová stojánková páková směšovací, jednotná design.serie, keram.kartuše prům.40mm, výška výtoku min.100mm, úsporná, chrom | [15 empty] | PP | 3
256 | K | Pol1345 | Rohový ventil s filtrem 1/2" x 3/8" | ks | 276 |  | 0 | R položka |  |  | základní |  | 0 | 0 | 0 | 0 | 0 | 16 | K | 3 |  |  |  | ROZPOCET | 0 | 0 | 0 | 0 | 0 | 1 | 0 | 16 | 512
| PP |  | Rohový ventil s filtrem 1/2" x 3/8" | [15 empty] | PP | 3
| D | D1 | U1 - Umyvadlo |  |  |  | 0 | [5 empty] | 0 |  | 0 |  | 0 | 2 | D | 2 |  |  |  | ROZPOCET | [6 empty] | 0
257 | K | Pol1342 | Umyvadlo keramické 55x42cm, jednotná designová serie, vhodné nad skříňku, s přepadem, barva bílá | ks | 48 |  | 0 | R položka |  |  | základní |  | 0 | 0 | 0 | 0 | 0 | 16 | K | 3 |  |  |  | ROZPOCET | 0 | 0 | 0 | 0 | 0 | 1 | 0 | 16 | 514
| PP |  | Umyvadlo keramické 55x42cm, jednotná designová serie, vhodné nad skříňku, s přepadem, barva bílá | [15 empty] | PP | 3
258 | K | Pol569 | Instal.blok U pro SDK | ks | 48 |  | 0 | R položka |  |  | základní |  | 0 | 0 | 0 | 0 | 0 | 16 | K | 3 |  |  |  | ROZPOCET | 0 | 0 | 0 | 0 | 0 | 1 | 0 | 16 | 516
| PP |  | Instal.blok U pro SDK | [15 empty] | PP | 3
259 | K | Pol1343 | Sifon umyvadlový DN40 válcový, ABS, vzhled chrom,, odtokový ventil chrom | ks | 48 |  | 0 | R položka |  |  | základní |  | 0 | 0 | 0 | 0 | 0 | 16 | K | 3 |  |  |  | ROZPOCET | 0 | 0 | 0 | 0 | 0 | 1 | 0 | 16 | 518
| PP |  | Sifon umyvadlový DN40 válcový, ABS, vzhled chrom,, odtokový ventil chrom | [15 empty] | PP | 3
260 | K | Pol1344 | Baterie umyvadlová stojánková páková směšovací, jednotná design.serie, keram.kartuše prům.40mm, výška výtoku min.100mm, úsporná, chrom | ks | 48 |  | 0 | R položka |  |  | základní |  | 0 | 0 | 0 | 0 | 0 | 16 | K | 3 |  |  |  | ROZPOCET | 0 | 0 | 0 | 0 | 0 | 1 | 0 | 16 | 520
| PP |  | Baterie umyvadlová stojánková páková směšovací, jednotná design.serie, keram.kartuše prům.40mm, výška výtoku min.100mm, úsporná, chrom | [15 empty] | PP | 3
261 | K | Pol1345 | Rohový ventil s filtrem 1/2" x 3/8" | ks | 96 |  | 0 | R položka |  |  | základní |  | 0 | 0 | 0 | 0 | 0 | 16 | K | 3 |  |  |  | ROZPOCET | 0 | 0 | 0 | 0 | 0 | 1 | 0 | 16 | 522
| PP |  | Rohový ventil s filtrem 1/2" x 3/8" | [15 empty] | PP | 3
| D | D2 | UB - Umyvadlo s bezdotykovou baterií |  |  |  | 0 | [5 empty] | 0 |  | 0 |  | 0 | 2 | D | 2 |  |  |  | ROZPOCET | [6 empty] | 0
262 | K | Pol1342 | Umyvadlo keramické 55x42cm, jednotná designová serie, vhodné nad skříňku, s přepadem, barva bílá | ks | 12 |  | 0 | R položka |  |  | základní |  | 0 | 0 | 0 | 0 | 0 | 16 | K | 3 |  |  |  | ROZPOCET | 0 | 0 | 0 | 0 | 0 | 1 | 0 | 16 | 524
| PP |  | Umyvadlo keramické 55x42cm, jednotná designová serie, vhodné nad skříňku, s přepadem, barva bílá | [15 empty] | PP | 3
263 | K | Pol569 | Instal.blok U pro SDK | ks | 12 |  | 0 | R položka |  |  | základní |  | 0 | 0 | 0 | 0 | 0 | 16 | K | 3 |  |  |  | ROZPOCET | 0 | 0 | 0 | 0 | 0 | 1 | 0 | 16 | 526
| PP |  | Instal.blok U pro SDK | [15 empty] | PP | 3
264 | K | Pol1343 | Sifon umyvadlový DN40 válcový, ABS, vzhled chrom,, odtokový ventil chrom | ks | 12 |  | 0 | R položka |  |  | základní |  | 0 | 0 | 0 | 0 | 0 | 16 | K | 3 |  |  |  | ROZPOCET | 0 | 0 | 0 | 0 | 0 | 1 | 0 | 16 | 528
| PP |  | Sifon umyvadlový DN40 válcový, ABS, vzhled chrom,, odtokový ventil chrom | [15 empty] | PP | 3
265 | K | Pol575 | Baterie umyvadlová stojánková automatická infra se směšováním, výška výtoku min.100mm, jednotná design.serie, úsporná, chrom (24V DC) | ks | 12 |  | 0 | R položka |  |  | základní |  | 0 | 0 | 0 | 0 | 0 | 16 | K | 3 |  |  |  | ROZPOCET | 0 | 0 | 0 | 0 | 0 | 1 | 0 | 16 | 530
| PP |  | Baterie umyvadlová stojánková automatická infra se směšováním, výška výtoku min.100mm, jednotná design.serie, úsporná, chrom (24V DC) | [15 empty] | PP | 3
266 | K | Pol576 | Napájecí zdroj (24V DC) na DIN lištu do rozvaděče (lze i pro více automatických umyvadlových baterií) | ks | 12 |  | 0 | R položka |  |  | základní |  | 0 | 0 | 0 | 0 | 0 | 16 | K | 3 |  |  |  | ROZPOCET | 0 | 0 | 0 | 0 | 0 | 1 | 0 | 16 | 532
| PP |  | Napájecí zdroj (24V DC) na DIN lištu do rozvaděče (lze i pro více automatických umyvadlových baterií) | [15 empty] | PP | 3
267 | K | Pol1345 | Rohový ventil s filtrem 1/2" x 3/8" | ks | 24 |  | 0 | R položka |  |  | základní |  | 0 | 0 | 0 | 0 | 0 | 16 | K | 3 |  |  |  | ROZPOCET | 0 | 0 | 0 | 0 | 0 | 1 | 0 | 16 | 534
| PP |  | Rohový ventil s filtrem 1/2" x 3/8" | [15 empty] | PP | 3
| D | D3 | UL - Umyvadlo v laboratořích |  |  |  | 0 | [5 empty] | 0 |  | 0 |  | 0 | 2 | D | 2 |  |  |  | ROZPOCET | [6 empty] | 0
268 | K | Pol1342 | Umyvadlo keramické 55x42cm, jednotná designová serie, vhodné nad skříňku, s přepadem, barva bílá | ks | 25 |  | 0 | R položka |  |  | základní |  | 0 | 0 | 0 | 0 | 0 | 16 | K | 3 |  |  |  | ROZPOCET | 0 | 0 | 0 | 0 | 0 | 1 | 0 | 16 | 536
| PP |  | Umyvadlo keramické 55x42cm, jednotná designová serie, vhodné nad skříňku, s přepadem, barva bílá | [15 empty] | PP | 3
269 | K | Pol569 | Instal.blok U pro SDK | ks | 25 |  | 0 | R položka |  |  | základní |  | 0 | 0 | 0 | 0 | 0 | 16 | K | 3 |  |  |  | ROZPOCET | 0 | 0 | 0 | 0 | 0 | 1 | 0 | 16 | 538
| PP |  | Instal.blok U pro SDK | [15 empty] | PP | 3
270 | K | Pol1344 | Baterie umyvadlová stojánková páková směšovací, jednotná design.serie, keram.kartuše prům.40mm, výška výtoku min.100mm, úsporná, chrom | ks | 25 |  | 0 | R položka |  |  | základní |  | 0 | 0 | 0 | 0 | 0 | 16 | K | 3 |  |  |  | ROZPOCET | 0 | 0 | 0 | 0 | 0 | 1 | 0 | 16 | 540
| PP |  | Baterie umyvadlová stojánková páková směšovací, jednotná design.serie, keram.kartuše prům.40mm, výška výtoku min.100mm, úsporná, chrom | [15 empty] | PP | 3
271 | K | Pol1343 | Sifon umyvadlový DN40 válcový, ABS, vzhled chrom,, odtokový ventil chrom | ks | 25 |  | 0 | R položka |  |  | základní |  | 0 | 0 | 0 | 0 | 0 | 16 | K | 3 |  |  |  | ROZPOCET | 0 | 0 | 0 | 0 | 0 | 1 | 0 | 16 | 542
| PP |  | Sifon umyvadlový DN40 válcový, ABS, vzhled chrom,, odtokový ventil chrom | [15 empty] | PP | 3
272 | K | Pol1345 | Rohový ventil s filtrem 1/2" x 3/8" | ks | 50 |  | 0 | R položka |  |  | základní |  | 0 | 0 | 0 | 0 | 0 | 16 | K | 3 |  |  |  | ROZPOCET | 0 | 0 | 0 | 0 | 0 | 1 | 0 | 16 | 544
| PP |  | Rohový ventil s filtrem 1/2" x 3/8" | [15 empty] | PP | 3
| D | D4 | Ui - Umyvadlo invalidní |  |  |  | 0 | [5 empty] | 0 |  | 0 |  | 0 | 2 | D | 2 |  |  |  | ROZPOCET | [6 empty] | 0
273 | K | Pol1342 | Umyvadlo keramické 55x42cm, jednotná designová serie, vhodné nad skříňku, s přepadem, barva bílá | ks | 15 |  | 0 | R položka |  |  | základní |  | 0 | 0 | 0 | 0 | 0 | 16 | K | 3 |  |  |  | ROZPOCET | 0 | 0 | 0 | 0 | 0 | 1 | 0 | 16 | 546
| PP |  | Umyvadlo keramické 55x42cm, jednotná designová serie, vhodné nad skříňku, s přepadem, barva bílá | [15 empty] | PP | 3
274 | K | Pol577 | Instal.blok Ui pro SDK | ks | 15 |  | 0 | R položka |  |  | základní |  | 0 | 0 | 0 | 0 | 0 | 16 | K | 3 |  |  |  | ROZPOCET | 0 | 0 | 0 | 0 | 0 | 1 | 0 | 16 | 548
| PP |  | Instal.blok Ui pro SDK | [15 empty] | PP | 3
275 | K | Pol1344 | Baterie umyvadlová stojánková páková směšovací, jednotná design.serie, keram.kartuše prům.40mm, výška výtoku min.100mm, úsporná, chrom | ks | 15 |  | 0 | R položka |  |  | základní |  | 0 | 0 | 0 | 0 | 0 | 16 | K | 3 |  |  |  | ROZPOCET | 0 | 0 | 0 | 0 | 0 | 1 | 0 | 16 | 550
| PP |  | Baterie umyvadlová stojánková páková směšovací, jednotná design.serie, keram.kartuše prům.40mm, výška výtoku min.100mm, úsporná, chrom | [15 empty] | PP | 3
276 | K | Pol578 | Sifon umyvadlový DN40 podomítkový s chrom.krycí deskou, odtoková trubka a ventil chrom | ks | 15 |  | 0 | R položka |  |  | základní |  | 0 | 0 | 0 | 0 | 0 | 16 | K | 3 |  |  |  | ROZPOCET | 0 | 0 | 0 | 0 | 0 | 1 | 0 | 16 | 552
| PP |  | Sifon umyvadlový DN40 podomítkový s chrom.krycí deskou, odtoková trubka a ventil chrom | [15 empty] | PP | 3
277 | K | Pol1345 | Rohový ventil s filtrem 1/2" x 3/8" | ks | 30 |  | 0 | R položka |  |  | základní |  | 0 | 0 | 0 | 0 | 0 | 16 | K | 3 |  |  |  | ROZPOCET | 0 | 0 | 0 | 0 | 0 | 1 | 0 | 16 | 554
| PP |  | Rohový ventil s filtrem 1/2" x 3/8" | [15 empty] | PP | 3
| D | D5 | UM - Umývátko |  |  |  | 0 | [5 empty] | 0 |  | 0 |  | 0 | 2 | D | 2 |  |  |  | ROZPOCET | [6 empty] | 0
278 | K | Pol1346 | Umyvadlo keramické 50x23cm, jednotná designová serie, vhodné nad skříňku, s přepadem, barva bílá | ks | 2 |  | 0 | R položka |  |  | základní |  | 0 | 0 | 0 | 0 | 0 | 16 | K | 3 |  |  |  | ROZPOCET | 0 | 0 | 0 | 0 | 0 | 1 | 0 | 16 | 556
| PP |  | Umyvadlo keramické 50x23cm, jednotná designová serie, vhodné nad skříňku, s přepadem, barva bílá | [15 empty] | PP | 3
279 | K | Pol569 | Instal.blok U pro SDK | ks | 2 |  | 0 | R položka |  |  | základní |  | 0 | 0 | 0 | 0 | 0 | 16 | K | 3 |  |  |  | ROZPOCET | 0 | 0 | 0 | 0 | 0 | 1 | 0 | 16 | 558
| PP |  | Instal.blok U pro SDK | [15 empty] | PP | 3
280 | K | Pol1343 | Sifon umyvadlový DN40 válcový, ABS, vzhled chrom,, odtokový ventil chrom | ks | 2 |  | 0 | R položka |  |  | základní |  | 0 | 0 | 0 | 0 | 0 | 16 | K | 3 |  |  |  | ROZPOCET | 0 | 0 | 0 | 0 | 0 | 1 | 0 | 16 | 560
| PP |  | Sifon umyvadlový DN40 válcový, ABS, vzhled chrom,, odtokový ventil chrom | [15 empty] | PP | 3
281 | K | Pol1344 | Baterie umyvadlová stojánková páková směšovací, jednotná design.serie, keram.kartuše prům.40mm, výška výtoku min.100mm, úsporná, chrom | ks | 2 |  | 0 | R položka |  |  | základní |  | 0 | 0 | 0 | 0 | 0 | 16 | K | 3 |  |  |  | ROZPOCET | 0 | 0 | 0 | 0 | 0 | 1 | 0 | 16 | 562
| PP |  | Baterie umyvadlová stojánková páková směšovací, jednotná design.serie, keram.kartuše prům.40mm, výška výtoku min.100mm, úsporná, chrom | [15 empty] | PP | 3
282 | K | Pol1345 | Rohový ventil s filtrem 1/2" x 3/8" | ks | 4 |  | 0 | R položka |  |  | základní |  | 0 | 0 | 0 | 0 | 0 | 16 | K | 3 |  |  |  | ROZPOCET | 0 | 0 | 0 | 0 | 0 | 1 | 0 | 16 | 564
| PP |  | Rohový ventil s filtrem 1/2" x 3/8" | [15 empty] | PP | 3
| D | D6 | Ud - Umyvadlo v desce |  |  |  | 0 | [5 empty] | 0 |  | 0 |  | 0 | 2 | D | 2 |  |  |  | ROZPOCET | [6 empty] | 0
283 | K | Pol580 | Umyvadlo integrované s deskou - umělý mramor - dle návrhu architekta - deska cca 0,90-1,70m (nutno doměřit na stavbě) s 1 umývací mísou s přepadem, barva bílá | ks | 35 |  | 0 | R položka |  |  | základní |  | 0 | 0 | 0 | 0 | 0 | 16 | K | 3 |  |  |  | ROZPOCET | 0 | 0 | 0 | 0 | 0 | 1 | 0 | 16 | 566
| PP |  | Umyvadlo integrované s deskou - umělý mramor - dle návrhu architekta - deska cca 0,90-1,70m (nutno doměřit na stavbě) s 1 umývací mísou s přepadem, barva bílá | [15 empty] | PP | 3
284 | K | Pol569 | Instal.blok U pro SDK | ks | 35 |  | 0 | R položka |  |  | základní |  | 0 | 0 | 0 | 0 | 0 | 16 | K | 3 |  |  |  | ROZPOCET | 0 | 0 | 0 | 0 | 0 | 1 | 0 | 16 | 568
| PP |  | Instal.blok U pro SDK | [15 empty] | PP | 3
285 | K | Pol1343 | Sifon umyvadlový DN40 válcový, ABS, vzhled chrom,, odtokový ventil chrom | ks | 35 |  | 0 | R položka |  |  | základní |  | 0 | 0 | 0 | 0 | 0 | 16 | K | 3 |  |  |  | ROZPOCET | 0 | 0 | 0 | 0 | 0 | 1 | 0 | 16 | 570
| PP |  | Sifon umyvadlový DN40 válcový, ABS, vzhled chrom,, odtokový ventil chrom | [15 empty] | PP | 3
286 | K | Pol1344 | Baterie umyvadlová stojánková páková směšovací, jednotná design.serie, keram.kartuše prům.40mm, výška výtoku min.100mm, úsporná, chrom | ks | 35 |  | 0 | R položka |  |  | základní |  | 0 | 0 | 0 | 0 | 0 | 16 | K | 3 |  |  |  | ROZPOCET | 0 | 0 | 0 | 0 | 0 | 1 | 0 | 16 | 572
| PP |  | Baterie umyvadlová stojánková páková směšovací, jednotná design.serie, keram.kartuše prům.40mm, výška výtoku min.100mm, úsporná, chrom | [15 empty] | PP | 3
287 | K | Pol1345 | Rohový ventil s filtrem 1/2" x 3/8" | ks | 70 |  | 0 | R položka |  |  | základní |  | 0 | 0 | 0 | 0 | 0 | 16 | K | 3 |  |  |  | ROZPOCET | 0 | 0 | 0 | 0 | 0 | 1 | 0 | 16 | 574
| PP |  | Rohový ventil s filtrem 1/2" x 3/8" | [15 empty] | PP | 3
| D | D7 | 2Ud - 2x Umyvadlo v desce |  |  |  | 0 | [5 empty] | 0 |  | 0 |  | 0 | 2 | D | 2 |  |  |  | ROZPOCET | [6 empty] | 0
288 | K | Pol581 | 2x Umyvadlo integrované s deskou - umělý mramor - dle návrhu architekta - deska cca 1,70-2,30m (nutno doměřit na stavbě) s 2 umývacími mísami s přepadem, barva bílá | ks | 31 |  | 0 | R položka |  |  | základní |  | 0 | 0 | 0 | 0 | 0 | 16 | K | 3 |  |  |  | ROZPOCET | 0 | 0 | 0 | 0 | 0 | 1 | 0 | 16 | 576
| PP |  | 2x Umyvadlo integrované s deskou - umělý mramor - dle návrhu architekta - deska cca 1,70-2,30m (nutno doměřit na stavbě) s 2 umývacími mísami s přepadem, barva bílá | [15 empty] | PP | 3
289 | K | Pol569 | Instal.blok U pro SDK | ks | 62 |  | 0 | R položka |  |  | základní |  | 0 | 0 | 0 | 0 | 0 | 16 | K | 3 |  |  |  | ROZPOCET | 0 | 0 | 0 | 0 | 0 | 1 | 0 | 16 | 578
| PP |  | Instal.blok U pro SDK | [15 empty] | PP | 3
290 | K | Pol1343 | Sifon umyvadlový DN40 válcový, ABS, vzhled chrom,, odtokový ventil chrom | ks | 62 |  | 0 | R položka |  |  | základní |  | 0 | 0 | 0 | 0 | 0 | 16 | K | 3 |  |  |  | ROZPOCET | 0 | 0 | 0 | 0 | 0 | 1 | 0 | 16 | 580
| PP |  | Sifon umyvadlový DN40 válcový, ABS, vzhled chrom,, odtokový ventil chrom | [15 empty] | PP | 3
291 | K | Pol1344 | Baterie umyvadlová stojánková páková směšovací, jednotná design.serie, keram.kartuše prům.40mm, výška výtoku min.100mm, úsporná, chrom | ks | 62 |  | 0 | R položka |  |  | základní |  | 0 | 0 | 0 | 0 | 0 | 16 | K | 3 |  |  |  | ROZPOCET | 0 | 0 | 0 | 0 | 0 | 1 | 0 | 16 | 582
| PP |  | Baterie umyvadlová stojánková páková směšovací, jednotná design.serie, keram.kartuše prům.40mm, výška výtoku min.100mm, úsporná, chrom | [15 empty] | PP | 3
292 | K | Pol1345 | Rohový ventil s filtrem 1/2" x 3/8" | ks | 124 |  | 0 | R položka |  |  | základní |  | 0 | 0 | 0 | 0 | 0 | 16 | K | 3 |  |  |  | ROZPOCET | 0 | 0 | 0 | 0 | 0 | 1 | 0 | 16 | 584
| PP |  | Rohový ventil s filtrem 1/2" x 3/8" | [15 empty] | PP | 3
| D | D8 | 3Ud - 3x Umyvadlo v desce |  |  |  | 0 | [5 empty] | 0 |  | 0 |  | 0 | 2 | D | 2 |  |  |  | ROZPOCET | [6 empty] | 0
293 | K | Pol582 | 3x Umyvadlo integrované s deskou - umělý mramor - dle návrhu architekta - deska cca 2,70-2,80m (nutno doměřit na stavbě) s 3 umývacími mísami s přepadem, barva bílá | ks | 8 |  | 0 | R položka |  |  | základní |  | 0 | 0 | 0 | 0 | 0 | 16 | K | 3 |  |  |  | ROZPOCET | 0 | 0 | 0 | 0 | 0 | 1 | 0 | 16 | 586
| PP |  | 3x Umyvadlo integrované s deskou - umělý mramor - dle návrhu architekta - deska cca 2,70-2,80m (nutno doměřit na stavbě) s 3 umývacími mísami s přepadem, barva bílá | [15 empty] | PP | 3
294 | K | Pol569 | Instal.blok U pro SDK | ks | 24 |  | 0 | R položka |  |  | základní |  | 0 | 0 | 0 | 0 | 0 | 16 | K | 3 |  |  |  | ROZPOCET | 0 | 0 | 0 | 0 | 0 | 1 | 0 | 16 | 588
| PP |  | Instal.blok U pro SDK | [15 empty] | PP | 3
295 | K | Pol1343 | Sifon umyvadlový DN40 válcový, ABS, vzhled chrom,, odtokový ventil chrom | ks | 24 |  | 0 | R položka |  |  | základní |  | 0 | 0 | 0 | 0 | 0 | 16 | K | 3 |  |  |  | ROZPOCET | 0 | 0 | 0 | 0 | 0 | 1 | 0 | 16 | 590
| PP |  | Sifon umyvadlový DN40 válcový, ABS, vzhled chrom,, odtokový ventil chrom | [15 empty] | PP | 3
296 | K | Pol1344 | Baterie umyvadlová stojánková páková směšovací, jednotná design.serie, keram.kartuše prům.40mm, výška výtoku min.100mm, úsporná, chrom | ks | 24 |  | 0 | R položka |  |  | základní |  | 0 | 0 | 0 | 0 | 0 | 16 | K | 3 |  |  |  | ROZPOCET | 0 | 0 | 0 | 0 | 0 | 1 | 0 | 16 | 592
| PP |  | Baterie umyvadlová stojánková páková směšovací, jednotná design.serie, keram.kartuše prům.40mm, výška výtoku min.100mm, úsporná, chrom | [15 empty] | PP | 3
297 | K | Pol1345 | Rohový ventil s filtrem 1/2" x 3/8" | ks | 48 |  | 0 | R položka |  |  | základní |  | 0 | 0 | 0 | 0 | 0 | 16 | K | 3 |  |  |  | ROZPOCET | 0 | 0 | 0 | 0 | 0 | 1 | 0 | 16 | 594
| PP |  | Rohový ventil s filtrem 1/2" x 3/8" | [15 empty] | PP | 3
| D | D9 | 4Ud - 4x Umyvadlo v desce |  |  |  | 0 | [5 empty] | 0 |  | 0 |  | 0 | 2 | D | 2 |  |  |  | ROZPOCET | [6 empty] | 0
298 | K | Pol583 | 4x Umyvadlo integrované s deskou - umělý mramor - dle návrhu architekta - deska cca 3,00-4,20m (nutno doměřit na stavbě) s 4 umývacími mísami s přepadem, barva bílá | ks | 12 |  | 0 | R položka |  |  | základní |  | 0 | 0 | 0 | 0 | 0 | 16 | K | 3 |  |  |  | ROZPOCET | 0 | 0 | 0 | 0 | 0 | 1 | 0 | 16 | 596
| PP |  | 4x Umyvadlo integrované s deskou - umělý mramor - dle návrhu architekta - deska cca 3,00-4,20m (nutno doměřit na stavbě) s 4 umývacími mísami s přepadem, barva bílá | [15 empty] | PP | 3
299 | K | Pol569 | Instal.blok U pro SDK | ks | 48 |  | 0 | R položka |  |  | základní |  | 0 | 0 | 0 | 0 | 0 | 16 | K | 3 |  |  |  | ROZPOCET | 0 | 0 | 0 | 0 | 0 | 1 | 0 | 16 | 598
| PP |  | Instal.blok U pro SDK | [15 empty] | PP | 3
300 | K | Pol1343 | Sifon umyvadlový DN40 válcový, ABS, vzhled chrom,, odtokový ventil chrom | ks | 48 |  | 0 | R položka |  |  | základní |  | 0 | 0 | 0 | 0 | 0 | 16 | K | 3 |  |  |  | ROZPOCET | 0 | 0 | 0 | 0 | 0 | 1 | 0 | 16 | 600
| PP |  | Sifon umyvadlový DN40 válcový, ABS, vzhled chrom,, odtokový ventil chrom | [15 empty] | PP | 3
301 | K | Pol1344 | Baterie umyvadlová stojánková páková směšovací, jednotná design.serie, keram.kartuše prům.40mm, výška výtoku min.100mm, úsporná, chrom | ks | 48 |  | 0 | R položka |  |  | základní |  | 0 | 0 | 0 | 0 | 0 | 16 | K | 3 |  |  |  | ROZPOCET | 0 | 0 | 0 | 0 | 0 | 1 | 0 | 16 | 602
| PP |  | Baterie umyvadlová stojánková páková směšovací, jednotná design.serie, keram.kartuše prům.40mm, výška výtoku min.100mm, úsporná, chrom | [15 empty] | PP | 3
302 | K | Pol1345 | Rohový ventil s filtrem 1/2" x 3/8" | ks | 96 |  | 0 | R položka |  |  | základní |  | 0 | 0 | 0 | 0 | 0 | 16 | K | 3 |  |  |  | ROZPOCET | 0 | 0 | 0 | 0 | 0 | 1 | 0 | 16 | 604
| PP |  | Rohový ventil s filtrem 1/2" x 3/8" | [15 empty] | PP | 3
| D | D10 | 5Ud - 5x Umyvadlo v desce |  |  |  | 0 | [5 empty] | 0 |  | 0 |  | 0 | 2 | D | 2 |  |  |  | ROZPOCET | [6 empty] | 0
303 | K | Pol584 | 5x Umyvadlo integrované s deskou - umělý mramor - dle návrhu architekta - deska cca 4,60-4,70m (nutno doměřit na stavbě) s 5 umývacími mísami s přepadem, barva bílá | ks | 3 |  | 0 | R položka |  |  | základní |  | 0 | 0 | 0 | 0 | 0 | 16 | K | 3 |  |  |  | ROZPOCET | 0 | 0 | 0 | 0 | 0 | 1 | 0 | 16 | 606
| PP |  | 5x Umyvadlo integrované s deskou - umělý mramor - dle návrhu architekta - deska cca 4,60-4,70m (nutno doměřit na stavbě) s 5 umývacími mísami s přepadem, barva bílá | [15 empty] | PP | 3
304 | K | Pol569 | Instal.blok U pro SDK | ks | 15 |  | 0 | R položka |  |  | základní |  | 0 | 0 | 0 | 0 | 0 | 16 | K | 3 |  |  |  | ROZPOCET | 0 | 0 | 0 | 0 | 0 | 1 | 0 | 16 | 608
| PP |  | Instal.blok U pro SDK | [15 empty] | PP | 3
305 | K | Pol1343 | Sifon umyvadlový DN40 válcový, ABS, vzhled chrom,, odtokový ventil chrom | ks | 15 |  | 0 | R položka |  |  | základní |  | 0 | 0 | 0 | 0 | 0 | 16 | K | 3 |  |  |  | ROZPOCET | 0 | 0 | 0 | 0 | 0 | 1 | 0 | 16 | 610
| PP |  | Sifon umyvadlový DN40 válcový, ABS, vzhled chrom,, odtokový ventil chrom | [15 empty] | PP | 3
306 | K | Pol1344 | Baterie umyvadlová stojánková páková směšovací, jednotná design.serie, keram.kartuše prům.40mm, výška výtoku min.100mm, úsporná, chrom | ks | 15 |  | 0 | R položka |  |  | základní |  | 0 | 0 | 0 | 0 | 0 | 16 | K | 3 |  |  |  | ROZPOCET | 0 | 0 | 0 | 0 | 0 | 1 | 0 | 16 | 612
| PP |  | Baterie umyvadlová stojánková páková směšovací, jednotná design.serie, keram.kartuše prům.40mm, výška výtoku min.100mm, úsporná, chrom | [15 empty] | PP | 3
307 | K | Pol1345 | Rohový ventil s filtrem 1/2" x 3/8" | ks | 30 |  | 0 | R položka |  |  | základní |  | 0 | 0 | 0 | 0 | 0 | 16 | K | 3 |  |  |  | ROZPOCET | 0 | 0 | 0 | 0 | 0 | 1 | 0 | 16 | 614
| PP |  | Rohový ventil s filtrem 1/2" x 3/8" | [15 empty] | PP | 3
| D | D11 | 7Ud - 7x Umyvadlo v desce |  |  |  | 0 | [5 empty] | 0 |  | 0 |  | 0 | 2 | D | 2 |  |  |  | ROZPOCET | [6 empty] | 0
308 | K | Pol585 | 7x Umyvadlo integrované s deskou - umělý mramor - dle návrhu architekta - deska cca 6,80-6.90m (nutno doměřit na stavbě) s 7 umývacími mísami s přepadem, barva bílá | ks | 1 |  | 0 | R položka |  |  | základní |  | 0 | 0 | 0 | 0 | 0 | 16 | K | 3 |  |  |  | ROZPOCET | 0 | 0 | 0 | 0 | 0 | 1 | 0 | 16 | 616
| PP |  | 7x Umyvadlo integrované s deskou - umělý mramor - dle návrhu architekta - deska cca 6,80-6.90m (nutno doměřit na stavbě) s 7 umývacími mísami s přepadem, barva bílá | [15 empty] | PP | 3
309 | K | Pol569 | Instal.blok U pro SDK | ks | 7 |  | 0 | R položka |  |  | základní |  | 0 | 0 | 0 | 0 | 0 | 16 | K | 3 |  |  |  | ROZPOCET | 0 | 0 | 0 | 0 | 0 | 1 | 0 | 16 | 618
| PP |  | Instal.blok U pro SDK | [15 empty] | PP | 3
310 | K | Pol1343 | Sifon umyvadlový DN40 válcový, ABS, vzhled chrom,, odtokový ventil chrom | ks | 7 |  | 0 | R položka |  |  | základní |  | 0 | 0 | 0 | 0 | 0 | 16 | K | 3 |  |  |  | ROZPOCET | 0 | 0 | 0 | 0 | 0 | 1 | 0 | 16 | 620
| PP |  | Sifon umyvadlový DN40 válcový, ABS, vzhled chrom,, odtokový ventil chrom | [15 empty] | PP | 3
311 | K | Pol1344 | Baterie umyvadlová stojánková páková směšovací, jednotná design.serie, keram.kartuše prům.40mm, výška výtoku min.100mm, úsporná, chrom | ks | 7 |  | 0 | R položka |  |  | základní |  | 0 | 0 | 0 | 0 | 0 | 16 | K | 3 |  |  |  | ROZPOCET | 0 | 0 | 0 | 0 | 0 | 1 | 0 | 16 | 622
| PP |  | Baterie umyvadlová stojánková páková směšovací, jednotná design.serie, keram.kartuše prům.40mm, výška výtoku min.100mm, úsporná, chrom | [15 empty] | PP | 3
312 | K | Pol1345 | Rohový ventil s filtrem 1/2" x 3/8" | ks | 14 |  | 0 | R položka |  |  | základní |  | 0 | 0 | 0 | 0 | 0 | 16 | K | 3 |  |  |  | ROZPOCET | 0 | 0 | 0 | 0 | 0 | 1 | 0 | 16 | 624
| PP |  | Rohový ventil s filtrem 1/2" x 3/8" | [15 empty] | PP | 3
| D | D12 | B - Bidet závěsný |  |  |  | 0 | [5 empty] | 0 |  | 0 |  | 0 | 2 | D | 2 |  |  |  | ROZPOCET | [6 empty] | 0
313 | K | Pol1347 | Bidet závěsný 365x540, jednotná designová serie, vč.instalační sady pro skryté uchycení a protihlukové sady, barva bílá | ks | 13 |  | 0 | R položka |  |  | základní |  | 0 | 0 | 0 | 0 | 0 | 16 | K | 3 |  |  |  | ROZPOCET | 0 | 0 | 0 | 0 | 0 | 1 | 0 | 16 | 626
| PP |  | Bidet závěsný 365x540, jednotná designová serie, vč.instalační sady pro skryté uchycení a protihlukové sady, barva bílá | [15 empty] | PP | 3
314 | K | Pol587 | Sifon bidetový DN40 trubkový | ks | 13 |  | 0 | R položka |  |  | základní |  | 0 | 0 | 0 | 0 | 0 | 16 | K | 3 |  |  |  | ROZPOCET | 0 | 0 | 0 | 0 | 0 | 1 | 0 | 16 | 628
| PP |  | Sifon bidetový DN40 trubkový | [15 empty] | PP | 3
315 | K | Pol588 | Instal.blok B pro SDK | ks | 13 |  | 0 | R položka |  |  | základní |  | 0 | 0 | 0 | 0 | 0 | 16 | K | 3 |  |  |  | ROZPOCET | 0 | 0 | 0 | 0 | 0 | 1 | 0 | 16 | 630
| PP |  | Instal.blok B pro SDK | [15 empty] | PP | 3
316 | K | Pol1348 | Baterie bidetová stojánková páková směšovací, jednotná design.serie, keram.kartuše prům.40mm, úsporná, chrom | ks | 13 |  | 0 | R položka |  |  | základní |  | 0 | 0 | 0 | 0 | 0 | 16 | K | 3 |  |  |  | ROZPOCET | 0 | 0 | 0 | 0 | 0 | 1 | 0 | 16 | 632
| PP |  | Baterie bidetová stojánková páková směšovací, jednotná design.serie, keram.kartuše prům.40mm, úsporná, chrom | [15 empty] | PP | 3
317 | K | Pol1345 | Rohový ventil s filtrem 1/2" x 3/8" | ks | 26 |  | 0 | R položka |  |  | základní |  | 0 | 0 | 0 | 0 | 0 | 16 | K | 3 |  |  |  | ROZPOCET | 0 | 0 | 0 | 0 | 0 | 1 | 0 | 16 | 634
| PP |  | Rohový ventil s filtrem 1/2" x 3/8" | [15 empty] | PP | 3
| D | D13 | S1 - Sprcha čtvrtkruhová |  |  |  | 0 | [5 empty] | 0 |  | 0 |  | 0 | 2 | D | 2 |  |  |  | ROZPOCET | [6 empty] | 0
318 | K | Pol590 | Sprchová vanička umělý mramor čtvrtkruhová 900x900mm, protiskluz, odtok o90mm, bílá, vč. nožiček a krytu | ks | 26 |  | 0 | R položka |  |  | základní |  | 0 | 0 | 0 | 0 | 0 | 16 | K | 3 |  |  |  | ROZPOCET | 0 | 0 | 0 | 0 | 0 | 1 | 0 | 16 | 636
| PP |  | Sprchová vanička umělý mramor čtvrtkruhová 900x900mm, protiskluz, odtok o90mm, bílá, vč. nožiček a krytu | [15 empty] | PP | 3
319 | K | Pol1349 | Sifon sprchový hrníčkový prům.90mm-DN50, krytka kov chrom | ks | 26 |  | 0 | R položka |  |  | základní |  | 0 | 0 | 0 | 0 | 0 | 16 | K | 3 |  |  |  | ROZPOCET | 0 | 0 | 0 | 0 | 0 | 1 | 0 | 16 | 638
| PP |  | Sifon sprchový hrníčkový prům.90mm-DN50, krytka kov chrom | [15 empty] | PP | 3
320 | K | Pol1350 | Baterie sprchová nástěnná páková směšovací, jednotná design.serie, keram.kartuše prům.40mm, úsporná, sítka na přípojkách, chrom | ks | 26 |  | 0 | R položka |  |  | základní |  | 0 | 0 | 0 | 0 | 0 | 16 | K | 3 |  |  |  | ROZPOCET | 0 | 0 | 0 | 0 | 0 | 1 | 0 | 16 | 640
| PP |  | Baterie sprchová nástěnná páková směšovací, jednotná design.serie, keram.kartuše prům.40mm, úsporná, sítka na přípojkách, chrom | [15 empty] | PP | 3
321 | K | Pol593 | Sprchový set s ruční sprchou a posuvným držákem na tyči, jednotná design.serie, úsporná, chrom | ks | 26 |  | 0 | R položka |  |  | základní |  | 0 | 0 | 0 | 0 | 0 | 16 | K | 3 |  |  |  | ROZPOCET | 0 | 0 | 0 | 0 | 0 | 1 | 0 | 16 | 642
| PP |  | Sprchový set s ruční sprchou a posuvným držákem na tyči, jednotná design.serie, úsporná, chrom | [15 empty] | PP | 3
322 | K | Pol594 | Sprchové dveře posuvné čtvrtkruhové 900mm, výplň bezp.sklo 4mm s úpravou povrchu a potiskem, výška 1900mm | ks | 26 |  | 0 | R položka |  |  | základní |  | 0 | 0 | 0 | 0 | 0 | 16 | K | 3 |  |  |  | ROZPOCET | 0 | 0 | 0 | 0 | 0 | 1 | 0 | 16 | 644
| PP |  | Sprchové dveře posuvné čtvrtkruhové 900mm, výplň bezp.sklo 4mm s úpravou povrchu a potiskem, výška 1900mm | [15 empty] | PP | 3
| VV |  | "1PP" 4 |  | 4 | [13 empty] | VV | 3 | 2 | True | 0 | ROZPOCET
| VV |  | "1NP" 4 |  | 4 | [13 empty] | VV | 3 | 2 | True | 0 | ROZPOCET
| VV |  | "2NP" 6 |  | 6 | [13 empty] | VV | 3 | 2 | True | 0 | ROZPOCET
| VV |  | "3NP" 2 |  | 2 | [13 empty] | VV | 3 | 2 | True | 0 | ROZPOCET
| VV |  | "4NP" 9 |  | 9 | [13 empty] | VV | 3 | 2 | True | 0 | ROZPOCET
| VV |  | "5NP" 1 |  | 1 | [13 empty] | VV | 3 | 2 | True | 0 | ROZPOCET
| VV |  | Součet |  | 26 | [13 empty] | VV | 3 | 4 | True | 1 | ROZPOCET
| D | D14 | S2 - Sprcha zděná 900 |  |  |  | 0 | [5 empty] | 0 |  | 0 |  | 0 | 2 | D | 2 |  |  |  | ROZPOCET | [6 empty] | 0
323 | K | Pol595 | Sprchový podlahový žlábek nerezový, s izolačním límcem ke stěně, staveb. výška 110mm, délka 900mm (doměřit na stavbě), vč.roštu a sifonu DN50 | ks | 15 |  | 0 | R položka |  |  | základní |  | 0 | 0 | 0 | 0 | 0 | 16 | K | 3 |  |  |  | ROZPOCET | 0 | 0 | 0 | 0 | 0 | 1 | 0 | 16 | 646
| PP |  | Sprchový podlahový žlábek nerezový, s izolačním límcem ke stěně, staveb. výška 110mm, délka 900mm (doměřit na stavbě), vč.roštu a sifonu DN50 | [15 empty] | PP | 3
324 | K | Pol1350 | Baterie sprchová nástěnná páková směšovací, jednotná design.serie, keram.kartuše prům.40mm, úsporná, sítka na přípojkách, chrom | ks | 15 |  | 0 | R položka |  |  | základní |  | 0 | 0 | 0 | 0 | 0 | 16 | K | 3 |  |  |  | ROZPOCET | 0 | 0 | 0 | 0 | 0 | 1 | 0 | 16 | 648
| PP |  | Baterie sprchová nástěnná páková směšovací, jednotná design.serie, keram.kartuše prům.40mm, úsporná, sítka na přípojkách, chrom | [15 empty] | PP | 3
325 | K | Pol593 | Sprchový set s ruční sprchou a posuvným držákem na tyči, jednotná design.serie, úsporná, chrom | ks | 15 |  | 0 | R položka |  |  | základní |  | 0 | 0 | 0 | 0 | 0 | 16 | K | 3 |  |  |  | ROZPOCET | 0 | 0 | 0 | 0 | 0 | 1 | 0 | 16 | 650
| PP |  | Sprchový set s ruční sprchou a posuvným držákem na tyči, jednotná design.serie, úsporná, chrom | [15 empty] | PP | 3
| VV |  | "1NP" 5 |  | 5 | [13 empty] | VV | 3 | 2 | True | 0 | ROZPOCET
| VV |  | "3NP" 6 |  | 6 | [13 empty] | VV | 3 | 2 | True | 0 | ROZPOCET
| VV |  | "4NP" 4 |  | 4 | [13 empty] | VV | 3 | 2 | True | 0 | ROZPOCET
| VV |  | Součet |  | 15 | [13 empty] | VV | 3 | 4 | True | 1 | ROZPOCET
| D | D15 | S3 - Sprcha zděná 1000 |  |  |  | 0 | [5 empty] | 0 |  | 0 |  | 0 | 2 | D | 2 |  |  |  | ROZPOCET | [6 empty] | 0
326 | K | Pol596 | Sprchový podlahový žlábek nerezový, s izolačním límcem ke stěně, staveb. výška 110mm, délka 1000mm (doměřit na stavbě), vč.roštu a sifonu DN50 | ks | 5 |  | 0 | R položka |  |  | základní |  | 0 | 0 | 0 | 0 | 0 | 16 | K | 3 |  |  |  | ROZPOCET | 0 | 0 | 0 | 0 | 0 | 1 | 0 | 16 | 652
| PP |  | Sprchový podlahový žlábek nerezový, s izolačním límcem ke stěně, staveb. výška 110mm, délka 1000mm (doměřit na stavbě), vč.roštu a sifonu DN50 | [15 empty] | PP | 3
327 | K | Pol1350 | Baterie sprchová nástěnná páková směšovací, jednotná design.serie, keram.kartuše prům.40mm, úsporná, sítka na přípojkách, chrom | ks | 5 |  | 0 | R položka |  |  | základní |  | 0 | 0 | 0 | 0 | 0 | 16 | K | 3 |  |  |  | ROZPOCET | 0 | 0 | 0 | 0 | 0 | 1 | 0 | 16 | 654
| PP |  | Baterie sprchová nástěnná páková směšovací, jednotná design.serie, keram.kartuše prům.40mm, úsporná, sítka na přípojkách, chrom | [15 empty] | PP | 3
328 | K | Pol593 | Sprchový set s ruční sprchou a posuvným držákem na tyči, jednotná design.serie, úsporná, chrom | ks | 5 |  | 0 | R položka |  |  | základní |  | 0 | 0 | 0 | 0 | 0 | 16 | K | 3 |  |  |  | ROZPOCET | 0 | 0 | 0 | 0 | 0 | 1 | 0 | 16 | 656
| PP |  | Sprchový set s ruční sprchou a posuvným držákem na tyči, jednotná design.serie, úsporná, chrom | [15 empty] | PP | 3
| VV |  | "1PP" 5 |  | 5 | [13 empty] | VV | 3 | 2 | True | 0 | ROZPOCET
| VV |  | Součet |  | 5 | [13 empty] | VV | 3 | 4 | True | 1 | ROZPOCET
| D | D16 | S4 - Sprcha zděná 1200 |  |  |  | 0 | [5 empty] | 0 |  | 0 |  | 0 | 2 | D | 2 |  |  |  | ROZPOCET | [6 empty] | 0
329 | K | Pol597 | Sprchový podlahový žlábek nerezový, s izolačním límcem ke stěně, staveb. výška 110mm, délka 1200mm (doměřit na stavbě), vč.roštu a sifonu DN50 | ks | 1 |  | 0 | R položka |  |  | základní |  | 0 | 0 | 0 | 0 | 0 | 16 | K | 3 |  |  |  | ROZPOCET | 0 | 0 | 0 | 0 | 0 | 1 | 0 | 16 | 658
| PP |  | Sprchový podlahový žlábek nerezový, s izolačním límcem ke stěně, staveb. výška 110mm, délka 1200mm (doměřit na stavbě), vč.roštu a sifonu DN50 | [15 empty] | PP | 3
330 | K | Pol1350 | Baterie sprchová nástěnná páková směšovací, jednotná design.serie, keram.kartuše prům.40mm, úsporná, sítka na přípojkách, chrom | ks | 1 |  | 0 | R položka |  |  | základní |  | 0 | 0 | 0 | 0 | 0 | 16 | K | 3 |  |  |  | ROZPOCET | 0 | 0 | 0 | 0 | 0 | 1 | 0 | 16 | 660
| PP |  | Baterie sprchová nástěnná páková směšovací, jednotná design.serie, keram.kartuše prům.40mm, úsporná, sítka na přípojkách, chrom | [15 empty] | PP | 3
331 | K | Pol593 | Sprchový set s ruční sprchou a posuvným držákem na tyči, jednotná design.serie, úsporná, chrom | ks | 1 |  | 0 | R položka |  |  | základní |  | 0 | 0 | 0 | 0 | 0 | 16 | K | 3 |  |  |  | ROZPOCET | 0 | 0 | 0 | 0 | 0 | 1 | 0 | 16 | 662
| PP |  | Sprchový set s ruční sprchou a posuvným držákem na tyči, jednotná design.serie, úsporná, chrom | [15 empty] | PP | 3
| VV |  | "1NP" 1 |  | 1 | [13 empty] | VV | 3 | 2 | True | 0 | ROZPOCET
| VV |  | Součet |  | 1 | [13 empty] | VV | 3 | 4 | True | 1 | ROZPOCET
| D | D17 | Si - Sprcha zděná invalidní 1000 |  |  |  | 0 | [5 empty] | 0 |  | 0 |  | 0 | 2 | D | 2 |  |  |  | ROZPOCET | [6 empty] | 0
332 | K | Pol596 | Sprchový podlahový žlábek nerezový, s izolačním límcem ke stěně, staveb. výška 110mm, délka 1000mm (doměřit na stavbě), vč.roštu a sifonu DN50 | ks | 4 |  | 0 | R položka |  |  | základní |  | 0 | 0 | 0 | 0 | 0 | 16 | K | 3 |  |  |  | ROZPOCET | 0 | 0 | 0 | 0 | 0 | 1 | 0 | 16 | 664
| PP |  | Sprchový podlahový žlábek nerezový, s izolačním límcem ke stěně, staveb. výška 110mm, délka 1000mm (doměřit na stavbě), vč.roštu a sifonu DN50 | [15 empty] | PP | 3
333 | K | Pol1351 | Baterie sprchová nástěnná páková směšovací, jednotná design.serie, keram.kartušeprům.o40mm, úsporná, sítka na přípojkách, chrom | ks | 4 |  | 0 | R položka |  |  | základní |  | 0 | 0 | 0 | 0 | 0 | 16 | K | 3 |  |  |  | ROZPOCET | 0 | 0 | 0 | 0 | 0 | 1 | 0 | 16 | 666
| PP |  | Baterie sprchová nástěnná páková směšovací, jednotná design.serie, keram.kartušeprům.o40mm, úsporná, sítka na přípojkách, chrom | [15 empty] | PP | 3
334 | K | Pol593 | Sprchový set s ruční sprchou a posuvným držákem na tyči, jednotná design.serie, úsporná, chrom | ks | 4 |  | 0 | R položka |  |  | základní |  | 0 | 0 | 0 | 0 | 0 | 16 | K | 3 |  |  |  | ROZPOCET | 0 | 0 | 0 | 0 | 0 | 1 | 0 | 16 | 668
| PP |  | Sprchový set s ruční sprchou a posuvným držákem na tyči, jednotná design.serie, úsporná, chrom | [15 empty] | PP | 3
| VV |  | "1NP" 2 |  | 2 | [13 empty] | VV | 3 | 2 | True | 0 | ROZPOCET
| VV |  | "3NP" 2 |  | 2 | [13 empty] | VV | 3 | 2 | True | 0 | ROZPOCET
| VV |  | Součet |  | 4 | [13 empty] | VV | 3 | 4 | True | 1 | ROZPOCET
| D | D18 | Si1 - Sprcha zděná invalidní 1900 |  |  |  | 0 | [5 empty] | 0 |  | 0 |  | 0 | 2 | D | 2 |  |  |  | ROZPOCET | [6 empty] | 0
335 | K | Pol598 | Sprchový podlahový žlábek nerezový, s izolačním límcem ke stěně, staveb. výška 110mm, délka 1900mm (doměřit na stavbě), vč.roštu a sifonu DN50 | ks | 1 |  | 0 | R položka |  |  | základní |  | 0 | 0 | 0 | 0 | 0 | 16 | K | 3 |  |  |  | ROZPOCET | 0 | 0 | 0 | 0 | 0 | 1 | 0 | 16 | 670
| PP |  | Sprchový podlahový žlábek nerezový, s izolačním límcem ke stěně, staveb. výška 110mm, délka 1900mm (doměřit na stavbě), vč.roštu a sifonu DN50 | [15 empty] | PP | 3
336 | K | Pol1350 | Baterie sprchová nástěnná páková směšovací, jednotná design.serie, keram.kartuše prům.40mm, úsporná, sítka na přípojkách, chrom | ks | 1 |  | 0 | R položka |  |  | základní |  | 0 | 0 | 0 | 0 | 0 | 16 | K | 3 |  |  |  | ROZPOCET | 0 | 0 | 0 | 0 | 0 | 1 | 0 | 16 | 672
| PP |  | Baterie sprchová nástěnná páková směšovací, jednotná design.serie, keram.kartuše prům.40mm, úsporná, sítka na přípojkách, chrom | [15 empty] | PP | 3
337 | K | Pol593 | Sprchový set s ruční sprchou a posuvným držákem na tyči, jednotná design.serie, úsporná, chrom | ks | 1 |  | 0 | R položka |  |  | základní |  | 0 | 0 | 0 | 0 | 0 | 16 | K | 3 |  |  |  | ROZPOCET | 0 | 0 | 0 | 0 | 0 | 1 | 0 | 16 | 674
| PP |  | Sprchový set s ruční sprchou a posuvným držákem na tyči, jednotná design.serie, úsporná, chrom | [15 empty] | PP | 3
| VV |  | "1NP" 1 |  | 1 | [13 empty] | VV | 3 | 2 | True | 0 | ROZPOCET
| VV |  | Součet |  | 1 | [13 empty] | VV | 3 | 4 | True | 1 | ROZPOCET
| D | D19 | P - pisoár |  |  |  | 0 | [5 empty] | 0 |  | 0 |  | 0 | 2 | D | 2 |  |  |  | ROZPOCET | [6 empty] | 0
338 | K | Pol1352 | Pisoár nástěnný keramický odsávací pro 1l splachování, 305x340x535mm, skrytý přítok i odtok, bílý - vč.instalační sady | ks | 76 |  | 0 | R položka |  |  | základní |  | 0 | 0 | 0 | 0 | 0 | 16 | K | 3 |  |  |  | ROZPOCET | 0 | 0 | 0 | 0 | 0 | 1 | 0 | 16 | 676
| PP |  | Pisoár nástěnný keramický odsávací pro 1l splachování, 305x340x535mm, skrytý přítok i odtok, bílý - vč.instalační sady | [15 empty] | PP | 3
339 | K | Pol1353 | Sifon pisoárový odsávací DN50 pro 1l splachování, ležatý odtok, plast | ks | 76 |  | 0 | R položka |  |  | základní |  | 0 | 0 | 0 | 0 | 0 | 16 | K | 3 |  |  |  | ROZPOCET | 0 | 0 | 0 | 0 | 0 | 1 | 0 | 16 | 678
| PP |  | Sifon pisoárový odsávací DN50 pro 1l splachování, ležatý odtok, plast | [15 empty] | PP | 3
340 | K | Pol601 | Instal.blok P pro SDK, pro pisoár se skryt. ovládáním | ks | 76 |  | 0 | R položka |  |  | základní |  | 0 | 0 | 0 | 0 | 0 | 16 | K | 3 |  |  |  | ROZPOCET | 0 | 0 | 0 | 0 | 0 | 1 | 0 | 16 | 680
| PP |  | Instal.blok P pro SDK, pro pisoár se skryt. ovládáním | [15 empty] | PP | 3
341 | K | Pol602 | Radarový splachovač, s montážní krabicí, integrovaný napájecí zdroj 230V (nebo součást keramického pisoáru) | ks | 76 |  | 0 | R položka |  |  | základní |  | 0 | 0 | 0 | 0 | 0 | 16 | K | 3 |  |  |  | ROZPOCET | 0 | 0 | 0 | 0 | 0 | 1 | 0 | 16 | 682
| PP |  | Radarový splachovač, s montážní krabicí, integrovaný napájecí zdroj 230V (nebo součást keramického pisoáru) | [15 empty] | PP | 3
| VV |  | "1PP" 14 |  | 14 | [13 empty] | VV | 3 | 2 | True | 0 | ROZPOCET
| VV |  | "1NP" 10 |  | 10 | [13 empty] | VV | 3 | 2 | True | 0 | ROZPOCET
| VV |  | "2NP" 14 |  | 14 | [13 empty] | VV | 3 | 2 | True | 0 | ROZPOCET
| VV |  | "3NP" 10 |  | 10 | [13 empty] | VV | 3 | 2 | True | 0 | ROZPOCET
| VV |  | "4NP" 13 |  | 13 | [13 empty] | VV | 3 | 2 | True | 0 | ROZPOCET
| VV |  | "5NP" 11 |  | 11 | [13 empty] | VV | 3 | 2 | True | 0 | ROZPOCET
| VV |  | "6NP" 4 |  | 4 | [13 empty] | VV | 3 | 2 | True | 0 | ROZPOCET
| VV |  | Součet |  | 76 | [13 empty] | VV | 3 | 4 | True | 1 | ROZPOCET
| D | D20 | D - Dřez v nábytku - jen příslušenství |  |  |  | 0 | [5 empty] | 0 |  | 0 |  | 0 | 2 | D | 2 |  |  |  | ROZPOCET | [6 empty] | 0
342 | K | Pol1354 | Příprava pro napojení sifonu (nutno osadit sifon s přípojkou pro myčku), zaslepeno DN50 plast, nad podlahou | ks | 35 |  | 0 | R položka |  |  | základní |  | 0 | 0 | 0 | 0 | 0 | 16 | K | 3 |  |  |  | ROZPOCET | 0 | 0 | 0 | 0 | 0 | 1 | 0 | 16 | 684
| PP |  | Příprava pro napojení sifonu (nutno osadit sifon s přípojkou pro myčku), zaslepeno DN50 plast, nad podlahou | [15 empty] | PP | 3
343 | K | Pol572 | Rohový ventil s filtrem 1/2" x3/8" | ks | 35 |  | 0 | R položka |  |  | základní |  | 0 | 0 | 0 | 0 | 0 | 16 | K | 3 |  |  |  | ROZPOCET | 0 | 0 | 0 | 0 | 0 | 1 | 0 | 16 | 686
| PP |  | Rohový ventil s filtrem 1/2" x3/8" | [15 empty] | PP | 3
344 | K | Pol605 | Rohový ventil s filtrem 1/2" x3/8", s výtokem (HD) pro myčku | ks | 35 |  | 0 | R položka |  |  | základní |  | 0 | 0 | 0 | 0 | 0 | 16 | K | 3 |  |  |  | ROZPOCET | 0 | 0 | 0 | 0 | 0 | 1 | 0 | 16 | 688
| PP |  | Rohový ventil s filtrem 1/2" x3/8", s výtokem (HD) pro myčku | [15 empty] | PP | 3
| VV |  | "1PP" 6 |  | 6 | [13 empty] | VV | 3 | 2 | True | 0 | ROZPOCET
| VV |  | "1NP" 5 |  | 5 | [13 empty] | VV | 3 | 2 | True | 0 | ROZPOCET
| VV |  | "2NP" 6 |  | 6 | [13 empty] | VV | 3 | 2 | True | 0 | ROZPOCET
| VV |  | "3NP" 3 |  | 3 | [13 empty] | VV | 3 | 2 | True | 0 | ROZPOCET
| VV |  | "4NP" 12 |  | 12 | [13 empty] | VV | 3 | 2 | True | 0 | ROZPOCET
| VV |  | "5NP" 3 |  | 3 | [13 empty] | VV | 3 | 2 | True | 0 | ROZPOCET
| VV |  | "6NP" | [15 empty] | VV | 3 | 1 | True | 0 | ROZPOCET
| VV |  | Součet |  | 35 | [13 empty] | VV | 3 | 4 | True | 1 | ROZPOCET
| D | D21 | LS - Laboratorní stůl standard - jen příslušenství |  |  |  | 0 | [5 empty] | 0 |  | 0 |  | 0 | 2 | D | 2 |  |  |  | ROZPOCET | [6 empty] | 0
345 | K | Pol1355 | Příprava pro napojení sifonu, zaslepeno DN50 plast, nad podlahou | ks | 39 |  | 0 | R položka |  |  | základní |  | 0 | 0 | 0 | 0 | 0 | 16 | K | 3 |  |  |  | ROZPOCET | 0 | 0 | 0 | 0 | 0 | 1 | 0 | 16 | 690
| PP |  | Příprava pro napojení sifonu, zaslepeno DN50 plast, nad podlahou | [15 empty] | PP | 3
346 | K | Pol1356 | Uzávěr vody 2x KK DN15, nad podlahou | ks | 78 |  | 0 | R položka |  |  | základní |  | 0 | 0 | 0 | 0 | 0 | 16 | K | 3 |  |  |  | ROZPOCET | 0 | 0 | 0 | 0 | 0 | 1 | 0 | 16 | 692
| PP |  | Uzávěr vody 2x KK DN15, nad podlahou | [15 empty] | PP | 3
| D | D22 | LS1 - Laboratorní stůl + změkč.voda - jen příslušenství |  |  |  | 0 | [5 empty] | 0 |  | 0 |  | 0 | 2 | D | 2 |  |  |  | ROZPOCET | [6 empty] | 0
347 | K | Pol1355 | Příprava pro napojení sifonu, zaslepeno DN50 plast, nad podlahou | ks | 28 |  | 0 | R položka |  |  | základní |  | 0 | 0 | 0 | 0 | 0 | 16 | K | 3 |  |  |  | ROZPOCET | 0 | 0 | 0 | 0 | 0 | 1 | 0 | 16 | 694
| PP |  | Příprava pro napojení sifonu, zaslepeno DN50 plast, nad podlahou | [15 empty] | PP | 3
348 | K | Pol1357 | Uzávěr vody 3x KK DN15, nad podlahou | ks | 84 |  | 0 | R položka |  |  | základní |  | 0 | 0 | 0 | 0 | 0 | 16 | K | 3 |  |  |  | ROZPOCET | 0 | 0 | 0 | 0 | 0 | 1 | 0 | 16 | 696
| PP |  | Uzávěr vody 3x KK DN15, nad podlahou | [15 empty] | PP | 3
| D | D23 | LS2 - Laboratorní stůl - jen SV - jen příslušenství |  |  |  | 0 | [5 empty] | 0 |  | 0 |  | 0 | 2 | D | 2 |  |  |  | ROZPOCET | [6 empty] | 0
349 | K | Pol1355 | Příprava pro napojení sifonu, zaslepeno DN50 plast, nad podlahou | ks | 3 |  | 0 | R položka |  |  | základní |  | 0 | 0 | 0 | 0 | 0 | 16 | K | 3 |  |  |  | ROZPOCET | 0 | 0 | 0 | 0 | 0 | 1 | 0 | 16 | 698
| PP |  | Příprava pro napojení sifonu, zaslepeno DN50 plast, nad podlahou | [15 empty] | PP | 3
350 | K | Pol1358 | Uzávěr vody 1x KK DN15, nad podlahou | ks | 3 |  | 0 | R položka |  |  | základní |  | 0 | 0 | 0 | 0 | 0 | 16 | K | 3 |  |  |  | ROZPOCET | 0 | 0 | 0 | 0 | 0 | 1 | 0 | 16 | 700
| PP |  | Uzávěr vody 1x KK DN15, nad podlahou | [15 empty] | PP | 3
| VV |  | "1NP" 2 |  | 2 | [13 empty] | VV | 3 | 2 | True | 0 | ROZPOCET
| VV |  | "4NP" 1 |  | 1 | [13 empty] | VV | 3 | 2 | True | 0 | ROZPOCET
| VV |  | Součet |  | 3 | [13 empty] | VV | 3 | 4 | True | 1 | ROZPOCET
| D | D24 | LS3 - Laboratorní stůl - smíchaná voda - jen příslušenství |  |  |  | 0 | [5 empty] | 0 |  | 0 |  | 0 | 2 | D | 2 |  |  |  | ROZPOCET | [6 empty] | 0
351 | K | Pol1355 | Příprava pro napojení sifonu, zaslepeno DN50 plast, nad podlahou | ks | 1 |  | 0 | R položka |  |  | základní |  | 0 | 0 | 0 | 0 | 0 | 16 | K | 3 |  |  |  | ROZPOCET | 0 | 0 | 0 | 0 | 0 | 1 | 0 | 16 | 702
| PP |  | Příprava pro napojení sifonu, zaslepeno DN50 plast, nad podlahou | [15 empty] | PP | 3
352 | K | Pol611 | Baterie umyvadlová nástěnná automatická infra na smíchanou vodu, sítka v přípojkách, jednotná design.serie, úsporná, chrom (24V DC) | ks | 1 |  | 0 | R položka |  |  | základní |  | 0 | 0 | 0 | 0 | 0 | 16 | K | 3 |  |  |  | ROZPOCET | 0 | 0 | 0 | 0 | 0 | 1 | 0 | 16 | 704
| PP |  | Baterie umyvadlová nástěnná automatická infra na smíchanou vodu, sítka v přípojkách, jednotná design.serie, úsporná, chrom (24V DC) | [15 empty] | PP | 3
353 | K | Pol576 | Napájecí zdroj (24V DC) na DIN lištu do rozvaděče (lze i pro více automatických umyvadlových baterií) | ks | 1 |  | 0 | R položka |  |  | základní |  | 0 | 0 | 0 | 0 | 0 | 16 | K | 3 |  |  |  | ROZPOCET | 0 | 0 | 0 | 0 | 0 | 1 | 0 | 16 | 706
| PP |  | Napájecí zdroj (24V DC) na DIN lištu do rozvaděče (lze i pro více automatických umyvadlových baterií) | [15 empty] | PP | 3
| VV |  | "1PP" 1 |  | 1 | [13 empty] | VV | 3 | 2 | True | 0 | ROZPOCET
| VV |  | Součet |  | 1 | [13 empty] | VV | 3 | 4 | True | 1 | ROZPOCET
| D | D25 | LDig - Laboratorní digestoř standard - jen příslušenství |  |  |  | 0 | [5 empty] | 0 |  | 0 |  | 0 | 2 | D | 2 |  |  |  | ROZPOCET | [6 empty] | 0
354 | K | Pol1355 | Příprava pro napojení sifonu, zaslepeno DN50 plast, nad podlahou | ks | 7 |  | 0 | R položka |  |  | základní |  | 0 | 0 | 0 | 0 | 0 | 16 | K | 3 |  |  |  | ROZPOCET | 0 | 0 | 0 | 0 | 0 | 1 | 0 | 16 | 708
| PP |  | Příprava pro napojení sifonu, zaslepeno DN50 plast, nad podlahou | [15 empty] | PP | 3
355 | K | Pol1358 | Uzávěr vody 1x KK DN15, nad podlahou | ks | 7 |  | 0 | R položka |  |  | základní |  | 0 | 0 | 0 | 0 | 0 | 16 | K | 3 |  |  |  | ROZPOCET | 0 | 0 | 0 | 0 | 0 | 1 | 0 | 16 | 710
| PP |  | Uzávěr vody 1x KK DN15, nad podlahou | [15 empty] | PP | 3
| VV |  | "1PP" 1 |  | 1 | [13 empty] | VV | 3 | 2 | True | 0 | ROZPOCET
| VV |  | "1NP" 3 |  | 3 | [13 empty] | VV | 3 | 2 | True | 0 | ROZPOCET
| VV |  | "2NP" 1 |  | 1 | [13 empty] | VV | 3 | 2 | True | 0 | ROZPOCET
| VV |  | "3NP" 1 |  | 1 | [13 empty] | VV | 3 | 2 | True | 0 | ROZPOCET
| VV |  | "4NP" 1 |  | 1 | [13 empty] | VV | 3 | 2 | True | 0 | ROZPOCET
| VV |  | Součet |  | 7 | [13 empty] | VV | 3 | 4 | True | 1 | ROZPOCET
| D | D26 | LDig1 - Laboratorní digestoř + změkč.voda - jen příslušenství |  |  |  | 0 | [5 empty] | 0 |  | 0 |  | 0 | 2 | D | 2 |  |  |  | ROZPOCET | [6 empty] | 0
356 | K | Pol1355 | Příprava pro napojení sifonu, zaslepeno DN50 plast, nad podlahou | ks | 13 |  | 0 | R položka |  |  | základní |  | 0 | 0 | 0 | 0 | 0 | 16 | K | 3 |  |  |  | ROZPOCET | 0 | 0 | 0 | 0 | 0 | 1 | 0 | 16 | 712
| PP |  | Příprava pro napojení sifonu, zaslepeno DN50 plast, nad podlahou | [15 empty] | PP | 3
357 | K | Pol1356 | Uzávěr vody 2x KK DN15, nad podlahou | ks | 26 |  | 0 | R položka |  |  | základní |  | 0 | 0 | 0 | 0 | 0 | 16 | K | 3 |  |  |  | ROZPOCET | 0 | 0 | 0 | 0 | 0 | 1 | 0 | 16 | 714
| PP |  | Uzávěr vody 2x KK DN15, nad podlahou | [15 empty] | PP | 3
| D | D27 | PS - Pitevní stůl |  |  |  | 0 | [5 empty] | 0 |  | 0 |  | 0 | 2 | D | 2 |  |  |  | ROZPOCET | [6 empty] | 0
358 | K | Pol606 | Sifon dřezový DN50 plast, nad podlahou | ks | 5 |  | 0 | R položka |  |  | základní |  | 0 | 0 | 0 | 0 | 0 | 16 | K | 3 |  |  |  | ROZPOCET | 0 | 0 | 0 | 0 | 0 | 1 | 0 | 16 | 716
| PP |  | Sifon dřezový DN50 plast, nad podlahou | [15 empty] | PP | 3
359 | K | Pol1356 | Uzávěr vody 2x KK DN15, nad podlahou | ks | 10 |  | 0 | R položka |  |  | základní |  | 0 | 0 | 0 | 0 | 0 | 16 | K | 3 |  |  |  | ROZPOCET | 0 | 0 | 0 | 0 | 0 | 1 | 0 | 16 | 718
| PP |  | Uzávěr vody 2x KK DN15, nad podlahou | [15 empty] | PP | 3
| D | D28 | WC - Klozet závěsný |  |  |  | 0 | [5 empty] | 0 |  | 0 |  | 0 | 2 | D | 2 |  |  |  | ROZPOCET | [6 empty] | 0
360 | K | Pol1359 | Klozet závěsný 360x510, jednotná designová serie, hluboké splachování (3,0+ 4,5l), glazovaný kruh i odpad, vodorovný odpad, vč.instalační sady pro skryté uchycení a protihlukové sady, barva bílá | ks | 169 |  | 0 | R položka |  |  | základní |  | 0 | 0 | 0 | 0 | 0 | 16 | K | 3 |  |  |  | ROZPOCET | 0 | 0 | 0 | 0 | 0 | 1 | 0 | 16 | 720
| PP |  | Klozet závěsný 360x510, jednotná designová serie, hluboké splachování (3,0+ 4,5l), glazovaný kruh i odpad, vodorovný odpad, vč.instalační sady pro skryté uchycení a protihlukové sady, barva bílá | [15 empty] | PP | 3
361 | K | Pol1360 | Sedátko duroplast, tenké, bílé, rychloupínací nerezové úchyty | ks | 169 |  | 0 | R položka |  |  | základní |  | 0 | 0 | 0 | 0 | 0 | 16 | K | 3 |  |  |  | ROZPOCET | 0 | 0 | 0 | 0 | 0 | 1 | 0 | 16 | 722
| PP |  | Sedátko duroplast, tenké, bílé, rychloupínací nerezové úchyty | [15 empty] | PP | 3
362 | K | Pol614 | Instal.blok WC pro SDK, se splach.nádržkou pro dvojí splachování | ks | 169 |  | 0 | R položka |  |  | základní |  | 0 | 0 | 0 | 0 | 0 | 16 | K | 3 |  |  |  | ROZPOCET | 0 | 0 | 0 | 0 | 0 | 1 | 0 | 16 | 724
| PP |  | Instal.blok WC pro SDK, se splach.nádržkou pro dvojí splachování | [15 empty] | PP | 3
363 | K | Pol615 | Ovládací tlačítko, pro 2 množství splachování, kov, chrom | ks | 169 |  | 0 | R položka |  |  | základní |  | 0 | 0 | 0 | 0 | 0 | 16 | K | 3 |  |  |  | ROZPOCET | 0 | 0 | 0 | 0 | 0 | 1 | 0 | 16 | 726
| PP |  | Ovládací tlačítko, pro 2 množství splachování, kov, chrom | [15 empty] | PP | 3
| VV |  | "1PP" 29 |  | 29 | [13 empty] | VV | 3 | 2 | True | 0 | ROZPOCET
| VV |  | "1NP" 23 |  | 23 | [13 empty] | VV | 3 | 2 | True | 0 | ROZPOCET
| VV |  | "2NP" 31 |  | 31 | [13 empty] | VV | 3 | 2 | True | 0 | ROZPOCET
| VV |  | "3NP" 25 |  | 25 | [13 empty] | VV | 3 | 2 | True | 0 | ROZPOCET
| VV |  | "4NP" 35 |  | 35 | [13 empty] | VV | 3 | 2 | True | 0 | ROZPOCET
| VV |  | "5NP" 19 |  | 19 | [13 empty] | VV | 3 | 2 | True | 0 | ROZPOCET
| VV |  | "6NP" 7 |  | 7 | [13 empty] | VV | 3 | 2 | True | 0 | ROZPOCET
| VV |  | Součet |  | 169 | [13 empty] | VV | 3 | 4 | True | 1 | ROZPOCET
| D | D29 | WCi - Klozet závěsný invalidní |  |  |  | 0 | [5 empty] | 0 |  | 0 |  | 0 | 2 | D | 2 |  |  |  | ROZPOCET | [6 empty] | 0
364 | K | Pol616 | Klozet závěsný 360x700, hluboké solachování, vodorovný odpad, vč.instalační sady pro skryté uchycení, barva bílá | ks | 14 |  | 0 | R položka |  |  | základní |  | 0 | 0 | 0 | 0 | 0 | 16 | K | 3 |  |  |  | ROZPOCET | 0 | 0 | 0 | 0 | 0 | 1 | 0 | 16 | 728
| PP |  | Klozet závěsný 360x700, hluboké solachování, vodorovný odpad, vč.instalační sady pro skryté uchycení, barva bílá | [15 empty] | PP | 3
365 | K | Pol1361 | Sedátko duroplast, bílé | ks | 14 |  | 0 | R položka |  |  | základní |  | 0 | 0 | 0 | 0 | 0 | 16 | K | 3 |  |  |  | ROZPOCET | 0 | 0 | 0 | 0 | 0 | 1 | 0 | 16 | 730
| PP |  | Sedátko duroplast, bílé | [15 empty] | PP | 3
366 | K | Pol1362 | Instal.blok WCi zesílený pro SDK s bočním nástavcem pro madlo, se splach.nádržkou pro dvojí splachování | ks | 14 |  | 0 | R položka |  |  | základní |  | 0 | 0 | 0 | 0 | 0 | 16 | K | 3 |  |  |  | ROZPOCET | 0 | 0 | 0 | 0 | 0 | 1 | 0 | 16 | 732
| PP |  | Instal.blok WCi zesílený pro SDK s bočním nástavcem pro madlo, se splach.nádržkou pro dvojí splachování | [15 empty] | PP | 3
367 | K | Pol619 | Oddálené pneumatické ovládání pro 2 množství splachování, chrom | ks | 14 |  | 0 | R položka |  |  | základní |  | 0 | 0 | 0 | 0 | 0 | 16 | K | 3 |  |  |  | ROZPOCET | 0 | 0 | 0 | 0 | 0 | 1 | 0 | 16 | 734
| PP |  | Oddálené pneumatické ovládání pro 2 množství splachování, chrom | [15 empty] | PP | 3
368 | K | Pol620 | Krycí deska místo ovládacího tlačítka na instal.bloku, kov, chrom | ks | 14 |  | 0 | R položka |  |  | základní |  | 0 | 0 | 0 | 0 | 0 | 16 | K | 3 |  |  |  | ROZPOCET | 0 | 0 | 0 | 0 | 0 | 1 | 0 | 16 | 736
| PP |  | Krycí deska místo ovládacího tlačítka na instal.bloku, kov, chrom | [15 empty] | PP | 3
| VV |  | "1PP" 2 |  | 2 | [13 empty] | VV | 3 | 2 | True | 0 | ROZPOCET
| VV |  | "1NP" 2 |  | 2 | [13 empty] | VV | 3 | 2 | True | 0 | ROZPOCET
| VV |  | "2NP" 2 |  | 2 | [13 empty] | VV | 3 | 2 | True | 0 | ROZPOCET
| VV |  | "3NP" 2 |  | 2 | [13 empty] | VV | 3 | 2 | True | 0 | ROZPOCET
| VV |  | "4NP" 2 |  | 2 | [13 empty] | VV | 3 | 2 | True | 0 | ROZPOCET
| VV |  | "5NP" 2 |  | 2 | [13 empty] | VV | 3 | 2 | True | 0 | ROZPOCET
| VV |  | "6NP" 2 |  | 2 | [13 empty] | VV | 3 | 2 | True | 0 | ROZPOCET
| VV |  | Součet |  | 14 | [13 empty] | VV | 3 | 4 | True | 1 | ROZPOCET
| D | D30 | VL - Výlevka |  |  |  | 0 | [5 empty] | 0 |  | 0 |  | 0 | 2 | D | 2 |  |  |  | ROZPOCET | [6 empty] | 0
369 | K | Pol1363 | Výlevka keramická závěsná, cca 430x500, sklopná plastová mřížka, vodorovný odpad DN100, vč.instalační sady a protihlukové sady, barva bílá | ks | 29 |  | 0 | R položka |  |  | základní |  | 0 | 0 | 0 | 0 | 0 | 16 | K | 3 |  |  |  | ROZPOCET | 0 | 0 | 0 | 0 | 0 | 1 | 0 | 16 | 738
| PP |  | Výlevka keramická závěsná, cca 430x500, sklopná plastová mřížka, vodorovný odpad DN100, vč.instalační sady a protihlukové sady, barva bílá | [15 empty] | PP | 3
370 | K | Pol1364 | Instal.blok VL DN100 pro SDK, se splach.nádržkou pro dvojí splachování, posuvná montážní lišta pro nástěnnou baterii | ks | 29 |  | 0 | R položka |  |  | základní |  | 0 | 0 | 0 | 0 | 0 | 16 | K | 3 |  |  |  | ROZPOCET | 0 | 0 | 0 | 0 | 0 | 1 | 0 | 16 | 740
| PP |  | Instal.blok VL DN100 pro SDK, se splach.nádržkou pro dvojí splachování, posuvná montážní lišta pro nástěnnou baterii | [15 empty] | PP | 3
371 | K | Pol623 | Ovládací tlačítko, pro 2 množství splachování, plast, chrom | ks | 29 |  | 0 | R položka |  |  | základní |  | 0 | 0 | 0 | 0 | 0 | 16 | K | 3 |  |  |  | ROZPOCET | 0 | 0 | 0 | 0 | 0 | 1 | 0 | 16 | 742
| PP |  | Ovládací tlačítko, pro 2 množství splachování, plast, chrom | [15 empty] | PP | 3
372 | K | Pol1365 | Baterie nástěnná dřezová páková rozteč 150mm, s otočným výtokovým ramínkem 210mm, keram.kartuše prům.40mm, sítka na přípojkách, chrom | ks | 29 |  | 0 | R položka |  |  | základní |  | 0 | 0 | 0 | 0 | 0 | 16 | K | 3 |  |  |  | ROZPOCET | 0 | 0 | 0 | 0 | 0 | 1 | 0 | 16 | 744
| PP |  | Baterie nástěnná dřezová páková rozteč 150mm, s otočným výtokovým ramínkem 210mm, keram.kartuše prům.40mm, sítka na přípojkách, chrom | [15 empty] | PP | 3
| VV |  | "2PP" 2 |  | 2 | [13 empty] | VV | 3 | 2 | True | 0 | ROZPOCET
| VV |  | "1PP" 6 |  | 6 | [13 empty] | VV | 3 | 2 | True | 0 | ROZPOCET
| VV |  | "1NP" 6 |  | 6 | [13 empty] | VV | 3 | 2 | True | 0 | ROZPOCET
| VV |  | "2NP" 5 |  | 5 | [13 empty] | VV | 3 | 2 | True | 0 | ROZPOCET
| VV |  | "3NP" 3 |  | 3 | [13 empty] | VV | 3 | 2 | True | 0 | ROZPOCET
| VV |  | "4NP" 4 |  | 4 | [13 empty] | VV | 3 | 2 | True | 0 | ROZPOCET
| VV |  | "5NP" 2 |  | 2 | [13 empty] | VV | 3 | 2 | True | 0 | ROZPOCET
| VV |  | "6NP" 1 |  | 1 | [13 empty] | VV | 3 | 2 | True | 0 | ROZPOCET
| VV |  | Součet |  | 29 | [13 empty] | VV | 3 | 4 | True | 1 | ROZPOCET
| D | D31 | BS - Bezpečnostní sprcha celotělová |  |  |  | 0 | [5 empty] | 0 |  | 0 |  | 0 | 2 | D | 2 |  |  |  | ROZPOCET | [6 empty] | 0
373 | K | Pol1366 | Bezpečnostní sprcha interiérová celotělová dle EN 15154 a ANSI Z 358.1, instalace ze zdi s táhlem, průtok 80 l/min | ks | 6 |  | 0 | R položka |  |  | základní |  | 0 | 0 | 0 | 0 | 0 | 16 | K | 3 |  |  |  | ROZPOCET | 0 | 0 | 0 | 0 | 0 | 1 | 0 | 16 | 746
| PP |  | Bezpečnostní sprcha interiérová celotělová dle EN 15154 a ANSI Z 358.1, instalace ze zdi s táhlem, průtok 80 l/min | [15 empty] | PP | 3
374 | K | Pol1367 | Instal.blok S pro SDK, odtok do stěny, ZU v.50mm, min.0,8 l/s, odtok DN50, bez výtokové baterie | ks | 12 |  | 0 | R položka |  |  | základní |  | 0 | 0 | 0 | 0 | 0 | 16 | K | 3 |  |  |  | ROZPOCET | 0 | 0 | 0 | 0 | 0 | 1 | 0 | 16 | 748
| PP |  | Instal.blok S pro SDK, odtok do stěny, ZU v.50mm, min.0,8 l/s, odtok DN50, bez výtokové baterie | [15 empty] | PP | 3
375 | K | Pol627 | Kompletační souprava pro odtok S do stěny, nerez | ks | 12 |  | 0 | R položka |  |  | základní |  | 0 | 0 | 0 | 0 | 0 | 16 | K | 3 |  |  |  | ROZPOCET | 0 | 0 | 0 | 0 | 0 | 1 | 0 | 16 | 750
| PP |  | Kompletační souprava pro odtok S do stěny, nerez | [15 empty] | PP | 3
| D | D32 | BSO - Bezpečnostní sprcha celotělová a oční |  |  |  | 0 | [5 empty] | 0 |  | 0 |  | 0 | 2 | D | 2 |  |  |  | ROZPOCET | [6 empty] | 0
376 | K | Pol1368 | Bezpečnostní sprcha interiérová kombinovaná celotělová a oční dle EN 15154 a ANSI Z 358.1, sloupová instalace s plast mísou, s táhlem pro celotělovou a nášlapem pro oční sprchu, průtok 80 l/min a 11 l/min | ks | 1 |  | 0 | R položka |  |  | základní |  | 0 | 0 | 0 | 0 | 0 | 16 | K | 3 |  |  |  | ROZPOCET | 0 | 0 | 0 | 0 | 0 | 1 | 0 | 16 | 752
| PP |  | Bezpečnostní sprcha interiérová kombinovaná celotělová a oční dle EN 15154 a ANSI Z 358.1, sloupová instalace s plast mísou, s táhlem pro celotělovou a nášlapem pro oční sprchu, průtok 80 l/min a 11 l/min | [15 empty] | PP | 3
377 | K | Pol629 | Sifon umyvadlový DN40 plast | ks | 1 |  | 0 | R položka |  |  | základní |  | 0 | 0 | 0 | 0 | 0 | 16 | K | 3 |  |  |  | ROZPOCET | 0 | 0 | 0 | 0 | 0 | 1 | 0 | 16 | 754
| PP |  | Sifon umyvadlový DN40 plast | [15 empty] | PP | 3
| VV |  | "1PP" 1 |  | 1 | [13 empty] | VV | 3 | 2 | True | 0 | ROZPOCET
| VV |  | Součet |  | 1 | [13 empty] | VV | 3 | 4 | True | 1 | ROZPOCET
| D | D33 | SL - Sprchová baterie |  |  |  | 0 | [5 empty] | 0 |  | 0 |  | 0 | 2 | D | 2 |  |  |  | ROZPOCET | [6 empty] | 0
378 | K | Pol630 | Baterie sprchová nástěnná páková směšovací, jednotná design.serie, keram.kartuše prům.40mm, sítka na přípojkách, chrom | ks | 3 |  | 0 | R položka |  |  | základní |  | 0 | 0 | 0 | 0 | 0 | 16 | K | 3 |  |  |  | ROZPOCET | 0 | 0 | 0 | 0 | 0 | 1 | 0 | 16 | 756
| PP |  | Baterie sprchová nástěnná páková směšovací, jednotná design.serie, keram.kartuše prům.40mm, sítka na přípojkách, chrom | [15 empty] | PP | 3
| VV |  | "1PP" 2 |  | 2 | [13 empty] | VV | 3 | 2 | True | 0 | ROZPOCET
| VV |  | "1NP" 1 |  | 1 | [13 empty] | VV | 3 | 2 | True | 0 | ROZPOCET
| VV |  | Součet |  | 3 | [13 empty] | VV | 3 | 4 | True | 1 | ROZPOCET
379 | K | Pol1369 | Přesun hmot - zařizovací předměty | % |  |  | 0 | R položka |  |  | základní |  | 0 | 0 | 0 | 0 | 0 | 16 | K | 3 |  |  |  | ROZPOCET | 0 | 0 | 0 | 0 | 0 | 1 | 0 | 16 | 758
| PP |  | Přesun hmot - zařizovací předměty | [15 empty] | PP | 3

## F00 - Zařízení pro vytápě...
[9 empty] | >> skryté sloupce << | [9 empty] | {a6a6e2ee-14b6-4160-8984-f10cbc817517}
2
| KRYCÍ LIST SOUPISU PRACÍ | [8 empty] | v --- níže se nacházejí doplnkové a pomocné údaje k sestavám --- v | [8 empty] | False
Stavba:
UniMeC (bez SO112, SO113)
Objekt:
SO110 - Hlavní budova
Soupis:
SO111 - Ústavy a společná zařízení
Úroveň 3:
F00 - Zařízení pro vytápění staveb
| KSO: |  |  |  |  | CC-CZ:
| Místo: |  | p.č. 11645/1, 11643 a 11644 |  |  | Datum: | 10. 1. 2019
| Zadavatel: |  |  |  |  | IČ: | 00216208
|  | Univerzita Karlova |  |  |  | DIČ: | CZ00216208
| Uchazeč: |  |  |  |  | IČ: | Vyplň údaj
|  | Vyplň údaj |  |  |  | DIČ: | Vyplň údaj
| Projektant: |  |  |  |  | IČ: | 60193280
|  | VPÚ DECO Praha, a.s. |  |  |  | DIČ: | CZ60193280
| Zpracovatel: |  |  |  |  | IČ:
DIČ:
Poznámka:
| Cena bez DPH | [5 empty] | 0
|  |  | Základ daně |  |  | Sazba daně | Výše daně
| DPH | základní | 0 |  |  | 21% | 0
|  | snížená | 0 |  |  | 15% | 0
|  | zákl. přenesená | 0 |  |  | 21% | 0
|  | sníž. přenesená | 0 |  |  | 15% | 0
|  | nulová | 0 |  |  | 0% | 0
| Cena s DPH |  |  | v | CZK |  | 0
REKAPITULACE ČLENĚNÍ SOUPISU PRACÍ
Stavba:
UniMeC (bez SO112, SO113)
Objekt:
SO110 - Hlavní budova
Soupis:
SO111 - Ústavy a společná zařízení
Úroveň 3:
F00 - Zařízení pro vytápění staveb
Místo: |  |  | p.č. 11645/1, 11643 a 11644 |  |  | Datum: | 10. 1. 2019
Zadavatel: |  |  | Univerzita Karlova |  |  | Projektant: | VPÚ DECO Praha, a.s.
Uchazeč: |  |  | Vyplň údaj |  |  | Zpracovatel:
Kód dílu - Popis | [6 empty] | Cena celkem [CZK]
Náklady stavby celkem | [6 empty] | 0 | [12 empty] | -1
| F00 - Zařízení pro vytápění staveb | [5 empty] | 0
| 1 - Strojovny | [5 empty] | 0
| 2 - Potrubí | [5 empty] | 0
| 3 - Armatury | [5 empty] | 0
| 4 - Otopná tělesa | [5 empty] | 0
| 5 - Podlahové vytápění | [5 empty] | 0
| 6 - Izolace potrubí | [5 empty] | 0
| 7 - Nátěry | [5 empty] | 0
| 8 - Hodinové zúčtovací sazby | [5 empty] | 0
SOUPIS PRACÍ
Stavba:
UniMeC (bez SO112, SO113)
Objekt:
SO110 - Hlavní budova
Soupis:
SO111 - Ústavy a společná zařízení
Úroveň 3:
F00 - Zařízení pro vytápění staveb
Místo: |  |  | p.č. 11645/1, 11643 a 11644 |  |  | Datum: | 10. 1. 2019
Zadavatel: |  |  | Univerzita Karlova |  |  | Projektant: | VPÚ DECO Praha, a.s.
Uchazeč: |  |  | Vyplň údaj |  |  | Zpracovatel:
PČ | Typ | Kód | Popis | MJ | Množství | J.cena [CZK] | Cena celkem [CZK] | Cenová soustava |  |  | DPH | J. Nh [h] | Nh celkem [h] | J. hmotnost [t] | Hmotnost celkem [t] | J. suť [t] | Suť Celkem [t]
Náklady soupisu celkem | [6 empty] | 0 | [5 empty] | 0 |  | 0 |  | 0 |  | D | -1 | [7 empty] | 0
| D | F00 | Zařízení pro vytápění staveb |  |  |  | 0 | [5 empty] | 0 |  | 0 |  | 0 | 2 | D | 0 | ROZPOCET | [6 empty] | 0
| D | 1 | Strojovny |  |  |  | 0 | [5 empty] | 0 |  | 0 |  | 0 | 2 | D | 1 | ROZPOCET | [6 empty] | 0
1 | K | 1.1 | Oběhové čerpadlo, typ 25-60, s datovou komunikací MODBUS. Tepelná izolace. Blíže viz specifikace PD F00-vytápění | ks | 22 |  | 0 | R položka |  |  | základní |  | 0 | 0 | 0 | 0 | 0 | 16 | K | 2 | ROZPOCET | 0 | 0 | 0 | 0 | 0 | 1 | 0 | 16 | 2
| PP |  | Oběhové čerpadlo, typ 25-60, s datovou komunikací MODBUS. Tepelná izolace. Blíže viz specifikace PD F00-vytápění | [15 empty] | PP | 2
2 | K | 1.2 | Montáž čerpadla 25-60 | ks | 22 |  | 0 | R položka |  |  | základní |  | 0 | 0 | 0 | 0 | 0 | 16 | K | 2 | ROZPOCET | 0 | 0 | 0 | 0 | 0 | 1 | 0 | 16 | 4
| PP |  | Montáž čerpadla 25-60 | [15 empty] | PP | 2
3 | K | 1.3 | Oběhové čerpadlo, typ 32-60, s datovou komunikací MODBUS. Tepelná izolace. Blíže viz specifikace PD F00-vytápění | ks | 2 |  | 0 | R položka |  |  | základní |  | 0 | 0 | 0 | 0 | 0 | 16 | K | 2 | ROZPOCET | 0 | 0 | 0 | 0 | 0 | 1 | 0 | 16 | 6
| PP |  | Oběhové čerpadlo, typ 32-60, s datovou komunikací MODBUS. Tepelná izolace. Blíže viz specifikace PD F00-vytápění | [15 empty] | PP | 2
4 | K | 1.4 | Montáž čerpadla 32-60 | ks | 2 |  | 0 | R položka |  |  | základní |  | 0 | 0 | 0 | 0 | 0 | 16 | K | 2 | ROZPOCET | 0 | 0 | 0 | 0 | 0 | 1 | 0 | 16 | 8
| PP |  | Montáž čerpadla 32-60 | [15 empty] | PP | 2
5 | K | 1.5 | Oběhové čerpadlo typ 40-60, s datovou komunikací MODBUS. Tepelná izolace. Blíže viz specifikace PD F00-vytápění | ks | 2 |  | 0 | R položka |  |  | základní |  | 0 | 0 | 0 | 0 | 0 | 16 | K | 2 | ROZPOCET | 0 | 0 | 0 | 0 | 0 | 1 | 0 | 16 | 10
| PP |  | Oběhové čerpadlo typ 40-60, s datovou komunikací MODBUS. Tepelná izolace. Blíže viz specifikace PD F00-vytápění | [15 empty] | PP | 2
6 | K | 1.6 | Montáž čerpadla 40-60 | % |  |  | 0 | R položka |  |  | základní |  | 0 | 0 | 0 | 0 | 0 | 16 | K | 2 | ROZPOCET | 0 | 0 | 0 | 0 | 0 | 1 | 0 | 16 | 12
| PP |  | Montáž čerpadla 40-60 | [15 empty] | PP | 2
7 | K | 1.7 | Podružný materiál pro strojovny | % |  |  | 0 | R položka |  |  | základní |  | 0 | 0 | 0 | 0 | 0 | 16 | K | 2 | ROZPOCET | 0 | 0 | 0 | 0 | 0 | 1 | 0 | 16 | 14
| PP |  | Podružný materiál pro strojovny | [15 empty] | PP | 2
8 | K | 1.8 | Přesun hmot pro strojovny | t | 0.2 |  | 0 | R položka |  |  | základní |  | 0 | 0 | 0 | 0 | 0 | 16 | K | 2 | ROZPOCET | 0 | 0 | 0 | 0 | 0 | 1 | 0 | 16 | 16
| PP |  | Přesun hmot pro strojovny | [15 empty] | PP | 2
| D | 2 | Potrubí |  |  |  | 0 | [5 empty] | 0 |  | 0 |  | 0 | 2 | D | 1 | ROZPOCET | [6 empty] | 0
9 | K | 2.1 | Ocelové potrubí DN 15, PN 10, včetně tvarovek, ohybů, kompenzátorů, nátěrů a uložení | m | 64 |  | 0 | R položka |  |  | základní |  | 0 | 0 | 0 | 0 | 0 | 16 | K | 2 | ROZPOCET | 0 | 0 | 0 | 0 | 0 | 1 | 0 | 16 | 18
| PP |  | Ocelové potrubí DN 15, PN 10, včetně tvarovek, ohybů, kompenzátorů, nátěrů a uložení | [15 empty] | PP | 2
10 | K | 2.2 | Montáž potrubí DN 15 | m | 64 |  | 0 | R položka |  |  | základní |  | 0 | 0 | 0 | 0 | 0 | 16 | K | 2 | ROZPOCET | 0 | 0 | 0 | 0 | 0 | 1 | 0 | 16 | 20
| PP |  | Montáž potrubí DN 15 | [15 empty] | PP | 2
11 | K | 2.3 | Ocelové potrubí DN20, PN 10, včetně tvarovek, ohybů, kompenzátorů, nátěrů a uložení | m | 93 |  | 0 | R položka |  |  | základní |  | 0 | 0 | 0 | 0 | 0 | 16 | K | 2 | ROZPOCET | 0 | 0 | 0 | 0 | 0 | 1 | 0 | 16 | 22
| PP |  | Ocelové potrubí DN20, PN 10, včetně tvarovek, ohybů, kompenzátorů, nátěrů a uložení | [15 empty] | PP | 2
12 | K | 2.4 | Montáž potrubí DN 20 | m | 93 |  | 0 | R položka |  |  | základní |  | 0 | 0 | 0 | 0 | 0 | 16 | K | 2 | ROZPOCET | 0 | 0 | 0 | 0 | 0 | 1 | 0 | 16 | 24
| PP |  | Montáž potrubí DN 20 | [15 empty] | PP | 2
13 | K | 2.5 | Ocelové potrubí DN 25, PN 10, včetně tvarovek, ohybů, kompenzátorů, nátěrů a uložení | m | 317 |  | 0 | R položka |  |  | základní |  | 0 | 0 | 0 | 0 | 0 | 16 | K | 2 | ROZPOCET | 0 | 0 | 0 | 0 | 0 | 1 | 0 | 16 | 26
| PP |  | Ocelové potrubí DN 25, PN 10, včetně tvarovek, ohybů, kompenzátorů, nátěrů a uložení | [15 empty] | PP | 2
14 | K | 2.6 | Montáž potrubí DN 25 | m | 317 |  | 0 | R položka |  |  | základní |  | 0 | 0 | 0 | 0 | 0 | 16 | K | 2 | ROZPOCET | 0 | 0 | 0 | 0 | 0 | 1 | 0 | 16 | 28
| PP |  | Montáž potrubí DN 25 | [15 empty] | PP | 2
15 | K | 2.7 | Ocelové potrubí DN 32, PN 10, včetně tvarovek, ohybů, kompenzátorů, nátěrů a uložení | m | 551 |  | 0 | R položka |  |  | základní |  | 0 | 0 | 0 | 0 | 0 | 16 | K | 2 | ROZPOCET | 0 | 0 | 0 | 0 | 0 | 1 | 0 | 16 | 30
| PP |  | Ocelové potrubí DN 32, PN 10, včetně tvarovek, ohybů, kompenzátorů, nátěrů a uložení | [15 empty] | PP | 2
16 | K | 2.8 | Montáž potrubí DN 32 | m | 551 |  | 0 | R položka |  |  | základní |  | 0 | 0 | 0 | 0 | 0 | 16 | K | 2 | ROZPOCET | 0 | 0 | 0 | 0 | 0 | 1 | 0 | 16 | 32
| PP |  | Montáž potrubí DN 32 | [15 empty] | PP | 2
17 | K | 2.9 | Ocelové potrubí DN 40, PN 10, včetně tvarovek, ohybů, kompenzátorů, nátěrů a uložení | m | 500 |  | 0 | R položka |  |  | základní |  | 0 | 0 | 0 | 0 | 0 | 16 | K | 2 | ROZPOCET | 0 | 0 | 0 | 0 | 0 | 1 | 0 | 16 | 34
| PP |  | Ocelové potrubí DN 40, PN 10, včetně tvarovek, ohybů, kompenzátorů, nátěrů a uložení | [15 empty] | PP | 2
18 | K | 2.10 | Montáž potrubí DN 40 | m | 500 |  | 0 | R položka |  |  | základní |  | 0 | 0 | 0 | 0 | 0 | 16 | K | 2 | ROZPOCET | 0 | 0 | 0 | 0 | 0 | 1 | 0 | 16 | 36
| PP |  | Montáž potrubí DN 40 | [15 empty] | PP | 2
19 | K | 2.11 | Ocelové potrubí DN 50, PN 10, včetně tvarovek, ohybů, kompenzátorů, nátěrů a uložení | m | 548 |  | 0 | R položka |  |  | základní |  | 0 | 0 | 0 | 0 | 0 | 16 | K | 2 | ROZPOCET | 0 | 0 | 0 | 0 | 0 | 1 | 0 | 16 | 38
| PP |  | Ocelové potrubí DN 50, PN 10, včetně tvarovek, ohybů, kompenzátorů, nátěrů a uložení | [15 empty] | PP | 2
20 | K | 2.12 | Montáž potrubí DN 50 | m | 548 |  | 0 | R položka |  |  | základní |  | 0 | 0 | 0 | 0 | 0 | 16 | K | 2 | ROZPOCET | 0 | 0 | 0 | 0 | 0 | 1 | 0 | 16 | 40
| PP |  | Montáž potrubí DN 50 | [15 empty] | PP | 2
21 | K | 2.13 | Ocelové potrubí DN 65, PN 10, včetně tvarovek, ohybů, kompenzátorů, nátěrů a uložení | m | 829 |  | 0 | R položka |  |  | základní |  | 0 | 0 | 0 | 0 | 0 | 16 | K | 2 | ROZPOCET | 0 | 0 | 0 | 0 | 0 | 1 | 0 | 16 | 42
| PP |  | Ocelové potrubí DN 65, PN 10, včetně tvarovek, ohybů, kompenzátorů, nátěrů a uložení | [15 empty] | PP | 2
22 | K | 2.14 | Montáž potrubí DN 65 | m | 829 |  | 0 | R položka |  |  | základní |  | 0 | 0 | 0 | 0 | 0 | 16 | K | 2 | ROZPOCET | 0 | 0 | 0 | 0 | 0 | 1 | 0 | 16 | 44
| PP |  | Montáž potrubí DN 65 | [15 empty] | PP | 2
23 | K | 2.15 | Ocelové potrubí DN 80, PN 10, včetně tvarovek, ohybů, kompenzátorů, nátěrů a uložení | m | 93 |  | 0 | R položka |  |  | základní |  | 0 | 0 | 0 | 0 | 0 | 16 | K | 2 | ROZPOCET | 0 | 0 | 0 | 0 | 0 | 1 | 0 | 16 | 46
| PP |  | Ocelové potrubí DN 80, PN 10, včetně tvarovek, ohybů, kompenzátorů, nátěrů a uložení | [15 empty] | PP | 2
24 | K | 2.16 | Montáž potrubí DN 80 | m | 93 |  | 0 | R položka |  |  | základní |  | 0 | 0 | 0 | 0 | 0 | 16 | K | 2 | ROZPOCET | 0 | 0 | 0 | 0 | 0 | 1 | 0 | 16 | 48
| PP |  | Montáž potrubí DN 80 | [15 empty] | PP | 2
25 | K | 2.17 | Ocelové potrubí DN 100, PN 10, včetně tvarovek, ohybů, kompenzátorů, nátěrů a uložení | m | 460 |  | 0 | R položka |  |  | základní |  | 0 | 0 | 0 | 0 | 0 | 16 | K | 2 | ROZPOCET | 0 | 0 | 0 | 0 | 0 | 1 | 0 | 16 | 50
| PP |  | Ocelové potrubí DN 100, PN 10, včetně tvarovek, ohybů, kompenzátorů, nátěrů a uložení | [15 empty] | PP | 2
26 | K | 2.18 | Montáž potrubí DN 100 | m | 460 |  | 0 | R položka |  |  | základní |  | 0 | 0 | 0 | 0 | 0 | 16 | K | 2 | ROZPOCET | 0 | 0 | 0 | 0 | 0 | 1 | 0 | 16 | 52
| PP |  | Montáž potrubí DN 100 | [15 empty] | PP | 2
27 | K | 2.19 | Přechodový kus ocel / plast DN 15/17 | ks | 4 |  | 0 | R položka |  |  | základní |  | 0 | 0 | 0 | 0 | 0 | 16 | K | 2 | ROZPOCET | 0 | 0 | 0 | 0 | 0 | 1 | 0 | 16 | 54
| PP |  | Přechodový kus ocel / plast DN 15/17 | [15 empty] | PP | 2
28 | K | 2.20 | Montáž přechodu ocel / plast DN 15/17 | ks | 4 |  | 0 | R položka |  |  | základní |  | 0 | 0 | 0 | 0 | 0 | 16 | K | 2 | ROZPOCET | 0 | 0 | 0 | 0 | 0 | 1 | 0 | 16 | 56
| PP |  | Montáž přechodu ocel / plast DN 15/17 | [15 empty] | PP | 2
29 | K | 2.21 | Přechodový kus ocel / plast DN 20/20 | ks | 4 |  | 0 | R položka |  |  | základní |  | 0 | 0 | 0 | 0 | 0 | 16 | K | 2 | ROZPOCET | 0 | 0 | 0 | 0 | 0 | 1 | 0 | 16 | 58
| PP |  | Přechodový kus ocel / plast DN 20/20 | [15 empty] | PP | 2
30 | K | 2.22 | Montáž přechodu ocel / plast DN 20/20 | ks | 4 |  | 0 | R položka |  |  | základní |  | 0 | 0 | 0 | 0 | 0 | 16 | K | 2 | ROZPOCET | 0 | 0 | 0 | 0 | 0 | 1 | 0 | 16 | 60
| PP |  | Montáž přechodu ocel / plast DN 20/20 | [15 empty] | PP | 2
31 | K | 2.23 | Přechodový kus ocel / plast DN 25/32 | ks | 4 |  | 0 | R položka |  |  | základní |  | 0 | 0 | 0 | 0 | 0 | 16 | K | 2 | ROZPOCET | 0 | 0 | 0 | 0 | 0 | 1 | 0 | 16 | 62
| PP |  | Přechodový kus ocel / plast DN 25/32 | [15 empty] | PP | 2
32 | K | 2.24 | Montáž přechodu ocel / plast DN 25/32 | ks | 4 |  | 0 | R položka |  |  | základní |  | 0 | 0 | 0 | 0 | 0 | 16 | K | 2 | ROZPOCET | 0 | 0 | 0 | 0 | 0 | 1 | 0 | 16 | 64
| PP |  | Montáž přechodu ocel / plast DN 25/32 | [15 empty] | PP | 2
33 | K | 2.25 | Přechodový kus ocel / plast DN 25/40 | ks | 2 |  | 0 | R položka |  |  | základní |  | 0 | 0 | 0 | 0 | 0 | 16 | K | 2 | ROZPOCET | 0 | 0 | 0 | 0 | 0 | 1 | 0 | 16 | 66
| PP |  | Přechodový kus ocel / plast DN 25/40 | [15 empty] | PP | 2
34 | K | 2.26 | Montáž přechodu ocel / plast DN 25/40 | ks | 2 |  | 0 | R položka |  |  | základní |  | 0 | 0 | 0 | 0 | 0 | 16 | K | 2 | ROZPOCET | 0 | 0 | 0 | 0 | 0 | 1 | 0 | 16 | 68
| PP |  | Montáž přechodu ocel / plast DN 25/40 | [15 empty] | PP | 2
35 | K | 2.27 | Přechodový kus ocel / plast DN 32/32 | ks | 4 |  | 0 | R položka |  |  | základní |  | 0 | 0 | 0 | 0 | 0 | 16 | K | 2 | ROZPOCET | 0 | 0 | 0 | 0 | 0 | 1 | 0 | 16 | 70
| PP |  | Přechodový kus ocel / plast DN 32/32 | [15 empty] | PP | 2
36 | K | 2.28 | Montáž přechodu ocel / plast DN 32/32 | ks | 4 |  | 0 | R položka |  |  | základní |  | 0 | 0 | 0 | 0 | 0 | 16 | K | 2 | ROZPOCET | 0 | 0 | 0 | 0 | 0 | 1 | 0 | 16 | 72
| PP |  | Montáž přechodu ocel / plast DN 32/32 | [15 empty] | PP | 2
37 | K | 2.29 | Přechodový kus ocel / plast DN 32/40 | ks | 28 |  | 0 | R položka |  |  | základní |  | 0 | 0 | 0 | 0 | 0 | 16 | K | 2 | ROZPOCET | 0 | 0 | 0 | 0 | 0 | 1 | 0 | 16 | 74
| PP |  | Přechodový kus ocel / plast DN 32/40 | [15 empty] | PP | 2
38 | K | 2.30 | Montáž přechodu ocel / plast DN 32/40 | ks | 28 |  | 0 | R položka |  |  | základní |  | 0 | 0 | 0 | 0 | 0 | 16 | K | 2 | ROZPOCET | 0 | 0 | 0 | 0 | 0 | 1 | 0 | 16 | 76
| PP |  | Montáž přechodu ocel / plast DN 32/40 | [15 empty] | PP | 2
39 | K | 2.31 | Přechodový kus ocel / plast DN 40/40 | ks | 8 |  | 0 | R položka |  |  | základní |  | 0 | 0 | 0 | 0 | 0 | 16 | K | 2 | ROZPOCET | 0 | 0 | 0 | 0 | 0 | 1 | 0 | 16 | 78
| PP |  | Přechodový kus ocel / plast DN 40/40 | [15 empty] | PP | 2
40 | K | 2.32 | Montáž přechodu ocel / plast DN 40/40 | ks | 8 |  | 0 | R položka |  |  | základní |  | 0 | 0 | 0 | 0 | 0 | 16 | K | 2 | ROZPOCET | 0 | 0 | 0 | 0 | 0 | 1 | 0 | 16 | 80
| PP |  | Montáž přechodu ocel / plast DN 40/40 | [15 empty] | PP | 2
41 | K | 2.33 | Přechodový kus ocel / plast DN 40/50 | ks | 2 |  | 0 | R položka |  |  | základní |  | 0 | 0 | 0 | 0 | 0 | 16 | K | 2 | ROZPOCET | 0 | 0 | 0 | 0 | 0 | 1 | 0 | 16 | 82
| PP |  | Přechodový kus ocel / plast DN 40/50 | [15 empty] | PP | 2
42 | K | 2.34 | Montáž přechodu ocel / plast DN 40/50 | ks | 2 |  | 0 | R položka |  |  | základní |  | 0 | 0 | 0 | 0 | 0 | 16 | K | 2 | ROZPOCET | 0 | 0 | 0 | 0 | 0 | 1 | 0 | 16 | 84
| PP |  | Montáž přechodu ocel / plast DN 40/50 | [15 empty] | PP | 2
43 | K | 2.35 | Plastové potrubí pro vytápění, PN 6, průměr 17x2,0, včetně tvarovek, ohybů, kompenzátorů a uložení | m | 2802 |  | 0 | R položka |  |  | základní |  | 0 | 0 | 0 | 0 | 0 | 16 | K | 2 | ROZPOCET | 0 | 0 | 0 | 0 | 0 | 1 | 0 | 16 | 86
| PP |  | Plastové potrubí pro vytápění, PN 6, průměr 17x2,0, včetně tvarovek, ohybů, kompenzátorů a uložení | [15 empty] | PP | 2
44 | K | 2.36 | Montáž plastového potrubí DN 17x2,0 | m | 2802 |  | 0 | R položka |  |  | základní |  | 0 | 0 | 0 | 0 | 0 | 16 | K | 2 | ROZPOCET | 0 | 0 | 0 | 0 | 0 | 1 | 0 | 16 | 88
| PP |  | Montáž plastového potrubí DN 17x2,0 | [15 empty] | PP | 2
45 | K | 2.37 | Plastové potrubí pro vytápění, PN 6, průměr 20x2,0, včetně tvarovek, ohybů, kompenzátorů a uložení | m | 734 |  | 0 | R položka |  |  | základní |  | 0 | 0 | 0 | 0 | 0 | 16 | K | 2 | ROZPOCET | 0 | 0 | 0 | 0 | 0 | 1 | 0 | 16 | 90
| PP |  | Plastové potrubí pro vytápění, PN 6, průměr 20x2,0, včetně tvarovek, ohybů, kompenzátorů a uložení | [15 empty] | PP | 2
46 | K | 2.38 | Montáž plastového potrubí DN 20x2,0 | m | 734 |  | 0 | R položka |  |  | základní |  | 0 | 0 | 0 | 0 | 0 | 16 | K | 2 | ROZPOCET | 0 | 0 | 0 | 0 | 0 | 1 | 0 | 16 | 92
| PP |  | Montáž plastového potrubí DN 20x2,0 | [15 empty] | PP | 2
47 | K | 2.39 | Plastové potrubí pro vytápění, PN 6, průměr 25x2,3, včetně tvarovek, ohybů, kompenzátorů a uložení | m | 1234 |  | 0 | R položka |  |  | základní |  | 0 | 0 | 0 | 0 | 0 | 16 | K | 2 | ROZPOCET | 0 | 0 | 0 | 0 | 0 | 1 | 0 | 16 | 94
| PP |  | Plastové potrubí pro vytápění, PN 6, průměr 25x2,3, včetně tvarovek, ohybů, kompenzátorů a uložení | [15 empty] | PP | 2
48 | K | 2.40 | Montáž plastového potrubí DN 25x2,3 | m | 1234 |  | 0 | R položka |  |  | základní |  | 0 | 0 | 0 | 0 | 0 | 16 | K | 2 | ROZPOCET | 0 | 0 | 0 | 0 | 0 | 1 | 0 | 16 | 96
| PP |  | Montáž plastového potrubí DN 25x2,3 | [15 empty] | PP | 2
49 | K | 2.41 | Plastové potrubí pro vytápění, PN 6, průměr 32x2,9, včetně tvarovek, ohybů, kompenzátorů a uložení | m | 1757 |  | 0 | R položka |  |  | základní |  | 0 | 0 | 0 | 0 | 0 | 16 | K | 2 | ROZPOCET | 0 | 0 | 0 | 0 | 0 | 1 | 0 | 16 | 98
| PP |  | Plastové potrubí pro vytápění, PN 6, průměr 32x2,9, včetně tvarovek, ohybů, kompenzátorů a uložení | [15 empty] | PP | 2
50 | K | 2.42 | Montáž plastového potrubí DN 32x2,9 | m | 1757 |  | 0 | R položka |  |  | základní |  | 0 | 0 | 0 | 0 | 0 | 16 | K | 2 | ROZPOCET | 0 | 0 | 0 | 0 | 0 | 1 | 0 | 16 | 100
| PP |  | Montáž plastového potrubí DN 32x2,9 | [15 empty] | PP | 2
51 | K | 2.43 | Plastové potrubí pro vytápění, PN 6, průměr 40x3,7, včetně tvarovek, ohybů, kompenzátorů a uložení | m | 1892 |  | 0 | R položka |  |  | základní |  | 0 | 0 | 0 | 0 | 0 | 16 | K | 2 | ROZPOCET | 0 | 0 | 0 | 0 | 0 | 1 | 0 | 16 | 102
| PP |  | Plastové potrubí pro vytápění, PN 6, průměr 40x3,7, včetně tvarovek, ohybů, kompenzátorů a uložení | [15 empty] | PP | 2
52 | K | 2.44 | Montáž plastového potrubí DN 40x3,7 | m | 1892 |  | 0 | R položka |  |  | základní |  | 0 | 0 | 0 | 0 | 0 | 16 | K | 2 | ROZPOCET | 0 | 0 | 0 | 0 | 0 | 1 | 0 | 16 | 104
| PP |  | Montáž plastového potrubí DN 40x3,7 | [15 empty] | PP | 2
53 | K | 2.45 | Plastové potrubí pro vytápění, PN 6, průměr 50x4,6, včetně tvarovek, ohybů, kompenzátorů a uložení | m | 15 |  | 0 | R položka |  |  | základní |  | 0 | 0 | 0 | 0 | 0 | 16 | K | 2 | ROZPOCET | 0 | 0 | 0 | 0 | 0 | 1 | 0 | 16 | 106
| PP |  | Plastové potrubí pro vytápění, PN 6, průměr 50x4,6, včetně tvarovek, ohybů, kompenzátorů a uložení | [15 empty] | PP | 2
54 | K | 2.46 | Montáž plastového potrubí DN 50x4,6 | m | 15 |  | 0 | R položka |  |  | základní |  | 0 | 0 | 0 | 0 | 0 | 16 | K | 2 | ROZPOCET | 0 | 0 | 0 | 0 | 0 | 1 | 0 | 16 | 108
| PP |  | Montáž plastového potrubí DN 50x4,6 | [15 empty] | PP | 2
55 | K | 2.47 | Tlaková pružná připojovací hadice, délka 0,5 m, PN 10, DN 15, | ks | 2 |  | 0 | R položka |  |  | základní |  | 0 | 0 | 0 | 0 | 0 | 16 | K | 2 | ROZPOCET | 0 | 0 | 0 | 0 | 0 | 1 | 0 | 16 | 110
| PP |  | Tlaková pružná připojovací hadice, délka 0,5 m, PN 10, DN 15, | [15 empty] | PP | 2
56 | K | 2.48 | Montáž tlakové připojovací hadice DN 15 | ks | 2 |  | 0 | R položka |  |  | základní |  | 0 | 0 | 0 | 0 | 0 | 16 | K | 2 | ROZPOCET | 0 | 0 | 0 | 0 | 0 | 1 | 0 | 16 | 112
| PP |  | Montáž tlakové připojovací hadice DN 15 | [15 empty] | PP | 2
57 | K | 2.49 | Tlaková pružná připojovací hadice, délka 0,5 m, PN 10, DN 25, | ks | 12 |  | 0 | R položka |  |  | základní |  | 0 | 0 | 0 | 0 | 0 | 16 | K | 2 | ROZPOCET | 0 | 0 | 0 | 0 | 0 | 1 | 0 | 16 | 114
| PP |  | Tlaková pružná připojovací hadice, délka 0,5 m, PN 10, DN 25, | [15 empty] | PP | 2
58 | K | 2.50 | Montáž tlakové připojovací hadice DN 25 | ks | 12 |  | 0 | R položka |  |  | základní |  | 0 | 0 | 0 | 0 | 0 | 16 | K | 2 | ROZPOCET | 0 | 0 | 0 | 0 | 0 | 1 | 0 | 16 | 116
| PP |  | Montáž tlakové připojovací hadice DN 25 | [15 empty] | PP | 2
59 | K | 2.51 | Tlaková pružná připojovací hadice, délka 0,5 m, PN 10, DN 32, | ks | 38 |  | 0 | R položka |  |  | základní |  | 0 | 0 | 0 | 0 | 0 | 16 | K | 2 | ROZPOCET | 0 | 0 | 0 | 0 | 0 | 1 | 0 | 16 | 118
| PP |  | Tlaková pružná připojovací hadice, délka 0,5 m, PN 10, DN 32, | [15 empty] | PP | 2
60 | K | 2.52 | Montáž tlakové připojovací hadice DN 32 | ks | 38 |  | 0 | R položka |  |  | základní |  | 0 | 0 | 0 | 0 | 0 | 16 | K | 2 | ROZPOCET | 0 | 0 | 0 | 0 | 0 | 1 | 0 | 16 | 120
| PP |  | Montáž tlakové připojovací hadice DN 32 | [15 empty] | PP | 2
61 | K | 2.53 | Tlaková pružná připojovací hadice, délka 0,5 m, PN 10, DN 40, | ks | 26 |  | 0 | R položka |  |  | základní |  | 0 | 0 | 0 | 0 | 0 | 16 | K | 2 | ROZPOCET | 0 | 0 | 0 | 0 | 0 | 1 | 0 | 16 | 122
| PP |  | Tlaková pružná připojovací hadice, délka 0,5 m, PN 10, DN 40, | [15 empty] | PP | 2
62 | K | 2.54 | Montáž tlakové připojovací hadice DN 40 | ks | 26 |  | 0 | R položka |  |  | základní |  | 0 | 0 | 0 | 0 | 0 | 16 | K | 2 | ROZPOCET | 0 | 0 | 0 | 0 | 0 | 1 | 0 | 16 | 124
| PP |  | Montáž tlakové připojovací hadice DN 40 | [15 empty] | PP | 2
63 | K | 2.55 | Tlaková pružná připojovací hadice, délka 0,5 m, PN 10, DN 50, | ks | 18 |  | 0 | R položka |  |  | základní |  | 0 | 0 | 0 | 0 | 0 | 16 | K | 2 | ROZPOCET | 0 | 0 | 0 | 0 | 0 | 1 | 0 | 16 | 126
| PP |  | Tlaková pružná připojovací hadice, délka 0,5 m, PN 10, DN 50, | [15 empty] | PP | 2
64 | K | 2.56 | Montáž tlakové připojovací hadice DN 50 | ks | 18 |  | 0 | R položka |  |  | základní |  | 0 | 0 | 0 | 0 | 0 | 16 | K | 2 | ROZPOCET | 0 | 0 | 0 | 0 | 0 | 1 | 0 | 16 | 128
| PP |  | Montáž tlakové připojovací hadice DN 50 | [15 empty] | PP | 2
65 | K | 2.57 | Podružný materiál pro potrubí | % |  |  | 0 | R položka |  |  | základní |  | 0 | 0 | 0 | 0 | 0 | 16 | K | 2 | ROZPOCET | 0 | 0 | 0 | 0 | 0 | 1 | 0 | 16 | 130
| PP |  | Podružný materiál pro potrubí | [15 empty] | PP | 2
66 | K | 2.58 | Přesun hmot pro potrubí | t | 31 |  | 0 | R položka |  |  | základní |  | 0 | 0 | 0 | 0 | 0 | 16 | K | 2 | ROZPOCET | 0 | 0 | 0 | 0 | 0 | 1 | 0 | 16 | 132
| PP |  | Přesun hmot pro potrubí | [15 empty] | PP | 2
| D | 3 | Armatury |  |  |  | 0 | [5 empty] | 0 |  | 0 |  | 0 | 2 | D | 1 | ROZPOCET | [6 empty] | 0
67 | K | 3.1 | Kulový kohout DN15, PN10, včetně izolace. | ks | 28 |  | 0 | R položka |  |  | základní |  | 0 | 0 | 0 | 0 | 0 | 16 | K | 2 | ROZPOCET | 0 | 0 | 0 | 0 | 0 | 1 | 0 | 16 | 134
| PP |  | Kulový kohout DN15, PN10, včetně izolace. | [15 empty] | PP | 2
68 | K | 3.2 | Montáž kulového kohoutu DN15. | ks | 28 |  | 0 | R položka |  |  | základní |  | 0 | 0 | 0 | 0 | 0 | 16 | K | 2 | ROZPOCET | 0 | 0 | 0 | 0 | 0 | 1 | 0 | 16 | 136
| PP |  | Montáž kulového kohoutu DN15. | [15 empty] | PP | 2
71 | K | 3.5 | Kulový kohout DN25, PN10, včetně izolace. | ks | 15 |  | 0 | R položka |  |  | základní |  | 0 | 0 | 0 | 0 | 0 | 16 | K | 2 | ROZPOCET | 0 | 0 | 0 | 0 | 0 | 1 | 0 | 16 | 142
| PP |  | Kulový kohout DN25, PN10, včetně izolace. | [15 empty] | PP | 2
72 | K | 3.6 | Montáž kulového kohoutu DN25. | ks | 15 |  | 0 | R položka |  |  | základní |  | 0 | 0 | 0 | 0 | 0 | 16 | K | 2 | ROZPOCET | 0 | 0 | 0 | 0 | 0 | 1 | 0 | 16 | 144
| PP |  | Montáž kulového kohoutu DN25. | [15 empty] | PP | 2
73 | K | 3.7 | Kulový kohout DN32, PN10, včetně izolace. | ks | 42 |  | 0 | R položka |  |  | základní |  | 0 | 0 | 0 | 0 | 0 | 16 | K | 2 | ROZPOCET | 0 | 0 | 0 | 0 | 0 | 1 | 0 | 16 | 146
| PP |  | Kulový kohout DN32, PN10, včetně izolace. | [15 empty] | PP | 2
74 | K | 3.8 | Montáž kulového kohoutu DN32. | ks | 42 |  | 0 | R položka |  |  | základní |  | 0 | 0 | 0 | 0 | 0 | 16 | K | 2 | ROZPOCET | 0 | 0 | 0 | 0 | 0 | 1 | 0 | 16 | 148
| PP |  | Montáž kulového kohoutu DN32. | [15 empty] | PP | 2
75 | K | 3.9 | Kulový kohout DN40, PN10, včetně izolace. | ks | 50 |  | 0 | R položka |  |  | základní |  | 0 | 0 | 0 | 0 | 0 | 16 | K | 2 | ROZPOCET | 0 | 0 | 0 | 0 | 0 | 1 | 0 | 16 | 150
| PP |  | Kulový kohout DN40, PN10, včetně izolace. | [15 empty] | PP | 2
76 | K | 3.10 | Montáž kulového kohoutu DN40. | ks | 50 |  | 0 | R položka |  |  | základní |  | 0 | 0 | 0 | 0 | 0 | 16 | K | 2 | ROZPOCET | 0 | 0 | 0 | 0 | 0 | 1 | 0 | 16 | 152
| PP |  | Montáž kulového kohoutu DN40. | [15 empty] | PP | 2
77 | K | 3.11 | Kulový kohout DN50, PN10, včetně izolace. | ks | 38 |  | 0 | R položka |  |  | základní |  | 0 | 0 | 0 | 0 | 0 | 16 | K | 2 | ROZPOCET | 0 | 0 | 0 | 0 | 0 | 1 | 0 | 16 | 154
| PP |  | Kulový kohout DN50, PN10, včetně izolace. | [15 empty] | PP | 2
78 | K | 3.12 | Montáž kulového kohoutu DN50. | ks | 38 |  | 0 | R položka |  |  | základní |  | 0 | 0 | 0 | 0 | 0 | 16 | K | 2 | ROZPOCET | 0 | 0 | 0 | 0 | 0 | 1 | 0 | 16 | 156
| PP |  | Montáž kulového kohoutu DN50. | [15 empty] | PP | 2
79 | K | 3.13 | Kulový kohout DN65, PN10, včetně izolace. | ks | 4 |  | 0 | R položka |  |  | základní |  | 0 | 0 | 0 | 0 | 0 | 16 | K | 2 | ROZPOCET | 0 | 0 | 0 | 0 | 0 | 1 | 0 | 16 | 158
| PP |  | Kulový kohout DN65, PN10, včetně izolace. | [15 empty] | PP | 2
80 | K | 3.14 | Montáž kulového kohoutu DN65. | ks | 4 |  | 0 | R položka |  |  | základní |  | 0 | 0 | 0 | 0 | 0 | 16 | K | 2 | ROZPOCET | 0 | 0 | 0 | 0 | 0 | 1 | 0 | 16 | 160
| PP |  | Montáž kulového kohoutu DN65. | [15 empty] | PP | 2
83 | K | 3.17 | Kulový kohout DN100, PN10, včetně izolace. | ks | 6 |  | 0 | R položka |  |  | základní |  | 0 | 0 | 0 | 0 | 0 | 16 | K | 2 | ROZPOCET | 0 | 0 | 0 | 0 | 0 | 1 | 0 | 16 | 166
| PP |  | Kulový kohout DN100, PN10, včetně izolace. | [15 empty] | PP | 2
84 | K | 3.18 | Montáž kulového kohoutu DN100. | ks | 6 |  | 0 | R položka |  |  | základní |  | 0 | 0 | 0 | 0 | 0 | 16 | K | 2 | ROZPOCET | 0 | 0 | 0 | 0 | 0 | 1 | 0 | 16 | 168
| PP |  | Montáž kulového kohoutu DN100. | [15 empty] | PP | 2
85 | K | 3.19 | Vypouštěcí kohout DN15, PN10, včetně izolace. | ks | 740 |  | 0 | R položka |  |  | základní |  | 0 | 0 | 0 | 0 | 0 | 16 | K | 2 | ROZPOCET | 0 | 0 | 0 | 0 | 0 | 1 | 0 | 16 | 170
| PP |  | Vypouštěcí kohout DN15, PN10, včetně izolace. | [15 empty] | PP | 2
86 | K | 3.20 | Montáž vypouštěcího kohoutu DN15. | ks | 740 |  | 0 | R položka |  |  | základní |  | 0 | 0 | 0 | 0 | 0 | 16 | K | 2 | ROZPOCET | 0 | 0 | 0 | 0 | 0 | 1 | 0 | 16 | 172
| PP |  | Montáž vypouštěcího kohoutu DN15. | [15 empty] | PP | 2
87 | K | 3.21 | Odvzdušňovací nádoba DN 50 s odvzdušňovacím ventilem DN 15, včetně izolace. | ks | 85 |  | 0 | R položka |  |  | základní |  | 0 | 0 | 0 | 0 | 0 | 16 | K | 2 | ROZPOCET | 0 | 0 | 0 | 0 | 0 | 1 | 0 | 16 | 174
| PP |  | Odvzdušňovací nádoba DN 50 s odvzdušňovacím ventilem DN 15, včetně izolace. | [15 empty] | PP | 2
88 | K | 3.22 | Montáž odvzdušnění | ks | 85 |  | 0 | R položka |  |  | základní |  | 0 | 0 | 0 | 0 | 0 | 16 | K | 2 | ROZPOCET | 0 | 0 | 0 | 0 | 0 | 1 | 0 | 16 | 176
| PP |  | Montáž odvzdušnění | [15 empty] | PP | 2
89 | K | 3.23 | Zpětný ventil DN 25 | ks | 3 |  | 0 | R položka |  |  | základní |  | 0 | 0 | 0 | 0 | 0 | 16 | K | 2 | ROZPOCET | 0 | 0 | 0 | 0 | 0 | 1 | 0 | 16 | 178
| PP |  | Zpětný ventil DN 25 | [15 empty] | PP | 2
90 | K | 3.24 | Montáž zpětného ventilu DN 25 | ks | 3 |  | 0 | R položka |  |  | základní |  | 0 | 0 | 0 | 0 | 0 | 16 | K | 2 | ROZPOCET | 0 | 0 | 0 | 0 | 0 | 1 | 0 | 16 | 180
| PP |  | Montáž zpětného ventilu DN 25 | [15 empty] | PP | 2
91 | K | 3.25 | Zpětný ventil DN 32 | ks | 4 |  | 0 | R položka |  |  | základní |  | 0 | 0 | 0 | 0 | 0 | 16 | K | 2 | ROZPOCET | 0 | 0 | 0 | 0 | 0 | 1 | 0 | 16 | 182
| PP |  | Zpětný ventil DN 32 | [15 empty] | PP | 2
92 | K | 3.26 | Montáž zpětného ventilu DN 32 | ks | 4 |  | 0 | R položka |  |  | základní |  | 0 | 0 | 0 | 0 | 0 | 16 | K | 2 | ROZPOCET | 0 | 0 | 0 | 0 | 0 | 1 | 0 | 16 | 184
| PP |  | Montáž zpětného ventilu DN 32 | [15 empty] | PP | 2
93 | K | 3.27 | Zpětný ventil DN 40 | ks | 10 |  | 0 | R položka |  |  | základní |  | 0 | 0 | 0 | 0 | 0 | 16 | K | 2 | ROZPOCET | 0 | 0 | 0 | 0 | 0 | 1 | 0 | 16 | 186
| PP |  | Zpětný ventil DN 40 | [15 empty] | PP | 2
94 | K | 3.28 | Montáž zpětného ventilu DN 40 | ks | 10 |  | 0 | R položka |  |  | základní |  | 0 | 0 | 0 | 0 | 0 | 16 | K | 2 | ROZPOCET | 0 | 0 | 0 | 0 | 0 | 1 | 0 | 16 | 188
| PP |  | Montáž zpětného ventilu DN 40 | [15 empty] | PP | 2
95 | K | 3.29 | Zpětný ventil DN 50 | ks | 10 |  | 0 | R položka |  |  | základní |  | 0 | 0 | 0 | 0 | 0 | 16 | K | 2 | ROZPOCET | 0 | 0 | 0 | 0 | 0 | 1 | 0 | 16 | 190
| PP |  | Zpětný ventil DN 50 | [15 empty] | PP | 2
96 | K | 3.30 | Montáž zpětného ventilu DN 50 | ks | 10 |  | 0 | R položka |  |  | základní |  | 0 | 0 | 0 | 0 | 0 | 16 | K | 2 | ROZPOCET | 0 | 0 | 0 | 0 | 0 | 1 | 0 | 16 | 192
| PP |  | Montáž zpětného ventilu DN 50 | [15 empty] | PP | 2
97 | K | 3.31 | Tlakově nezávislý vyvažovací a regulační ventil s elektropohonem ( pohon v dodávce M+R ), DN 20. Blíže viz specifikace PD F00-vytápění | ks | 4 |  | 0 | R položka |  |  | základní |  | 0 | 0 | 0 | 0 | 0 | 16 | K | 2 | ROZPOCET | 0 | 0 | 0 | 0 | 0 | 1 | 0 | 16 | 194
| PP |  | Tlakově nezávislý vyvažovací a regulační ventil s elektropohonem ( pohon v dodávce M+R ), DN 20. Blíže viz specifikace PD F00-vytápění | [15 empty] | PP | 2
98 | K | 3.32 | Montáž ventilu DN 20 | ks | 4 |  | 0 | R položka |  |  | základní |  | 0 | 0 | 0 | 0 | 0 | 16 | K | 2 | ROZPOCET | 0 | 0 | 0 | 0 | 0 | 1 | 0 | 16 | 196
| PP |  | Montáž ventilu DN 20 | [15 empty] | PP | 2
99 | K | 3.33 | Tlakově nezávislý vyvažovací a regulační ventil s elektropohonem ( pohon v dodávce M+R ), DN 25. Blíže viz specifikace PD F00-vytápění | ks | 10 |  | 0 | R položka |  |  | základní |  | 0 | 0 | 0 | 0 | 0 | 16 | K | 2 | ROZPOCET | 0 | 0 | 0 | 0 | 0 | 1 | 0 | 16 | 198
| PP |  | Tlakově nezávislý vyvažovací a regulační ventil s elektropohonem ( pohon v dodávce M+R ), DN 25. Blíže viz specifikace PD F00-vytápění | [15 empty] | PP | 2
100 | K | 3.34 | Montáž ventilu DN 25 | ks | 10 |  | 0 | R položka |  |  | základní |  | 0 | 0 | 0 | 0 | 0 | 16 | K | 2 | ROZPOCET | 0 | 0 | 0 | 0 | 0 | 1 | 0 | 16 | 200
| PP |  | Montáž ventilu DN 25 | [15 empty] | PP | 2
101 | K | 3.35 | Tlakově nezávislý vyvažovací a regulační ventil s elektropohonem ( pohon v dodávce M+R ), DN 32. Blíže viz specifikace PD F00-vytápění | ks | 7 |  | 0 | R položka |  |  | základní |  | 0 | 0 | 0 | 0 | 0 | 16 | K | 2 | ROZPOCET | 0 | 0 | 0 | 0 | 0 | 1 | 0 | 16 | 202
| PP |  | Tlakově nezávislý vyvažovací a regulační ventil s elektropohonem ( pohon v dodávce M+R ), DN 32. Blíže viz specifikace PD F00-vytápění | [15 empty] | PP | 2
102 | K | 3.36 | Montáž ventilu DN 32 | ks | 7 |  | 0 | R položka |  |  | základní |  | 0 | 0 | 0 | 0 | 0 | 16 | K | 2 | ROZPOCET | 0 | 0 | 0 | 0 | 0 | 1 | 0 | 16 | 204
| PP |  | Montáž ventilu DN 32 | [15 empty] | PP | 2
103 | K | 3.37 | Tlakově nezávislý vyvažovací a regulační ventil s elektropohonem ( pohon v dodávce M+R ), DN 40. Blíže viz specifikace PD F00-vytápění | ks | 3 |  | 0 | R položka |  |  | základní |  | 0 | 0 | 0 | 0 | 0 | 16 | K | 2 | ROZPOCET | 0 | 0 | 0 | 0 | 0 | 1 | 0 | 16 | 206
| PP |  | Tlakově nezávislý vyvažovací a regulační ventil s elektropohonem ( pohon v dodávce M+R ), DN 40. Blíže viz specifikace PD F00-vytápění | [15 empty] | PP | 2
104 | K | 3.38 | Montáž ventilu DN 40 | ks | 3 |  | 0 | R položka |  |  | základní |  | 0 | 0 | 0 | 0 | 0 | 16 | K | 2 | ROZPOCET | 0 | 0 | 0 | 0 | 0 | 1 | 0 | 16 | 208
| PP |  | Montáž ventilu DN 40 | [15 empty] | PP | 2
105 | K | 3.39 | Tlakově nezávislý vyvažovací a regulační ventil s elektropohonem ( pohon v dodávce M+R ), DN 50. Blíže viz specifikace PD F00-vytápění | ks | 2 |  | 0 | R položka |  |  | základní |  | 0 | 0 | 0 | 0 | 0 | 16 | K | 2 | ROZPOCET | 0 | 0 | 0 | 0 | 0 | 1 | 0 | 16 | 210
| PP |  | Tlakově nezávislý vyvažovací a regulační ventil s elektropohonem ( pohon v dodávce M+R ), DN 50. Blíže viz specifikace PD F00-vytápění | [15 empty] | PP | 2
106 | K | 3.40 | Montáž ventilu DN 50 | ks | 2 |  | 0 | R položka |  |  | základní |  | 0 | 0 | 0 | 0 | 0 | 16 | K | 2 | ROZPOCET | 0 | 0 | 0 | 0 | 0 | 1 | 0 | 16 | 212
| PP |  | Montáž ventilu DN 50 | [15 empty] | PP | 2
107 | K | 3.41 | Vyvažovací ventil s vypouštěním, DN 15. Blíže viz specifikace PD F00-vytápění | ks | 1 |  | 0 | R položka |  |  | základní |  | 0 | 0 | 0 | 0 | 0 | 16 | K | 2 | ROZPOCET | 0 | 0 | 0 | 0 | 0 | 1 | 0 | 16 | 214
| PP |  | Vyvažovací ventil s vypouštěním, DN 15. Blíže viz specifikace PD F00-vytápění | [15 empty] | PP | 2
108 | K | 3.42 | Montáž vyvažovacího ventilu DN 15 | ks | 1 |  | 0 | R položka |  |  | základní |  | 0 | 0 | 0 | 0 | 0 | 16 | K | 2 | ROZPOCET | 0 | 0 | 0 | 0 | 0 | 1 | 0 | 16 | 216
| PP |  | Montáž vyvažovacího ventilu DN 15 | [15 empty] | PP | 2
109 | K | 3.43 | Vyvažovací ventil s vypouštěním, DN 20. Blíže viz specifikace PD F00-vytápění | ks | 5 |  | 0 | R položka |  |  | základní |  | 0 | 0 | 0 | 0 | 0 | 16 | K | 2 | ROZPOCET | 0 | 0 | 0 | 0 | 0 | 1 | 0 | 16 | 218
| PP |  | Vyvažovací ventil s vypouštěním, DN 20. Blíže viz specifikace PD F00-vytápění | [15 empty] | PP | 2
110 | K | 3.44 | Montáž vyvažovacího ventilu DN 20 | ks | 5 |  | 0 | R položka |  |  | základní |  | 0 | 0 | 0 | 0 | 0 | 16 | K | 2 | ROZPOCET | 0 | 0 | 0 | 0 | 0 | 1 | 0 | 16 | 220
| PP |  | Montáž vyvažovacího ventilu DN 20 | [15 empty] | PP | 2
111 | K | 3.45 | Vyvažovací ventil s vypouštěním, DN 25. Blíže viz specifikace PD F00-vytápění | ks | 22 |  | 0 | R položka |  |  | základní |  | 0 | 0 | 0 | 0 | 0 | 16 | K | 2 | ROZPOCET | 0 | 0 | 0 | 0 | 0 | 1 | 0 | 16 | 222
| PP |  | Vyvažovací ventil s vypouštěním, DN 25. Blíže viz specifikace PD F00-vytápění | [15 empty] | PP | 2
112 | K | 3.46 | Montáž vyvažovacího ventilu DN 25 | ks | 22 |  | 0 | R položka |  |  | základní |  | 0 | 0 | 0 | 0 | 0 | 16 | K | 2 | ROZPOCET | 0 | 0 | 0 | 0 | 0 | 1 | 0 | 16 | 224
| PP |  | Montáž vyvažovacího ventilu DN 25 | [15 empty] | PP | 2
113 | K | 3.47 | Vyvažovací ventil s vypouštěním, DN 32. Blíže viz specifikace PD F00-vytápění | ks | 14 |  | 0 | R položka |  |  | základní |  | 0 | 0 | 0 | 0 | 0 | 16 | K | 2 | ROZPOCET | 0 | 0 | 0 | 0 | 0 | 1 | 0 | 16 | 226
| PP |  | Vyvažovací ventil s vypouštěním, DN 32. Blíže viz specifikace PD F00-vytápění | [15 empty] | PP | 2
114 | K | 3.48 | Montáž vyvažovacího ventilu DN 32 | ks | 14 |  | 0 | R položka |  |  | základní |  | 0 | 0 | 0 | 0 | 0 | 16 | K | 2 | ROZPOCET | 0 | 0 | 0 | 0 | 0 | 1 | 0 | 16 | 228
| PP |  | Montáž vyvažovacího ventilu DN 32 | [15 empty] | PP | 2
115 | K | 3.49 | Vyvažovací ventil s vypouštěním, DN 40. Blíže viz specifikace PD F00-vytápění | ks | 8 |  | 0 | R položka |  |  | základní |  | 0 | 0 | 0 | 0 | 0 | 16 | K | 2 | ROZPOCET | 0 | 0 | 0 | 0 | 0 | 1 | 0 | 16 | 230
| PP |  | Vyvažovací ventil s vypouštěním, DN 40. Blíže viz specifikace PD F00-vytápění | [15 empty] | PP | 2
116 | K | 3.50 | Montáž vyvažovacího ventilu DN 40 | ks | 8 |  | 0 | R položka |  |  | základní |  | 0 | 0 | 0 | 0 | 0 | 16 | K | 2 | ROZPOCET | 0 | 0 | 0 | 0 | 0 | 1 | 0 | 16 | 232
| PP |  | Montáž vyvažovacího ventilu DN 40 | [15 empty] | PP | 2
117 | K | 3.51 | Vyvažovací ventil s vypouštěním, DN 50. Blíže viz specifikace PD F00-vytápění | ks | 2 |  | 0 | R položka |  |  | základní |  | 0 | 0 | 0 | 0 | 0 | 16 | K | 2 | ROZPOCET | 0 | 0 | 0 | 0 | 0 | 1 | 0 | 16 | 234
| PP |  | Vyvažovací ventil s vypouštěním, DN 50. Blíže viz specifikace PD F00-vytápění | [15 empty] | PP | 2
118 | K | 3.52 | Montáž vyvažovacího ventilu DN 50 | ks | 2 |  | 0 | R položka |  |  | základní |  | 0 | 0 | 0 | 0 | 0 | 16 | K | 2 | ROZPOCET | 0 | 0 | 0 | 0 | 0 | 1 | 0 | 16 | 236
| PP |  | Montáž vyvažovacího ventilu DN 50 | [15 empty] | PP | 2
119 | K | 3.53 | Termostatický ventil pro cirkulaci teplé vody s teploměrem, DN 15. Blíže viz specifikace PD F00-vytápění | ks | 26 |  | 0 | R položka |  |  | základní |  | 0 | 0 | 0 | 0 | 0 | 16 | K | 2 | ROZPOCET | 0 | 0 | 0 | 0 | 0 | 1 | 0 | 16 | 238
| PP |  | Termostatický ventil pro cirkulaci teplé vody s teploměrem, DN 15. Blíže viz specifikace PD F00-vytápění | [15 empty] | PP | 2
120 | K | 3.54 | Montáž termostatické ventilu DN 15 | ks | 26 |  | 0 | R položka |  |  | základní |  | 0 | 0 | 0 | 0 | 0 | 16 | K | 2 | ROZPOCET | 0 | 0 | 0 | 0 | 0 | 1 | 0 | 16 | 240
| PP |  | Montáž termostatické ventilu DN 15 | [15 empty] | PP | 2
121 | K | 3.55 | Regulátor tlakové diference DN 15, rozsah 5 - 25 kPa. Blíže viz specifikace PD F00-vytápění | ks | 1 |  | 0 | R položka |  |  | základní |  | 0 | 0 | 0 | 0 | 0 | 16 | K | 2 | ROZPOCET | 0 | 0 | 0 | 0 | 0 | 1 | 0 | 16 | 242
| PP |  | Regulátor tlakové diference DN 15, rozsah 5 - 25 kPa. Blíže viz specifikace PD F00-vytápění | [15 empty] | PP | 2
122 | K | 3.56 | Montáž regulátoru DN 15 | ks | 1 |  | 0 | R položka |  |  | základní |  | 0 | 0 | 0 | 0 | 0 | 16 | K | 2 | ROZPOCET | 0 | 0 | 0 | 0 | 0 | 1 | 0 | 16 | 244
| PP |  | Montáž regulátoru DN 15 | [15 empty] | PP | 2
123 | K | 3.57 | Regulátor tlakové diference DN 20, rozsah 5 - 25 kPa. Blíže viz specifikace PD F00-vytápění | ks | 2 |  | 0 | R položka |  |  | základní |  | 0 | 0 | 0 | 0 | 0 | 16 | K | 2 | ROZPOCET | 0 | 0 | 0 | 0 | 0 | 1 | 0 | 16 | 246
| PP |  | Regulátor tlakové diference DN 20, rozsah 5 - 25 kPa. Blíže viz specifikace PD F00-vytápění | [15 empty] | PP | 2
124 | K | 3.58 | Montáž regulátoru DN 20 | ks | 2 |  | 0 | R položka |  |  | základní |  | 0 | 0 | 0 | 0 | 0 | 16 | K | 2 | ROZPOCET | 0 | 0 | 0 | 0 | 0 | 1 | 0 | 16 | 248
| PP |  | Montáž regulátoru DN 20 | [15 empty] | PP | 2
125 | K | 3.59 | Regulátor tlakové diference DN 25, rozsah 10 - 60 kPa. Blíže viz specifikace PD F00-vytápění | ks | 15 |  | 0 | R položka |  |  | základní |  | 0 | 0 | 0 | 0 | 0 | 16 | K | 2 | ROZPOCET | 0 | 0 | 0 | 0 | 0 | 1 | 0 | 16 | 250
| PP |  | Regulátor tlakové diference DN 25, rozsah 10 - 60 kPa. Blíže viz specifikace PD F00-vytápění | [15 empty] | PP | 2
126 | K | 3.60 | Montáž regulátoru DN 25 | ks | 15 |  | 0 | R položka |  |  | základní |  | 0 | 0 | 0 | 0 | 0 | 16 | K | 2 | ROZPOCET | 0 | 0 | 0 | 0 | 0 | 1 | 0 | 16 | 252
| PP |  | Montáž regulátoru DN 25 | [15 empty] | PP | 2
127 | K | 3.61 | Regulátor tlakové diference DN 32, rozsah 10 - 40 kPa. Blíže viz specifikace PD F00-vytápění | ks | 8 |  | 0 | R položka |  |  | základní |  | 0 | 0 | 0 | 0 | 0 | 16 | K | 2 | ROZPOCET | 0 | 0 | 0 | 0 | 0 | 1 | 0 | 16 | 254
| PP |  | Regulátor tlakové diference DN 32, rozsah 10 - 40 kPa. Blíže viz specifikace PD F00-vytápění | [15 empty] | PP | 2
128 | K | 3.62 | Montáž regulátoru DN 32 | ks | 8 |  | 0 | R položka |  |  | základní |  | 0 | 0 | 0 | 0 | 0 | 16 | K | 2 | ROZPOCET | 0 | 0 | 0 | 0 | 0 | 1 | 0 | 16 | 256
| PP |  | Montáž regulátoru DN 32 | [15 empty] | PP | 2
131 | K | 3.65 | Termostatický radiátorový ventil včetně uzavíracího a regulačního šroubení s vypouštěním DN 15. Blíže viz specifikace PD F00-vytápění | ks | 543 |  | 0 | R položka |  |  | základní |  | 0 | 0 | 0 | 0 | 0 | 16 | K | 2 | ROZPOCET | 0 | 0 | 0 | 0 | 0 | 1 | 0 | 16 | 262
| PP |  | Termostatický radiátorový ventil včetně uzavíracího a regulačního šroubení s vypouštěním DN 15. Blíže viz specifikace PD F00-vytápění | [15 empty] | PP | 2
132 | K | 3.66 | Montáž ventilu DN 15 | ks | 543 |  | 0 | R položka |  |  | základní |  | 0 | 0 | 0 | 0 | 0 | 16 | K | 2 | ROZPOCET | 0 | 0 | 0 | 0 | 0 | 1 | 0 | 16 | 264
| PP |  | Montáž ventilu DN 15 | [15 empty] | PP | 2
133 | K | 3.67 | Uzavírací a regulační šroubení s vypouštěním DN 15. Blíže viz specifikace PD F00-vytápění | ks | 59 |  | 0 | R položka |  |  | základní |  | 0 | 0 | 0 | 0 | 0 | 16 | K | 2 | ROZPOCET | 0 | 0 | 0 | 0 | 0 | 1 | 0 | 16 | 266
| PP |  | Uzavírací a regulační šroubení s vypouštěním DN 15. Blíže viz specifikace PD F00-vytápění | [15 empty] | PP | 2
134 | K | 3.68 | Montáž šroubení DN 15 | ks | 59 |  | 0 | R položka |  |  | základní |  | 0 | 0 | 0 | 0 | 0 | 16 | K | 2 | ROZPOCET | 0 | 0 | 0 | 0 | 0 | 1 | 0 | 16 | 268
| PP |  | Montáž šroubení DN 15 | [15 empty] | PP | 2
135 | K | 3.69 | Termostatický ventil s plynulým nastavením, DN 15. Blíže viz specifikace PD F00-vytápění | ks | 59 |  | 0 | R položka |  |  | základní |  | 0 | 0 | 0 | 0 | 0 | 16 | K | 2 | ROZPOCET | 0 | 0 | 0 | 0 | 0 | 1 | 0 | 16 | 270
| PP |  | Termostatický ventil s plynulým nastavením, DN 15. Blíže viz specifikace PD F00-vytápění | [15 empty] | PP | 2
136 | K | 3.70 | Montáž ventilu DN 15 | ks | 59 |  | 0 | R položka |  |  | základní |  | 0 | 0 | 0 | 0 | 0 | 16 | K | 2 | ROZPOCET | 0 | 0 | 0 | 0 | 0 | 1 | 0 | 16 | 272
| PP |  | Montáž ventilu DN 15 | [15 empty] | PP | 2
137 | K | 3.71 | Termostatická hlavice v provedení pro veřejné budovy, Blíže viz specifikace PD F00-vytápění | ks | 97 |  | 0 | R položka |  |  | základní |  | 0 | 0 | 0 | 0 | 0 | 16 | K | 2 | ROZPOCET | 0 | 0 | 0 | 0 | 0 | 1 | 0 | 16 | 274
| PP |  | Termostatická hlavice v provedení pro veřejné budovy, Blíže viz specifikace PD F00-vytápění | [15 empty] | PP | 2
138 | K | 3.72 | Montáž termostatické hlavice | ks | 97 |  | 0 | R položka |  |  | základní |  | 0 | 0 | 0 | 0 | 0 | 16 | K | 2 | ROZPOCET | 0 | 0 | 0 | 0 | 0 | 1 | 0 | 16 | 276
| PP |  | Montáž termostatické hlavice | [15 empty] | PP | 2
139 | K | 3.73 | Teploměr s jímkou, rozsah 0 - 120°C | ks | 104 |  | 0 | R položka |  |  | základní |  | 0 | 0 | 0 | 0 | 0 | 16 | K | 2 | ROZPOCET | 0 | 0 | 0 | 0 | 0 | 1 | 0 | 16 | 278
| PP |  | Teploměr s jímkou, rozsah 0 - 120°C | [15 empty] | PP | 2
140 | K | 3.74 | Montáž teploměru | ks | 104 |  | 0 | R položka |  |  | základní |  | 0 | 0 | 0 | 0 | 0 | 16 | K | 2 | ROZPOCET | 0 | 0 | 0 | 0 | 0 | 1 | 0 | 16 | 280
| PP |  | Montáž teploměru | [15 empty] | PP | 2
141 | K | 3.75 | Podružný materiál pro armatury | % |  |  | 0 | R položka |  |  | základní |  | 0 | 0 | 0 | 0 | 0 | 16 | K | 2 | ROZPOCET | 0 | 0 | 0 | 0 | 0 | 1 | 0 | 16 | 282
| PP |  | Podružný materiál pro armatury | [15 empty] | PP | 2
142 | K | 3.76 | Přesun hmot pro armatury | t | 5 |  | 0 | R položka |  |  | základní |  | 0 | 0 | 0 | 0 | 0 | 16 | K | 2 | ROZPOCET | 0 | 0 | 0 | 0 | 0 | 1 | 0 | 16 | 284
| PP |  | Přesun hmot pro armatury | [15 empty] | PP | 2
| D | 4 | Otopná tělesa |  |  |  | 0 | [5 empty] | 0 |  | 0 |  | 0 | 2 | D | 1 | ROZPOCET | [6 empty] | 0
143 | K | 4.1 | Otopné deskové těleso v provedení se středovým připojením, PN10, rozměr (Označení hloubky - Výška / Délka) 11-400/600, včetně ukotvení, barva dle architekta. Blíže viz specifikace PD F00-vytápění | ks | 8 |  | 0 | R položka |  |  | základní |  | 0 | 0 | 0 | 0 | 0 | 16 | K | 2 | ROZPOCET | 0 | 0 | 0 | 0 | 0 | 1 | 0 | 16 | 286
| PP |  | Otopné deskové těleso v provedení se středovým připojením, PN10, rozměr (Označení hloubky - Výška / Délka) 11-400/600, včetně ukotvení, barva dle architekta. Blíže viz specifikace PD F00-vytápění | [15 empty] | PP | 2
144 | K | 4.2 | Montáž deskového tělesa 11-400/600. | ks | 8 |  | 0 | R položka |  |  | základní |  | 0 | 0 | 0 | 0 | 0 | 16 | K | 2 | ROZPOCET | 0 | 0 | 0 | 0 | 0 | 1 | 0 | 16 | 288
| PP |  | Montáž deskového tělesa 11-400/600. | [15 empty] | PP | 2
145 | K | 4.3 | Otopné deskové těleso v provedení se středovým připojením, PN10, rozměr (Označení hloubky - Výška / Délka) 11-400/1000, včetně ukotvení, barva dle architekta. Blíže viz specifikace PD F00-vytápění | ks | 71 |  | 0 | R položka |  |  | základní |  | 0 | 0 | 0 | 0 | 0 | 16 | K | 2 | ROZPOCET | 0 | 0 | 0 | 0 | 0 | 1 | 0 | 16 | 290
| PP |  | Otopné deskové těleso v provedení se středovým připojením, PN10, rozměr (Označení hloubky - Výška / Délka) 11-400/1000, včetně ukotvení, barva dle architekta. Blíže viz specifikace PD F00-vytápění | [15 empty] | PP | 2
146 | K | 4.4 | Montáž deskového tělesa 11-400/1000. | ks | 71 |  | 0 | R položka |  |  | základní |  | 0 | 0 | 0 | 0 | 0 | 16 | K | 2 | ROZPOCET | 0 | 0 | 0 | 0 | 0 | 1 | 0 | 16 | 292
| PP |  | Montáž deskového tělesa 11-400/1000. | [15 empty] | PP | 2
147 | K | 4.5 | Otopné deskové těleso v provedení se středovým připojením, PN10, rozměr (Označení hloubky - Výška / Délka) 11-400/1400, včetně ukotvení, barva dle architekta. Blíže viz specifikace PD F00-vytápění | ks | 72 |  | 0 | R položka |  |  | základní |  | 0 | 0 | 0 | 0 | 0 | 16 | K | 2 | ROZPOCET | 0 | 0 | 0 | 0 | 0 | 1 | 0 | 16 | 294
| PP |  | Otopné deskové těleso v provedení se středovým připojením, PN10, rozměr (Označení hloubky - Výška / Délka) 11-400/1400, včetně ukotvení, barva dle architekta. Blíže viz specifikace PD F00-vytápění | [15 empty] | PP | 2
148 | K | 4.6 | Montáž deskového tělesa 11-400/1400. | ks | 72 |  | 0 | R položka |  |  | základní |  | 0 | 0 | 0 | 0 | 0 | 16 | K | 2 | ROZPOCET | 0 | 0 | 0 | 0 | 0 | 1 | 0 | 16 | 296
| PP |  | Montáž deskového tělesa 11-400/1400. | [15 empty] | PP | 2
149 | K | 4.7 | Otopné deskové těleso v provedení se středovým připojením, PN10, rozměr (Označení hloubky - Výška / Délka) 11-400/2000, včetně ukotvení, barva dle architekta. Blíže viz specifikace PD F00-vytápění | ks | 22 |  | 0 | R položka |  |  | základní |  | 0 | 0 | 0 | 0 | 0 | 16 | K | 2 | ROZPOCET | 0 | 0 | 0 | 0 | 0 | 1 | 0 | 16 | 298
| PP |  | Otopné deskové těleso v provedení se středovým připojením, PN10, rozměr (Označení hloubky - Výška / Délka) 11-400/2000, včetně ukotvení, barva dle architekta. Blíže viz specifikace PD F00-vytápění | [15 empty] | PP | 2
150 | K | 4.8 | Montáž deskového tělesa 11-400/2000. | ks | 22 |  | 0 | R položka |  |  | základní |  | 0 | 0 | 0 | 0 | 0 | 16 | K | 2 | ROZPOCET | 0 | 0 | 0 | 0 | 0 | 1 | 0 | 16 | 300
| PP |  | Montáž deskového tělesa 11-400/2000. | [15 empty] | PP | 2
151 | K | 4.9 | Otopné deskové těleso v provedení se středovým připojením, PN10, rozměr (Označení hloubky - Výška / Délka) 11-500/500, včetně ukotvení, barva dle architekta. Blíže viz specifikace PD F00-vytápění | ks | 20 |  | 0 | R položka |  |  | základní |  | 0 | 0 | 0 | 0 | 0 | 16 | K | 2 | ROZPOCET | 0 | 0 | 0 | 0 | 0 | 1 | 0 | 16 | 302
| PP |  | Otopné deskové těleso v provedení se středovým připojením, PN10, rozměr (Označení hloubky - Výška / Délka) 11-500/500, včetně ukotvení, barva dle architekta. Blíže viz specifikace PD F00-vytápění | [15 empty] | PP | 2
152 | K | 4.10 | Montáž deskového tělesa 11-500/500. | ks | 20 |  | 0 | R položka |  |  | základní |  | 0 | 0 | 0 | 0 | 0 | 16 | K | 2 | ROZPOCET | 0 | 0 | 0 | 0 | 0 | 1 | 0 | 16 | 304
| PP |  | Montáž deskového tělesa 11-500/500. | [15 empty] | PP | 2
153 | K | 4.11 | Otopné deskové těleso v provedení se středovým připojením, PN10, rozměr (Označení hloubky - Výška / Délka) 11-500/1000, včetně ukotvení, barva dle architekta. Blíže viz specifikace PD F00-vytápění | ks | 1 |  | 0 | R položka |  |  | základní |  | 0 | 0 | 0 | 0 | 0 | 16 | K | 2 | ROZPOCET | 0 | 0 | 0 | 0 | 0 | 1 | 0 | 16 | 306
| PP |  | Otopné deskové těleso v provedení se středovým připojením, PN10, rozměr (Označení hloubky - Výška / Délka) 11-500/1000, včetně ukotvení, barva dle architekta. Blíže viz specifikace PD F00-vytápění | [15 empty] | PP | 2
154 | K | 4.12 | Montáž deskového tělesa 11-500/1000. | ks | 1 |  | 0 | R položka |  |  | základní |  | 0 | 0 | 0 | 0 | 0 | 16 | K | 2 | ROZPOCET | 0 | 0 | 0 | 0 | 0 | 1 | 0 | 16 | 308
| PP |  | Montáž deskového tělesa 11-500/1000. | [15 empty] | PP | 2
155 | K | 4.13 | Otopné deskové těleso v provedení se středovým připojením, PN10, rozměr (Označení hloubky - Výška / Délka) 11-900/1000, včetně ukotvení, barva dle architekta. Blíže viz specifikace PD F00-vytápění | ks | 2 |  | 0 | R položka |  |  | základní |  | 0 | 0 | 0 | 0 | 0 | 16 | K | 2 | ROZPOCET | 0 | 0 | 0 | 0 | 0 | 1 | 0 | 16 | 310
| PP |  | Otopné deskové těleso v provedení se středovým připojením, PN10, rozměr (Označení hloubky - Výška / Délka) 11-900/1000, včetně ukotvení, barva dle architekta. Blíže viz specifikace PD F00-vytápění | [15 empty] | PP | 2
156 | K | 4.14 | Montáž deskového tělesa 11-900/1000. | ks | 2 |  | 0 | R položka |  |  | základní |  | 0 | 0 | 0 | 0 | 0 | 16 | K | 2 | ROZPOCET | 0 | 0 | 0 | 0 | 0 | 1 | 0 | 16 | 312
| PP |  | Montáž deskového tělesa 11-900/1000. | [15 empty] | PP | 2
157 | K | 4.15 | Otopné deskové těleso v provedení se středovým připojením, PN10, rozměr (Označení hloubky - Výška / Délka) 21-400/800, včetně ukotvení, barva dle architekta. Blíže viz specifikace PD F00-vytápění | ks | 10 |  | 0 | R položka |  |  | základní |  | 0 | 0 | 0 | 0 | 0 | 16 | K | 2 | ROZPOCET | 0 | 0 | 0 | 0 | 0 | 1 | 0 | 16 | 314
| PP |  | Otopné deskové těleso v provedení se středovým připojením, PN10, rozměr (Označení hloubky - Výška / Délka) 21-400/800, včetně ukotvení, barva dle architekta. Blíže viz specifikace PD F00-vytápění | [15 empty] | PP | 2
158 | K | 4.16 | Montáž deskového tělesa 21-400/800. | ks | 10 |  | 0 | R položka |  |  | základní |  | 0 | 0 | 0 | 0 | 0 | 16 | K | 2 | ROZPOCET | 0 | 0 | 0 | 0 | 0 | 1 | 0 | 16 | 316
| PP |  | Montáž deskového tělesa 21-400/800. | [15 empty] | PP | 2
159 | K | 4.17 | Otopné deskové těleso v provedení se středovým připojením, PN10, rozměr (Označení hloubky - Výška / Délka) 21-400/1000, včetně ukotvení, barva dle architekta. Blíže viz specifikace PD F00-vytápění | ks | 5 |  | 0 | R položka |  |  | základní |  | 0 | 0 | 0 | 0 | 0 | 16 | K | 2 | ROZPOCET | 0 | 0 | 0 | 0 | 0 | 1 | 0 | 16 | 318
| PP |  | Otopné deskové těleso v provedení se středovým připojením, PN10, rozměr (Označení hloubky - Výška / Délka) 21-400/1000, včetně ukotvení, barva dle architekta. Blíže viz specifikace PD F00-vytápění | [15 empty] | PP | 2
160 | K | 4.18 | Montáž deskového tělesa 21-400/1000. | ks | 5 |  | 0 | R položka |  |  | základní |  | 0 | 0 | 0 | 0 | 0 | 16 | K | 2 | ROZPOCET | 0 | 0 | 0 | 0 | 0 | 1 | 0 | 16 | 320
| PP |  | Montáž deskového tělesa 21-400/1000. | [15 empty] | PP | 2
161 | K | 4.19 | Otopné deskové těleso v provedení se středovým připojením, PN10, rozměr (Označení hloubky - Výška / Délka) 21-600/600, včetně ukotvení, barva dle architekta. Blíže viz specifikace PD F00-vytápění | ks | 1 |  | 0 | R položka |  |  | základní |  | 0 | 0 | 0 | 0 | 0 | 16 | K | 2 | ROZPOCET | 0 | 0 | 0 | 0 | 0 | 1 | 0 | 16 | 322
| PP |  | Otopné deskové těleso v provedení se středovým připojením, PN10, rozměr (Označení hloubky - Výška / Délka) 21-600/600, včetně ukotvení, barva dle architekta. Blíže viz specifikace PD F00-vytápění | [15 empty] | PP | 2
162 | K | 4.20 | Montáž deskového tělesa 21-600/600. | ks | 1 |  | 0 | R položka |  |  | základní |  | 0 | 0 | 0 | 0 | 0 | 16 | K | 2 | ROZPOCET | 0 | 0 | 0 | 0 | 0 | 1 | 0 | 16 | 324
| PP |  | Montáž deskového tělesa 21-600/600. | [15 empty] | PP | 2
163 | K | 4.21 | Otopné deskové těleso v provedení se středovým připojením, PN10, rozměr (Označení hloubky - Výška / Délka) 21-600/700, včetně ukotvení, barva dle architekta. Blíže viz specifikace PD F00-vytápění | ks | 2 |  | 0 | R položka |  |  | základní |  | 0 | 0 | 0 | 0 | 0 | 16 | K | 2 | ROZPOCET | 0 | 0 | 0 | 0 | 0 | 1 | 0 | 16 | 326
| PP |  | Otopné deskové těleso v provedení se středovým připojením, PN10, rozměr (Označení hloubky - Výška / Délka) 21-600/700, včetně ukotvení, barva dle architekta. Blíže viz specifikace PD F00-vytápění | [15 empty] | PP | 2
164 | K | 4.22 | Montáž deskového tělesa 21-600/700. | ks | 2 |  | 0 | R položka |  |  | základní |  | 0 | 0 | 0 | 0 | 0 | 16 | K | 2 | ROZPOCET | 0 | 0 | 0 | 0 | 0 | 1 | 0 | 16 | 328
| PP |  | Montáž deskového tělesa 21-600/700. | [15 empty] | PP | 2
165 | K | 4.23 | Otopné deskové těleso v provedení se středovým připojením, PN10, rozměr (Označení hloubky - Výška / Délka) 21-600/1000, včetně ukotvení, barva dle architekta. Blíže viz specifikace PD F00-vytápění | ks | 2 |  | 0 | R položka |  |  | základní |  | 0 | 0 | 0 | 0 | 0 | 16 | K | 2 | ROZPOCET | 0 | 0 | 0 | 0 | 0 | 1 | 0 | 16 | 330
| PP |  | Otopné deskové těleso v provedení se středovým připojením, PN10, rozměr (Označení hloubky - Výška / Délka) 21-600/1000, včetně ukotvení, barva dle architekta. Blíže viz specifikace PD F00-vytápění | [15 empty] | PP | 2
166 | K | 4.24 | Montáž deskového tělesa 21-600/1000. | ks | 2 |  | 0 | R položka |  |  | základní |  | 0 | 0 | 0 | 0 | 0 | 16 | K | 2 | ROZPOCET | 0 | 0 | 0 | 0 | 0 | 1 | 0 | 16 | 332
| PP |  | Montáž deskového tělesa 21-600/1000. | [15 empty] | PP | 2
167 | K | 4.25 | Otopné deskové těleso v provedení se středovým připojením, PN10, rozměr (Označení hloubky - Výška / Délka) 21-600/2000, včetně ukotvení, barva dle architekta. Blíže viz specifikace PD F00-vytápění | ks | 1 |  | 0 | R položka |  |  | základní |  | 0 | 0 | 0 | 0 | 0 | 16 | K | 2 | ROZPOCET | 0 | 0 | 0 | 0 | 0 | 1 | 0 | 16 | 334
| PP |  | Otopné deskové těleso v provedení se středovým připojením, PN10, rozměr (Označení hloubky - Výška / Délka) 21-600/2000, včetně ukotvení, barva dle architekta. Blíže viz specifikace PD F00-vytápění | [15 empty] | PP | 2
168 | K | 4.26 | Montáž deskového tělesa 21-600/2000 | ks | 1 |  | 0 | R položka |  |  | základní |  | 0 | 0 | 0 | 0 | 0 | 16 | K | 2 | ROZPOCET | 0 | 0 | 0 | 0 | 0 | 1 | 0 | 16 | 336
| PP |  | Montáž deskového tělesa 21-600/2000 | [15 empty] | PP | 2
169 | K | 4.27 | Otopné deskové těleso v provedení se středovým připojením, PN10, rozměr (Označení hloubky - Výška / Délka) 22-300/1600, včetně ukotvení, barva dle architekta. Blíže viz specifikace PD F00-vytápění | ks | 2 |  | 0 | R položka |  |  | základní |  | 0 | 0 | 0 | 0 | 0 | 16 | K | 2 | ROZPOCET | 0 | 0 | 0 | 0 | 0 | 1 | 0 | 16 | 338
| PP |  | Otopné deskové těleso v provedení se středovým připojením, PN10, rozměr (Označení hloubky - Výška / Délka) 22-300/1600, včetně ukotvení, barva dle architekta. Blíže viz specifikace PD F00-vytápění | [15 empty] | PP | 2
170 | K | 4.28 | Montáž deskového tělesa 22-300/1600. | ks | 2 |  | 0 | R položka |  |  | základní |  | 0 | 0 | 0 | 0 | 0 | 16 | K | 2 | ROZPOCET | 0 | 0 | 0 | 0 | 0 | 1 | 0 | 16 | 340
| PP |  | Montáž deskového tělesa 22-300/1600. | [15 empty] | PP | 2
171 | K | 4.29 | Otopné deskové těleso v provedení se středovým připojením, PN10, rozměr (Označení hloubky - Výška / Délka) 22-300/2000, včetně ukotvení, barva dle architekta. Blíže viz specifikace PD F00-vytápění | ks | 2 |  | 0 | R položka |  |  | základní |  | 0 | 0 | 0 | 0 | 0 | 16 | K | 2 | ROZPOCET | 0 | 0 | 0 | 0 | 0 | 1 | 0 | 16 | 342
| PP |  | Otopné deskové těleso v provedení se středovým připojením, PN10, rozměr (Označení hloubky - Výška / Délka) 22-300/2000, včetně ukotvení, barva dle architekta. Blíže viz specifikace PD F00-vytápění | [15 empty] | PP | 2
172 | K | 4.30 | Montáž deskového tělesa 22-300/2000. | ks | 2 |  | 0 | R položka |  |  | základní |  | 0 | 0 | 0 | 0 | 0 | 16 | K | 2 | ROZPOCET | 0 | 0 | 0 | 0 | 0 | 1 | 0 | 16 | 344
| PP |  | Montáž deskového tělesa 22-300/2000. | [15 empty] | PP | 2
173 | K | 4.31 | Otopné deskové těleso v provedení se středovým připojením, PN10, rozměr (Označení hloubky - Výška / Délka) 22-400/1000, včetně ukotvení, barva dle architekta. Blíže viz specifikace PD F00-vytápění | ks | 12 |  | 0 | R položka |  |  | základní |  | 0 | 0 | 0 | 0 | 0 | 16 | K | 2 | ROZPOCET | 0 | 0 | 0 | 0 | 0 | 1 | 0 | 16 | 346
| PP |  | Otopné deskové těleso v provedení se středovým připojením, PN10, rozměr (Označení hloubky - Výška / Délka) 22-400/1000, včetně ukotvení, barva dle architekta. Blíže viz specifikace PD F00-vytápění | [15 empty] | PP | 2
174 | K | 4.32 | Montáž deskového tělesa 22-400/1000. | ks | 12 |  | 0 | R položka |  |  | základní |  | 0 | 0 | 0 | 0 | 0 | 16 | K | 2 | ROZPOCET | 0 | 0 | 0 | 0 | 0 | 1 | 0 | 16 | 348
| PP |  | Montáž deskového tělesa 22-400/1000. | [15 empty] | PP | 2
175 | K | 4.33 | Otopné deskové těleso v provedení se středovým připojením, PN10, rozměr (Označení hloubky - Výška / Délka) 22-400/1400, včetně ukotvení, barva dle architekta. Blíže viz specifikace PD F00-vytápění | ks | 11 |  | 0 | R položka |  |  | základní |  | 0 | 0 | 0 | 0 | 0 | 16 | K | 2 | ROZPOCET | 0 | 0 | 0 | 0 | 0 | 1 | 0 | 16 | 350
| PP |  | Otopné deskové těleso v provedení se středovým připojením, PN10, rozměr (Označení hloubky - Výška / Délka) 22-400/1400, včetně ukotvení, barva dle architekta. Blíže viz specifikace PD F00-vytápění | [15 empty] | PP | 2
176 | K | 4.34 | Montáž deskového tělesa 22-400/1400. | ks | 11 |  | 0 | R položka |  |  | základní |  | 0 | 0 | 0 | 0 | 0 | 16 | K | 2 | ROZPOCET | 0 | 0 | 0 | 0 | 0 | 1 | 0 | 16 | 352
| PP |  | Montáž deskového tělesa 22-400/1400. | [15 empty] | PP | 2
177 | K | 4.35 | Otopné deskové těleso v provedení se středovým připojením, PN10, rozměr (Označení hloubky - Výška / Délka) 22-400/2000, včetně ukotvení, barva dle architekta. Blíže viz specifikace PD F00-vytápění | ks | 6 |  | 0 | R položka |  |  | základní |  | 0 | 0 | 0 | 0 | 0 | 16 | K | 2 | ROZPOCET | 0 | 0 | 0 | 0 | 0 | 1 | 0 | 16 | 354
| PP |  | Otopné deskové těleso v provedení se středovým připojením, PN10, rozměr (Označení hloubky - Výška / Délka) 22-400/2000, včetně ukotvení, barva dle architekta. Blíže viz specifikace PD F00-vytápění | [15 empty] | PP | 2
178 | K | 4.36 | Montáž deskového tělesa 22-400/2000. | ks | 6 |  | 0 | R položka |  |  | základní |  | 0 | 0 | 0 | 0 | 0 | 16 | K | 2 | ROZPOCET | 0 | 0 | 0 | 0 | 0 | 1 | 0 | 16 | 356
| PP |  | Montáž deskového tělesa 22-400/2000. | [15 empty] | PP | 2
179 | K | 4.37 | Otopné deskové těleso v provedení se středovým připojením, PN10, rozměr (Označení hloubky - Výška / Délka) 22-500/1000, včetně ukotvení, barva dle architekta. Blíže viz specifikace PD F00-vytápění | ks | 6 |  | 0 | R položka |  |  | základní |  | 0 | 0 | 0 | 0 | 0 | 16 | K | 2 | ROZPOCET | 0 | 0 | 0 | 0 | 0 | 1 | 0 | 16 | 358
| PP |  | Otopné deskové těleso v provedení se středovým připojením, PN10, rozměr (Označení hloubky - Výška / Délka) 22-500/1000, včetně ukotvení, barva dle architekta. Blíže viz specifikace PD F00-vytápění | [15 empty] | PP | 2
180 | K | 4.38 | Montáž deskového tělesa 22-500/1000. | ks | 6 |  | 0 | R položka |  |  | základní |  | 0 | 0 | 0 | 0 | 0 | 16 | K | 2 | ROZPOCET | 0 | 0 | 0 | 0 | 0 | 1 | 0 | 16 | 360
| PP |  | Montáž deskového tělesa 22-500/1000. | [15 empty] | PP | 2
181 | K | 4.39 | Otopné deskové těleso v provedení se středovým připojením, PN10, rozměr (Označení hloubky - Výška / Délka) 22-600/800, včetně ukotvení, barva dle architekta. Blíže viz specifikace PD F00-vytápění | ks | 9 |  | 0 | R položka |  |  | základní |  | 0 | 0 | 0 | 0 | 0 | 16 | K | 2 | ROZPOCET | 0 | 0 | 0 | 0 | 0 | 1 | 0 | 16 | 362
| PP |  | Otopné deskové těleso v provedení se středovým připojením, PN10, rozměr (Označení hloubky - Výška / Délka) 22-600/800, včetně ukotvení, barva dle architekta. Blíže viz specifikace PD F00-vytápění | [15 empty] | PP | 2
182 | K | 4.40. | Montáž deskového tělesa 22-600/800. | ks | 9 |  | 0 | R položka |  |  | základní |  | 0 | 0 | 0 | 0 | 0 | 16 | K | 2 | ROZPOCET | 0 | 0 | 0 | 0 | 0 | 1 | 0 | 16 | 364
| PP |  | Montáž deskového tělesa 22-600/800. | [15 empty] | PP | 2
183 | K | 4.41 | Otopné deskové těleso v provedení se středovým připojením, PN10, rozměr (Označení hloubky - Výška / Délka) 22-600/1000, včetně ukotvení, barva dle architekta. Blíže viz specifikace PD F00-vytápění | ks | 10 |  | 0 | R položka |  |  | základní |  | 0 | 0 | 0 | 0 | 0 | 16 | K | 2 | ROZPOCET | 0 | 0 | 0 | 0 | 0 | 1 | 0 | 16 | 366
| PP |  | Otopné deskové těleso v provedení se středovým připojením, PN10, rozměr (Označení hloubky - Výška / Délka) 22-600/1000, včetně ukotvení, barva dle architekta. Blíže viz specifikace PD F00-vytápění | [15 empty] | PP | 2
184 | K | 4.42 | Montáž deskového tělesa 22-600/1000. | ks | 10 |  | 0 | R položka |  |  | základní |  | 0 | 0 | 0 | 0 | 0 | 16 | K | 2 | ROZPOCET | 0 | 0 | 0 | 0 | 0 | 1 | 0 | 16 | 368
| PP |  | Montáž deskového tělesa 22-600/1000. | [15 empty] | PP | 2
185 | K | 4.43 | Otopné deskové těleso v provedení se středovým připojením, PN10, rozměr (Označení hloubky - Výška / Délka) 22-600/1200, včetně ukotvení, barva dle architekta. Blíže viz specifikace PD F00-vytápění | ks | 1 |  | 0 | R položka |  |  | základní |  | 0 | 0 | 0 | 0 | 0 | 16 | K | 2 | ROZPOCET | 0 | 0 | 0 | 0 | 0 | 1 | 0 | 16 | 370
| PP |  | Otopné deskové těleso v provedení se středovým připojením, PN10, rozměr (Označení hloubky - Výška / Délka) 22-600/1200, včetně ukotvení, barva dle architekta. Blíže viz specifikace PD F00-vytápění | [15 empty] | PP | 2
186 | K | 4.44 | Montáž deskového tělesa 22-600/1200. | ks | 1 |  | 0 | R položka |  |  | základní |  | 0 | 0 | 0 | 0 | 0 | 16 | K | 2 | ROZPOCET | 0 | 0 | 0 | 0 | 0 | 1 | 0 | 16 | 372
| PP |  | Montáž deskového tělesa 22-600/1200. | [15 empty] | PP | 2
187 | K | 4.45 | Otopné deskové těleso v provedení se středovým připojením, PN10, rozměr (Označení hloubky - Výška / Délka) 22-600/1600, včetně ukotvení, barva dle architekta. Blíže viz specifikace PD F00-vytápění | ks | 5 |  | 0 | R položka |  |  | základní |  | 0 | 0 | 0 | 0 | 0 | 16 | K | 2 | ROZPOCET | 0 | 0 | 0 | 0 | 0 | 1 | 0 | 16 | 374
| PP |  | Otopné deskové těleso v provedení se středovým připojením, PN10, rozměr (Označení hloubky - Výška / Délka) 22-600/1600, včetně ukotvení, barva dle architekta. Blíže viz specifikace PD F00-vytápění | [15 empty] | PP | 2
188 | K | 4.46 | Montáž deskového tělesa 22-600/1600. | ks | 5 |  | 0 | R položka |  |  | základní |  | 0 | 0 | 0 | 0 | 0 | 16 | K | 2 | ROZPOCET | 0 | 0 | 0 | 0 | 0 | 1 | 0 | 16 | 376
| PP |  | Montáž deskového tělesa 22-600/1600. | [15 empty] | PP | 2
189 | K | 4.47 | Otopné deskové těleso v provedení se středovým připojením, PN10, rozměr (Označení hloubky - Výška / Délka) 22-600/2000, včetně ukotvení, barva dle architekta. Blíže viz specifikace PD F00-vytápění | ks | 1 |  | 0 | R položka |  |  | základní |  | 0 | 0 | 0 | 0 | 0 | 16 | K | 2 | ROZPOCET | 0 | 0 | 0 | 0 | 0 | 1 | 0 | 16 | 378
| PP |  | Otopné deskové těleso v provedení se středovým připojením, PN10, rozměr (Označení hloubky - Výška / Délka) 22-600/2000, včetně ukotvení, barva dle architekta. Blíže viz specifikace PD F00-vytápění | [15 empty] | PP | 2
190 | K | 4.48 | Montáž deskového tělesa 22-600/2000. | ks | 1 |  | 0 | R položka |  |  | základní |  | 0 | 0 | 0 | 0 | 0 | 16 | K | 2 | ROZPOCET | 0 | 0 | 0 | 0 | 0 | 1 | 0 | 16 | 380
| PP |  | Montáž deskového tělesa 22-600/2000. | [15 empty] | PP | 2
191 | K | 4.49 | Otopné deskové těleso v provedení se středovým připojením, PN10, rozměr (Označení hloubky - Výška / Délka) 22-700/1000, včetně ukotvení, barva dle architekta. Blíže viz specifikace PD F00-vytápění | ks | 5 |  | 0 | R položka |  |  | základní |  | 0 | 0 | 0 | 0 | 0 | 16 | K | 2 | ROZPOCET | 0 | 0 | 0 | 0 | 0 | 1 | 0 | 16 | 382
| PP |  | Otopné deskové těleso v provedení se středovým připojením, PN10, rozměr (Označení hloubky - Výška / Délka) 22-700/1000, včetně ukotvení, barva dle architekta. Blíže viz specifikace PD F00-vytápění | [15 empty] | PP | 2
192 | K | 4.50 | Montáž deskového tělesa 22-700/1000. | ks | 5 |  | 0 | R položka |  |  | základní |  | 0 | 0 | 0 | 0 | 0 | 16 | K | 2 | ROZPOCET | 0 | 0 | 0 | 0 | 0 | 1 | 0 | 16 | 384
| PP |  | Montáž deskového tělesa 22-700/1000. | [15 empty] | PP | 2
193 | K | 4.51 | Otopné deskové těleso v provedení se středovým připojením, PN10, rozměr (Označení hloubky - Výška / Délka) 22-700/1600, včetně ukotvení, barva dle architekta. Blíže viz specifikace PD F00-vytápění | ks | 11 |  | 0 | R položka |  |  | základní |  | 0 | 0 | 0 | 0 | 0 | 16 | K | 2 | ROZPOCET | 0 | 0 | 0 | 0 | 0 | 1 | 0 | 16 | 386
| PP |  | Otopné deskové těleso v provedení se středovým připojením, PN10, rozměr (Označení hloubky - Výška / Délka) 22-700/1600, včetně ukotvení, barva dle architekta. Blíže viz specifikace PD F00-vytápění | [15 empty] | PP | 2
194 | K | 4.52 | Montáž deskového tělesa 22-700/1600. | ks | 11 |  | 0 | R položka |  |  | základní |  | 0 | 0 | 0 | 0 | 0 | 16 | K | 2 | ROZPOCET | 0 | 0 | 0 | 0 | 0 | 1 | 0 | 16 | 388
| PP |  | Montáž deskového tělesa 22-700/1600. | [15 empty] | PP | 2
195 | K | 4.53 | Otopné deskové těleso v provedení se středovým připojením, PN10, rozměr (Označení hloubky - Výška / Délka) 22-900/600, včetně ukotvení, barva dle architekta. Blíže viz specifikace PD F00-vytápění | ks | 1 |  | 0 | R položka |  |  | základní |  | 0 | 0 | 0 | 0 | 0 | 16 | K | 2 | ROZPOCET | 0 | 0 | 0 | 0 | 0 | 1 | 0 | 16 | 390
| PP |  | Otopné deskové těleso v provedení se středovým připojením, PN10, rozměr (Označení hloubky - Výška / Délka) 22-900/600, včetně ukotvení, barva dle architekta. Blíže viz specifikace PD F00-vytápění | [15 empty] | PP | 2
196 | K | 4.54 | Montáž deskového tělesa 22-900/600. | ks | 1 |  | 0 | R položka |  |  | základní |  | 0 | 0 | 0 | 0 | 0 | 16 | K | 2 | ROZPOCET | 0 | 0 | 0 | 0 | 0 | 1 | 0 | 16 | 392
| PP |  | Montáž deskového tělesa 22-900/600. | [15 empty] | PP | 2
197 | K | 4.55 | Otopné deskové těleso v provedení se středovým připojením, PN10, rozměr (Označení hloubky - Výška / Délka) 22-900/1000, včetně ukotvení, barva dle architekta. Blíže viz specifikace PD F00-vytápění | ks | 4 |  | 0 | R položka |  |  | základní |  | 0 | 0 | 0 | 0 | 0 | 16 | K | 2 | ROZPOCET | 0 | 0 | 0 | 0 | 0 | 1 | 0 | 16 | 394
| PP |  | Otopné deskové těleso v provedení se středovým připojením, PN10, rozměr (Označení hloubky - Výška / Délka) 22-900/1000, včetně ukotvení, barva dle architekta. Blíže viz specifikace PD F00-vytápění | [15 empty] | PP | 2
198 | K | 4.56 | Montáž deskového tělesa 22-900/1000. | ks | 4 |  | 0 | R položka |  |  | základní |  | 0 | 0 | 0 | 0 | 0 | 16 | K | 2 | ROZPOCET | 0 | 0 | 0 | 0 | 0 | 1 | 0 | 16 | 396
| PP |  | Montáž deskového tělesa 22-900/1000. | [15 empty] | PP | 2
199 | K | 4.57 | Otopné deskové těleso v provedení se středovým připojením, PN10, rozměr (Označení hloubky - Výška / Délka) 33-600/1000, včetně ukotvení, barva dle architekta. Blíže viz specifikace PD F00-vytápění | ks | 1 |  | 0 | R položka |  |  | základní |  | 0 | 0 | 0 | 0 | 0 | 16 | K | 2 | ROZPOCET | 0 | 0 | 0 | 0 | 0 | 1 | 0 | 16 | 398
| PP |  | Otopné deskové těleso v provedení se středovým připojením, PN10, rozměr (Označení hloubky - Výška / Délka) 33-600/1000, včetně ukotvení, barva dle architekta. Blíže viz specifikace PD F00-vytápění | [15 empty] | PP | 2
200 | K | 4.58 | Montáž deskového tělesa 33-600/1000. | ks | 1 |  | 0 | R položka |  |  | základní |  | 0 | 0 | 0 | 0 | 0 | 16 | K | 2 | ROZPOCET | 0 | 0 | 0 | 0 | 0 | 1 | 0 | 16 | 400
| PP |  | Montáž deskového tělesa 33-600/1000. | [15 empty] | PP | 2
201 | K | 4.59 | Otopné deskové těleso v provedení se středovým připojením, PN10, rozměr (Označení hloubky - Výška / Délka) 33-900/1100, včetně ukotvení, barva dle architekta. Blíže viz specifikace PD F00-vytápění | ks | 2 |  | 0 | R položka |  |  | základní |  | 0 | 0 | 0 | 0 | 0 | 16 | K | 2 | ROZPOCET | 0 | 0 | 0 | 0 | 0 | 1 | 0 | 16 | 402
| PP |  | Otopné deskové těleso v provedení se středovým připojením, PN10, rozměr (Označení hloubky - Výška / Délka) 33-900/1100, včetně ukotvení, barva dle architekta. Blíže viz specifikace PD F00-vytápění | [15 empty] | PP | 2
202 | K | 4.60 | Montáž deskového tělesa 33-900/1100. | ks | 2 |  | 0 | R položka |  |  | základní |  | 0 | 0 | 0 | 0 | 0 | 16 | K | 2 | ROZPOCET | 0 | 0 | 0 | 0 | 0 | 1 | 0 | 16 | 404
| PP |  | Montáž deskového tělesa 33-900/1100. | [15 empty] | PP | 2
203 | K | 4.61 | Otopné deskové těleso v provedení Clean se středovým připojením, PN10, rozměr (Označení hloubky - Výška / Délka) 30-300/1000, včetně ukotvení, barva dle architekta. Blíže viz specifikace PD F00-vytápění | ks | 4 |  | 0 | R položka |  |  | základní |  | 0 | 0 | 0 | 0 | 0 | 16 | K | 2 | ROZPOCET | 0 | 0 | 0 | 0 | 0 | 1 | 0 | 16 | 406
| PP |  | Otopné deskové těleso v provedení Clean se středovým připojením, PN10, rozměr (Označení hloubky - Výška / Délka) 30-300/1000, včetně ukotvení, barva dle architekta. Blíže viz specifikace PD F00-vytápění | [15 empty] | PP | 2
204 | K | 4.62 | Montáž deskového tělesa Clean 30-300/1000. | ks | 4 |  | 0 | R položka |  |  | základní |  | 0 | 0 | 0 | 0 | 0 | 16 | K | 2 | ROZPOCET | 0 | 0 | 0 | 0 | 0 | 1 | 0 | 16 | 408
| PP |  | Montáž deskového tělesa Clean 30-300/1000. | [15 empty] | PP | 2
205 | K | 4.63 | Otopné deskové těleso v provedení Clean se středovým připojením, PN10, rozměr (Označení hloubky - Výška / Délka) 30-300/2000, včetně ukotvení, barva dle architekta. Blíže viz specifikace PD F00-vytápění | ks | 12 |  | 0 | R položka |  |  | základní |  | 0 | 0 | 0 | 0 | 0 | 16 | K | 2 | ROZPOCET | 0 | 0 | 0 | 0 | 0 | 1 | 0 | 16 | 410
| PP |  | Otopné deskové těleso v provedení Clean se středovým připojením, PN10, rozměr (Označení hloubky - Výška / Délka) 30-300/2000, včetně ukotvení, barva dle architekta. Blíže viz specifikace PD F00-vytápění | [15 empty] | PP | 2
206 | K | 4.64 | Montáž deskového tělesa Clean 30-300/2000. | ks | 12 |  | 0 | R položka |  |  | základní |  | 0 | 0 | 0 | 0 | 0 | 16 | K | 2 | ROZPOCET | 0 | 0 | 0 | 0 | 0 | 1 | 0 | 16 | 412
| PP |  | Montáž deskového tělesa Clean 30-300/2000. | [15 empty] | PP | 2
207 | K | 4.65 | Otopné deskové těleso v provedení Clean se středovým připojením, PN10, rozměr (Označení hloubky - Výška / Délka) 10-400/1000, včetně ukotvení, barva dle architekta. Blíže viz specifikace PD F00-vytápění | ks | 25 |  | 0 | R položka |  |  | základní |  | 0 | 0 | 0 | 0 | 0 | 16 | K | 2 | ROZPOCET | 0 | 0 | 0 | 0 | 0 | 1 | 0 | 16 | 414
| PP |  | Otopné deskové těleso v provedení Clean se středovým připojením, PN10, rozměr (Označení hloubky - Výška / Délka) 10-400/1000, včetně ukotvení, barva dle architekta. Blíže viz specifikace PD F00-vytápění | [15 empty] | PP | 2
208 | K | 4.66 | Montáž deskového tělesa Clean 10-400/1000. | ks | 25 |  | 0 | R položka |  |  | základní |  | 0 | 0 | 0 | 0 | 0 | 16 | K | 2 | ROZPOCET | 0 | 0 | 0 | 0 | 0 | 1 | 0 | 16 | 416
| PP |  | Montáž deskového tělesa Clean 10-400/1000. | [15 empty] | PP | 2
209 | K | 4.67 | Otopné deskové těleso v provedení Clean se středovým připojením, PN10, rozměr (Označení hloubky - Výška / Délka) 10-400/2000, včetně ukotvení, barva dle architekta. Blíže viz specifikace PD F00-vytápění | ks | 63 |  | 0 | R položka |  |  | základní |  | 0 | 0 | 0 | 0 | 0 | 16 | K | 2 | ROZPOCET | 0 | 0 | 0 | 0 | 0 | 1 | 0 | 16 | 418
| PP |  | Otopné deskové těleso v provedení Clean se středovým připojením, PN10, rozměr (Označení hloubky - Výška / Délka) 10-400/2000, včetně ukotvení, barva dle architekta. Blíže viz specifikace PD F00-vytápění | [15 empty] | PP | 2
210 | K | 4.68 | Montáž deskového tělesa Clean 10-400/2000. | ks | 63 |  | 0 | R položka |  |  | základní |  | 0 | 0 | 0 | 0 | 0 | 16 | K | 2 | ROZPOCET | 0 | 0 | 0 | 0 | 0 | 1 | 0 | 16 | 420
| PP |  | Montáž deskového tělesa Clean 10-400/2000. | [15 empty] | PP | 2
211 | K | 4.69 | Otopné deskové těleso v provedení Clean se středovým připojením, PN10, rozměr (Označení hloubky - Výška / Délka) 20-400/1000, včetně ukotvení, barva dle architekta. Blíže viz specifikace PD F00-vytápění | ks | 23 |  | 0 | R položka |  |  | základní |  | 0 | 0 | 0 | 0 | 0 | 16 | K | 2 | ROZPOCET | 0 | 0 | 0 | 0 | 0 | 1 | 0 | 16 | 422
| PP |  | Otopné deskové těleso v provedení Clean se středovým připojením, PN10, rozměr (Označení hloubky - Výška / Délka) 20-400/1000, včetně ukotvení, barva dle architekta. Blíže viz specifikace PD F00-vytápění | [15 empty] | PP | 2
212 | K | 4.70 | Montáž deskového tělesa Clean 20-400/1000. | ks | 23 |  | 0 | R položka |  |  | základní |  | 0 | 0 | 0 | 0 | 0 | 16 | K | 2 | ROZPOCET | 0 | 0 | 0 | 0 | 0 | 1 | 0 | 16 | 424
| PP |  | Montáž deskového tělesa Clean 20-400/1000. | [15 empty] | PP | 2
213 | K | 4.71 | Otopné deskové těleso v provedení Clean se středovým připojením, PN10, rozměr (Označení hloubky - Výška / Délka) 20-400/1400, včetně ukotvení, barva dle architekta. Blíže viz specifikace PD F00-vytápění | ks | 3 |  | 0 | R položka |  |  | základní |  | 0 | 0 | 0 | 0 | 0 | 16 | K | 2 | ROZPOCET | 0 | 0 | 0 | 0 | 0 | 1 | 0 | 16 | 426
| PP |  | Otopné deskové těleso v provedení Clean se středovým připojením, PN10, rozměr (Označení hloubky - Výška / Délka) 20-400/1400, včetně ukotvení, barva dle architekta. Blíže viz specifikace PD F00-vytápění | [15 empty] | PP | 2
214 | K | 4.72 | Montáž deskového tělesa Clean 20-400/1400. | ks | 3 |  | 0 | R položka |  |  | základní |  | 0 | 0 | 0 | 0 | 0 | 16 | K | 2 | ROZPOCET | 0 | 0 | 0 | 0 | 0 | 1 | 0 | 16 | 428
| PP |  | Montáž deskového tělesa Clean 20-400/1400. | [15 empty] | PP | 2
215 | K | 4.73 | Otopné deskové těleso v provedení Clean se středovým připojením, PN10, rozměr (Označení hloubky - Výška / Délka) 20-400/2000, včetně ukotvení, barva dle architekta. Blíže viz specifikace PD F00-vytápění | ks | 41 |  | 0 | R položka |  |  | základní |  | 0 | 0 | 0 | 0 | 0 | 16 | K | 2 | ROZPOCET | 0 | 0 | 0 | 0 | 0 | 1 | 0 | 16 | 430
| PP |  | Otopné deskové těleso v provedení Clean se středovým připojením, PN10, rozměr (Označení hloubky - Výška / Délka) 20-400/2000, včetně ukotvení, barva dle architekta. Blíže viz specifikace PD F00-vytápění | [15 empty] | PP | 2
216 | K | 4.74 | Montáž deskového tělesa Clean 20-400/2000. | ks | 41 |  | 0 | R položka |  |  | základní |  | 0 | 0 | 0 | 0 | 0 | 16 | K | 2 | ROZPOCET | 0 | 0 | 0 | 0 | 0 | 1 | 0 | 16 | 432
| PP |  | Montáž deskového tělesa Clean 20-400/2000. | [15 empty] | PP | 2
217 | K | 4.75 | Otopné deskové těleso v provedení Clean se středovým připojením, PN10, rozměr (Označení hloubky - Výška / Délka) 30-400/1000, včetně ukotvení, barva dle architekta. Blíže viz specifikace PD F00-vytápění | ks | 5 |  | 0 | R položka |  |  | základní |  | 0 | 0 | 0 | 0 | 0 | 16 | K | 2 | ROZPOCET | 0 | 0 | 0 | 0 | 0 | 1 | 0 | 16 | 434
| PP |  | Otopné deskové těleso v provedení Clean se středovým připojením, PN10, rozměr (Označení hloubky - Výška / Délka) 30-400/1000, včetně ukotvení, barva dle architekta. Blíže viz specifikace PD F00-vytápění | [15 empty] | PP | 2
218 | K | 4.76 | Montáž deskového tělesa Clean 30-400/1000. | ks | 5 |  | 0 | R položka |  |  | základní |  | 0 | 0 | 0 | 0 | 0 | 16 | K | 2 | ROZPOCET | 0 | 0 | 0 | 0 | 0 | 1 | 0 | 16 | 436
| PP |  | Montáž deskového tělesa Clean 30-400/1000. | [15 empty] | PP | 2
219 | K | 4.77 | Otopné deskové těleso v provedení Clean se středovým připojením, PN10, rozměr (Označení hloubky - Výška / Délka) 30-400/2000, včetně ukotvení, barva dle architekta. Blíže viz specifikace PD F00-vytápění | ks | 5 |  | 0 | R položka |  |  | základní |  | 0 | 0 | 0 | 0 | 0 | 16 | K | 2 | ROZPOCET | 0 | 0 | 0 | 0 | 0 | 1 | 0 | 16 | 438
| PP |  | Otopné deskové těleso v provedení Clean se středovým připojením, PN10, rozměr (Označení hloubky - Výška / Délka) 30-400/2000, včetně ukotvení, barva dle architekta. Blíže viz specifikace PD F00-vytápění | [15 empty] | PP | 2
220 | K | 4.78 | Montáž deskového tělesa Clean 30-400/2000. | ks | 5 |  | 0 | R položka |  |  | základní |  | 0 | 0 | 0 | 0 | 0 | 16 | K | 2 | ROZPOCET | 0 | 0 | 0 | 0 | 0 | 1 | 0 | 16 | 440
| PP |  | Montáž deskového tělesa Clean 30-400/2000. | [15 empty] | PP | 2
221 | K | 4.79 | Otopné deskové těleso v provedení Clean se středovým připojením, PN10, rozměr (Označení hloubky - Výška / Délka) 10-600/2000, včetně ukotvení, barva dle architekta. Blíže viz specifikace PD F00-vytápění | ks | 2 |  | 0 | R položka |  |  | základní |  | 0 | 0 | 0 | 0 | 0 | 16 | K | 2 | ROZPOCET | 0 | 0 | 0 | 0 | 0 | 1 | 0 | 16 | 442
| PP |  | Otopné deskové těleso v provedení Clean se středovým připojením, PN10, rozměr (Označení hloubky - Výška / Délka) 10-600/2000, včetně ukotvení, barva dle architekta. Blíže viz specifikace PD F00-vytápění | [15 empty] | PP | 2
222 | K | 4.80 | Montáž deskového tělesa Clean 10-600/2000. | ks | 2 |  | 0 | R položka |  |  | základní |  | 0 | 0 | 0 | 0 | 0 | 16 | K | 2 | ROZPOCET | 0 | 0 | 0 | 0 | 0 | 1 | 0 | 16 | 444
| PP |  | Montáž deskového tělesa Clean 10-600/2000. | [15 empty] | PP | 2
223 | K | 4.81 | Otopné deskové těleso v provedení Clean se středovým připojením, PN10, rozměr (Označení hloubky - Výška / Délka) 20-600/2000, včetně ukotvení, barva dle architekta. Blíže viz specifikace PD F00-vytápění | ks | 1 |  | 0 | R položka |  |  | základní |  | 0 | 0 | 0 | 0 | 0 | 16 | K | 2 | ROZPOCET | 0 | 0 | 0 | 0 | 0 | 1 | 0 | 16 | 446
| PP |  | Otopné deskové těleso v provedení Clean se středovým připojením, PN10, rozměr (Označení hloubky - Výška / Délka) 20-600/2000, včetně ukotvení, barva dle architekta. Blíže viz specifikace PD F00-vytápění | [15 empty] | PP | 2
224 | K | 4.82 | Montáž deskového tělesa Clean 20-600/2000. | ks | 1 |  | 0 | R položka |  |  | základní |  | 0 | 0 | 0 | 0 | 0 | 16 | K | 2 | ROZPOCET | 0 | 0 | 0 | 0 | 0 | 1 | 0 | 16 | 448
| PP |  | Montáž deskového tělesa Clean 20-600/2000. | [15 empty] | PP | 2
225 | K | 4.83 | Otopné deskové těleso v provedení Clean se středovým připojením, PN10, rozměr (Označení hloubky - Výška / Délka) 30-600/1400, včetně ukotvení, barva dle architekta. Blíže viz specifikace PD F00-vytápění | ks | 1 |  | 0 | R položka |  |  | základní |  | 0 | 0 | 0 | 0 | 0 | 16 | K | 2 | ROZPOCET | 0 | 0 | 0 | 0 | 0 | 1 | 0 | 16 | 450
| PP |  | Otopné deskové těleso v provedení Clean se středovým připojením, PN10, rozměr (Označení hloubky - Výška / Délka) 30-600/1400, včetně ukotvení, barva dle architekta. Blíže viz specifikace PD F00-vytápění | [15 empty] | PP | 2
226 | K | 4.84 | Montáž deskového tělesa Clean 30-600/1400. | ks | 1 |  | 0 | R položka |  |  | základní |  | 0 | 0 | 0 | 0 | 0 | 16 | K | 2 | ROZPOCET | 0 | 0 | 0 | 0 | 0 | 1 | 0 | 16 | 452
| PP |  | Montáž deskového tělesa Clean 30-600/1400. | [15 empty] | PP | 2
227 | K | 4.85 | Otopné trubkové těleso se středovým připojením, PN10, rozměr ( Výška. Šířka ) 1500.600, včetně ukotvení, barva dle architekta. Blíže viz specifikace PD F00-vytápění | ks | 34 |  | 0 | R položka |  |  | základní |  | 0 | 0 | 0 | 0 | 0 | 16 | K | 2 | ROZPOCET | 0 | 0 | 0 | 0 | 0 | 1 | 0 | 16 | 454
| PP |  | Otopné trubkové těleso se středovým připojením, PN10, rozměr ( Výška. Šířka ) 1500.600, včetně ukotvení, barva dle architekta. Blíže viz specifikace PD F00-vytápění | [15 empty] | PP | 2
228 | K | 4.86 | Montáž trubkového tělesa 1500.600 | ks | 34 |  | 0 | R položka |  |  | základní |  | 0 | 0 | 0 | 0 | 0 | 16 | K | 2 | ROZPOCET | 0 | 0 | 0 | 0 | 0 | 1 | 0 | 16 | 456
| PP |  | Montáž trubkového tělesa 1500.600 | [15 empty] | PP | 2
229 | K | 4.87 | Podlahový konvektor s tangenciálním ventilátorem, včetně usazení, hloubka 125 mm, šířka 303 mm, délka 1000 mm, mřížka v provedení dle architekta. Blíže viz specifikace PD F00-vytápění | ks | 17 |  | 0 | R položka |  |  | základní |  | 0 | 0 | 0 | 0 | 0 | 16 | K | 2 | ROZPOCET | 0 | 0 | 0 | 0 | 0 | 1 | 0 | 16 | 458
| PP |  | Podlahový konvektor s tangenciálním ventilátorem, včetně usazení, hloubka 125 mm, šířka 303 mm, délka 1000 mm, mřížka v provedení dle architekta. Blíže viz specifikace PD F00-vytápění | [15 empty] | PP | 2
230 | K | 4.88 | Montáž podlahového konvektoru | ks | 17 |  | 0 | R položka |  |  | základní |  | 0 | 0 | 0 | 0 | 0 | 16 | K | 2 | ROZPOCET | 0 | 0 | 0 | 0 | 0 | 1 | 0 | 16 | 460
| PP |  | Montáž podlahového konvektoru | [15 empty] | PP | 2
231 | K | 4.89 | Podlahový konvektor s tangenciálním ventilátorem, včetně usazení, hloubka 125 mm, šířka 303 mm, délka 1500 mm, mřížka v provedení dle architekta. Blíže viz specifikace PD F00-vytápění | ks | 14 |  | 0 | R položka |  |  | základní |  | 0 | 0 | 0 | 0 | 0 | 16 | K | 2 | ROZPOCET | 0 | 0 | 0 | 0 | 0 | 1 | 0 | 16 | 462
| PP |  | Podlahový konvektor s tangenciálním ventilátorem, včetně usazení, hloubka 125 mm, šířka 303 mm, délka 1500 mm, mřížka v provedení dle architekta. Blíže viz specifikace PD F00-vytápění | [15 empty] | PP | 2
232 | K | 4.90 | Montáž podlahového konvektoru | ks | 14 |  | 0 | R položka |  |  | základní |  | 0 | 0 | 0 | 0 | 0 | 16 | K | 2 | ROZPOCET | 0 | 0 | 0 | 0 | 0 | 1 | 0 | 16 | 464
| PP |  | Montáž podlahového konvektoru | [15 empty] | PP | 2
233 | K | 4.91 | Podlahový konvektor s tangenciálním ventilátorem, včetně usazení, hloubka 125 mm, šířka 303 mm, délka 1750 mm, mřížka v provedení dle architekta. Blíže viz specifikace PD F00-vytápění | ks | 5 |  | 0 | R položka |  |  | základní |  | 0 | 0 | 0 | 0 | 0 | 16 | K | 2 | ROZPOCET | 0 | 0 | 0 | 0 | 0 | 1 | 0 | 16 | 466
| PP |  | Podlahový konvektor s tangenciálním ventilátorem, včetně usazení, hloubka 125 mm, šířka 303 mm, délka 1750 mm, mřížka v provedení dle architekta. Blíže viz specifikace PD F00-vytápění | [15 empty] | PP | 2
234 | K | 4.92 | Montáž podlahového konvektoru | ks | 5 |  | 0 | R položka |  |  | základní |  | 0 | 0 | 0 | 0 | 0 | 16 | K | 2 | ROZPOCET | 0 | 0 | 0 | 0 | 0 | 1 | 0 | 16 | 468
| PP |  | Montáž podlahového konvektoru | [15 empty] | PP | 2
235 | K | 4.93 | Podlahový konvektor s tangenciálním ventilátorem, včetně usazení, hloubka 125 mm, šířka 303 mm, délka 2000 mm, mřížka v provedení dle architekta. Blíže viz specifikace PD F00-vytápění | ks | 23 |  | 0 | R položka |  |  | základní |  | 0 | 0 | 0 | 0 | 0 | 16 | K | 2 | ROZPOCET | 0 | 0 | 0 | 0 | 0 | 1 | 0 | 16 | 470
| PP |  | Podlahový konvektor s tangenciálním ventilátorem, včetně usazení, hloubka 125 mm, šířka 303 mm, délka 2000 mm, mřížka v provedení dle architekta. Blíže viz specifikace PD F00-vytápění | [15 empty] | PP | 2
236 | K | 4.94 | Montáž podlahového konvektoru | ks | 23 |  | 0 | R položka |  |  | základní |  | 0 | 0 | 0 | 0 | 0 | 16 | K | 2 | ROZPOCET | 0 | 0 | 0 | 0 | 0 | 1 | 0 | 16 | 472
| PP |  | Montáž podlahového konvektoru | [15 empty] | PP | 2
237 | K | 4.95 | Podružný materiál pro otopná tělesa | % |  |  | 0 | R položka |  |  | základní |  | 0 | 0 | 0 | 0 | 0 | 16 | K | 2 | ROZPOCET | 0 | 0 | 0 | 0 | 0 | 1 | 0 | 16 | 474
| PP |  | Podružný materiál pro otopná tělesa | [15 empty] | PP | 2
238 | K | 4.96 | Přesun hmot pro otopná tělesa | t | 15 |  | 0 | R položka |  |  | základní |  | 0 | 0 | 0 | 0 | 0 | 16 | K | 2 | ROZPOCET | 0 | 0 | 0 | 0 | 0 | 1 | 0 | 16 | 476
| PP |  | Přesun hmot pro otopná tělesa | [15 empty] | PP | 2
| D | 5 | Podlahové vytápění |  |  |  | 0 | [5 empty] | 0 |  | 0 |  | 0 | 2 | D | 1 | ROZPOCET | [6 empty] | 0
239 | K | 5.1 | Rozdělovač a sběrač podlahového vytápění, 4 okruhy, včetně kompletního vystrojení připojovacím vyvažovacím ventilem a kulovým kohoutem, regulačními vložkami s omezením průtoku, indikátorů průtoku, odvzdušnění atd. Blíže viz specifikace PD F00-vytápění | ks | 1 |  | 0 | R položka |  |  | základní |  | 0 | 0 | 0 | 0 | 0 | 16 | K | 2 | ROZPOCET | 0 | 0 | 0 | 0 | 0 | 1 | 0 | 16 | 478
| PP |  | Rozdělovač a sběrač podlahového vytápění, 4 okruhy, včetně kompletního vystrojení připojovacím vyvažovacím ventilem a kulovým kohoutem, regulačními vložkami s omezením průtoku, indikátorů průtoku, odvzdušnění atd. Blíže viz specifikace PD F00-vytápění | [15 empty] | PP | 2
240 | K | 5.2 | Montáž rozdělovače a sběrače PDL pro 4 okruhy. | ks | 1 |  | 0 | R položka |  |  | základní |  | 0 | 0 | 0 | 0 | 0 | 16 | K | 2 | ROZPOCET | 0 | 0 | 0 | 0 | 0 | 1 | 0 | 16 | 480
| PP |  | Montáž rozdělovače a sběrače PDL pro 4 okruhy. | [15 empty] | PP | 2
241 | K | 5.3 | Uzamykatelná ocelová skříň velikost 2 v provedení do stěny pro R+S PDL - 4 okruhy. Rozměr (ŠxVxH) 575x710x150mm. Blíže viz specifikace PD F00-vytápění | ks | 1 |  | 0 | R položka |  |  | základní |  | 0 | 0 | 0 | 0 | 0 | 16 | K | 2 | ROZPOCET | 0 | 0 | 0 | 0 | 0 | 1 | 0 | 16 | 482
| PP |  | Uzamykatelná ocelová skříň velikost 2 v provedení do stěny pro R+S PDL - 4 okruhy. Rozměr (ŠxVxH) 575x710x150mm. Blíže viz specifikace PD F00-vytápění | [15 empty] | PP | 2
242 | K | 5.4 | Montáž uzamykatelné skříně velikost 2. | ks | 1 |  | 0 | R položka |  |  | základní |  | 0 | 0 | 0 | 0 | 0 | 16 | K | 2 | ROZPOCET | 0 | 0 | 0 | 0 | 0 | 1 | 0 | 16 | 484
| PP |  | Montáž uzamykatelné skříně velikost 2. | [15 empty] | PP | 2
243 | K | 5.5 | Rozdělovač a sběrač podlahového vytápění, 6 okruhů, včetně kompletního vystrojení připojovacím vyvažovacím ventilem a kulovým kohoutem, regulačními vložkami s omezením průtoku, indikátorů průtoku, odvzdušnění atd. Blíže viz specifikace PD F00-vytápění | ks | 4 |  | 0 | R položka |  |  | základní |  | 0 | 0 | 0 | 0 | 0 | 16 | K | 2 | ROZPOCET | 0 | 0 | 0 | 0 | 0 | 1 | 0 | 16 | 486
| PP |  | Rozdělovač a sběrač podlahového vytápění, 6 okruhů, včetně kompletního vystrojení připojovacím vyvažovacím ventilem a kulovým kohoutem, regulačními vložkami s omezením průtoku, indikátorů průtoku, odvzdušnění atd. Blíže viz specifikace PD F00-vytápění | [15 empty] | PP | 2
244 | K | 5.6 | Montáž rozdělovače a sběrače PDL pro 6 okruhů. | ks | 4 |  | 0 | R položka |  |  | základní |  | 0 | 0 | 0 | 0 | 0 | 16 | K | 2 | ROZPOCET | 0 | 0 | 0 | 0 | 0 | 1 | 0 | 16 | 488
| PP |  | Montáž rozdělovače a sběrače PDL pro 6 okruhů. | [15 empty] | PP | 2
245 | K | 5.7 | Uzamykatelná ocelová skříň velikost 3 v provedení do stěny pro R+S PDL - 6 okruhů. Rozměr (ŠxVxH) 725x710x150mm. | ks | 4 |  | 0 | R položka |  |  | základní |  | 0 | 0 | 0 | 0 | 0 | 16 | K | 2 | ROZPOCET | 0 | 0 | 0 | 0 | 0 | 1 | 0 | 16 | 490
| PP |  | Uzamykatelná ocelová skříň velikost 3 v provedení do stěny pro R+S PDL - 6 okruhů. Rozměr (ŠxVxH) 725x710x150mm. | [15 empty] | PP | 2
246 | K | 5.8 | Montáž uzamykatelné skříně velikost 3 | ks | 4 |  | 0 | R položka |  |  | základní |  | 0 | 0 | 0 | 0 | 0 | 16 | K | 2 | ROZPOCET | 0 | 0 | 0 | 0 | 0 | 1 | 0 | 16 | 492
| PP |  | Montáž uzamykatelné skříně velikost 3 | [15 empty] | PP | 2
247 | K | 5.9 | Rozdělovač a sběrač podlahového vytápění, 7 okruhů, včetně kompletního vystrojení připojovacím vyvažovacím ventilem a kulovým kohoutem, regulačními vložkami s omezením průtoku, indikátorů průtoku, odvzdušnění atd. Blíže viz specifikace PD F00-vytápění | ks | 2 |  | 0 | R položka |  |  | základní |  | 0 | 0 | 0 | 0 | 0 | 16 | K | 2 | ROZPOCET | 0 | 0 | 0 | 0 | 0 | 1 | 0 | 16 | 494
| PP |  | Rozdělovač a sběrač podlahového vytápění, 7 okruhů, včetně kompletního vystrojení připojovacím vyvažovacím ventilem a kulovým kohoutem, regulačními vložkami s omezením průtoku, indikátorů průtoku, odvzdušnění atd. Blíže viz specifikace PD F00-vytápění | [15 empty] | PP | 2
248 | K | 5.10 | Montáž rozdělovače a sběrače PDL pro 7 okruhů. | ks | 2 |  | 0 | R položka |  |  | základní |  | 0 | 0 | 0 | 0 | 0 | 16 | K | 2 | ROZPOCET | 0 | 0 | 0 | 0 | 0 | 1 | 0 | 16 | 496
| PP |  | Montáž rozdělovače a sběrače PDL pro 7 okruhů. | [15 empty] | PP | 2
249 | K | 5.11 | Uzamykatelná ocelová skříň velikost 3 v provedení do stěny pro R+S PDL - 7 okruhů. Rozměr (ŠxVxH) 725x710x150mm. Blíže viz specifikace PD F00-vytápění | ks | 2 |  | 0 | R položka |  |  | základní |  | 0 | 0 | 0 | 0 | 0 | 16 | K | 2 | ROZPOCET | 0 | 0 | 0 | 0 | 0 | 1 | 0 | 16 | 498
| PP |  | Uzamykatelná ocelová skříň velikost 3 v provedení do stěny pro R+S PDL - 7 okruhů. Rozměr (ŠxVxH) 725x710x150mm. Blíže viz specifikace PD F00-vytápění | [15 empty] | PP | 2
250 | K | 5.12 | Montáž uzamykatelné skříně velikost 3. | ks | 2 |  | 0 | R položka |  |  | základní |  | 0 | 0 | 0 | 0 | 0 | 16 | K | 2 | ROZPOCET | 0 | 0 | 0 | 0 | 0 | 1 | 0 | 16 | 500
| PP |  | Montáž uzamykatelné skříně velikost 3. | [15 empty] | PP | 2
251 | K | 5.13 | Rozdělovač a sběrač podlahového vytápění, 8 okruhů, včetně kompletního vystrojení připojovacím vyvažovacím ventilem a kulovým kohoutem, regulačními vložkami s omezením průtoku, indikátorů průtoku, odvzdušnění atd. Blíže viz specifikace PD F00-vytápění | ks | 3 |  | 0 | R položka |  |  | základní |  | 0 | 0 | 0 | 0 | 0 | 16 | K | 2 | ROZPOCET | 0 | 0 | 0 | 0 | 0 | 1 | 0 | 16 | 502
| PP |  | Rozdělovač a sběrač podlahového vytápění, 8 okruhů, včetně kompletního vystrojení připojovacím vyvažovacím ventilem a kulovým kohoutem, regulačními vložkami s omezením průtoku, indikátorů průtoku, odvzdušnění atd. Blíže viz specifikace PD F00-vytápění | [15 empty] | PP | 2
252 | K | 5.14 | Montáž rozdělovače a sběrače PDL pro 8 okruhy. | ks | 3 |  | 0 | R položka |  |  | základní |  | 0 | 0 | 0 | 0 | 0 | 16 | K | 2 | ROZPOCET | 0 | 0 | 0 | 0 | 0 | 1 | 0 | 16 | 504
| PP |  | Montáž rozdělovače a sběrače PDL pro 8 okruhy. | [15 empty] | PP | 2
253 | K | 5.15 | Uzamykatelná ocelová skříň velikost 4 v provedení do stěny pro R+S PDL - 4 okruhy. Rozměr (ŠxVxH) 875x710x150mm. Blíže viz specifikace PD F00-vytápění | ks | 3 |  | 0 | R položka |  |  | základní |  | 0 | 0 | 0 | 0 | 0 | 16 | K | 2 | ROZPOCET | 0 | 0 | 0 | 0 | 0 | 1 | 0 | 16 | 506
| PP |  | Uzamykatelná ocelová skříň velikost 4 v provedení do stěny pro R+S PDL - 4 okruhy. Rozměr (ŠxVxH) 875x710x150mm. Blíže viz specifikace PD F00-vytápění | [15 empty] | PP | 2
254 | K | 5.16 | Montáž uzamykatelné skříně velikost 4. | ks | 3 |  | 0 | R položka |  |  | základní |  | 0 | 0 | 0 | 0 | 0 | 16 | K | 2 | ROZPOCET | 0 | 0 | 0 | 0 | 0 | 1 | 0 | 16 | 508
| PP |  | Montáž uzamykatelné skříně velikost 4. | [15 empty] | PP | 2
255 | K | 5.17 | Rozdělovač a sběrač podlahového vytápění, 9 okruhů, včetně kompletního vystrojení připojovacím vyvažovacím ventilem a kulovým kohoutem, regulačními vložkami s omezením průtoku, indikátorů průtoku, odvzdušnění atd. Blíže viz specifikace PD F00-vytápění | ks | 1 |  | 0 | R položka |  |  | základní |  | 0 | 0 | 0 | 0 | 0 | 16 | K | 2 | ROZPOCET | 0 | 0 | 0 | 0 | 0 | 1 | 0 | 16 | 510
| PP |  | Rozdělovač a sběrač podlahového vytápění, 9 okruhů, včetně kompletního vystrojení připojovacím vyvažovacím ventilem a kulovým kohoutem, regulačními vložkami s omezením průtoku, indikátorů průtoku, odvzdušnění atd. Blíže viz specifikace PD F00-vytápění | [15 empty] | PP | 2
256 | K | 5.18 | Montáž rozdělovače a sběrače PDL pro 9 okruhů. | ks | 1 |  | 0 | R položka |  |  | základní |  | 0 | 0 | 0 | 0 | 0 | 16 | K | 2 | ROZPOCET | 0 | 0 | 0 | 0 | 0 | 1 | 0 | 16 | 512
| PP |  | Montáž rozdělovače a sběrače PDL pro 9 okruhů. | [15 empty] | PP | 2
257 | K | 5.19 | Uzamykatelná ocelová skříň velikost 4 v provedení do stěny pro R+S PDL - 9 okruhů. Rozměr (ŠxVxH) 875x710x150mm. Blíže viz specifikace PD F00-vytápění | ks | 1 |  | 0 | R položka |  |  | základní |  | 0 | 0 | 0 | 0 | 0 | 16 | K | 2 | ROZPOCET | 0 | 0 | 0 | 0 | 0 | 1 | 0 | 16 | 514
| PP |  | Uzamykatelná ocelová skříň velikost 4 v provedení do stěny pro R+S PDL - 9 okruhů. Rozměr (ŠxVxH) 875x710x150mm. Blíže viz specifikace PD F00-vytápění | [15 empty] | PP | 2
258 | K | 5.20 | Montáž uzamykatelné skříně velikost 4. | ks | 1 |  | 0 | R položka |  |  | základní |  | 0 | 0 | 0 | 0 | 0 | 16 | K | 2 | ROZPOCET | 0 | 0 | 0 | 0 | 0 | 1 | 0 | 16 | 516
| PP |  | Montáž uzamykatelné skříně velikost 4. | [15 empty] | PP | 2
259 | K | 5.21 | Rozdělovač a sběrač podlahového vytápění, 10 okruhů, včetně kompletního vystrojení připojovacím vyvažovacím ventilem a kulovým kohoutem, regulačními vložkami s omezením průtoku, indikátorů průtoku, odvzdušnění atd. Blíže viz specifikace PD F00-vytápění | ks | 1 |  | 0 | R položka |  |  | základní |  | 0 | 0 | 0 | 0 | 0 | 16 | K | 2 | ROZPOCET | 0 | 0 | 0 | 0 | 0 | 1 | 0 | 16 | 518
| PP |  | Rozdělovač a sběrač podlahového vytápění, 10 okruhů, včetně kompletního vystrojení připojovacím vyvažovacím ventilem a kulovým kohoutem, regulačními vložkami s omezením průtoku, indikátorů průtoku, odvzdušnění atd. Blíže viz specifikace PD F00-vytápění | [15 empty] | PP | 2
260 | K | 5.22 | Montáž rozdělovače a sběrače PDL pro 10 okruhů. | ks | 1 |  | 0 | R položka |  |  | základní |  | 0 | 0 | 0 | 0 | 0 | 16 | K | 2 | ROZPOCET | 0 | 0 | 0 | 0 | 0 | 1 | 0 | 16 | 520
| PP |  | Montáž rozdělovače a sběrače PDL pro 10 okruhů. | [15 empty] | PP | 2
261 | K | Pol205 | Uzamykatelná ocelová skříň velikost 4 v provedení do stěny pro R+S PDL - 10 okruhů. Rozměr (ŠxVxH) 875x710x150mm. Blíže viz specifikace PD F00-vytápění | ks | 1 |  | 0 | R položka |  |  | základní |  | 0 | 0 | 0 | 0 | 0 | 16 | K | 2 | ROZPOCET | 0 | 0 | 0 | 0 | 0 | 1 | 0 | 16 | 522
| PP |  | Uzamykatelná ocelová skříň velikost 4 v provedení do stěny pro R+S PDL - 10 okruhů. Rozměr (ŠxVxH) 875x710x150mm. Blíže viz specifikace PD F00-vytápění | [15 empty] | PP | 2
262 | K | 5.16 | Montáž uzamykatelné skříně velikost 4. | ks | 1 |  | 0 | R položka |  |  | základní |  | 0 | 0 | 0 | 0 | 0 | 16 | K | 2 | ROZPOCET | 0 | 0 | 0 | 0 | 0 | 1 | 0 | 16 | 524
| PP |  | Montáž uzamykatelné skříně velikost 4. | [15 empty] | PP | 2
263 | K | Pol207 | Potrubí pro podlahové vytápění, 17x2,0 mm. Blíže viz specifikace PD F00-vytápění | m | 6810 |  | 0 | R položka |  |  | základní |  | 0 | 0 | 0 | 0 | 0 | 16 | K | 2 | ROZPOCET | 0 | 0 | 0 | 0 | 0 | 1 | 0 | 16 | 526
| PP |  | Potrubí pro podlahové vytápění, 17x2,0 mm. Blíže viz specifikace PD F00-vytápění | [15 empty] | PP | 2
264 | K | Pol208 | Vrapované trubky pro průchod podlahového potrubí dilatačními spárami | m | 300 |  | 0 | R položka |  |  | základní |  | 0 | 0 | 0 | 0 | 0 | 16 | K | 2 | ROZPOCET | 0 | 0 | 0 | 0 | 0 | 1 | 0 | 16 | 528
| PP |  | Vrapované trubky pro průchod podlahového potrubí dilatačními spárami | [15 empty] | PP | 2
265 | K | Pol209 | Systémová deska pro uložení potrubí, tepelná izolace 30 mm. Blíže viz specifikace PD F00-vytápění | m2 | 1370 |  | 0 | R položka |  |  | základní |  | 0 | 0 | 0 | 0 | 0 | 16 | K | 2 | ROZPOCET | 0 | 0 | 0 | 0 | 0 | 1 | 0 | 16 | 530
| PP |  | Systémová deska pro uložení potrubí, tepelná izolace 30 mm. Blíže viz specifikace PD F00-vytápění | [15 empty] | PP | 2
266 | K | Pol210 | Okrajová dilatační páska | m | 1520 |  | 0 | R položka |  |  | základní |  | 0 | 0 | 0 | 0 | 0 | 16 | K | 2 | ROZPOCET | 0 | 0 | 0 | 0 | 0 | 1 | 0 | 16 | 532
| PP |  | Okrajová dilatační páska | [15 empty] | PP | 2
267 | K | Pol211 | Svěrné spojení 17 x 2,0 | ks | 170 |  | 0 |  |  |  | základní |  | 0 | 0 | 0 | 0 | 0 | 16 | K | 2 | ROZPOCET | 0 | 0 | 0 | 0 | 0 | 1 | 0 | 16 | 534
| PP |  | Svěrné spojení 17 x 2,0 | [15 empty] | PP | 2
268 | K | Pol212 | Plastifikátor do betonu | kg | 305 |  | 0 | R položka |  |  | základní |  | 0 | 0 | 0 | 0 | 0 | 16 | K | 2 | ROZPOCET | 0 | 0 | 0 | 0 | 0 | 1 | 0 | 16 | 536
| PP |  | Plastifikátor do betonu | [15 empty] | PP | 2
269 | K | Pol213 | Montáž podlahového vytápění. | m2 | 1380 |  | 0 | R položka |  |  | základní |  | 0 | 0 | 0 | 0 | 0 | 16 | K | 2 | ROZPOCET | 0 | 0 | 0 | 0 | 0 | 1 | 0 | 16 | 538
| PP |  | Montáž podlahového vytápění. | [15 empty] | PP | 2
270 | K | 5.32 | Podružný materiál pro podlahové vytápění | % |  |  | 0 | R položka |  |  | základní |  | 0 | 0 | 0 | 0 | 0 | 16 | K | 2 | ROZPOCET | 0 | 0 | 0 | 0 | 0 | 1 | 0 | 16 | 540
| PP |  | Podružný materiál pro podlahové vytápění | [15 empty] | PP | 2
271 | K | 5.33 | Přesun hmot pro podlahové vytápění | t | 3 |  | 0 | R položka |  |  | základní |  | 0 | 0 | 0 | 0 | 0 | 16 | K | 2 | ROZPOCET | 0 | 0 | 0 | 0 | 0 | 1 | 0 | 16 | 542
| PP |  | Přesun hmot pro podlahové vytápění | [15 empty] | PP | 2
| D | 6 | Izolace potrubí |  |  |  | 0 | [5 empty] | 0 |  | 0 |  | 0 | 2 | D | 1 | ROZPOCET | [6 empty] | 0
272 | K | 6.1 | Tepelná izolace pro ocelové potrubí DN 15, lambda min. 0,04W/mK, tloušťka dle zákona 193/2007 Sb . Tl. 40mm. | m | 66 |  | 0 | R položka |  |  | základní |  | 0 | 0 | 0 | 0 | 0 | 16 | K | 2 | ROZPOCET | 0 | 0 | 0 | 0 | 0 | 1 | 0 | 16 | 544
| PP |  | Tepelná izolace pro ocelové potrubí DN 15, lambda min. 0,04W/mK, tloušťka dle zákona 193/2007 Sb . Tl. 40mm. | [15 empty] | PP | 2
273 | K | 6.2 | Montáž izolace pro potrubí DN 15. | m | 66 |  | 0 | R položka |  |  | základní |  | 0 | 0 | 0 | 0 | 0 | 16 | K | 2 | ROZPOCET | 0 | 0 | 0 | 0 | 0 | 1 | 0 | 16 | 546
| PP |  | Montáž izolace pro potrubí DN 15. | [15 empty] | PP | 2
274 | K | 6.3 | Tepelná izolace pro ocelové potrubí DN 20, lambda min. 0,04W/mK, tloušťka dle zákona 193/2007 Sb . Tl. 40mm. | m | 28 |  | 0 | R položka |  |  | základní |  | 0 | 0 | 0 | 0 | 0 | 16 | K | 2 | ROZPOCET | 0 | 0 | 0 | 0 | 0 | 1 | 0 | 16 | 548
| PP |  | Tepelná izolace pro ocelové potrubí DN 20, lambda min. 0,04W/mK, tloušťka dle zákona 193/2007 Sb . Tl. 40mm. | [15 empty] | PP | 2
275 | K | 6.4 | Montáž izolace pro potrubí DN 20 | m | 28 |  | 0 | R položka |  |  | základní |  | 0 | 0 | 0 | 0 | 0 | 16 | K | 2 | ROZPOCET | 0 | 0 | 0 | 0 | 0 | 1 | 0 | 16 | 550
| PP |  | Montáž izolace pro potrubí DN 20 | [15 empty] | PP | 2
276 | K | 6.5 | Tepelná izolace pro ocelové potrubí DN 25, lambda min. 0,04W/mK, tloušťka dle zákona 193/2007 Sb . Tl. 40mm. | m | 264 |  | 0 | R položka |  |  | základní |  | 0 | 0 | 0 | 0 | 0 | 16 | K | 2 | ROZPOCET | 0 | 0 | 0 | 0 | 0 | 1 | 0 | 16 | 552
| PP |  | Tepelná izolace pro ocelové potrubí DN 25, lambda min. 0,04W/mK, tloušťka dle zákona 193/2007 Sb . Tl. 40mm. | [15 empty] | PP | 2
277 | K | 6.6 | Montáž izolace pro potrubí DN 25. | m | 264 |  | 0 | R položka |  |  | základní |  | 0 | 0 | 0 | 0 | 0 | 16 | K | 2 | ROZPOCET | 0 | 0 | 0 | 0 | 0 | 1 | 0 | 16 | 554
| PP |  | Montáž izolace pro potrubí DN 25. | [15 empty] | PP | 2
278 | K | 6.7 | Tepelná izolace pro ocelové potrubí DN 32, lambda min. 0,04W/mK, tloušťka dle zákona 193/2007 Sb . Tl. 40mm. | m | 581 |  | 0 | R položka |  |  | základní |  | 0 | 0 | 0 | 0 | 0 | 16 | K | 2 | ROZPOCET | 0 | 0 | 0 | 0 | 0 | 1 | 0 | 16 | 556
| PP |  | Tepelná izolace pro ocelové potrubí DN 32, lambda min. 0,04W/mK, tloušťka dle zákona 193/2007 Sb . Tl. 40mm. | [15 empty] | PP | 2
279 | K | 6.8 | Montáž izolace pro potrubí DN 32. | m | 581 |  | 0 | R položka |  |  | základní |  | 0 | 0 | 0 | 0 | 0 | 16 | K | 2 | ROZPOCET | 0 | 0 | 0 | 0 | 0 | 1 | 0 | 16 | 558
| PP |  | Montáž izolace pro potrubí DN 32. | [15 empty] | PP | 2
280 | K | 6.9 | Tepelná izolace pro ocelové potrubí DN 40, lambda min. 0,04W/mK, tloušťka dle zákona 193/2007 Sb . Tl. 40mm. | m | 506 |  | 0 | R položka |  |  | základní |  | 0 | 0 | 0 | 0 | 0 | 16 | K | 2 | ROZPOCET | 0 | 0 | 0 | 0 | 0 | 1 | 0 | 16 | 560
| PP |  | Tepelná izolace pro ocelové potrubí DN 40, lambda min. 0,04W/mK, tloušťka dle zákona 193/2007 Sb . Tl. 40mm. | [15 empty] | PP | 2
281 | K | 6.10 | Montáž izolace pro potrubí DN 40. | m | 506 |  | 0 | R položka |  |  | základní |  | 0 | 0 | 0 | 0 | 0 | 16 | K | 2 | ROZPOCET | 0 | 0 | 0 | 0 | 0 | 1 | 0 | 16 | 562
| PP |  | Montáž izolace pro potrubí DN 40. | [15 empty] | PP | 2
282 | K | 6.11 | Tepelná izolace pro ocelové potrubí DN 50, lambda min. 0,04W/mK, tloušťka dle zákona 193/2007 Sb . Tl. 50mm. | m | 548 |  | 0 | R položka |  |  | základní |  | 0 | 0 | 0 | 0 | 0 | 16 | K | 2 | ROZPOCET | 0 | 0 | 0 | 0 | 0 | 1 | 0 | 16 | 564
| PP |  | Tepelná izolace pro ocelové potrubí DN 50, lambda min. 0,04W/mK, tloušťka dle zákona 193/2007 Sb . Tl. 50mm. | [15 empty] | PP | 2
283 | K | 6.12 | Montáž izolace pro potrubí DN 50. | m | 548 |  | 0 | R položka |  |  | základní |  | 0 | 0 | 0 | 0 | 0 | 16 | K | 2 | ROZPOCET | 0 | 0 | 0 | 0 | 0 | 1 | 0 | 16 | 566
| PP |  | Montáž izolace pro potrubí DN 50. | [15 empty] | PP | 2
284 | K | 6.13 | Tepelná izolace pro ocelové potrubí DN 65, lambda min. 0,04W/mK, tloušťka dle zákona 193/2007 Sb . Tl. 60mm. | m | 829 |  | 0 | R položka |  |  | základní |  | 0 | 0 | 0 | 0 | 0 | 16 | K | 2 | ROZPOCET | 0 | 0 | 0 | 0 | 0 | 1 | 0 | 16 | 568
| PP |  | Tepelná izolace pro ocelové potrubí DN 65, lambda min. 0,04W/mK, tloušťka dle zákona 193/2007 Sb . Tl. 60mm. | [15 empty] | PP | 2
285 | K | 6.14 | Montáž izolace pro potrubí DN 65. | m | 829 |  | 0 | R položka |  |  | základní |  | 0 | 0 | 0 | 0 | 0 | 16 | K | 2 | ROZPOCET | 0 | 0 | 0 | 0 | 0 | 1 | 0 | 16 | 570
| PP |  | Montáž izolace pro potrubí DN 65. | [15 empty] | PP | 2
286 | K | 6.15 | Tepelná izolace pro ocelové potrubí DN 80, lambda min. 0,04W/mK, tloušťka dle zákona 193/2007 Sb . Tl. 60mm. | m | 93 |  | 0 | R položka |  |  | základní |  | 0 | 0 | 0 | 0 | 0 | 16 | K | 2 | ROZPOCET | 0 | 0 | 0 | 0 | 0 | 1 | 0 | 16 | 572
| PP |  | Tepelná izolace pro ocelové potrubí DN 80, lambda min. 0,04W/mK, tloušťka dle zákona 193/2007 Sb . Tl. 60mm. | [15 empty] | PP | 2
287 | K | 6.16 | Montáž izolace pro potrubí DN 80. | m | 93 |  | 0 | R položka |  |  | základní |  | 0 | 0 | 0 | 0 | 0 | 16 | K | 2 | ROZPOCET | 0 | 0 | 0 | 0 | 0 | 1 | 0 | 16 | 574
| PP |  | Montáž izolace pro potrubí DN 80. | [15 empty] | PP | 2
288 | K | 6.17 | Tepelná izolace pro ocelové potrubí DN 100, lambda min. 0,04W/mK, tloušťka dle zákona 193/2007 Sb . Tl. 60mm. | m | 460 |  | 0 | R položka |  |  | základní |  | 0 | 0 | 0 | 0 | 0 | 16 | K | 2 | ROZPOCET | 0 | 0 | 0 | 0 | 0 | 1 | 0 | 16 | 576
| PP |  | Tepelná izolace pro ocelové potrubí DN 100, lambda min. 0,04W/mK, tloušťka dle zákona 193/2007 Sb . Tl. 60mm. | [15 empty] | PP | 2
289 | K | 6.18 | Montáž izolace pro potrubí DN 100. | m | 460 |  | 0 | R položka |  |  | základní |  | 0 | 0 | 0 | 0 | 0 | 16 | K | 2 | ROZPOCET | 0 | 0 | 0 | 0 | 0 | 1 | 0 | 16 | 578
| PP |  | Montáž izolace pro potrubí DN 100. | [15 empty] | PP | 2
290 | K | 6.19 | Tepelná izolace pro plastové potrubí, uložené v podlaze 17x2,0, lambda min. 0,04W/mK, tloušťka dle zákona 193/2007 Sb . Tl. 20mm. | m | 2761 |  | 0 | R položka |  |  | základní |  | 0 | 0 | 0 | 0 | 0 | 16 | K | 2 | ROZPOCET | 0 | 0 | 0 | 0 | 0 | 1 | 0 | 16 | 580
| PP |  | Tepelná izolace pro plastové potrubí, uložené v podlaze 17x2,0, lambda min. 0,04W/mK, tloušťka dle zákona 193/2007 Sb . Tl. 20mm. | [15 empty] | PP | 2
291 | K | 6.20 | Montáž izolace pro potrubí 17x2,0 | m | 2761 |  | 0 | R položka |  |  | základní |  | 0 | 0 | 0 | 0 | 0 | 16 | K | 2 | ROZPOCET | 0 | 0 | 0 | 0 | 0 | 1 | 0 | 16 | 582
| PP |  | Montáž izolace pro potrubí 17x2,0 | [15 empty] | PP | 2
292 | K | 6.21 | Tepelná izolace pro plastové potrubí, uložené v podlaze 20x2,0, lambda min. 0,04W/mK, tloušťka dle zákona 193/2007 Sb . Tl. 20mm. | m | 770 |  | 0 | R položka |  |  | základní |  | 0 | 0 | 0 | 0 | 0 | 16 | K | 2 | ROZPOCET | 0 | 0 | 0 | 0 | 0 | 1 | 0 | 16 | 584
| PP |  | Tepelná izolace pro plastové potrubí, uložené v podlaze 20x2,0, lambda min. 0,04W/mK, tloušťka dle zákona 193/2007 Sb . Tl. 20mm. | [15 empty] | PP | 2
293 | K | 6.22 | Montáž izolace pro potrubí 20x2,0 | m | 770 |  | 0 | R položka |  |  | základní |  | 0 | 0 | 0 | 0 | 0 | 16 | K | 2 | ROZPOCET | 0 | 0 | 0 | 0 | 0 | 1 | 0 | 16 | 586
| PP |  | Montáž izolace pro potrubí 20x2,0 | [15 empty] | PP | 2
294 | K | 6.23 | Tepelná izolace pro plastové potrubí, uložené v podlaze 25x2,3, lambda min. 0,04W/mK, tloušťka dle zákona 193/2007 Sb . Tl. 25mm. | m | 1278 |  | 0 | R položka |  |  | základní |  | 0 | 0 | 0 | 0 | 0 | 16 | K | 2 | ROZPOCET | 0 | 0 | 0 | 0 | 0 | 1 | 0 | 16 | 588
| PP |  | Tepelná izolace pro plastové potrubí, uložené v podlaze 25x2,3, lambda min. 0,04W/mK, tloušťka dle zákona 193/2007 Sb . Tl. 25mm. | [15 empty] | PP | 2
295 | K | 6.24 | Montáž izolace pro potrubí 25x2,3 | m | 1278 |  | 0 | R položka |  |  | základní |  | 0 | 0 | 0 | 0 | 0 | 16 | K | 2 | ROZPOCET | 0 | 0 | 0 | 0 | 0 | 1 | 0 | 16 | 590
| PP |  | Montáž izolace pro potrubí 25x2,3 | [15 empty] | PP | 2
296 | K | 6.25 | Tepelná izolace pro plastové potrubí, uložené v podlaze 32x2,9, lambda min. 0,04W/mK, tloušťka dle zákona 193/2007 Sb . Tl. 25mm. | m | 1763 |  | 0 | R položka |  |  | základní |  | 0 | 0 | 0 | 0 | 0 | 16 | K | 2 | ROZPOCET | 0 | 0 | 0 | 0 | 0 | 1 | 0 | 16 | 592
| PP |  | Tepelná izolace pro plastové potrubí, uložené v podlaze 32x2,9, lambda min. 0,04W/mK, tloušťka dle zákona 193/2007 Sb . Tl. 25mm. | [15 empty] | PP | 2
297 | K | 6.26 | Montáž izolace pro potrubí 32x2,9 | m | 1763 |  | 0 | R položka |  |  | základní |  | 0 | 0 | 0 | 0 | 0 | 16 | K | 2 | ROZPOCET | 0 | 0 | 0 | 0 | 0 | 1 | 0 | 16 | 594
| PP |  | Montáž izolace pro potrubí 32x2,9 | [15 empty] | PP | 2
298 | K | 6.27 | Tepelná izolace pro plastové potrubí, uložené v podlaze 40x3,7, lambda min. 0,04W/mK, tloušťka dle zákona 193/2007 Sb . Tl. 30mm. | m | 1892 |  | 0 | R položka |  |  | základní |  | 0 | 0 | 0 | 0 | 0 | 16 | K | 2 | ROZPOCET | 0 | 0 | 0 | 0 | 0 | 1 | 0 | 16 | 596
| PP |  | Tepelná izolace pro plastové potrubí, uložené v podlaze 40x3,7, lambda min. 0,04W/mK, tloušťka dle zákona 193/2007 Sb . Tl. 30mm. | [15 empty] | PP | 2
299 | K | 6.28 | Montáž izolace pro potrubí 40x3,7 | m | 1892 |  | 0 | R položka |  |  | základní |  | 0 | 0 | 0 | 0 | 0 | 16 | K | 2 | ROZPOCET | 0 | 0 | 0 | 0 | 0 | 1 | 0 | 16 | 598
| PP |  | Montáž izolace pro potrubí 40x3,7 | [15 empty] | PP | 2
300 | K | 6.29 | Tepelná izolace pro plastové potrubí, uložené v podlaze 50x4,6, lambda min. 0,04W/mK, tloušťka dle zákona 193/2007 Sb . Tl. 30mm. | m | 15 |  | 0 | R položka |  |  | základní |  | 0 | 0 | 0 | 0 | 0 | 16 | K | 2 | ROZPOCET | 0 | 0 | 0 | 0 | 0 | 1 | 0 | 16 | 600
| PP |  | Tepelná izolace pro plastové potrubí, uložené v podlaze 50x4,6, lambda min. 0,04W/mK, tloušťka dle zákona 193/2007 Sb . Tl. 30mm. | [15 empty] | PP | 2
301 | K | 6.30 | Montáž izolace pro potrubí 50x4,6 | m | 15 |  | 0 | R položka |  |  | základní |  | 0 | 0 | 0 | 0 | 0 | 16 | K | 2 | ROZPOCET | 0 | 0 | 0 | 0 | 0 | 1 | 0 | 16 | 602
| PP |  | Montáž izolace pro potrubí 50x4,6 | [15 empty] | PP | 2
302 | K | 6.31 | Tepelná izolace pro ocelové potrubí DN 50, lambda min. 0,04W/mK, tloušťka dle zákona 193/2007 Sb . Tl. 50mm. Tepelná izolace bude opatřena povrchovou úpravou oplechováním pro venkovní uložení | m | 77 |  | 0 | R položka |  |  | základní |  | 0 | 0 | 0 | 0 | 0 | 16 | K | 2 | ROZPOCET | 0 | 0 | 0 | 0 | 0 | 1 | 0 | 16 | 604
| PP |  | Tepelná izolace pro ocelové potrubí DN 50, lambda min. 0,04W/mK, tloušťka dle zákona 193/2007 Sb . Tl. 50mm. Tepelná izolace bude opatřena povrchovou úpravou oplechováním pro venkovní uložení | [15 empty] | PP | 2
303 | K | 6.32 | Montáž izolace ve venkovním provedení pro potrubí DN 50. | m | 77 |  | 0 | R položka |  |  | základní |  | 0 | 0 | 0 | 0 | 0 | 16 | K | 2 | ROZPOCET | 0 | 0 | 0 | 0 | 0 | 1 | 0 | 16 | 606
| PP |  | Montáž izolace ve venkovním provedení pro potrubí DN 50. | [15 empty] | PP | 2
304 | K | 6.33 | Podružný materiál pro tepelné izolace | % |  |  | 0 | R položka |  |  | základní |  | 0 | 0 | 0 | 0 | 0 | 16 | K | 2 | ROZPOCET | 0 | 0 | 0 | 0 | 0 | 1 | 0 | 16 | 608
| PP |  | Podružný materiál pro tepelné izolace | [15 empty] | PP | 2
305 | K | 6.34 | Přesun hmot pro tepelné izolace | t | 2.5 |  | 0 | R položka |  |  | základní |  | 0 | 0 | 0 | 0 | 0 | 16 | K | 2 | ROZPOCET | 0 | 0 | 0 | 0 | 0 | 1 | 0 | 16 | 610
| PP |  | Přesun hmot pro tepelné izolace | [15 empty] | PP | 2
| D | 7 | Nátěry |  |  |  | 0 | [5 empty] | 0 |  | 0 |  | 0 | 2 | D | 1 | ROZPOCET | [6 empty] | 0
306 | K | 7.1 | Nátěry ocelového potrubí, pod izolaci základní syntetické, dvojnásobné, včetně ředidel a pomůcek | m2 | 650 |  | 0 | R položka |  |  | základní |  | 0 | 0 | 0 | 0 | 0 | 16 | K | 2 | ROZPOCET | 0 | 0 | 0 | 0 | 0 | 1 | 0 | 16 | 612
| PP |  | Nátěry ocelového potrubí, pod izolaci základní syntetické, dvojnásobné, včetně ředidel a pomůcek | [15 empty] | PP | 2
307 | K | 7.2 | Nátěry ocelových podružných konstrukcí a závěsů, 2xzákladní, 1 x syntetické s emailováním | m2 | 120 |  | 0 | R položka |  |  | základní |  | 0 | 0 | 0 | 0 | 0 | 16 | K | 2 | ROZPOCET | 0 | 0 | 0 | 0 | 0 | 1 | 0 | 16 | 614
| PP |  | Nátěry ocelových podružných konstrukcí a závěsů, 2xzákladní, 1 x syntetické s emailováním | [15 empty] | PP | 2
| D | 8 | Hodinové zúčtovací sazby |  |  |  | 0 | [5 empty] | 0 |  | 0 |  | 0 | 2 | D | 1 | ROZPOCET | [6 empty] | 0
308 | K | 8.1 | Proplach systému po montáži | hod. | 20 |  | 0 | R položka |  |  | základní |  | 0 | 0 | 0 | 0 | 0 | 16 | K | 2 | ROZPOCET | 0 | 0 | 0 | 0 | 0 | 1 | 0 | 16 | 616
| PP |  | Proplach systému po montáži | [15 empty] | PP | 2
309 | K | 8.2 | Napuštění systému | hod. | 20 |  | 0 | R položka |  |  | základní |  | 0 | 0 | 0 | 0 | 0 | 16 | K | 2 | ROZPOCET | 0 | 0 | 0 | 0 | 0 | 1 | 0 | 16 | 618
| PP |  | Napuštění systému | [15 empty] | PP | 2
310 | K | 8.3 | Zaregulování systému dle projektovaných parametrů včetně vystavení protokolu. | hod. | 120 |  | 0 | R položka |  |  | základní |  | 0 | 0 | 0 | 0 | 0 | 16 | K | 2 | ROZPOCET | 0 | 0 | 0 | 0 | 0 | 1 | 0 | 16 | 620
| PP |  | Zaregulování systému dle projektovaných parametrů včetně vystavení protokolu. | [15 empty] | PP | 2
311 | K | 8.4 | Tlaková a dilatační zkouška dle ČSN 060310 | hod. | 20 |  | 0 | R položka |  |  | základní |  | 0 | 0 | 0 | 0 | 0 | 16 | K | 2 | ROZPOCET | 0 | 0 | 0 | 0 | 0 | 1 | 0 | 16 | 622
| PP |  | Tlaková a dilatační zkouška dle ČSN 060310 | [15 empty] | PP | 2
312 | K | 8.5 | Topná zkouška, provedená v topném období v době trvání nejnižších venkovních teplot | hod. | 72 |  | 0 | R položka |  |  | základní |  | 0 | 0 | 0 | 0 | 0 | 16 | K | 2 | ROZPOCET | 0 | 0 | 0 | 0 | 0 | 1 | 0 | 16 | 624
| PP |  | Topná zkouška, provedená v topném období v době trvání nejnižších venkovních teplot | [15 empty] | PP | 2

## G00 - Zařízení pro ochlaz...
[9 empty] | >> skryté sloupce << | [9 empty] | {883a71ee-5f23-46cc-95c6-6ab79160aa8a}
2
| KRYCÍ LIST SOUPISU PRACÍ | [8 empty] | v --- níže se nacházejí doplnkové a pomocné údaje k sestavám --- v | [8 empty] | False
Stavba:
UniMeC (bez SO112, SO113)
Objekt:
SO110 - Hlavní budova
Soupis:
SO111 - Ústavy a společná zařízení
Úroveň 3:
G00 - Zařízení pro ochlazování staveb
| KSO: |  |  |  |  | CC-CZ:
| Místo: |  | p.č. 11645/1, 11643 a 11644 |  |  | Datum: | 10. 1. 2019
| Zadavatel: |  |  |  |  | IČ: | 00216208
|  | Univerzita Karlova |  |  |  | DIČ: | CZ00216208
| Uchazeč: |  |  |  |  | IČ: | Vyplň údaj
|  | Vyplň údaj |  |  |  | DIČ: | Vyplň údaj
| Projektant: |  |  |  |  | IČ: | 60193280
|  | VPÚ DECO Praha, a.s. |  |  |  | DIČ: | CZ60193280
| Zpracovatel: |  |  |  |  | IČ:
DIČ:
Poznámka:
| Cena bez DPH | [5 empty] | 0
|  |  | Základ daně |  |  | Sazba daně | Výše daně
| DPH | základní | 0 |  |  | 21% | 0
|  | snížená | 0 |  |  | 15% | 0
|  | zákl. přenesená | 0 |  |  | 21% | 0
|  | sníž. přenesená | 0 |  |  | 15% | 0
|  | nulová | 0 |  |  | 0% | 0
| Cena s DPH |  |  | v | CZK |  | 0
REKAPITULACE ČLENĚNÍ SOUPISU PRACÍ
Stavba:
UniMeC (bez SO112, SO113)
Objekt:
SO110 - Hlavní budova
Soupis:
SO111 - Ústavy a společná zařízení
Úroveň 3:
G00 - Zařízení pro ochlazování staveb
Místo: |  |  | p.č. 11645/1, 11643 a 11644 |  |  | Datum: | 10. 1. 2019
Zadavatel: |  |  | Univerzita Karlova |  |  | Projektant: | VPÚ DECO Praha, a.s.
Uchazeč: |  |  | Vyplň údaj |  |  | Zpracovatel:
Kód dílu - Popis | [6 empty] | Cena celkem [CZK]
Náklady stavby celkem | [6 empty] | 0 | [12 empty] | -1
| G00 - Zařízení pro ochlazování staveb | [5 empty] | 0
| 1 - Strojovny | [5 empty] | 0
| 2 - Potrubí | [5 empty] | 0
| 3 - Armatury | [5 empty] | 0
| 4 - Izolace potrubí | [5 empty] | 0
| 5 - Nátěry | [5 empty] | 0
| 6 - Hodinové zúčtovací sazby | [5 empty] | 0
SOUPIS PRACÍ
Stavba:
UniMeC (bez SO112, SO113)
Objekt:
SO110 - Hlavní budova
Soupis:
SO111 - Ústavy a společná zařízení
Úroveň 3:
G00 - Zařízení pro ochlazování staveb
Místo: |  |  | p.č. 11645/1, 11643 a 11644 |  |  | Datum: | 10. 1. 2019
Zadavatel: |  |  | Univerzita Karlova |  |  | Projektant: | VPÚ DECO Praha, a.s.
Uchazeč: |  |  | Vyplň údaj |  |  | Zpracovatel:
PČ | Typ | Kód | Popis | MJ | Množství | J.cena [CZK] | Cena celkem [CZK] | Cenová soustava |  |  | DPH | J. Nh [h] | Nh celkem [h] | J. hmotnost [t] | Hmotnost celkem [t] | J. suť [t] | Suť Celkem [t]
Náklady soupisu celkem | [6 empty] | 0 | [5 empty] | 0 |  | 0 |  | 0 |  | D | -1 | [7 empty] | 0
| D | G00 | Zařízení pro ochlazování staveb |  |  |  | 0 | [5 empty] | 0 |  | 0 |  | 0 | 2 | D | 0 | ROZPOCET | [6 empty] | 0
| D | 1 | Strojovny |  |  |  | 0 | [5 empty] | 0 |  | 0 |  | 0 | 2 | D | 1 | ROZPOCET | [6 empty] | 0
1 | K | 01-01 | Chladící jednotka, chladící výkon 690 kW, umístění v exteriéru, komplexní dodávka zařízení včetně příslušenství. Blíže viz PD G00 SO 111 | ks | 3 |  | 0 | R položka |  |  | základní |  | 0 | 0 | 0 | 0 | 0 | 16 | K | 2 | ROZPOCET | 0 | 0 | 0 | 0 | 0 | 1 | 0 | 16 | 2
| PP |  | Chladící jednotka, chladící výkon 690 kW, umístění v exteriéru, komplexní dodávka zařízení včetně příslušenství. Blíže viz PD G00 SO 111 | [15 empty] | PP | 2
2 | K | 1.2 | Montáž chladících jednotek | ks | 3 |  | 0 | R položka |  |  | základní |  | 0 | 0 | 0 | 0 | 0 | 16 | K | 2 | ROZPOCET | 0 | 0 | 0 | 0 | 0 | 1 | 0 | 16 | 4
| PP |  | Montáž chladících jednotek | [15 empty] | PP | 2
3 | K | 1.3 | Sestava automatického zařízení pro expanzi chlazené vody, včetně základní nádoby a příslušené připojovací soupravy. Blíže viz PD G00 SO 111 | ks | 1 |  | 0 | R položka |  |  | základní |  | 0 | 0 | 0 | 0 | 0 | 16 | K | 2 | ROZPOCET | 0 | 0 | 0 | 0 | 0 | 1 | 0 | 16 | 6
| PP |  | Sestava automatického zařízení pro expanzi chlazené vody, včetně základní nádoby a příslušené připojovací soupravy. Blíže viz PD G00 SO 111 | [15 empty] | PP | 2
4 | K | 1.4 | Expanzní nádoba objem 80 litrů, Blíže viz PD G00 SO 111 | ks | 1 |  | 0 | R položka |  |  | základní |  | 0 | 0 | 0 | 0 | 0 | 16 | K | 2 | ROZPOCET | 0 | 0 | 0 | 0 | 0 | 1 | 0 | 16 | 8
| PP |  | Expanzní nádoba objem 80 litrů, Blíže viz PD G00 SO 111 | [15 empty] | PP | 2
5 | K | 1.5 | Vířivý filtr, DN 25. Blíže viz PD G00 SO 111 | ks | 1 |  | 0 |  |  |  | základní |  | 0 | 0 | 0 | 0 | 0 | 16 | K | 2 | ROZPOCET | 0 | 0 | 0 | 0 | 0 | 1 | 0 | 16 | 10
| PP |  | Vířivý filtr, DN 25. Blíže viz PD G00 SO 111 | [15 empty] | PP | 2
6 | K | 1.6 | Oddělovací člen DN 20. Blíže viz PD G00 SO 111 | ks | 1 |  | 0 | R položka |  |  | základní |  | 0 | 0 | 0 | 0 | 0 | 16 | K | 2 | ROZPOCET | 0 | 0 | 0 | 0 | 0 | 1 | 0 | 16 | 12
| PP |  | Oddělovací člen DN 20. Blíže viz PD G00 SO 111 | [15 empty] | PP | 2
7 | K | 1.7 | Montážní blok 1" s obtokem a vzorkovacím kohoutem | ks | 1 |  | 0 | R položka |  |  | základní |  | 0 | 0 | 0 | 0 | 0 | 16 | K | 2 | ROZPOCET | 0 | 0 | 0 | 0 | 0 | 1 | 0 | 16 | 14
| PP |  | Montážní blok 1" s obtokem a vzorkovacím kohoutem | [15 empty] | PP | 2
8 | K | 1.8 | Sada napojovacích hadic 600 mm, DN 25 | ks | 1 |  | 0 | R položka |  |  | základní |  | 0 | 0 | 0 | 0 | 0 | 16 | K | 2 | ROZPOCET | 0 | 0 | 0 | 0 | 0 | 1 | 0 | 16 | 16
| PP |  | Sada napojovacích hadic 600 mm, DN 25 | [15 empty] | PP | 2
9 | K | 1.9 | Plně automatické změkčovací zařízení, elektronické časové řízení, výkon 2,5 m3/hod., sůl pro regeneraci změkčovací náplně 25 kg, směšovací ventil d 32x32. Blíže viz PD G00 SO 111 | ks | 1 |  | 0 | R položka |  |  | základní |  | 0 | 0 | 0 | 0 | 0 | 16 | K | 2 | ROZPOCET | 0 | 0 | 0 | 0 | 0 | 1 | 0 | 16 | 18
| PP |  | Plně automatické změkčovací zařízení, elektronické časové řízení, výkon 2,5 m3/hod., sůl pro regeneraci změkčovací náplně 25 kg, směšovací ventil d 32x32. Blíže viz PD G00 SO 111 | [15 empty] | PP | 2
10 | K | 1.10 | Sada pro měření tvrdosti | ks | 1 |  | 0 | R položka |  |  | základní |  | 0 | 0 | 0 | 0 | 0 | 16 | K | 2 | ROZPOCET | 0 | 0 | 0 | 0 | 0 | 1 | 0 | 16 | 20
| PP |  | Sada pro měření tvrdosti | [15 empty] | PP | 2
11 | K | 1.11 | Dávkovací zařízení chemikálií, včetně plastového zásobníku 50 litrů, náplně do dávkovacího zařízení chemikálií, 20 kg. Blíže viz PD G00 SO 111 | ks | 1 |  | 0 | R položka |  |  | základní |  | 0 | 0 | 0 | 0 | 0 | 16 | K | 2 | ROZPOCET | 0 | 0 | 0 | 0 | 0 | 1 | 0 | 16 | 22
| PP |  | Dávkovací zařízení chemikálií, včetně plastového zásobníku 50 litrů, náplně do dávkovacího zařízení chemikálií, 20 kg. Blíže viz PD G00 SO 111 | [15 empty] | PP | 2
12 | K | 1.12 | Dávkovací čerpadlo například pro šokové dávkování včetně pomocného rozvaděče se spínacími hodinami pro šokové dávkování. Blíže viz PD G00 SO 111 | ks | 1 |  | 0 | R položka |  |  | základní |  | 0 | 0 | 0 | 0 | 0 | 16 | K | 2 | ROZPOCET | 0 | 0 | 0 | 0 | 0 | 1 | 0 | 16 | 24
| PP |  | Dávkovací čerpadlo například pro šokové dávkování včetně pomocného rozvaděče se spínacími hodinami pro šokové dávkování. Blíže viz PD G00 SO 111 | [15 empty] | PP | 2
13 | K | 1.13 | Náplň do dávkovacího zařízení chemikálií, 20 kg. Blíže viz PD G00 SO 111 | ks | 1 |  | 0 | R položka |  |  | základní |  | 0 | 0 | 0 | 0 | 0 | 16 | K | 2 | ROZPOCET | 0 | 0 | 0 | 0 | 0 | 1 | 0 | 16 | 26
| PP |  | Náplň do dávkovacího zařízení chemikálií, 20 kg. Blíže viz PD G00 SO 111 | [15 empty] | PP | 2
14 | K | 1.14 | Zásobník z uhlíkové oceli, včetně izolace s parotěsnou zábranou a hrdel s pevnou přírubou DN 250, PN16. Blíže viz PD G00 SO 111 | ks | 1 |  | 0 | R položka |  |  | základní |  | 0 | 0 | 0 | 0 | 0 | 16 | K | 2 | ROZPOCET | 0 | 0 | 0 | 0 | 0 | 1 | 0 | 16 | 28
| PP |  | Zásobník z uhlíkové oceli, včetně izolace s parotěsnou zábranou a hrdel s pevnou přírubou DN 250, PN16. Blíže viz PD G00 SO 111 | [15 empty] | PP | 2
15 | K | 1.15 | Montáž kompletu expanzního zařízení a úpravny vody | ks | 1 |  | 0 | R položka |  |  | základní |  | 0 | 0 | 0 | 0 | 0 | 16 | K | 2 | ROZPOCET | 0 | 0 | 0 | 0 | 0 | 1 | 0 | 16 | 30
| PP |  | Montáž kompletu expanzního zařízení a úpravny vody | [15 empty] | PP | 2
16 | K | 1.16 | vodoměr min. 3,0 m3/hod. | ks | 1 |  | 0 | R položka |  |  | základní |  | 0 | 0 | 0 | 0 | 0 | 16 | K | 2 | ROZPOCET | 0 | 0 | 0 | 0 | 0 | 1 | 0 | 16 | 32
| PP |  | vodoměr min. 3,0 m3/hod. | [15 empty] | PP | 2
17 | K | 1.17 | Rozdělovač chlazení DN 300, 5 výstupů, délka cca 1825 mm, návarky pro manometr, teploměr a vypouštění, včetně tepelné izolace s parotěsnou zábranou, lambda min. 0,04W/mK, tloušťka dle zákona 193/2007 Sb a atypických podpěr | ks | 1 |  | 0 | R položka |  |  | základní |  | 0 | 0 | 0 | 0 | 0 | 16 | K | 2 | ROZPOCET | 0 | 0 | 0 | 0 | 0 | 1 | 0 | 16 | 34
| PP |  | Rozdělovač chlazení DN 300, 5 výstupů, délka cca 1825 mm, návarky pro manometr, teploměr a vypouštění, včetně tepelné izolace s parotěsnou zábranou, lambda min. 0,04W/mK, tloušťka dle zákona 193/2007 Sb a atypických podpěr | [15 empty] | PP | 2
18 | K | 1.18 | Montáž rozdělovače | ks | 1 |  | 0 | R položka |  |  | základní |  | 0 | 0 | 0 | 0 | 0 | 16 | K | 2 | ROZPOCET | 0 | 0 | 0 | 0 | 0 | 1 | 0 | 16 | 36
| PP |  | Montáž rozdělovače | [15 empty] | PP | 2
19 | K | 1.19 | Sběrač chlazení DN 300, 5 výstupů, délka cca 1825 mm, návarky pro manometr, teploměr a vypouštění, včetně tepelné izolace s parotěsnou zábranou, lambda min. 0,04W/mK, tloušťka dle zákona 193/2007 Sb a atypických podpěr | ks | 1 |  | 0 | R položka |  |  | základní |  | 0 | 0 | 0 | 0 | 0 | 16 | K | 2 | ROZPOCET | 0 | 0 | 0 | 0 | 0 | 1 | 0 | 16 | 38
| PP |  | Sběrač chlazení DN 300, 5 výstupů, délka cca 1825 mm, návarky pro manometr, teploměr a vypouštění, včetně tepelné izolace s parotěsnou zábranou, lambda min. 0,04W/mK, tloušťka dle zákona 193/2007 Sb a atypických podpěr | [15 empty] | PP | 2
20 | K | 1.20 | Montáž sběrače | ks | 1 |  | 0 | R položka |  |  | základní |  | 0 | 0 | 0 | 0 | 0 | 16 | K | 2 | ROZPOCET | 0 | 0 | 0 | 0 | 0 | 1 | 0 | 16 | 40
| PP |  | Montáž sběrače | [15 empty] | PP | 2
21 | K | 1.21 | Rozdělovač chlazení DN 300, 5 výstupů, délka cca 1825 mm, návarky pro manometr, teploměr a vypouštění, včetně tepelné izolace s parotěsnou zábranou, lambda min. 0,04W/mK, tloušťka dle zákona 193/2007 Sb a atypických podpěr | ks | 1 |  | 0 | R položka |  |  | základní |  | 0 | 0 | 0 | 0 | 0 | 16 | K | 2 | ROZPOCET | 0 | 0 | 0 | 0 | 0 | 1 | 0 | 16 | 42
| PP |  | Rozdělovač chlazení DN 300, 5 výstupů, délka cca 1825 mm, návarky pro manometr, teploměr a vypouštění, včetně tepelné izolace s parotěsnou zábranou, lambda min. 0,04W/mK, tloušťka dle zákona 193/2007 Sb a atypických podpěr | [15 empty] | PP | 2
22 | K | 1.22 | Montáž rozdělovače | ks | 1 |  | 0 | R položka |  |  | základní |  | 0 | 0 | 0 | 0 | 0 | 16 | K | 2 | ROZPOCET | 0 | 0 | 0 | 0 | 0 | 1 | 0 | 16 | 44
| PP |  | Montáž rozdělovače | [15 empty] | PP | 2
23 | K | 1.23 | Sběrač chlazení DN 300, 5 výstupů, délka cca 1825 mm, návarky pro manometr, teploměr a vypouštění, včetně tepelné izolace s parotěsnou zábranou, lambda min. 0,04W/mK, tloušťka dle zákona 193/2007 Sb a atypických podpěr | ks | 1 |  | 0 | R položka |  |  | základní |  | 0 | 0 | 0 | 0 | 0 | 16 | K | 2 | ROZPOCET | 0 | 0 | 0 | 0 | 0 | 1 | 0 | 16 | 46
| PP |  | Sběrač chlazení DN 300, 5 výstupů, délka cca 1825 mm, návarky pro manometr, teploměr a vypouštění, včetně tepelné izolace s parotěsnou zábranou, lambda min. 0,04W/mK, tloušťka dle zákona 193/2007 Sb a atypických podpěr | [15 empty] | PP | 2
24 | K | 1.24 | Montáž sběrače | ks | 1 |  | 0 | R položka |  |  | základní |  | 0 | 0 | 0 | 0 | 0 | 16 | K | 2 | ROZPOCET | 0 | 0 | 0 | 0 | 0 | 1 | 0 | 16 | 48
| PP |  | Montáž sběrače | [15 empty] | PP | 2
25 | K | 1.24.1 | Rozdělovač chlazení DN 300, 8 výstupů, délka cca 2875 mm, návarky pro manometr, teploměr a vypouštění, včetně tepelné izolace s parotěsnou zábranou, lambda min. 0,04W/mK, tloušťka dle zákona 193/2007 Sb a atypických podpěr | ks | 1 |  | 0 | R položka |  |  | základní |  | 0 | 0 | 0 | 0 | 0 | 16 | K | 2 | ROZPOCET | 0 | 0 | 0 | 0 | 0 | 1 | 0 | 16 | 50
| PP |  | Rozdělovač chlazení DN 300, 8 výstupů, délka cca 2875 mm, návarky pro manometr, teploměr a vypouštění, včetně tepelné izolace s parotěsnou zábranou, lambda min. 0,04W/mK, tloušťka dle zákona 193/2007 Sb a atypických podpěr | [15 empty] | PP | 2
26 | K | 1.26 | Montáž rozdělovače | ks | 1 |  | 0 | R položka |  |  | základní |  | 0 | 0 | 0 | 0 | 0 | 16 | K | 2 | ROZPOCET | 0 | 0 | 0 | 0 | 0 | 1 | 0 | 16 | 52
| PP |  | Montáž rozdělovače | [15 empty] | PP | 2
27 | K | 1.27 | Sběrač chlazení DN 300, 8 výstupů, délka cca 2875 mm, návarky pro manometr, teploměr a vypouštění, včetně tepelné izolace s parotěsnou zábranou, lambda min. 0,04W/mK, tloušťka dle zákona 193/2007 Sb a atypických podpěr | ks | 1 |  | 0 | R položka |  |  | základní |  | 0 | 0 | 0 | 0 | 0 | 16 | K | 2 | ROZPOCET | 0 | 0 | 0 | 0 | 0 | 1 | 0 | 16 | 54
| PP |  | Sběrač chlazení DN 300, 8 výstupů, délka cca 2875 mm, návarky pro manometr, teploměr a vypouštění, včetně tepelné izolace s parotěsnou zábranou, lambda min. 0,04W/mK, tloušťka dle zákona 193/2007 Sb a atypických podpěr | [15 empty] | PP | 2
28 | K | 1.28 | Montáž sběrače | ks | 1 |  | 0 | R položka |  |  | základní |  | 0 | 0 | 0 | 0 | 0 | 16 | K | 2 | ROZPOCET | 0 | 0 | 0 | 0 | 0 | 1 | 0 | 16 | 56
| PP |  | Montáž sběrače | [15 empty] | PP | 2
29 | K | 1.29 | Elektronické čerpadlo v okruhu chladících jednotek, včetně integrovaného frekvenčního měniče, integrovaného snímače diferenciálního tlaku a podpěrné konstrukce. Blíže viz PD G00 SO 111 | ks | 3 |  | 0 | R položka |  |  | základní |  | 0 | 0 | 0 | 0 | 0 | 16 | K | 2 | ROZPOCET | 0 | 0 | 0 | 0 | 0 | 1 | 0 | 16 | 58
| PP |  | Elektronické čerpadlo v okruhu chladících jednotek, včetně integrovaného frekvenčního měniče, integrovaného snímače diferenciálního tlaku a podpěrné konstrukce. Blíže viz PD G00 SO 111 | [15 empty] | PP | 2
30 | K | 1.30 | Montáž čerpadla | ks | 3 |  | 0 | R položka |  |  | základní |  | 0 | 0 | 0 | 0 | 0 | 16 | K | 2 | ROZPOCET | 0 | 0 | 0 | 0 | 0 | 1 | 0 | 16 | 60
| PP |  | Montáž čerpadla | [15 empty] | PP | 2
31 | K | 1.31 | Elektronické oběhové čerpadlo v okruhu CHv5. Blíže viz PD G00 SO 111 | ks | 1 |  | 0 | R položka |  |  | základní |  | 0 | 0 | 0 | 0 | 0 | 16 | K | 2 | ROZPOCET | 0 | 0 | 0 | 0 | 0 | 1 | 0 | 16 | 62
| PP |  | Elektronické oběhové čerpadlo v okruhu CHv5. Blíže viz PD G00 SO 111 | [15 empty] | PP | 2
32 | K | 1.32 | Montáž čerpadla | ks | 1 |  | 0 | R položka |  |  | základní |  | 0 | 0 | 0 | 0 | 0 | 16 | K | 2 | ROZPOCET | 0 | 0 | 0 | 0 | 0 | 1 | 0 | 16 | 64
| PP |  | Montáž čerpadla | [15 empty] | PP | 2
33 | K | 1.33 | Elektronické oběhové čerpadlo v okruhu CHv33. Blíže viz PD G00 SO 111 | ks | 1 |  | 0 | R položka |  |  | základní |  | 0 | 0 | 0 | 0 | 0 | 16 | K | 2 | ROZPOCET | 0 | 0 | 0 | 0 | 0 | 1 | 0 | 16 | 66
| PP |  | Elektronické oběhové čerpadlo v okruhu CHv33. Blíže viz PD G00 SO 111 | [15 empty] | PP | 2
34 | K | 1.34 | Montáž čerpadla | ks | 1 |  | 0 | R položka |  |  | základní |  | 0 | 0 | 0 | 0 | 0 | 16 | K | 2 | ROZPOCET | 0 | 0 | 0 | 0 | 0 | 1 | 0 | 16 | 68
| PP |  | Montáž čerpadla | [15 empty] | PP | 2
35 | K | 1.35 | Elektronické oběhové čerpadlo v okruhu CHf21, Chf4, Chf5. Blíže viz PD G00 SO 111 | ks | 3 |  | 0 | R položka |  |  | základní |  | 0 | 0 | 0 | 0 | 0 | 16 | K | 2 | ROZPOCET | 0 | 0 | 0 | 0 | 0 | 1 | 0 | 16 | 70
| PP |  | Elektronické oběhové čerpadlo v okruhu CHf21, Chf4, Chf5. Blíže viz PD G00 SO 111 | [15 empty] | PP | 2
36 | K | 1.36 | Montáž čerpadla | ks | 3 |  | 0 | R položka |  |  | základní |  | 0 | 0 | 0 | 0 | 0 | 16 | K | 2 | ROZPOCET | 0 | 0 | 0 | 0 | 0 | 1 | 0 | 16 | 72
| PP |  | Montáž čerpadla | [15 empty] | PP | 2
37 | K | 1.36.1 | Elektronické oběhové čerpadlo v okruhu CHf11,12,31,32, Chv 2,31,31. Blíže viz PD G00 SO 111 | ks | 7 |  | 0 | R položka |  |  | základní |  | 0 | 0 | 0 | 0 | 0 | 16 | K | 2 | ROZPOCET | 0 | 0 | 0 | 0 | 0 | 1 | 0 | 16 | 74
| PP |  | Elektronické oběhové čerpadlo v okruhu CHf11,12,31,32, Chv 2,31,31. Blíže viz PD G00 SO 111 | [15 empty] | PP | 2
38 | K | 1.38 | Montáž čerpadla | ks | 7 |  | 0 | R položka |  |  | základní |  | 0 | 0 | 0 | 0 | 0 | 16 | K | 2 | ROZPOCET | 0 | 0 | 0 | 0 | 0 | 1 | 0 | 16 | 76
| PP |  | Montáž čerpadla | [15 empty] | PP | 2
39 | K | 1.39 | Elektronické oběhové čerpadlo v okruhu CHf22, Chv 1,4. Blíže viz PD G00 SO 111 | ks | 3 |  | 0 | R položka |  |  | základní |  | 0 | 0 | 0 | 0 | 0 | 16 | K | 2 | ROZPOCET | 0 | 0 | 0 | 0 | 0 | 1 | 0 | 16 | 78
| PP |  | Elektronické oběhové čerpadlo v okruhu CHf22, Chv 1,4. Blíže viz PD G00 SO 111 | [15 empty] | PP | 2
40 | K | 1.40 | Montáž čerpadla | ks | 3 |  | 0 | R položka |  |  | základní |  | 0 | 0 | 0 | 0 | 0 | 16 | K | 2 | ROZPOCET | 0 | 0 | 0 | 0 | 0 | 1 | 0 | 16 | 80
| PP |  | Montáž čerpadla | [15 empty] | PP | 2
41 | K | 1.41 | Podružný materiál pro strojovny. | % |  |  | 0 | R položka |  |  | základní |  | 0 | 0 | 0 | 0 | 0 | 16 | K | 2 | ROZPOCET | 0 | 0 | 0 | 0 | 0 | 1 | 0 | 16 | 82
| PP |  | Podružný materiál pro strojovny. | [15 empty] | PP | 2
42 | K | 1.42 | Přesun hmot pro strojovny. | t | 25 |  | 0 | R položka |  |  | základní |  | 0 | 0 | 0 | 0 | 0 | 16 | K | 2 | ROZPOCET | 0 | 0 | 0 | 0 | 0 | 1 | 0 | 16 | 84
| PP |  | Přesun hmot pro strojovny. | [15 empty] | PP | 2
| D | 2 | Potrubí |  |  |  | 0 | [5 empty] | 0 |  | 0 |  | 0 | 2 | D | 1 | ROZPOCET | [6 empty] | 0
43 | K | 2.1 | Ocelové potrubí DN 15, PN 10, včetně tvarovek, ohybů, kompenzátorů a uložení | m | 938 |  | 0 | R položka |  |  | základní |  | 0 | 0 | 0 | 0 | 0 | 16 | K | 2 | ROZPOCET | 0 | 0 | 0 | 0 | 0 | 1 | 0 | 16 | 86
| PP |  | Ocelové potrubí DN 15, PN 10, včetně tvarovek, ohybů, kompenzátorů a uložení | [15 empty] | PP | 2
44 | K | 2.2 | Montáž potrubí DN 15 | m | 938 |  | 0 | R položka |  |  | základní |  | 0 | 0 | 0 | 0 | 0 | 16 | K | 2 | ROZPOCET | 0 | 0 | 0 | 0 | 0 | 1 | 0 | 16 | 88
| PP |  | Montáž potrubí DN 15 | [15 empty] | PP | 2
45 | K | 2.3 | Ocelové potrubí DN20, PN 10, včetně tvarovek, ohybů, kompenzátorů a uložení | m | 661 |  | 0 | R položka |  |  | základní |  | 0 | 0 | 0 | 0 | 0 | 16 | K | 2 | ROZPOCET | 0 | 0 | 0 | 0 | 0 | 1 | 0 | 16 | 90
| PP |  | Ocelové potrubí DN20, PN 10, včetně tvarovek, ohybů, kompenzátorů a uložení | [15 empty] | PP | 2
46 | K | 2.4 | Montáž potrubí DN 20 | m | 661 |  | 0 | R položka |  |  | základní |  | 0 | 0 | 0 | 0 | 0 | 16 | K | 2 | ROZPOCET | 0 | 0 | 0 | 0 | 0 | 1 | 0 | 16 | 92
| PP |  | Montáž potrubí DN 20 | [15 empty] | PP | 2
47 | K | 2.5 | Ocelové potrubí DN 25, PN 10, včetně tvarovek, ohybů, kompenzátorů a uložení | m | 1150 |  | 0 | R položka |  |  | základní |  | 0 | 0 | 0 | 0 | 0 | 16 | K | 2 | ROZPOCET | 0 | 0 | 0 | 0 | 0 | 1 | 0 | 16 | 94
| PP |  | Ocelové potrubí DN 25, PN 10, včetně tvarovek, ohybů, kompenzátorů a uložení | [15 empty] | PP | 2
48 | K | 2.6 | Montáž potrubí DN 25 | m | 1150 |  | 0 | R položka |  |  | základní |  | 0 | 0 | 0 | 0 | 0 | 16 | K | 2 | ROZPOCET | 0 | 0 | 0 | 0 | 0 | 1 | 0 | 16 | 96
| PP |  | Montáž potrubí DN 25 | [15 empty] | PP | 2
49 | K | 2.7 | Ocelové potrubí DN 32, PN 10, včetně tvarovek, ohybů, kompenzátorů a uložení | m | 558 |  | 0 | R položka |  |  | základní |  | 0 | 0 | 0 | 0 | 0 | 16 | K | 2 | ROZPOCET | 0 | 0 | 0 | 0 | 0 | 1 | 0 | 16 | 98
| PP |  | Ocelové potrubí DN 32, PN 10, včetně tvarovek, ohybů, kompenzátorů a uložení | [15 empty] | PP | 2
50 | K | 2.8 | Montáž potrubí DN 32 | m | 558 |  | 0 | R položka |  |  | základní |  | 0 | 0 | 0 | 0 | 0 | 16 | K | 2 | ROZPOCET | 0 | 0 | 0 | 0 | 0 | 1 | 0 | 16 | 100
| PP |  | Montáž potrubí DN 32 | [15 empty] | PP | 2
51 | K | 2.9 | Ocelové potrubí DN 40, PN 10, včetně tvarovek, ohybů, kompenzátorů a uložení | m | 703 |  | 0 | R položka |  |  | základní |  | 0 | 0 | 0 | 0 | 0 | 16 | K | 2 | ROZPOCET | 0 | 0 | 0 | 0 | 0 | 1 | 0 | 16 | 102
| PP |  | Ocelové potrubí DN 40, PN 10, včetně tvarovek, ohybů, kompenzátorů a uložení | [15 empty] | PP | 2
52 | K | 2.10 | Montáž potrubí DN 40 | m | 703 |  | 0 | R položka |  |  | základní |  | 0 | 0 | 0 | 0 | 0 | 16 | K | 2 | ROZPOCET | 0 | 0 | 0 | 0 | 0 | 1 | 0 | 16 | 104
| PP |  | Montáž potrubí DN 40 | [15 empty] | PP | 2
53 | K | 2.11 | Ocelové potrubí DN 50, PN 10, včetně tvarovek, ohybů, kompenzátorů a uložení | m | 1647 |  | 0 | R položka |  |  | základní |  | 0 | 0 | 0 | 0 | 0 | 16 | K | 2 | ROZPOCET | 0 | 0 | 0 | 0 | 0 | 1 | 0 | 16 | 106
| PP |  | Ocelové potrubí DN 50, PN 10, včetně tvarovek, ohybů, kompenzátorů a uložení | [15 empty] | PP | 2
54 | K | 2.12 | Montáž potrubí DN 50 | m | 1647 |  | 0 | R položka |  |  | základní |  | 0 | 0 | 0 | 0 | 0 | 16 | K | 2 | ROZPOCET | 0 | 0 | 0 | 0 | 0 | 1 | 0 | 16 | 108
| PP |  | Montáž potrubí DN 50 | [15 empty] | PP | 2
55 | K | 2.13 | Ocelové potrubí DN 65, PN 10, včetně tvarovek, ohybů, kompenzátorů a uložení | m | 1417 |  | 0 | R položka |  |  | základní |  | 0 | 0 | 0 | 0 | 0 | 16 | K | 2 | ROZPOCET | 0 | 0 | 0 | 0 | 0 | 1 | 0 | 16 | 110
| PP |  | Ocelové potrubí DN 65, PN 10, včetně tvarovek, ohybů, kompenzátorů a uložení | [15 empty] | PP | 2
56 | K | 2.14 | Montáž potrubí DN 65 | m | 1417 |  | 0 | R položka |  |  | základní |  | 0 | 0 | 0 | 0 | 0 | 16 | K | 2 | ROZPOCET | 0 | 0 | 0 | 0 | 0 | 1 | 0 | 16 | 112
| PP |  | Montáž potrubí DN 65 | [15 empty] | PP | 2
57 | K | 2.15 | Ocelové potrubí DN 80, PN 10, včetně tvarovek, ohybů, kompenzátorů a uložení | m | 444 |  | 0 | R položka |  |  | základní |  | 0 | 0 | 0 | 0 | 0 | 16 | K | 2 | ROZPOCET | 0 | 0 | 0 | 0 | 0 | 1 | 0 | 16 | 114
| PP |  | Ocelové potrubí DN 80, PN 10, včetně tvarovek, ohybů, kompenzátorů a uložení | [15 empty] | PP | 2
58 | K | 2.16 | Montáž potrubí DN 80 | m | 444 |  | 0 | R položka |  |  | základní |  | 0 | 0 | 0 | 0 | 0 | 16 | K | 2 | ROZPOCET | 0 | 0 | 0 | 0 | 0 | 1 | 0 | 16 | 116
| PP |  | Montáž potrubí DN 80 | [15 empty] | PP | 2
59 | K | 2.17 | Ocelové potrubí DN 100, PN 10, včetně tvarovek, ohybů, kompenzátorů a uložení | m | 829 |  | 0 | R položka |  |  | základní |  | 0 | 0 | 0 | 0 | 0 | 16 | K | 2 | ROZPOCET | 0 | 0 | 0 | 0 | 0 | 1 | 0 | 16 | 118
| PP |  | Ocelové potrubí DN 100, PN 10, včetně tvarovek, ohybů, kompenzátorů a uložení | [15 empty] | PP | 2
60 | K | 2.18 | Montáž potrubí DN 100 | m | 829 |  | 0 | R položka |  |  | základní |  | 0 | 0 | 0 | 0 | 0 | 16 | K | 2 | ROZPOCET | 0 | 0 | 0 | 0 | 0 | 1 | 0 | 16 | 120
| PP |  | Montáž potrubí DN 100 | [15 empty] | PP | 2
61 | K | 2.19 | Ocelové potrubí DN 125, PN 10, včetně tvarovek, ohybů, kompenzátorů a uložení | m | 354 |  | 0 | R položka |  |  | základní |  | 0 | 0 | 0 | 0 | 0 | 16 | K | 2 | ROZPOCET | 0 | 0 | 0 | 0 | 0 | 1 | 0 | 16 | 122
| PP |  | Ocelové potrubí DN 125, PN 10, včetně tvarovek, ohybů, kompenzátorů a uložení | [15 empty] | PP | 2
62 | K | 2.20 | Montáž potrubí DN 125 | m | 354 |  | 0 | R položka |  |  | základní |  | 0 | 0 | 0 | 0 | 0 | 16 | K | 2 | ROZPOCET | 0 | 0 | 0 | 0 | 0 | 1 | 0 | 16 | 124
| PP |  | Montáž potrubí DN 125 | [15 empty] | PP | 2
63 | K | 2.21 | Ocelové potrubí DN 150, PN 10, včetně tvarovek, ohybů, kompenzátorů a uložení | m | 228 |  | 0 | R položka |  |  | základní |  | 0 | 0 | 0 | 0 | 0 | 16 | K | 2 | ROZPOCET | 0 | 0 | 0 | 0 | 0 | 1 | 0 | 16 | 126
| PP |  | Ocelové potrubí DN 150, PN 10, včetně tvarovek, ohybů, kompenzátorů a uložení | [15 empty] | PP | 2
64 | K | 2.22 | Montáž potrubí DN 150 | m | 228 |  | 0 | R položka |  |  | základní |  | 0 | 0 | 0 | 0 | 0 | 16 | K | 2 | ROZPOCET | 0 | 0 | 0 | 0 | 0 | 1 | 0 | 16 | 128
| PP |  | Montáž potrubí DN 150 | [15 empty] | PP | 2
65 | K | 2.23 | Ocelové potrubí DN 200, PN 10, včetně tvarovek, ohybů, kompenzátorů a uložení | m | 85 |  | 0 | R položka |  |  | základní |  | 0 | 0 | 0 | 0 | 0 | 16 | K | 2 | ROZPOCET | 0 | 0 | 0 | 0 | 0 | 1 | 0 | 16 | 130
| PP |  | Ocelové potrubí DN 200, PN 10, včetně tvarovek, ohybů, kompenzátorů a uložení | [15 empty] | PP | 2
66 | K | 2.24 | Montáž potrubí DN 200 | m | 85 |  | 0 | R položka |  |  | základní |  | 0 | 0 | 0 | 0 | 0 | 16 | K | 2 | ROZPOCET | 0 | 0 | 0 | 0 | 0 | 1 | 0 | 16 | 132
| PP |  | Montáž potrubí DN 200 | [15 empty] | PP | 2
67 | K | 2.25 | Ocelové potrubí DN 300, PN 10, včetně tvarovek, ohybů, kompenzátorů a uložení | m | 40 |  | 0 | R položka |  |  | základní |  | 0 | 0 | 0 | 0 | 0 | 16 | K | 2 | ROZPOCET | 0 | 0 | 0 | 0 | 0 | 1 | 0 | 16 | 134
| PP |  | Ocelové potrubí DN 300, PN 10, včetně tvarovek, ohybů, kompenzátorů a uložení | [15 empty] | PP | 2
68 | K | 2.26 | Montáž potrubí DN 300 | m | 40 |  | 0 | R položka |  |  | základní |  | 0 | 0 | 0 | 0 | 0 | 16 | K | 2 | ROZPOCET | 0 | 0 | 0 | 0 | 0 | 1 | 0 | 16 | 136
| PP |  | Montáž potrubí DN 300 | [15 empty] | PP | 2
69 | K | 2.27 | Tlaková pružná připojovací hadice, délka 0,5 m, PN 10, DN 15, včetně parotěsné izolace. | ks | 300 |  | 0 | R položka |  |  | základní |  | 0 | 0 | 0 | 0 | 0 | 16 | K | 2 | ROZPOCET | 0 | 0 | 0 | 0 | 0 | 1 | 0 | 16 | 138
| PP |  | Tlaková pružná připojovací hadice, délka 0,5 m, PN 10, DN 15, včetně parotěsné izolace. | [15 empty] | PP | 2
70 | K | 2.28 | Montáž tlakové připojovací hadice DN 15 | ks | 300 |  | 0 | R položka |  |  | základní |  | 0 | 0 | 0 | 0 | 0 | 16 | K | 2 | ROZPOCET | 0 | 0 | 0 | 0 | 0 | 1 | 0 | 16 | 140
| PP |  | Montáž tlakové připojovací hadice DN 15 | [15 empty] | PP | 2
71 | K | 2.29 | Tlaková pružná připojovací hadice, délka 0,5 m, PN 10, DN 20, včetně parotěsné izolace. | ks | 288 |  | 0 | R položka |  |  | základní |  | 0 | 0 | 0 | 0 | 0 | 16 | K | 2 | ROZPOCET | 0 | 0 | 0 | 0 | 0 | 1 | 0 | 16 | 142
| PP |  | Tlaková pružná připojovací hadice, délka 0,5 m, PN 10, DN 20, včetně parotěsné izolace. | [15 empty] | PP | 2
72 | K | 2.30 | Montáž tlakové připojovací hadice DN 20 | ks | 288 |  | 0 | R položka |  |  | základní |  | 0 | 0 | 0 | 0 | 0 | 16 | K | 2 | ROZPOCET | 0 | 0 | 0 | 0 | 0 | 1 | 0 | 16 | 144
| PP |  | Montáž tlakové připojovací hadice DN 20 | [15 empty] | PP | 2
73 | K | 2.31 | Tlaková pružná připojovací hadice, délka 0,5 m, PN 10, DN 25, včetně parotěsné izolace. | ks | 278 |  | 0 | R položka |  |  | základní |  | 0 | 0 | 0 | 0 | 0 | 16 | K | 2 | ROZPOCET | 0 | 0 | 0 | 0 | 0 | 1 | 0 | 16 | 146
| PP |  | Tlaková pružná připojovací hadice, délka 0,5 m, PN 10, DN 25, včetně parotěsné izolace. | [15 empty] | PP | 2
74 | K | 2.32. | Montáž tlakové připojovací hadice DN 25 | ks | 278 |  | 0 | R položka |  |  | základní |  | 0 | 0 | 0 | 0 | 0 | 16 | K | 2 | ROZPOCET | 0 | 0 | 0 | 0 | 0 | 1 | 0 | 16 | 148
| PP |  | Montáž tlakové připojovací hadice DN 25 | [15 empty] | PP | 2
75 | K | 2.33 | Tlaková pružná připojovací hadice, délka 0,5 m, PN 10, DN 40, včetně parotěsné izolace. | ks | 26 |  | 0 | R položka |  |  | základní |  | 0 | 0 | 0 | 0 | 0 | 16 | K | 2 | ROZPOCET | 0 | 0 | 0 | 0 | 0 | 1 | 0 | 16 | 150
| PP |  | Tlaková pružná připojovací hadice, délka 0,5 m, PN 10, DN 40, včetně parotěsné izolace. | [15 empty] | PP | 2
76 | K | 2.34 | Montáž tlakové připojovací hadice DN 40 | ks | 26 |  | 0 | R položka |  |  | základní |  | 0 | 0 | 0 | 0 | 0 | 16 | K | 2 | ROZPOCET | 0 | 0 | 0 | 0 | 0 | 1 | 0 | 16 | 152
| PP |  | Montáž tlakové připojovací hadice DN 40 | [15 empty] | PP | 2
77 | K | 2.35 | Tlaková pružná připojovací hadice, délka 0,5 m, PN 10, DN 50, včetně parotěsné izolace. | ks | 24 |  | 0 | R položka |  |  | základní |  | 0 | 0 | 0 | 0 | 0 | 16 | K | 2 | ROZPOCET | 0 | 0 | 0 | 0 | 0 | 1 | 0 | 16 | 154
| PP |  | Tlaková pružná připojovací hadice, délka 0,5 m, PN 10, DN 50, včetně parotěsné izolace. | [15 empty] | PP | 2
78 | K | 2.36 | Montáž tlakové připojovací hadice DN 50 | ks | 24 |  | 0 | R položka |  |  | základní |  | 0 | 0 | 0 | 0 | 0 | 16 | K | 2 | ROZPOCET | 0 | 0 | 0 | 0 | 0 | 1 | 0 | 16 | 156
| PP |  | Montáž tlakové připojovací hadice DN 50 | [15 empty] | PP | 2
79 | K | 2.37 | Tlaková pružná připojovací hadice, délka 0,5 m, PN 10, DN 65, včetně parotěsné izolace. | ks | 18 |  | 0 | R položka |  |  | základní |  | 0 | 0 | 0 | 0 | 0 | 16 | K | 2 | ROZPOCET | 0 | 0 | 0 | 0 | 0 | 1 | 0 | 16 | 158
| PP |  | Tlaková pružná připojovací hadice, délka 0,5 m, PN 10, DN 65, včetně parotěsné izolace. | [15 empty] | PP | 2
80 | K | 2.38 | Montáž tlakové připojovací hadice DN 65 | ks | 18 |  | 0 | R položka |  |  | základní |  | 0 | 0 | 0 | 0 | 0 | 16 | K | 2 | ROZPOCET | 0 | 0 | 0 | 0 | 0 | 1 | 0 | 16 | 160
| PP |  | Montáž tlakové připojovací hadice DN 65 | [15 empty] | PP | 2
81 | K | 2.39 | Tlaková pružná připojovací hadice, délka 0,5 m, PN 10, DN80, včetně parotěsné izolace. | ks | 4 |  | 0 | R položka |  |  | základní |  | 0 | 0 | 0 | 0 | 0 | 16 | K | 2 | ROZPOCET | 0 | 0 | 0 | 0 | 0 | 1 | 0 | 16 | 162
| PP |  | Tlaková pružná připojovací hadice, délka 0,5 m, PN 10, DN80, včetně parotěsné izolace. | [15 empty] | PP | 2
82 | K | 2.40 | Montáž tlakové připojovací hadice DN 80 | ks | 4 |  | 0 | R položka |  |  | základní |  | 0 | 0 | 0 | 0 | 0 | 16 | K | 2 | ROZPOCET | 0 | 0 | 0 | 0 | 0 | 1 | 0 | 16 | 164
| PP |  | Montáž tlakové připojovací hadice DN 80 | [15 empty] | PP | 2
83 | K | 2.41 | Tlaková pružná připojovací hadice, délka 0,5 m, PN 10, DN 100, včetně parotěsné izolace. | ks | 2 |  | 0 | R položka |  |  | základní |  | 0 | 0 | 0 | 0 | 0 | 16 | K | 2 | ROZPOCET | 0 | 0 | 0 | 0 | 0 | 1 | 0 | 16 | 166
| PP |  | Tlaková pružná připojovací hadice, délka 0,5 m, PN 10, DN 100, včetně parotěsné izolace. | [15 empty] | PP | 2
84 | K | 2.42 | Montáž tlakové připojovací hadice DN 100 | ks | 2 |  | 0 | R položka |  |  | základní |  | 0 | 0 | 0 | 0 | 0 | 16 | K | 2 | ROZPOCET | 0 | 0 | 0 | 0 | 0 | 1 | 0 | 16 | 168
| PP |  | Montáž tlakové připojovací hadice DN 100 | [15 empty] | PP | 2
85 | K | 2.43 | Tlaková pružná připojovací hadice, délka 0,5 m, PN 10, DN 125, včetně parotěsné izolace. | ks | 2 |  | 0 | R položka |  |  | základní |  | 0 | 0 | 0 | 0 | 0 | 16 | K | 2 | ROZPOCET | 0 | 0 | 0 | 0 | 0 | 1 | 0 | 16 | 170
| PP |  | Tlaková pružná připojovací hadice, délka 0,5 m, PN 10, DN 125, včetně parotěsné izolace. | [15 empty] | PP | 2
86 | K | 2.44 | Montáž tlakové připojovací hadice DN 125 | ks | 2 |  | 0 | R položka |  |  | základní |  | 0 | 0 | 0 | 0 | 0 | 16 | K | 2 | ROZPOCET | 0 | 0 | 0 | 0 | 0 | 1 | 0 | 16 | 172
| PP |  | Montáž tlakové připojovací hadice DN 125 | [15 empty] | PP | 2
87 | K | 2.45 | Podružný materiál pro potrubí. | % |  |  | 0 | R položka |  |  | základní |  | 0 | 0 | 0 | 0 | 0 | 16 | K | 2 | ROZPOCET | 0 | 0 | 0 | 0 | 0 | 1 | 0 | 16 | 174
| PP |  | Podružný materiál pro potrubí. | [15 empty] | PP | 2
88 | K | 2.46 | Přesun hmot pro potrubí. | t | 9 |  | 0 | R položka |  |  | základní |  | 0 | 0 | 0 | 0 | 0 | 16 | K | 2 | ROZPOCET | 0 | 0 | 0 | 0 | 0 | 1 | 0 | 16 | 176
| PP |  | Přesun hmot pro potrubí. | [15 empty] | PP | 2
| D | 3 | Armatury |  |  |  | 0 | [5 empty] | 0 |  | 0 |  | 0 | 2 | D | 1 | ROZPOCET | [6 empty] | 0
89 | K | 3.1 | Kulový kohout DN15, PN10, včetně parotěsné izolace. | ks | 300 |  | 0 | R položka |  |  | základní |  | 0 | 0 | 0 | 0 | 0 | 16 | K | 2 | ROZPOCET | 0 | 0 | 0 | 0 | 0 | 1 | 0 | 16 | 178
| PP |  | Kulový kohout DN15, PN10, včetně parotěsné izolace. | [15 empty] | PP | 2
90 | K | 3.2 | Montáž kulového kohoutu DN15. | ks | 300 |  | 0 | R položka |  |  | základní |  | 0 | 0 | 0 | 0 | 0 | 16 | K | 2 | ROZPOCET | 0 | 0 | 0 | 0 | 0 | 1 | 0 | 16 | 180
| PP |  | Montáž kulového kohoutu DN15. | [15 empty] | PP | 2
91 | K | 3.3 | Kulový kohout DN20, PN10, včetně parotěsné izolace. | ks | 288 |  | 0 | R položka |  |  | základní |  | 0 | 0 | 0 | 0 | 0 | 16 | K | 2 | ROZPOCET | 0 | 0 | 0 | 0 | 0 | 1 | 0 | 16 | 182
| PP |  | Kulový kohout DN20, PN10, včetně parotěsné izolace. | [15 empty] | PP | 2
92 | K | 3.4 | Montáž kulového kohoutu DN20. | ks | 288 |  | 0 | R položka |  |  | základní |  | 0 | 0 | 0 | 0 | 0 | 16 | K | 2 | ROZPOCET | 0 | 0 | 0 | 0 | 0 | 1 | 0 | 16 | 184
| PP |  | Montáž kulového kohoutu DN20. | [15 empty] | PP | 2
93 | K | 3.5 | Kulový kohout DN25, PN10, včetně parotěsné izolace. | ks | 280 |  | 0 | R položka |  |  | základní |  | 0 | 0 | 0 | 0 | 0 | 16 | K | 2 | ROZPOCET | 0 | 0 | 0 | 0 | 0 | 1 | 0 | 16 | 186
| PP |  | Kulový kohout DN25, PN10, včetně parotěsné izolace. | [15 empty] | PP | 2
94 | K | 3.6 | Montáž kulového kohoutu DN25. | ks | 280 |  | 0 | R položka |  |  | základní |  | 0 | 0 | 0 | 0 | 0 | 16 | K | 2 | ROZPOCET | 0 | 0 | 0 | 0 | 0 | 1 | 0 | 16 | 188
| PP |  | Montáž kulového kohoutu DN25. | [15 empty] | PP | 2
95 | K | 3.7 | Kulový kohout DN32, PN10, včetně parotěsné izolace. | ks | 7 |  | 0 | R položka |  |  | základní |  | 0 | 0 | 0 | 0 | 0 | 16 | K | 2 | ROZPOCET | 0 | 0 | 0 | 0 | 0 | 1 | 0 | 16 | 190
| PP |  | Kulový kohout DN32, PN10, včetně parotěsné izolace. | [15 empty] | PP | 2
96 | K | 3.8 | Montáž kulového kohoutu DN32. | ks | 7 |  | 0 | R položka |  |  | základní |  | 0 | 0 | 0 | 0 | 0 | 16 | K | 2 | ROZPOCET | 0 | 0 | 0 | 0 | 0 | 1 | 0 | 16 | 192
| PP |  | Montáž kulového kohoutu DN32. | [15 empty] | PP | 2
97 | K | 3.9 | Kulový kohout DN40, PN10, včetně parotěsné izolace. | ks | 8 |  | 0 | R položka |  |  | základní |  | 0 | 0 | 0 | 0 | 0 | 16 | K | 2 | ROZPOCET | 0 | 0 | 0 | 0 | 0 | 1 | 0 | 16 | 194
| PP |  | Kulový kohout DN40, PN10, včetně parotěsné izolace. | [15 empty] | PP | 2
98 | K | 3.10 | Montáž kulového kohoutu DN40. | ks | 8 |  | 0 | R položka |  |  | základní |  | 0 | 0 | 0 | 0 | 0 | 16 | K | 2 | ROZPOCET | 0 | 0 | 0 | 0 | 0 | 1 | 0 | 16 | 196
| PP |  | Montáž kulového kohoutu DN40. | [15 empty] | PP | 2
99 | K | 3.11 | Kulový kohout DN50, PN10, včetně parotěsné izolace. | ks | 24 |  | 0 | R položka |  |  | základní |  | 0 | 0 | 0 | 0 | 0 | 16 | K | 2 | ROZPOCET | 0 | 0 | 0 | 0 | 0 | 1 | 0 | 16 | 198
| PP |  | Kulový kohout DN50, PN10, včetně parotěsné izolace. | [15 empty] | PP | 2
100 | K | 3.12 | Montáž kulového kohoutu DN50. | ks | 24 |  | 0 | R položka |  |  | základní |  | 0 | 0 | 0 | 0 | 0 | 16 | K | 2 | ROZPOCET | 0 | 0 | 0 | 0 | 0 | 1 | 0 | 16 | 200
| PP |  | Montáž kulového kohoutu DN50. | [15 empty] | PP | 2
101 | K | 3.13 | Mezipřírubová uzavírací klapka DN65, PN10, včetně protipříruby a parotěsné izolace. | ks | 16 |  | 0 | R položka |  |  | základní |  | 0 | 0 | 0 | 0 | 0 | 16 | K | 2 | ROZPOCET | 0 | 0 | 0 | 0 | 0 | 1 | 0 | 16 | 202
| PP |  | Mezipřírubová uzavírací klapka DN65, PN10, včetně protipříruby a parotěsné izolace. | [15 empty] | PP | 2
102 | K | 3.14 | Montáž uzavírací klapky DN65. | ks | 16 |  | 0 | R položka |  |  | základní |  | 0 | 0 | 0 | 0 | 0 | 16 | K | 2 | ROZPOCET | 0 | 0 | 0 | 0 | 0 | 1 | 0 | 16 | 204
| PP |  | Montáž uzavírací klapky DN65. | [15 empty] | PP | 2
103 | K | 3.15 | Mezipřírubová uzavírací klapka DN80, PN10, včetně protipříruby a parotěsné izolace. | ks | 12 |  | 0 | R položka |  |  | základní |  | 0 | 0 | 0 | 0 | 0 | 16 | K | 2 | ROZPOCET | 0 | 0 | 0 | 0 | 0 | 1 | 0 | 16 | 206
| PP |  | Mezipřírubová uzavírací klapka DN80, PN10, včetně protipříruby a parotěsné izolace. | [15 empty] | PP | 2
104 | K | 3.16 | Montáž uzavírací klapky DN80. | ks | 12 |  | 0 | R položka |  |  | základní |  | 0 | 0 | 0 | 0 | 0 | 16 | K | 2 | ROZPOCET | 0 | 0 | 0 | 0 | 0 | 1 | 0 | 16 | 208
| PP |  | Montáž uzavírací klapky DN80. | [15 empty] | PP | 2
105 | K | 3.17 | Mezipřírubová uzavírací klapka DN100, PN10, včetně protipříruby a parotěsné izolace. | ks | 28 |  | 0 | R položka |  |  | základní |  | 0 | 0 | 0 | 0 | 0 | 16 | K | 2 | ROZPOCET | 0 | 0 | 0 | 0 | 0 | 1 | 0 | 16 | 210
| PP |  | Mezipřírubová uzavírací klapka DN100, PN10, včetně protipříruby a parotěsné izolace. | [15 empty] | PP | 2
106 | K | 3.18 | Montáž uzavírací klapky DN100. | ks | 28 |  | 0 | R položka |  |  | základní |  | 0 | 0 | 0 | 0 | 0 | 16 | K | 2 | ROZPOCET | 0 | 0 | 0 | 0 | 0 | 1 | 0 | 16 | 212
| PP |  | Montáž uzavírací klapky DN100. | [15 empty] | PP | 2
107 | K | 3.17.1 | Mezipřírubová uzavírací klapka DN125, PN10, včetně protipříruby a parotěsné izolace. | ks | 20 |  | 0 | R položka |  |  | základní |  | 0 | 0 | 0 | 0 | 0 | 16 | K | 2 | ROZPOCET | 0 | 0 | 0 | 0 | 0 | 1 | 0 | 16 | 214
| PP |  | Mezipřírubová uzavírací klapka DN125, PN10, včetně protipříruby a parotěsné izolace. | [15 empty] | PP | 2
108 | K | 3.18.1 | Montáž uzavírací klapky DN125. | ks | 20 |  | 0 | R položka |  |  | základní |  | 0 | 0 | 0 | 0 | 0 | 16 | K | 2 | ROZPOCET | 0 | 0 | 0 | 0 | 0 | 1 | 0 | 16 | 216
| PP |  | Montáž uzavírací klapky DN125. | [15 empty] | PP | 2
109 | K | 3.19 | Mezipřírubová uzavírací klapka DN150, PN10, včetně protipříruby a parotěsné izolace. | ks | 4 |  | 0 | R položka |  |  | základní |  | 0 | 0 | 0 | 0 | 0 | 16 | K | 2 | ROZPOCET | 0 | 0 | 0 | 0 | 0 | 1 | 0 | 16 | 218
| PP |  | Mezipřírubová uzavírací klapka DN150, PN10, včetně protipříruby a parotěsné izolace. | [15 empty] | PP | 2
110 | K | 3.20 | Montáž uzavírací klapky DN150. | ks | 4 |  | 0 | R položka |  |  | základní |  | 0 | 0 | 0 | 0 | 0 | 16 | K | 2 | ROZPOCET | 0 | 0 | 0 | 0 | 0 | 1 | 0 | 16 | 220
| PP |  | Montáž uzavírací klapky DN150. | [15 empty] | PP | 2
111 | K | 3.21 | Mezipřírubová uzavírací klapka DN200, PN10, včetně protipříruby a parotěsné izolace. | ks | 18 |  | 0 | R položka |  |  | základní |  | 0 | 0 | 0 | 0 | 0 | 16 | K | 2 | ROZPOCET | 0 | 0 | 0 | 0 | 0 | 1 | 0 | 16 | 222
| PP |  | Mezipřírubová uzavírací klapka DN200, PN10, včetně protipříruby a parotěsné izolace. | [15 empty] | PP | 2
112 | K | 3.22 | Montáž uzavírací klapky DN200. | ks | 18 |  | 0 | R položka |  |  | základní |  | 0 | 0 | 0 | 0 | 0 | 16 | K | 2 | ROZPOCET | 0 | 0 | 0 | 0 | 0 | 1 | 0 | 16 | 224
| PP |  | Montáž uzavírací klapky DN200. | [15 empty] | PP | 2
113 | K | 3.23 | Mezipřírubová uzavírací klapka DN300, PN10, včetně protipříruby a parotěsné izolace. | ks | 5 |  | 0 | R položka |  |  | základní |  | 0 | 0 | 0 | 0 | 0 | 16 | K | 2 | ROZPOCET | 0 | 0 | 0 | 0 | 0 | 1 | 0 | 16 | 226
| PP |  | Mezipřírubová uzavírací klapka DN300, PN10, včetně protipříruby a parotěsné izolace. | [15 empty] | PP | 2
114 | K | 3.24 | Montáž uzavírací klapky DN300. | ks | 5 |  | 0 | R položka |  |  | základní |  | 0 | 0 | 0 | 0 | 0 | 16 | K | 2 | ROZPOCET | 0 | 0 | 0 | 0 | 0 | 1 | 0 | 16 | 228
| PP |  | Montáž uzavírací klapky DN300. | [15 empty] | PP | 2
115 | K | 3.25 | Gumový kompenzátor DN40, PN10, včetně protipříruby a parotěsné izolace. | ks | 2 |  | 0 | R položka |  |  | základní |  | 0 | 0 | 0 | 0 | 0 | 16 | K | 2 | ROZPOCET | 0 | 0 | 0 | 0 | 0 | 1 | 0 | 16 | 230
| PP |  | Gumový kompenzátor DN40, PN10, včetně protipříruby a parotěsné izolace. | [15 empty] | PP | 2
116 | K | 3.26 | Montáž gumového kompenzátoru DN40 | ks | 2 |  | 0 | R položka |  |  | základní |  | 0 | 0 | 0 | 0 | 0 | 16 | K | 2 | ROZPOCET | 0 | 0 | 0 | 0 | 0 | 1 | 0 | 16 | 232
| PP |  | Montáž gumového kompenzátoru DN40 | [15 empty] | PP | 2
117 | K | 3.27 | Gumový kompenzátor DN65, PN10, včetně protipříruby a parotěsné izolace. | ks | 2 |  | 0 | R položka |  |  | základní |  | 0 | 0 | 0 | 0 | 0 | 16 | K | 2 | ROZPOCET | 0 | 0 | 0 | 0 | 0 | 1 | 0 | 16 | 234
| PP |  | Gumový kompenzátor DN65, PN10, včetně protipříruby a parotěsné izolace. | [15 empty] | PP | 2
118 | K | 3.28 | Montáž gumového kompenzátoru DN65 | ks | 2 |  | 0 | R položka |  |  | základní |  | 0 | 0 | 0 | 0 | 0 | 16 | K | 2 | ROZPOCET | 0 | 0 | 0 | 0 | 0 | 1 | 0 | 16 | 236
| PP |  | Montáž gumového kompenzátoru DN65 | [15 empty] | PP | 2
119 | K | 3.29 | Gumový kompenzátor DN80, PN10, včetně protipříruby a parotěsné izolace. | ks | 2 |  | 0 | R položka |  |  | základní |  | 0 | 0 | 0 | 0 | 0 | 16 | K | 2 | ROZPOCET | 0 | 0 | 0 | 0 | 0 | 1 | 0 | 16 | 238
| PP |  | Gumový kompenzátor DN80, PN10, včetně protipříruby a parotěsné izolace. | [15 empty] | PP | 2
120 | K | 3.30 | Montáž gumového kompenzátoru DN80. | ks | 2 |  | 0 | R položka |  |  | základní |  | 0 | 0 | 0 | 0 | 0 | 16 | K | 2 | ROZPOCET | 0 | 0 | 0 | 0 | 0 | 1 | 0 | 16 | 240
| PP |  | Montáž gumového kompenzátoru DN80. | [15 empty] | PP | 2
121 | K | 3.31 | Gumový kompenzátor DN100, PN10, včetně protipříruby a parotěsné izolace. | ks | 14 |  | 0 | R položka |  |  | základní |  | 0 | 0 | 0 | 0 | 0 | 16 | K | 2 | ROZPOCET | 0 | 0 | 0 | 0 | 0 | 1 | 0 | 16 | 242
| PP |  | Gumový kompenzátor DN100, PN10, včetně protipříruby a parotěsné izolace. | [15 empty] | PP | 2
122 | K | 3.32 | Montáž gumového kompenzátoru DN100. | ks | 14 |  | 0 | R položka |  |  | základní |  | 0 | 0 | 0 | 0 | 0 | 16 | K | 2 | ROZPOCET | 0 | 0 | 0 | 0 | 0 | 1 | 0 | 16 | 244
| PP |  | Montáž gumového kompenzátoru DN100. | [15 empty] | PP | 2
123 | K | 3.33 | Gumový kompenzátor DN125, PN10, včetně protipříruby a parotěsné izolace. | ks | 14 |  | 0 | R položka |  |  | základní |  | 0 | 0 | 0 | 0 | 0 | 16 | K | 2 | ROZPOCET | 0 | 0 | 0 | 0 | 0 | 1 | 0 | 16 | 246
| PP |  | Gumový kompenzátor DN125, PN10, včetně protipříruby a parotěsné izolace. | [15 empty] | PP | 2
124 | K | 3.34 | Montáž gumového kompenzátoru DN125. | ks | 14 |  | 0 | R položka |  |  | základní |  | 0 | 0 | 0 | 0 | 0 | 16 | K | 2 | ROZPOCET | 0 | 0 | 0 | 0 | 0 | 1 | 0 | 16 | 248
| PP |  | Montáž gumového kompenzátoru DN125. | [15 empty] | PP | 2
125 | K | 3.35 | Gumový kompenzátor DN150, PN10, včetně protipříruby a parotěsné izolace. | ks | 2 |  | 0 | R položka |  |  | základní |  | 0 | 0 | 0 | 0 | 0 | 16 | K | 2 | ROZPOCET | 0 | 0 | 0 | 0 | 0 | 1 | 0 | 16 | 250
| PP |  | Gumový kompenzátor DN150, PN10, včetně protipříruby a parotěsné izolace. | [15 empty] | PP | 2
126 | K | 3.36 | Montáž gumového kompenzátoru DN150. | ks | 2 |  | 0 | R položka |  |  | základní |  | 0 | 0 | 0 | 0 | 0 | 16 | K | 2 | ROZPOCET | 0 | 0 | 0 | 0 | 0 | 1 | 0 | 16 | 252
| PP |  | Montáž gumového kompenzátoru DN150. | [15 empty] | PP | 2
127 | K | 3.37 | Gumový kompenzátor DN200, PN10, včetně protipříruby a parotěsné izolace. | ks | 12 |  | 0 | R položka |  |  | základní |  | 0 | 0 | 0 | 0 | 0 | 16 | K | 2 | ROZPOCET | 0 | 0 | 0 | 0 | 0 | 1 | 0 | 16 | 254
| PP |  | Gumový kompenzátor DN200, PN10, včetně protipříruby a parotěsné izolace. | [15 empty] | PP | 2
128 | K | 3.38 | Montáž gumového kompenzátoru DN200. | ks | 2 |  | 0 | R položka |  |  | základní |  | 0 | 0 | 0 | 0 | 0 | 16 | K | 2 | ROZPOCET | 0 | 0 | 0 | 0 | 0 | 1 | 0 | 16 | 256
| PP |  | Montáž gumového kompenzátoru DN200. | [15 empty] | PP | 2
129 | K | 3.39 | Vypouštěcí kohout DN15, PN10, včetně izolace s parotěsnou zábranou. | ks | 1037 |  | 0 | R položka |  |  | základní |  | 0 | 0 | 0 | 0 | 0 | 16 | K | 2 | ROZPOCET | 0 | 0 | 0 | 0 | 0 | 1 | 0 | 16 | 258
| PP |  | Vypouštěcí kohout DN15, PN10, včetně izolace s parotěsnou zábranou. | [15 empty] | PP | 2
130 | K | 3.40 | Montáž vypouštěcího kohoutu DN15. | ks | 1037 |  | 0 | R položka |  |  | základní |  | 0 | 0 | 0 | 0 | 0 | 16 | K | 2 | ROZPOCET | 0 | 0 | 0 | 0 | 0 | 1 | 0 | 16 | 260
| PP |  | Montáž vypouštěcího kohoutu DN15. | [15 empty] | PP | 2
131 | K | 3.41 | Odvzdušňovací nádoba DN 50 s odvzdušňovacím ventilem DN 15, včetně izolace s parotěsnou zábranou | ks | 80 |  | 0 | R položka |  |  | základní |  | 0 | 0 | 0 | 0 | 0 | 16 | K | 2 | ROZPOCET | 0 | 0 | 0 | 0 | 0 | 1 | 0 | 16 | 262
| PP |  | Odvzdušňovací nádoba DN 50 s odvzdušňovacím ventilem DN 15, včetně izolace s parotěsnou zábranou | [15 empty] | PP | 2
132 | K | 3.42 | Montáž odvzdušnění | ks | 80 |  | 0 | R položka |  |  | základní |  | 0 | 0 | 0 | 0 | 0 | 16 | K | 2 | ROZPOCET | 0 | 0 | 0 | 0 | 0 | 1 | 0 | 16 | 264
| PP |  | Montáž odvzdušnění | [15 empty] | PP | 2
133 | K | 3.43 | Zpětná klapka DN 40, včetně izolace s parotěsnou zábranou | ks | 1 |  | 0 | R položka |  |  | základní |  | 0 | 0 | 0 | 0 | 0 | 16 | K | 2 | ROZPOCET | 0 | 0 | 0 | 0 | 0 | 1 | 0 | 16 | 266
| PP |  | Zpětná klapka DN 40, včetně izolace s parotěsnou zábranou | [15 empty] | PP | 2
134 | K | 3.44 | Montáž zpětného ventilu DN 40 | ks | 1 |  | 0 | R položka |  |  | základní |  | 0 | 0 | 0 | 0 | 0 | 16 | K | 2 | ROZPOCET | 0 | 0 | 0 | 0 | 0 | 1 | 0 | 16 | 268
| PP |  | Montáž zpětného ventilu DN 40 | [15 empty] | PP | 2
135 | K | 3.45 | Zpětná klapka DN 65, včetně izolace s parotěsnou zábranou | ks | 1 |  | 0 | R položka |  |  | základní |  | 0 | 0 | 0 | 0 | 0 | 16 | K | 2 | ROZPOCET | 0 | 0 | 0 | 0 | 0 | 1 | 0 | 16 | 270
| PP |  | Zpětná klapka DN 65, včetně izolace s parotěsnou zábranou | [15 empty] | PP | 2
136 | K | 3.46 | Montáž zpětné klapky DN 65 | ks | 1 |  | 0 | R položka |  |  | základní |  | 0 | 0 | 0 | 0 | 0 | 16 | K | 2 | ROZPOCET | 0 | 0 | 0 | 0 | 0 | 1 | 0 | 16 | 272
| PP |  | Montáž zpětné klapky DN 65 | [15 empty] | PP | 2
137 | K | 3.47 | Zpětný klapka DN 80, včetně izolace s parotěsnou zábranou | ks | 2 |  | 0 | R položka |  |  | základní |  | 0 | 0 | 0 | 0 | 0 | 16 | K | 2 | ROZPOCET | 0 | 0 | 0 | 0 | 0 | 1 | 0 | 16 | 274
| PP |  | Zpětný klapka DN 80, včetně izolace s parotěsnou zábranou | [15 empty] | PP | 2
138 | K | 3.48 | Montáž zpětného ventilu DN 40 | ks | 2 |  | 0 | R položka |  |  | základní |  | 0 | 0 | 0 | 0 | 0 | 16 | K | 2 | ROZPOCET | 0 | 0 | 0 | 0 | 0 | 1 | 0 | 16 | 276
| PP |  | Montáž zpětného ventilu DN 40 | [15 empty] | PP | 2
139 | K | 3.49 | Zpětná klapka DN 100, včetně izolace s parotěsnou zábranou | ks | 6 |  | 0 | R položka |  |  | základní |  | 0 | 0 | 0 | 0 | 0 | 16 | K | 2 | ROZPOCET | 0 | 0 | 0 | 0 | 0 | 1 | 0 | 16 | 278
| PP |  | Zpětná klapka DN 100, včetně izolace s parotěsnou zábranou | [15 empty] | PP | 2
140 | K | 3.50 | Montáž zpětné klapky DN 100 | ks | 6 |  | 0 | R položka |  |  | základní |  | 0 | 0 | 0 | 0 | 0 | 16 | K | 2 | ROZPOCET | 0 | 0 | 0 | 0 | 0 | 1 | 0 | 16 | 280
| PP |  | Montáž zpětné klapky DN 100 | [15 empty] | PP | 2
141 | K | 3.51 | Zpětná klapka DN 125, včetně izolace s parotěsnou zábranou | ks | 4 |  | 0 | R položka |  |  | základní |  | 0 | 0 | 0 | 0 | 0 | 16 | K | 2 | ROZPOCET | 0 | 0 | 0 | 0 | 0 | 1 | 0 | 16 | 282
| PP |  | Zpětná klapka DN 125, včetně izolace s parotěsnou zábranou | [15 empty] | PP | 2
142 | K | 3.52 | Montáž zpětné klapky DN 125 | ks | 4 |  | 0 | R položka |  |  | základní |  | 0 | 0 | 0 | 0 | 0 | 16 | K | 2 | ROZPOCET | 0 | 0 | 0 | 0 | 0 | 1 | 0 | 16 | 284
| PP |  | Montáž zpětné klapky DN 125 | [15 empty] | PP | 2
143 | K | 3.53 | Zpětná klapka DN 150, včetně izolace s parotěsnou zábranou | ks | 1 |  | 0 | R položka |  |  | základní |  | 0 | 0 | 0 | 0 | 0 | 16 | K | 2 | ROZPOCET | 0 | 0 | 0 | 0 | 0 | 1 | 0 | 16 | 286
| PP |  | Zpětná klapka DN 150, včetně izolace s parotěsnou zábranou | [15 empty] | PP | 2
144 | K | 3.54 | Montáž zpětné klapky DN 150 | ks | 1 |  | 0 | R položka |  |  | základní |  | 0 | 0 | 0 | 0 | 0 | 16 | K | 2 | ROZPOCET | 0 | 0 | 0 | 0 | 0 | 1 | 0 | 16 | 288
| PP |  | Montáž zpětné klapky DN 150 | [15 empty] | PP | 2
145 | K | 3.55 | Zpětná klapka DN 200, včetně izolace s parotěsnou zábranou | ks | 3 |  | 0 | R položka |  |  | základní |  | 0 | 0 | 0 | 0 | 0 | 16 | K | 2 | ROZPOCET | 0 | 0 | 0 | 0 | 0 | 1 | 0 | 16 | 290
| PP |  | Zpětná klapka DN 200, včetně izolace s parotěsnou zábranou | [15 empty] | PP | 2
146 | K | 3.56 | Montáž zpětné klapky DN 200 | ks | 3 |  | 0 | R položka |  |  | základní |  | 0 | 0 | 0 | 0 | 0 | 16 | K | 2 | ROZPOCET | 0 | 0 | 0 | 0 | 0 | 1 | 0 | 16 | 292
| PP |  | Montáž zpětné klapky DN 200 | [15 empty] | PP | 2
147 | K | 3.57 | Filtr přírubový DN 200 | ks | 3 |  | 0 | R položka |  |  | základní |  | 0 | 0 | 0 | 0 | 0 | 16 | K | 2 | ROZPOCET | 0 | 0 | 0 | 0 | 0 | 1 | 0 | 16 | 294
| PP |  | Filtr přírubový DN 200 | [15 empty] | PP | 2
148 | K | 3.58 | Monrtáž přírubového filtru DN 200 | ks | 3 |  | 0 | R položka |  |  | základní |  | 0 | 0 | 0 | 0 | 0 | 16 | K | 2 | ROZPOCET | 0 | 0 | 0 | 0 | 0 | 1 | 0 | 16 | 296
| PP |  | Monrtáž přírubového filtru DN 200 | [15 empty] | PP | 2
149 | K | 3.59 | Filtr přírubový DN 300 | ks | 1 |  | 0 | R položka |  |  | základní |  | 0 | 0 | 0 | 0 | 0 | 16 | K | 2 | ROZPOCET | 0 | 0 | 0 | 0 | 0 | 1 | 0 | 16 | 298
| PP |  | Filtr přírubový DN 300 | [15 empty] | PP | 2
150 | K | 3.60 | Monrtáž přírubového filtru DN 300 | ks | 1 |  | 0 | R položka |  |  | základní |  | 0 | 0 | 0 | 0 | 0 | 16 | K | 2 | ROZPOCET | 0 | 0 | 0 | 0 | 0 | 1 | 0 | 16 | 300
| PP |  | Monrtáž přírubového filtru DN 300 | [15 empty] | PP | 2
151 | K | 3.61 | Vyvažovací ventil s vypouštěním, DN 40, včetně parotěsné izolace. Blíže viz PD G00 SO 111 | ks | 2 |  | 0 | R položka |  |  | základní |  | 0 | 0 | 0 | 0 | 0 | 16 | K | 2 | ROZPOCET | 0 | 0 | 0 | 0 | 0 | 1 | 0 | 16 | 302
| PP |  | Vyvažovací ventil s vypouštěním, DN 40, včetně parotěsné izolace. Blíže viz PD G00 SO 111 | [15 empty] | PP | 2
152 | K | 3.62 | Montáž vyvažovacího ventilu DN 40 | ks | 2 |  | 0 | R položka |  |  | základní |  | 0 | 0 | 0 | 0 | 0 | 16 | K | 2 | ROZPOCET | 0 | 0 | 0 | 0 | 0 | 1 | 0 | 16 | 304
| PP |  | Montáž vyvažovacího ventilu DN 40 | [15 empty] | PP | 2
153 | K | 3.63 | Vyvažovací ventil s vypouštěním, DN 50, včetně parotěsné izolace. Blíže viz PD G00 SO 111 | ks | 5 |  | 0 | R položka |  |  | základní |  | 0 | 0 | 0 | 0 | 0 | 16 | K | 2 | ROZPOCET | 0 | 0 | 0 | 0 | 0 | 1 | 0 | 16 | 306
| PP |  | Vyvažovací ventil s vypouštěním, DN 50, včetně parotěsné izolace. Blíže viz PD G00 SO 111 | [15 empty] | PP | 2
154 | K | 3.64 | Montáž vyvažovacího ventilu DN 50 | ks | 5 |  | 0 | R položka |  |  | základní |  | 0 | 0 | 0 | 0 | 0 | 16 | K | 2 | ROZPOCET | 0 | 0 | 0 | 0 | 0 | 1 | 0 | 16 | 308
| PP |  | Montáž vyvažovacího ventilu DN 50 | [15 empty] | PP | 2
155 | K | 3.65 | Vyvažovací ventil s vypouštěním, DN 65, včetně parotěsné izolace. Blíže viz PD G00 SO 111 | ks | 12 |  | 0 | R položka |  |  | základní |  | 0 | 0 | 0 | 0 | 0 | 16 | K | 2 | ROZPOCET | 0 | 0 | 0 | 0 | 0 | 1 | 0 | 16 | 310
| PP |  | Vyvažovací ventil s vypouštěním, DN 65, včetně parotěsné izolace. Blíže viz PD G00 SO 111 | [15 empty] | PP | 2
156 | K | 3.66 | Montáž vyvažovacího ventilu DN 65 | ks | 12 |  | 0 | R položka |  |  | základní |  | 0 | 0 | 0 | 0 | 0 | 16 | K | 2 | ROZPOCET | 0 | 0 | 0 | 0 | 0 | 1 | 0 | 16 | 312
| PP |  | Montáž vyvažovacího ventilu DN 65 | [15 empty] | PP | 2
157 | K | 3.67 | Vyvažovací ventil s vypouštěním, DN 80, včetně parotěsné izolace. Blíže viz PD G00 SO 111 | ks | 3 |  | 0 | R položka |  |  | základní |  | 0 | 0 | 0 | 0 | 0 | 16 | K | 2 | ROZPOCET | 0 | 0 | 0 | 0 | 0 | 1 | 0 | 16 | 314
| PP |  | Vyvažovací ventil s vypouštěním, DN 80, včetně parotěsné izolace. Blíže viz PD G00 SO 111 | [15 empty] | PP | 2
158 | K | 3.68 | Montáž vyvažovacího ventilu DN 80 | ks | 3 |  | 0 | R položka |  |  | základní |  | 0 | 0 | 0 | 0 | 0 | 16 | K | 2 | ROZPOCET | 0 | 0 | 0 | 0 | 0 | 1 | 0 | 16 | 316
| PP |  | Montáž vyvažovacího ventilu DN 80 | [15 empty] | PP | 2
159 | K | 3.69 | Vyvažovací ventil s vypouštěním, DN 100, včetně parotěsné izolace. Blíže viz PD G00 SO 111 | ks | 6 |  | 0 | R položka |  |  | základní |  | 0 | 0 | 0 | 0 | 0 | 16 | K | 2 | ROZPOCET | 0 | 0 | 0 | 0 | 0 | 1 | 0 | 16 | 318
| PP |  | Vyvažovací ventil s vypouštěním, DN 100, včetně parotěsné izolace. Blíže viz PD G00 SO 111 | [15 empty] | PP | 2
160 | K | 3.70 | Montáž vyvažovacího ventilu DN 100 | ks | 6 |  | 0 | R položka |  |  | základní |  | 0 | 0 | 0 | 0 | 0 | 16 | K | 2 | ROZPOCET | 0 | 0 | 0 | 0 | 0 | 1 | 0 | 16 | 320
| PP |  | Montáž vyvažovacího ventilu DN 100 | [15 empty] | PP | 2
161 | K | 3.71 | Vyvažovací ventil s vypouštěním, DN 125, včetně parotěsné izolace. Blíže viz PD G00 SO 111 | ks | 4 |  | 0 | R položka |  |  | základní |  | 0 | 0 | 0 | 0 | 0 | 16 | K | 2 | ROZPOCET | 0 | 0 | 0 | 0 | 0 | 1 | 0 | 16 | 322
| PP |  | Vyvažovací ventil s vypouštěním, DN 125, včetně parotěsné izolace. Blíže viz PD G00 SO 111 | [15 empty] | PP | 2
162 | K | 3.72 | Montáž vyvažovacího ventilu DN 125 | ks | 4 |  | 0 | R položka |  |  | základní |  | 0 | 0 | 0 | 0 | 0 | 16 | K | 2 | ROZPOCET | 0 | 0 | 0 | 0 | 0 | 1 | 0 | 16 | 324
| PP |  | Montáž vyvažovacího ventilu DN 125 | [15 empty] | PP | 2
163 | K | 3.73 | Vyvažovací ventil s vypouštěním, DN 150, včetně parotěsné izolace. Blíže viz PD G00 SO 111 | ks | 1 |  | 0 | R položka |  |  | základní |  | 0 | 0 | 0 | 0 | 0 | 16 | K | 2 | ROZPOCET | 0 | 0 | 0 | 0 | 0 | 1 | 0 | 16 | 326
| PP |  | Vyvažovací ventil s vypouštěním, DN 150, včetně parotěsné izolace. Blíže viz PD G00 SO 111 | [15 empty] | PP | 2
164 | K | 3.74 | Montáž vyvažovacího ventilu DN 150 | ks | 1 |  | 0 | R položka |  |  | základní |  | 0 | 0 | 0 | 0 | 0 | 16 | K | 2 | ROZPOCET | 0 | 0 | 0 | 0 | 0 | 1 | 0 | 16 | 328
| PP |  | Montáž vyvažovacího ventilu DN 150 | [15 empty] | PP | 2
165 | K | 3.75 | Vyvažovací ventil s vypouštěním, DN 200, včetně parotěsné izolace. Blíže viz PD G00 SO 111 | ks | 3 |  | 0 | R položka |  |  | základní |  | 0 | 0 | 0 | 0 | 0 | 16 | K | 2 | ROZPOCET | 0 | 0 | 0 | 0 | 0 | 1 | 0 | 16 | 330
| PP |  | Vyvažovací ventil s vypouštěním, DN 200, včetně parotěsné izolace. Blíže viz PD G00 SO 111 | [15 empty] | PP | 2
166 | K | 3.76 | Montáž vyvažovacího ventilu DN 200 | ks | 3 |  | 0 | R položka |  |  | základní |  | 0 | 0 | 0 | 0 | 0 | 16 | K | 2 | ROZPOCET | 0 | 0 | 0 | 0 | 0 | 1 | 0 | 16 | 332
| PP |  | Montáž vyvažovacího ventilu DN 200 | [15 empty] | PP | 2
167 | K | 3.77 | Tlakově nezávislý vyvažovací a regulační ventil s elektropohonem ( pohon v dodávce M+R ) včetně parotěsné izolace, DN 15. Blíže viz PD G00 SO 111 | ks | 294 |  | 0 | R položka |  |  | základní |  | 0 | 0 | 0 | 0 | 0 | 16 | K | 2 | ROZPOCET | 0 | 0 | 0 | 0 | 0 | 1 | 0 | 16 | 334
| PP |  | Tlakově nezávislý vyvažovací a regulační ventil s elektropohonem ( pohon v dodávce M+R ) včetně parotěsné izolace, DN 15. Blíže viz PD G00 SO 111 | [15 empty] | PP | 2
168 | K | 3.78 | Montáž ventilu DN 15 | ks | 294 |  | 0 | R položka |  |  | základní |  | 0 | 0 | 0 | 0 | 0 | 16 | K | 2 | ROZPOCET | 0 | 0 | 0 | 0 | 0 | 1 | 0 | 16 | 336
| PP |  | Montáž ventilu DN 15 | [15 empty] | PP | 2
169 | K | 3.79 | Tlakově nezávislý vyvažovací a regulační ventil s elektropohonem ( pohon v dodávce M+R ) včetně parotěsné izolace, DN 20. Blíže viz PD G00 SO 111 | ks | 138 |  | 0 | R položka |  |  | základní |  | 0 | 0 | 0 | 0 | 0 | 16 | K | 2 | ROZPOCET | 0 | 0 | 0 | 0 | 0 | 1 | 0 | 16 | 338
| PP |  | Tlakově nezávislý vyvažovací a regulační ventil s elektropohonem ( pohon v dodávce M+R ) včetně parotěsné izolace, DN 20. Blíže viz PD G00 SO 111 | [15 empty] | PP | 2
170 | K | 3.80 | Montáž ventilu DN 20 | ks | 138 |  | 0 | R položka |  |  | základní |  | 0 | 0 | 0 | 0 | 0 | 16 | K | 2 | ROZPOCET | 0 | 0 | 0 | 0 | 0 | 1 | 0 | 16 | 340
| PP |  | Montáž ventilu DN 20 | [15 empty] | PP | 2
171 | K | 3.81 | Tlakově nezávislý vyvažovací a regulační ventil s elektropohonem ( pohon v dodávce M+R ) včetně parotěsné izolace, DN 25. Blíže viz PD G00 SO 111 | ks | 1 |  | 0 | R položka |  |  | základní |  | 0 | 0 | 0 | 0 | 0 | 16 | K | 2 | ROZPOCET | 0 | 0 | 0 | 0 | 0 | 1 | 0 | 16 | 342
| PP |  | Tlakově nezávislý vyvažovací a regulační ventil s elektropohonem ( pohon v dodávce M+R ) včetně parotěsné izolace, DN 25. Blíže viz PD G00 SO 111 | [15 empty] | PP | 2
172 | K | 3.82 | Montáž ventilu DN 25 | ks | 1 |  | 0 | R položka |  |  | základní |  | 0 | 0 | 0 | 0 | 0 | 16 | K | 2 | ROZPOCET | 0 | 0 | 0 | 0 | 0 | 1 | 0 | 16 | 344
| PP |  | Montáž ventilu DN 25 | [15 empty] | PP | 2
173 | K | 3.83 | Tlakově nezávislý vyvažovací a regulační ventil s elektropohonem ( pohon v dodávce M+R ) včetně parotěsné izolace, DN 40. Blíže viz PD G00 SO 111 | ks | 7 |  | 0 | R položka |  |  | základní |  | 0 | 0 | 0 | 0 | 0 | 16 | K | 2 | ROZPOCET | 0 | 0 | 0 | 0 | 0 | 1 | 0 | 16 | 346
| PP |  | Tlakově nezávislý vyvažovací a regulační ventil s elektropohonem ( pohon v dodávce M+R ) včetně parotěsné izolace, DN 40. Blíže viz PD G00 SO 111 | [15 empty] | PP | 2
174 | K | 3.84 | Montáž DN 40 | ks | 7 |  | 0 | R položka |  |  | základní |  | 0 | 0 | 0 | 0 | 0 | 16 | K | 2 | ROZPOCET | 0 | 0 | 0 | 0 | 0 | 1 | 0 | 16 | 348
| PP |  | Montáž DN 40 | [15 empty] | PP | 2
175 | K | 3.85 | Tlakově nezávislý vyvažovací a regulační ventil s elektropohonem ( pohon v dodávce M+R ) včetně parotěsné izolace, DN 50. Blíže viz PD G00 SO 111 | ks | 3 |  | 0 | R položka |  |  | základní |  | 0 | 0 | 0 | 0 | 0 | 16 | K | 2 | ROZPOCET | 0 | 0 | 0 | 0 | 0 | 1 | 0 | 16 | 350
| PP |  | Tlakově nezávislý vyvažovací a regulační ventil s elektropohonem ( pohon v dodávce M+R ) včetně parotěsné izolace, DN 50. Blíže viz PD G00 SO 111 | [15 empty] | PP | 2
176 | K | 3.86 | Montáž ventilu DN 50 | ks | 3 |  | 0 | R položka |  |  | základní |  | 0 | 0 | 0 | 0 | 0 | 16 | K | 2 | ROZPOCET | 0 | 0 | 0 | 0 | 0 | 1 | 0 | 16 | 352
| PP |  | Montáž ventilu DN 50 | [15 empty] | PP | 2
177 | K | 3.87 | Tlakově nezávislý vyvažovací a regulační ventil s elektropohonem ( pohon v dodávce M+R ) včetně parotěsné izolace, DN 65. Blíže viz PD G00 SO 111 | ks | 2 |  | 0 | R položka |  |  | základní |  | 0 | 0 | 0 | 0 | 0 | 16 | K | 2 | ROZPOCET | 0 | 0 | 0 | 0 | 0 | 1 | 0 | 16 | 354
| PP |  | Tlakově nezávislý vyvažovací a regulační ventil s elektropohonem ( pohon v dodávce M+R ) včetně parotěsné izolace, DN 65. Blíže viz PD G00 SO 111 | [15 empty] | PP | 2
178 | K | 3.88 | Montáž ventilu DN 65 | ks | 2 |  | 0 | R položka |  |  | základní |  | 0 | 0 | 0 | 0 | 0 | 16 | K | 2 | ROZPOCET | 0 | 0 | 0 | 0 | 0 | 1 | 0 | 16 | 356
| PP |  | Montáž ventilu DN 65 | [15 empty] | PP | 2
179 | K | 3.89 | Tlakově nezávislý vyvažovací a regulační ventil s elektropohonem ( pohon v dodávce M+R ) včetně parotěsné izolace, DN 80. Blíže viz PD G00 SO 111 | ks | 1 |  | 0 | R položka |  |  | základní |  | 0 | 0 | 0 | 0 | 0 | 16 | K | 2 | ROZPOCET | 0 | 0 | 0 | 0 | 0 | 1 | 0 | 16 | 358
| PP |  | Tlakově nezávislý vyvažovací a regulační ventil s elektropohonem ( pohon v dodávce M+R ) včetně parotěsné izolace, DN 80. Blíže viz PD G00 SO 111 | [15 empty] | PP | 2
180 | K | 3.90 | Montáž ventilu DN 80 | ks | 1 |  | 0 | R položka |  |  | základní |  | 0 | 0 | 0 | 0 | 0 | 16 | K | 2 | ROZPOCET | 0 | 0 | 0 | 0 | 0 | 1 | 0 | 16 | 360
| PP |  | Montáž ventilu DN 80 | [15 empty] | PP | 2
181 | K | 3.91 | Regulační ventil s regulátorem teploty, DN 25. Blíže viz PD G00 SO 111 | ks | 6 |  | 0 | R položka |  |  | základní |  | 0 | 0 | 0 | 0 | 0 | 16 | K | 2 | ROZPOCET | 0 | 0 | 0 | 0 | 0 | 1 | 0 | 16 | 362
| PP |  | Regulační ventil s regulátorem teploty, DN 25. Blíže viz PD G00 SO 111 | [15 empty] | PP | 2
182 | K | 3.92 | Montáž regulačního ventilu s regulátorem teploty DN 25 | ks | 6 |  | 0 | R položka |  |  | základní |  | 0 | 0 | 0 | 0 | 0 | 16 | K | 2 | ROZPOCET | 0 | 0 | 0 | 0 | 0 | 1 | 0 | 16 | 364
| PP |  | Montáž regulačního ventilu s regulátorem teploty DN 25 | [15 empty] | PP | 2
183 | K | 3.93 | Přepouštěcí ventil DN 20. Blíže viz PD G00 SO 111 | ks | 1 |  | 0 | R položka |  |  | základní |  | 0 | 0 | 0 | 0 | 0 | 16 | K | 2 | ROZPOCET | 0 | 0 | 0 | 0 | 0 | 1 | 0 | 16 | 366
| PP |  | Přepouštěcí ventil DN 20. Blíže viz PD G00 SO 111 | [15 empty] | PP | 2
184 | K | 3.94 | Montáž přepouštěcího ventilu DN 20 | ks | 1 |  | 0 | R položka |  |  | základní |  | 0 | 0 | 0 | 0 | 0 | 16 | K | 2 | ROZPOCET | 0 | 0 | 0 | 0 | 0 | 1 | 0 | 16 | 368
| PP |  | Montáž přepouštěcího ventilu DN 20 | [15 empty] | PP | 2
185 | K | 3.95 | Přepouštěcí ventil DN 32. Blíže viz PD G00 SO 111 | ks | 15 |  | 0 | R položka |  |  | základní |  | 0 | 0 | 0 | 0 | 0 | 16 | K | 2 | ROZPOCET | 0 | 0 | 0 | 0 | 0 | 1 | 0 | 16 | 370
| PP |  | Přepouštěcí ventil DN 32. Blíže viz PD G00 SO 111 | [15 empty] | PP | 2
186 | K | 3.96 | Montáž přepouštěcího ventilu DN 32 | ks | 15 |  | 0 | R položka |  |  | základní |  | 0 | 0 | 0 | 0 | 0 | 16 | K | 2 | ROZPOCET | 0 | 0 | 0 | 0 | 0 | 1 | 0 | 16 | 372
| PP |  | Montáž přepouštěcího ventilu DN 32 | [15 empty] | PP | 2
187 | K | 3.97 | Pojistný ventil DN 20/DN 25, otevírací přetlak 350 kPa, včetně tepelné izolace s parotěsnou zábranou. Blíže viz PD G00 SO 111 | ks | 3 |  | 0 | R položka |  |  | základní |  | 0 | 0 | 0 | 0 | 0 | 16 | K | 2 | ROZPOCET | 0 | 0 | 0 | 0 | 0 | 1 | 0 | 16 | 374
| PP |  | Pojistný ventil DN 20/DN 25, otevírací přetlak 350 kPa, včetně tepelné izolace s parotěsnou zábranou. Blíže viz PD G00 SO 111 | [15 empty] | PP | 2
188 | K | 3.98 | Montáž pojistného ventilu DN 20/DN 25 | ks | 3 |  | 0 | R položka |  |  | základní |  | 0 | 0 | 0 | 0 | 0 | 16 | K | 2 | ROZPOCET | 0 | 0 | 0 | 0 | 0 | 1 | 0 | 16 | 376
| PP |  | Montáž pojistného ventilu DN 20/DN 25 | [15 empty] | PP | 2
189 | K | 3.99 | Pojistný ventil DN 20/DN 25, otevírací přetlak 600 kPa, včetně tepelné izolace s parotěsnou zábranou. Blíže viz PD G00 SO 111 | ks | 1 |  | 0 | R položka |  |  | základní |  | 0 | 0 | 0 | 0 | 0 | 16 | K | 2 | ROZPOCET | 0 | 0 | 0 | 0 | 0 | 1 | 0 | 16 | 378
| PP |  | Pojistný ventil DN 20/DN 25, otevírací přetlak 600 kPa, včetně tepelné izolace s parotěsnou zábranou. Blíže viz PD G00 SO 111 | [15 empty] | PP | 2
190 | K | 3.100 | Montáž pojistného ventilu DN 20/DN 25 | ks | 1 |  | 0 | R položka |  |  | základní |  | 0 | 0 | 0 | 0 | 0 | 16 | K | 2 | ROZPOCET | 0 | 0 | 0 | 0 | 0 | 1 | 0 | 16 | 380
| PP |  | Montáž pojistného ventilu DN 20/DN 25 | [15 empty] | PP | 2
191 | K | 3.101 | Separátor nečistot s cyklónovou technologií a příslušenstvím pro zachycení magnetitu DN 300, včetně tepelné izolace s parotěsnou zábranou. Blíže viz PD G00 SO 111 | ks | 1 |  | 0 | R položka |  |  | základní |  | 0 | 0 | 0 | 0 | 0 | 16 | K | 2 | ROZPOCET | 0 | 0 | 0 | 0 | 0 | 1 | 0 | 16 | 382
| PP |  | Separátor nečistot s cyklónovou technologií a příslušenstvím pro zachycení magnetitu DN 300, včetně tepelné izolace s parotěsnou zábranou. Blíže viz PD G00 SO 111 | [15 empty] | PP | 2
192 | K | 3.102 | Montáž separátoru DN 300 | ks | 1 |  | 0 | R položka |  |  | základní |  | 0 | 0 | 0 | 0 | 0 | 16 | K | 2 | ROZPOCET | 0 | 0 | 0 | 0 | 0 | 1 | 0 | 16 | 384
| PP |  | Montáž separátoru DN 300 | [15 empty] | PP | 2
193 | K | 3.103 | Tlakoměr, rozsah 0-400 kPa | ks | 18 |  | 0 | R položka |  |  | základní |  | 0 | 0 | 0 | 0 | 0 | 16 | K | 2 | ROZPOCET | 0 | 0 | 0 | 0 | 0 | 1 | 0 | 16 | 386
| PP |  | Tlakoměr, rozsah 0-400 kPa | [15 empty] | PP | 2
194 | K | 3.104 | Montáž tlakoměru | ks | 18 |  | 0 | R položka |  |  | základní |  | 0 | 0 | 0 | 0 | 0 | 16 | K | 2 | ROZPOCET | 0 | 0 | 0 | 0 | 0 | 1 | 0 | 16 | 388
| PP |  | Montáž tlakoměru | [15 empty] | PP | 2
195 | K | 3.105 | Tlakoměr, rozsah 0-1,6 MPa | ks | 1 |  | 0 | R položka |  |  | základní |  | 0 | 0 | 0 | 0 | 0 | 16 | K | 2 | ROZPOCET | 0 | 0 | 0 | 0 | 0 | 1 | 0 | 16 | 390
| PP |  | Tlakoměr, rozsah 0-1,6 MPa | [15 empty] | PP | 2
196 | K | 3.106 | Montáž tlakoměru | ks | 1 |  | 0 | R položka |  |  | základní |  | 0 | 0 | 0 | 0 | 0 | 16 | K | 2 | ROZPOCET | 0 | 0 | 0 | 0 | 0 | 1 | 0 | 16 | 392
| PP |  | Montáž tlakoměru | [15 empty] | PP | 2
197 | K | 3.107 | Teploměr s jímkou, rozsah 0 - 60°C | ks | 142 |  | 0 | R položka |  |  | základní |  | 0 | 0 | 0 | 0 | 0 | 16 | K | 2 | ROZPOCET | 0 | 0 | 0 | 0 | 0 | 1 | 0 | 16 | 394
| PP |  | Teploměr s jímkou, rozsah 0 - 60°C | [15 empty] | PP | 2
198 | K | 3.108 | Montáž teploměru | ks | 142 |  | 0 | R položka |  |  | základní |  | 0 | 0 | 0 | 0 | 0 | 16 | K | 2 | ROZPOCET | 0 | 0 | 0 | 0 | 0 | 1 | 0 | 16 | 396
| PP |  | Montáž teploměru | [15 empty] | PP | 2
199 | K | 3.109 | Podružný materiál pro armatury. | % |  |  | 0 | R položka |  |  | základní |  | 0 | 0 | 0 | 0 | 0 | 16 | K | 2 | ROZPOCET | 0 | 0 | 0 | 0 | 0 | 1 | 0 | 16 | 398
| PP |  | Podružný materiál pro armatury. | [15 empty] | PP | 2
200 | K | 3.110 | Přesun hmot pro armatury. | t | 5.5 |  | 0 | R položka |  |  | základní |  | 0 | 0 | 0 | 0 | 0 | 16 | K | 2 | ROZPOCET | 0 | 0 | 0 | 0 | 0 | 1 | 0 | 16 | 400
| PP |  | Přesun hmot pro armatury. | [15 empty] | PP | 2
| D | 4 | Izolace potrubí |  |  |  | 0 | [5 empty] | 0 |  | 0 |  | 0 | 2 | D | 1 | ROZPOCET | [6 empty] | 0
201 | K | 4.1 | Parotěsná tepelná izolace pro ocelové potrubí DN 15, lambda min. 0,04W/mK, tloušťka dle zákona 193/2007 Sb . Tl. 40mm. | m | 938 |  | 0 | R položka |  |  | základní |  | 0 | 0 | 0 | 0 | 0 | 16 | K | 2 | ROZPOCET | 0 | 0 | 0 | 0 | 0 | 1 | 0 | 16 | 402
| PP |  | Parotěsná tepelná izolace pro ocelové potrubí DN 15, lambda min. 0,04W/mK, tloušťka dle zákona 193/2007 Sb . Tl. 40mm. | [15 empty] | PP | 2
202 | K | 4.2 | Montáž izolace pro potrubí DN 15. | m | 938 |  | 0 | R položka |  |  | základní |  | 0 | 0 | 0 | 0 | 0 | 16 | K | 2 | ROZPOCET | 0 | 0 | 0 | 0 | 0 | 1 | 0 | 16 | 404
| PP |  | Montáž izolace pro potrubí DN 15. | [15 empty] | PP | 2
203 | K | 4.3 | Parotěsná tepelná izolace pro ocelové potrubí DN 20, lambda min. 0,04W/mK, tloušťka dle zákona 193/2007 Sb . Tl. 40mm. | m | 657 |  | 0 | R položka |  |  | základní |  | 0 | 0 | 0 | 0 | 0 | 16 | K | 2 | ROZPOCET | 0 | 0 | 0 | 0 | 0 | 1 | 0 | 16 | 406
| PP |  | Parotěsná tepelná izolace pro ocelové potrubí DN 20, lambda min. 0,04W/mK, tloušťka dle zákona 193/2007 Sb . Tl. 40mm. | [15 empty] | PP | 2
204 | K | 4.4 | Montáž izolace pro potrubí DN 20 | m | 657 |  | 0 | R položka |  |  | základní |  | 0 | 0 | 0 | 0 | 0 | 16 | K | 2 | ROZPOCET | 0 | 0 | 0 | 0 | 0 | 1 | 0 | 16 | 408
| PP |  | Montáž izolace pro potrubí DN 20 | [15 empty] | PP | 2
205 | K | 4.5 | Parotěsná tepelná izolace pro ocelové potrubí DN 25, lambda min. 0,04W/mK, tloušťka dle zákona 193/2007 Sb . Tl. 40mm. | m | 1150 |  | 0 | R položka |  |  | základní |  | 0 | 0 | 0 | 0 | 0 | 16 | K | 2 | ROZPOCET | 0 | 0 | 0 | 0 | 0 | 1 | 0 | 16 | 410
| PP |  | Parotěsná tepelná izolace pro ocelové potrubí DN 25, lambda min. 0,04W/mK, tloušťka dle zákona 193/2007 Sb . Tl. 40mm. | [15 empty] | PP | 2
206 | K | 4.6 | Montáž izolace pro potrubí DN 25. | m | 1150 |  | 0 | R položka |  |  | základní |  | 0 | 0 | 0 | 0 | 0 | 16 | K | 2 | ROZPOCET | 0 | 0 | 0 | 0 | 0 | 1 | 0 | 16 | 412
| PP |  | Montáž izolace pro potrubí DN 25. | [15 empty] | PP | 2
207 | K | 4.7 | Parotěsná tepelná izolace pro ocelové potrubí DN 32, lambda min. 0,04W/mK, tloušťka dle zákona 193/2007 Sb . Tl. 40mm. | m | 558 |  | 0 | R položka |  |  | základní |  | 0 | 0 | 0 | 0 | 0 | 16 | K | 2 | ROZPOCET | 0 | 0 | 0 | 0 | 0 | 1 | 0 | 16 | 414
| PP |  | Parotěsná tepelná izolace pro ocelové potrubí DN 32, lambda min. 0,04W/mK, tloušťka dle zákona 193/2007 Sb . Tl. 40mm. | [15 empty] | PP | 2
208 | K | 4.8 | Montáž izolace pro potrubí DN 32. | m | 558 |  | 0 | R položka |  |  | základní |  | 0 | 0 | 0 | 0 | 0 | 16 | K | 2 | ROZPOCET | 0 | 0 | 0 | 0 | 0 | 1 | 0 | 16 | 416
| PP |  | Montáž izolace pro potrubí DN 32. | [15 empty] | PP | 2
209 | K | 4.9 | Parotěsná tepelná izolace pro ocelové potrubí DN 40, lambda min. 0,04W/mK, tloušťka dle zákona 193/2007 Sb . Tl. 40mm. | m | 703 |  | 0 | R položka |  |  | základní |  | 0 | 0 | 0 | 0 | 0 | 16 | K | 2 | ROZPOCET | 0 | 0 | 0 | 0 | 0 | 1 | 0 | 16 | 418
| PP |  | Parotěsná tepelná izolace pro ocelové potrubí DN 40, lambda min. 0,04W/mK, tloušťka dle zákona 193/2007 Sb . Tl. 40mm. | [15 empty] | PP | 2
210 | K | 4.10 | Montáž izolace pro potrubí DN 40. | m | 703 |  | 0 | R položka |  |  | základní |  | 0 | 0 | 0 | 0 | 0 | 16 | K | 2 | ROZPOCET | 0 | 0 | 0 | 0 | 0 | 1 | 0 | 16 | 420
| PP |  | Montáž izolace pro potrubí DN 40. | [15 empty] | PP | 2
211 | K | 4.11 | Parotěsná tepelná izolace pro ocelové potrubí DN 50, lambda min. 0,04W/mK, tloušťka dle zákona 193/2007 Sb . Tl. 50mm. | m | 1647 |  | 0 | R položka |  |  | základní |  | 0 | 0 | 0 | 0 | 0 | 16 | K | 2 | ROZPOCET | 0 | 0 | 0 | 0 | 0 | 1 | 0 | 16 | 422
| PP |  | Parotěsná tepelná izolace pro ocelové potrubí DN 50, lambda min. 0,04W/mK, tloušťka dle zákona 193/2007 Sb . Tl. 50mm. | [15 empty] | PP | 2
212 | K | 4.12 | Montáž izolace pro potrubí DN 50. | m | 1647 |  | 0 | R položka |  |  | základní |  | 0 | 0 | 0 | 0 | 0 | 16 | K | 2 | ROZPOCET | 0 | 0 | 0 | 0 | 0 | 1 | 0 | 16 | 424
| PP |  | Montáž izolace pro potrubí DN 50. | [15 empty] | PP | 2
213 | K | 4.13 | Parotěsná tepelná izolace pro ocelové potrubí DN 65, lambda min. 0,04W/mK, tloušťka dle zákona 193/2007 Sb . Tl. 60mm. | m | 1417 |  | 0 | R položka |  |  | základní |  | 0 | 0 | 0 | 0 | 0 | 16 | K | 2 | ROZPOCET | 0 | 0 | 0 | 0 | 0 | 1 | 0 | 16 | 426
| PP |  | Parotěsná tepelná izolace pro ocelové potrubí DN 65, lambda min. 0,04W/mK, tloušťka dle zákona 193/2007 Sb . Tl. 60mm. | [15 empty] | PP | 2
214 | K | 4.14 | Montáž izolace pro potrubí DN 65. | m | 1417 |  | 0 | R položka |  |  | základní |  | 0 | 0 | 0 | 0 | 0 | 16 | K | 2 | ROZPOCET | 0 | 0 | 0 | 0 | 0 | 1 | 0 | 16 | 428
| PP |  | Montáž izolace pro potrubí DN 65. | [15 empty] | PP | 2
215 | K | 4.15 | Parotěsná tepelná izolace pro ocelové potrubí DN 80, lambda min. 0,04W/mK, tloušťka dle zákona 193/2007 Sb . Tl. 60mm. | m | 444 |  | 0 | R položka |  |  | základní |  | 0 | 0 | 0 | 0 | 0 | 16 | K | 2 | ROZPOCET | 0 | 0 | 0 | 0 | 0 | 1 | 0 | 16 | 430
| PP |  | Parotěsná tepelná izolace pro ocelové potrubí DN 80, lambda min. 0,04W/mK, tloušťka dle zákona 193/2007 Sb . Tl. 60mm. | [15 empty] | PP | 2
216 | K | 4.16 | Montáž izolace pro potrubí DN 80. | m | 444 |  | 0 | R položka |  |  | základní |  | 0 | 0 | 0 | 0 | 0 | 16 | K | 2 | ROZPOCET | 0 | 0 | 0 | 0 | 0 | 1 | 0 | 16 | 432
| PP |  | Montáž izolace pro potrubí DN 80. | [15 empty] | PP | 2
217 | K | 4.17 | Parotěsná tepelná izolace pro ocelové potrubí DN 100, lambda min. 0,04W/mK, tloušťka dle zákona 193/2007 Sb . Tl. 60mm. | m | 829 |  | 0 | R položka |  |  | základní |  | 0 | 0 | 0 | 0 | 0 | 16 | K | 2 | ROZPOCET | 0 | 0 | 0 | 0 | 0 | 1 | 0 | 16 | 434
| PP |  | Parotěsná tepelná izolace pro ocelové potrubí DN 100, lambda min. 0,04W/mK, tloušťka dle zákona 193/2007 Sb . Tl. 60mm. | [15 empty] | PP | 2
218 | K | 4.18 | Montáž izolace pro potrubí DN 100. | m | 829 |  | 0 | R položka |  |  | základní |  | 0 | 0 | 0 | 0 | 0 | 16 | K | 2 | ROZPOCET | 0 | 0 | 0 | 0 | 0 | 1 | 0 | 16 | 436
| PP |  | Montáž izolace pro potrubí DN 100. | [15 empty] | PP | 2
219 | K | 4.19 | Parotěsná tepelná izolace pro ocelové potrubí DN 125, lambda min. 0,04W/mK, tloušťka dle zákona 193/2007 Sb . Tl. 60mm. | m | 354 |  | 0 | R položka |  |  | základní |  | 0 | 0 | 0 | 0 | 0 | 16 | K | 2 | ROZPOCET | 0 | 0 | 0 | 0 | 0 | 1 | 0 | 16 | 438
| PP |  | Parotěsná tepelná izolace pro ocelové potrubí DN 125, lambda min. 0,04W/mK, tloušťka dle zákona 193/2007 Sb . Tl. 60mm. | [15 empty] | PP | 2
220 | K | 4.20 | Montáž izolace pro potrubí DN 125. | m | 354 |  | 0 | R položka |  |  | základní |  | 0 | 0 | 0 | 0 | 0 | 16 | K | 2 | ROZPOCET | 0 | 0 | 0 | 0 | 0 | 1 | 0 | 16 | 440
| PP |  | Montáž izolace pro potrubí DN 125. | [15 empty] | PP | 2
221 | K | 4.21 | Parotěsná tepelná izolace pro ocelové potrubí DN 150, lambda min. 0,04W/mK, tloušťka dle zákona 193/2007 Sb . Tl. 60mm. | m | 228 |  | 0 | R položka |  |  | základní |  | 0 | 0 | 0 | 0 | 0 | 16 | K | 2 | ROZPOCET | 0 | 0 | 0 | 0 | 0 | 1 | 0 | 16 | 442
| PP |  | Parotěsná tepelná izolace pro ocelové potrubí DN 150, lambda min. 0,04W/mK, tloušťka dle zákona 193/2007 Sb . Tl. 60mm. | [15 empty] | PP | 2
222 | K | 4.22 | Montáž izolace pro potrubí DN 150. | m | 228 |  | 0 | R položka |  |  | základní |  | 0 | 0 | 0 | 0 | 0 | 16 | K | 2 | ROZPOCET | 0 | 0 | 0 | 0 | 0 | 1 | 0 | 16 | 444
| PP |  | Montáž izolace pro potrubí DN 150. | [15 empty] | PP | 2
223 | K | 4.23 | Parotěsná tepelná izolace pro ocelové potrubí DN 200, lambda min. 0,04W/mK, tloušťka dle zákona 193/2007 Sb . Tl. 60mm. | m | 85 |  | 0 | R položka |  |  | základní |  | 0 | 0 | 0 | 0 | 0 | 16 | K | 2 | ROZPOCET | 0 | 0 | 0 | 0 | 0 | 1 | 0 | 16 | 446
| PP |  | Parotěsná tepelná izolace pro ocelové potrubí DN 200, lambda min. 0,04W/mK, tloušťka dle zákona 193/2007 Sb . Tl. 60mm. | [15 empty] | PP | 2
224 | K | 4.24 | Montáž izolace pro potrubí DN 200. | m | 85 |  | 0 | R položka |  |  | základní |  | 0 | 0 | 0 | 0 | 0 | 16 | K | 2 | ROZPOCET | 0 | 0 | 0 | 0 | 0 | 1 | 0 | 16 | 448
| PP |  | Montáž izolace pro potrubí DN 200. | [15 empty] | PP | 2
225 | K | 4.25 | Parotěsná tepelná izolace pro ocelové potrubí DN 300, lambda min. 0,04W/mK, tloušťka dle zákona 193/2007 Sb . Tl. 60mm. | m | 40 |  | 0 | R položka |  |  | základní |  | 0 | 0 | 0 | 0 | 0 | 16 | K | 2 | ROZPOCET | 0 | 0 | 0 | 0 | 0 | 1 | 0 | 16 | 450
| PP |  | Parotěsná tepelná izolace pro ocelové potrubí DN 300, lambda min. 0,04W/mK, tloušťka dle zákona 193/2007 Sb . Tl. 60mm. | [15 empty] | PP | 2
226 | K | 4.26 | Montáž izolace pro potrubí DN 300. | m | 40 |  | 0 | R položka |  |  | základní |  | 0 | 0 | 0 | 0 | 0 | 16 | K | 2 | ROZPOCET | 0 | 0 | 0 | 0 | 0 | 1 | 0 | 16 | 452
| PP |  | Montáž izolace pro potrubí DN 300. | [15 empty] | PP | 2
227 | K | 4.27 | Podružný materiál pro izolace. | % |  |  | 0 | R položka |  |  | základní |  | 0 | 0 | 0 | 0 | 0 | 16 | K | 2 | ROZPOCET | 0 | 0 | 0 | 0 | 0 | 1 | 0 | 16 | 454
| PP |  | Podružný materiál pro izolace. | [15 empty] | PP | 2
228 | K | 4.28 | Přesun hmot pro izolace. | t | 2.5 |  | 0 | R položka |  |  | základní |  | 0 | 0 | 0 | 0 | 0 | 16 | K | 2 | ROZPOCET | 0 | 0 | 0 | 0 | 0 | 1 | 0 | 16 | 456
| PP |  | Přesun hmot pro izolace. | [15 empty] | PP | 2
| D | 5 | Nátěry |  |  |  | 0 | [5 empty] | 0 |  | 0 |  | 0 | 2 | D | 1 | ROZPOCET | [6 empty] | 0
229 | K | 5.1 | Nátěry ocelového potrubí, pod izolaci základní syntetické, dvojnásobné, včetně ředidel a pomůcek | m2 | 1578 |  | 0 | R položka |  |  | základní |  | 0 | 0 | 0 | 0 | 0 | 16 | K | 2 | ROZPOCET | 0 | 0 | 0 | 0 | 0 | 1 | 0 | 16 | 458
| PP |  | Nátěry ocelového potrubí, pod izolaci základní syntetické, dvojnásobné, včetně ředidel a pomůcek | [15 empty] | PP | 2
230 | K | 5.2 | Nátěry ocelových podružných konstrukcí a závěsů, 2xzakladní, 1 x syntetické s emailováním | m2 | 452 |  | 0 | R položka |  |  | základní |  | 0 | 0 | 0 | 0 | 0 | 16 | K | 2 | ROZPOCET | 0 | 0 | 0 | 0 | 0 | 1 | 0 | 16 | 460
| PP |  | Nátěry ocelových podružných konstrukcí a závěsů, 2xzakladní, 1 x syntetické s emailováním | [15 empty] | PP | 2
231 | K | 5.3 | Podružný materiál pro nátěry. | % |  |  | 0 | R položka |  |  | základní |  | 0 | 0 | 0 | 0 | 0 | 16 | K | 2 | ROZPOCET | 0 | 0 | 0 | 0 | 0 | 1 | 0 | 16 | 462
| PP |  | Podružný materiál pro nátěry. | [15 empty] | PP | 2
232 | K | 5.4 | Přesun hmot pro nátěry. | t | 0.7 |  | 0 | R položka |  |  | základní |  | 0 | 0 | 0 | 0 | 0 | 16 | K | 2 | ROZPOCET | 0 | 0 | 0 | 0 | 0 | 1 | 0 | 16 | 464
| PP |  | Přesun hmot pro nátěry. | [15 empty] | PP | 2
| D | 6 | Hodinové zúčtovací sazby |  |  |  | 0 | [5 empty] | 0 |  | 0 |  | 0 | 2 | D | 1 | ROZPOCET | [6 empty] | 0
233 | K | 6.1 | Proplach systému po montáži | hod. | 30 |  | 0 | R položka |  |  | základní |  | 0 | 0 | 0 | 0 | 0 | 16 | K | 2 | ROZPOCET | 0 | 0 | 0 | 0 | 0 | 1 | 0 | 16 | 466
| PP |  | Proplach systému po montáži | [15 empty] | PP | 2
234 | K | 5.2.1 | Napuštění systému | hod. | 20 |  | 0 | R položka |  |  | základní |  | 0 | 0 | 0 | 0 | 0 | 16 | K | 2 | ROZPOCET | 0 | 0 | 0 | 0 | 0 | 1 | 0 | 16 | 468
| PP |  | Napuštění systému | [15 empty] | PP | 2
235 | K | 6.3 | Zaregulování systému dle projektovaných parametrů včetně vystavení protokolu. | hod. | 120 |  | 0 | R položka |  |  | základní |  | 0 | 0 | 0 | 0 | 0 | 16 | K | 2 | ROZPOCET | 0 | 0 | 0 | 0 | 0 | 1 | 0 | 16 | 470
| PP |  | Zaregulování systému dle projektovaných parametrů včetně vystavení protokolu. | [15 empty] | PP | 2
236 | K | 6.4 | Tlaková a dilatační zkouška dle ČSN 060310 | hod. | 20 |  | 0 | R položka |  |  | základní |  | 0 | 0 | 0 | 0 | 0 | 16 | K | 2 | ROZPOCET | 0 | 0 | 0 | 0 | 0 | 1 | 0 | 16 | 472
| PP |  | Tlaková a dilatační zkouška dle ČSN 060310 | [15 empty] | PP | 2
237 | K | 6.5 | Chladící zkouška | hod. | 72 |  | 0 | R položka |  |  | základní |  | 0 | 0 | 0 | 0 | 0 | 16 | K | 2 | ROZPOCET | 0 | 0 | 0 | 0 | 0 | 1 | 0 | 16 | 474
| PP |  | Chladící zkouška | [15 empty] | PP | 2

## H00 - VZT
[9 empty] | >> skryté sloupce << | [9 empty] | {ba0f6a93-14f1-437e-957f-c3a56db21857}
2
| KRYCÍ LIST SOUPISU PRACÍ | [8 empty] | v --- níže se nacházejí doplnkové a pomocné údaje k sestavám --- v | [8 empty] | False
Stavba:
UniMeC (bez SO112, SO113)
Objekt:
SO110 - Hlavní budova
Soupis:
SO111 - Ústavy a společná zařízení
Úroveň 3:
H00 - VZT
| KSO: |  |  |  |  | CC-CZ:
| Místo: |  | p.č. 11645/1, 11643 a 11644 |  |  | Datum: | 10. 1. 2019
| Zadavatel: |  |  |  |  | IČ: | 00216208
|  | Univerzita Karlova |  |  |  | DIČ: | CZ00216208
| Uchazeč: |  |  |  |  | IČ: | Vyplň údaj
|  | Vyplň údaj |  |  |  | DIČ: | Vyplň údaj
| Projektant: |  |  |  |  | IČ: | 60193280
|  | VPÚ DECO Praha, a.s. |  |  |  | DIČ: | CZ60193280
| Zpracovatel: |  |  |  |  | IČ:
DIČ:
Poznámka:
| Cena bez DPH | [5 empty] | 0
|  |  | Základ daně |  |  | Sazba daně | Výše daně
| DPH | základní | 0 |  |  | 21% | 0
|  | snížená | 0 |  |  | 15% | 0
|  | zákl. přenesená | 0 |  |  | 21% | 0
|  | sníž. přenesená | 0 |  |  | 15% | 0
|  | nulová | 0 |  |  | 0% | 0
| Cena s DPH |  |  | v | CZK |  | 0
REKAPITULACE ČLENĚNÍ SOUPISU PRACÍ
Stavba:
UniMeC (bez SO112, SO113)
Objekt:
SO110 - Hlavní budova
Soupis:
SO111 - Ústavy a společná zařízení
Úroveň 3:
H00 - VZT
Místo: |  |  | p.č. 11645/1, 11643 a 11644 |  |  | Datum: | 10. 1. 2019
Zadavatel: |  |  | Univerzita Karlova |  |  | Projektant: | VPÚ DECO Praha, a.s.
Uchazeč: |  |  | Vyplň údaj |  |  | Zpracovatel:
Kód dílu - Popis | [6 empty] | Cena celkem [CZK]
Náklady stavby celkem | [6 empty] | 0 | [12 empty] | -1
| H00 - Vzduchotechnika | [5 empty] | 0
| Z1.1 - Zařízení 1.1 - Haly, chodby, hygienícká zařízení | [5 empty] | 0
| Z2.1 - Zařízení 2.1 - Zázemí suterénů | [5 empty] | 0
| Z3.1 - 3.1 - Aula I | [5 empty] | 0
| Z3.2 - Zařízení 3.2 - Aula II | [5 empty] | 0
| Z4.1 - Zařízení 4.1 Praktikárny A | [5 empty] | 0
| Z4.2 - Zařízení 4.2 - Praktikárny B | [5 empty] | 0
| Z4.3 - Zařízení 4.3 - Praktikárny C | [5 empty] | 0
| Z5.1 - Zařízení 5.1 Pitevna | [5 empty] | 0
| Z6.1 - Zařízení 6.1 Laboratoře A | [5 empty] | 0
| Z6.2 - Zařízení 6.2 - Laboratoře B | [5 empty] | 0
| Z7.1 - Zařízení 7.1 - Přípravna laboratoří | [5 empty] | 0
| Z9.1 - Zařízení 9.1 - Kanceláře A | [5 empty] | 0
| Z9.2 - Zařízení 9.2 - Kanceláře B | [5 empty] | 0
| Z9.3 - Zařízení 9.3 - Kanceláře C | [5 empty] | 0
| Z13.1 - Zařízení 13.1 - Technické místnosti (2PP, 3PP) | [5 empty] | 0
| Z13.2 - Zařízení 13.2 - Technické místnosti (6NP) | [5 empty] | 0
| Z14.1 - Zařízení 14.1 - Technologické větrání lakovna | [5 empty] | 0
| Z15.1 - Zařízení 15.1 - Laboratoř 1.51 | [5 empty] | 0
| Z16.1 - Zařízení 16.1 - Větrání skladu odpadků | [5 empty] | 0
| Z17.1 - Zařízení 17.1 - Garáž, dodávky | [5 empty] | 0
| Z17.2 - Zařízení 17.2 - Garáž, dodávky | [5 empty] | 0
| Z17.3 - Zařízení 17.3 - Garáž, dodávky | [5 empty] | 0
| Z18.1 - Zařízení 18.1 - Místnost likvidace infekční vody | [5 empty] | 0
| Z19.1 - Zařízení 19.1 - Trafa | [5 empty] | 0
| Z20.1 - Zařízení 20.1 - Archivy | [5 empty] | 0
| Z21.1 - Zařízení 21.1 - Odvětrání lapolu | [5 empty] | 0
| Z22.1-2 - Zařízení 22.1, 22.2 - Odvětrání hořlavin | [5 empty] | 0
| Z25-1,2,3 - Zařízení 25.1/2/3 | [5 empty] | 0
| Z26 - Zařízení 26 | [5 empty] | 0
| Z27 - Zařízení 27 - splity | [5 empty] | 0
| Z28 - Zařízení 28 - Chlazení technických místností | [5 empty] | 0
| Z30 - Zařízení 30 - Chlazení centrální strojovny | [5 empty] | 0
| Z50.1 - Zařízení 50.1 - Požární větrání CHÚC | [5 empty] | 0
| Z50.2 - Zařízení 50.2 - Požární větrání CHÚC | [5 empty] | 0
| Z50.3 - Zařízení 50.3 - Požární větrání CHÚC | [5 empty] | 0
| Z50.4 - Zařízení 50.4 - Požární větrání CHÚC | [5 empty] | 0
| Z50.7 - Zařízení 50.7 - Požární větrání evakuačního výtahu | [5 empty] | 0
SOUPIS PRACÍ
Stavba:
UniMeC (bez SO112, SO113)
Objekt:
SO110 - Hlavní budova
Soupis:
SO111 - Ústavy a společná zařízení
Úroveň 3:
H00 - VZT
Místo: |  |  | p.č. 11645/1, 11643 a 11644 |  |  | Datum: | 10. 1. 2019
Zadavatel: |  |  | Univerzita Karlova |  |  | Projektant: | VPÚ DECO Praha, a.s.
Uchazeč: |  |  | Vyplň údaj |  |  | Zpracovatel:
PČ | Typ | Kód | Popis | MJ | Množství | J.cena [CZK] | Cena celkem [CZK] | Cenová soustava |  |  | DPH | J. Nh [h] | Nh celkem [h] | J. hmotnost [t] | Hmotnost celkem [t] | J. suť [t] | Suť Celkem [t]
Náklady soupisu celkem | [6 empty] | 0 | [5 empty] | 0 |  | 0 |  | 0 |  | D | -1 | [7 empty] | 0
| D | H00 | Vzduchotechnika |  |  |  | 0 | [5 empty] | 0 |  | 0 |  | 0 | 2 | D | 0 | ROZPOCET | [6 empty] | 0
| D | Z1.1 | Zařízení 1.1 - Haly, chodby, hygienícká zařízení |  |  |  | 0 | [5 empty] | 0 |  | 0 |  | 0 | 2 | D | 1 | ROZPOCET | [6 empty] | 0
1 | K | 1.1-1/1 | Klimatizační jednotka | ks | 1 |  | 0 | R položka |  |  | základní |  | 0 | 0 | 0 | 0 | 0 | 16 | K | 2 | ROZPOCET | 0 | 0 | 0 | 0 | 0 | 1 | 0 | 16 | 2
| PP |  | Klimatizační jednotka | [15 empty] | PP | 2
2 | K | 1.1-1/1a | Parní zvlhčovač 20kg/h | ks | 1 |  | 0 | R položka |  |  | základní |  | 0 | 0 | 0 | 0 | 0 | 16 | K | 2 | ROZPOCET | 0 | 0 | 0 | 0 | 0 | 1 | 0 | 16 | 4
| PP |  | Parní zvlhčovač 20kg/h | [15 empty] | PP | 2
3 | K | 1.1-1/1b | Parní zvlhčovač 80kg/h | ks | 1 |  | 0 | R položka |  |  | základní |  | 0 | 0 | 0 | 0 | 0 | 16 | K | 2 | ROZPOCET | 0 | 0 | 0 | 0 | 0 | 1 | 0 | 16 | 6
| PP |  | Parní zvlhčovač 80kg/h | [15 empty] | PP | 2
4 | K | 1.1-1/8a | Cirkulační jednotka lokální úpravy vzduchu FCU-mezistropní, typ A | ks | 14 |  | 0 | R položka |  |  | základní |  | 0 | 0 | 0 | 0 | 0 | 16 | K | 2 | ROZPOCET | 0 | 0 | 0 | 0 | 0 | 1 | 0 | 16 | 8
| PP |  | Cirkulační jednotka lokální úpravy vzduchu FCU-mezistropní, typ A | [15 empty] | PP | 2
5 | K | 1.1-1/8b | Cirkulační jednotka lokální úpravy vzduchu FCU-mezistropní, typ B | ks | 30 |  | 0 | R položka |  |  | základní |  | 0 | 0 | 0 | 0 | 0 | 16 | K | 2 | ROZPOCET | 0 | 0 | 0 | 0 | 0 | 1 | 0 | 16 | 10
| PP |  | Cirkulační jednotka lokální úpravy vzduchu FCU-mezistropní, typ B | [15 empty] | PP | 2
6 | K | 1.1-1/8c | Cirkulační jednotka lokální úpravy vzduchu FCU-mezistropní, typ C | ks | 13 |  | 0 | R položka |  |  | základní |  | 0 | 0 | 0 | 0 | 0 | 16 | K | 2 | ROZPOCET | 0 | 0 | 0 | 0 | 0 | 1 | 0 | 16 | 12
| PP |  | Cirkulační jednotka lokální úpravy vzduchu FCU-mezistropní, typ C | [15 empty] | PP | 2
7 | K | 1.1-2/1a | Požární klapka ø125 | ks | 4 |  | 0 | R položka |  |  | základní |  | 0 | 0 | 0 | 0 | 0 | 16 | K | 2 | ROZPOCET | 0 | 0 | 0 | 0 | 0 | 1 | 0 | 16 | 14
| PP |  | Požární klapka ø125 | [15 empty] | PP | 2
8 | K | 1.1-2/1b | Požární klapka ø250 | ks | 7 |  | 0 | R položka |  |  | základní |  | 0 | 0 | 0 | 0 | 0 | 16 | K | 2 | ROZPOCET | 0 | 0 | 0 | 0 | 0 | 1 | 0 | 16 | 16
| PP |  | Požární klapka ø250 | [15 empty] | PP | 2
9 | K | 1.1-2/1c | Požární klapka 280x250 | ks | 1 |  | 0 | R položka |  |  | základní |  | 0 | 0 | 0 | 0 | 0 | 16 | K | 2 | ROZPOCET | 0 | 0 | 0 | 0 | 0 | 1 | 0 | 16 | 18
| PP |  | Požární klapka 280x250 | [15 empty] | PP | 2
10 | K | 1.1-2/1d | Požární klapka 315x250 | ks | 4 |  | 0 | R položka |  |  | základní |  | 0 | 0 | 0 | 0 | 0 | 16 | K | 2 | ROZPOCET | 0 | 0 | 0 | 0 | 0 | 1 | 0 | 16 | 20
| PP |  | Požární klapka 315x250 | [15 empty] | PP | 2
11 | K | 1.1-2/1e | Požární klapka 355x250 | ks | 1 |  | 0 | R položka |  |  | základní |  | 0 | 0 | 0 | 0 | 0 | 16 | K | 2 | ROZPOCET | 0 | 0 | 0 | 0 | 0 | 1 | 0 | 16 | 22
| PP |  | Požární klapka 355x250 | [15 empty] | PP | 2
12 | K | 1.1-2/1f | Požární klapka 400x250 | ks | 2 |  | 0 | R položka |  |  | základní |  | 0 | 0 | 0 | 0 | 0 | 16 | K | 2 | ROZPOCET | 0 | 0 | 0 | 0 | 0 | 1 | 0 | 16 | 24
| PP |  | Požární klapka 400x250 | [15 empty] | PP | 2
13 | K | 1.1-2/1g | Požární klapka 450x250 | ks | 3 |  | 0 | R položka |  |  | základní |  | 0 | 0 | 0 | 0 | 0 | 16 | K | 2 | ROZPOCET | 0 | 0 | 0 | 0 | 0 | 1 | 0 | 16 | 26
| PP |  | Požární klapka 450x250 | [15 empty] | PP | 2
14 | K | 1.1-2/1h | Požární klapka 500x250 | ks | 3 |  | 0 | R položka |  |  | základní |  | 0 | 0 | 0 | 0 | 0 | 16 | K | 2 | ROZPOCET | 0 | 0 | 0 | 0 | 0 | 1 | 0 | 16 | 28
| PP |  | Požární klapka 500x250 | [15 empty] | PP | 2
15 | K | 1.1-2/1i | Požární klapka 400x315 | ks | 1 |  | 0 | R položka |  |  | základní |  | 0 | 0 | 0 | 0 | 0 | 16 | K | 2 | ROZPOCET | 0 | 0 | 0 | 0 | 0 | 1 | 0 | 16 | 30
| PP |  | Požární klapka 400x315 | [15 empty] | PP | 2
16 | K | 1.1-2/1j | Požární klapka 450x315 | ks | 1 |  | 0 | R položka |  |  | základní |  | 0 | 0 | 0 | 0 | 0 | 16 | K | 2 | ROZPOCET | 0 | 0 | 0 | 0 | 0 | 1 | 0 | 16 | 32
| PP |  | Požární klapka 450x315 | [15 empty] | PP | 2
17 | K | 1.1-2/1k | Požární klapka 560x315 | ks | 1 |  | 0 | R položka |  |  | základní |  | 0 | 0 | 0 | 0 | 0 | 16 | K | 2 | ROZPOCET | 0 | 0 | 0 | 0 | 0 | 1 | 0 | 16 | 34
| PP |  | Požární klapka 560x315 | [15 empty] | PP | 2
18 | K | 1.1-2/1l | Požární klapka 630x315 | ks | 3 |  | 0 | R položka |  |  | základní |  | 0 | 0 | 0 | 0 | 0 | 16 | K | 2 | ROZPOCET | 0 | 0 | 0 | 0 | 0 | 1 | 0 | 16 | 36
| PP |  | Požární klapka 630x315 | [15 empty] | PP | 2
19 | K | 1.1-2/1m | Požární klapka 800x630 | ks | 2 |  | 0 | R položka |  |  | základní |  | 0 | 0 | 0 | 0 | 0 | 16 | K | 2 | ROZPOCET | 0 | 0 | 0 | 0 | 0 | 1 | 0 | 16 | 38
| PP |  | Požární klapka 800x630 | [15 empty] | PP | 2
20 | K | 1.1-2/1n | Požární klapka 630x1000 | ks | 1 |  | 0 | R položka |  |  | základní |  | 0 | 0 | 0 | 0 | 0 | 16 | K | 2 | ROZPOCET | 0 | 0 | 0 | 0 | 0 | 1 | 0 | 16 | 40
| PP |  | Požární klapka 630x1000 | [15 empty] | PP | 2
21 | K | 1.1-2/1o | Požární klapka 250x250 | ks | 1 |  | 0 | R položka |  |  | základní |  | 0 | 0 | 0 | 0 | 0 | 16 | K | 2 | ROZPOCET | 0 | 0 | 0 | 0 | 0 | 1 | 0 | 16 | 42
| PP |  | Požární klapka 250x250 | [15 empty] | PP | 2
22 | K | 1.1-2/1p | Požární klapka 500x400 | ks | 2 |  | 0 | R položka |  |  | základní |  | 0 | 0 | 0 | 0 | 0 | 16 | K | 2 | ROZPOCET | 0 | 0 | 0 | 0 | 0 | 1 | 0 | 16 | 44
| PP |  | Požární klapka 500x400 | [15 empty] | PP | 2
23 | K | 1.1-2/1q | Požární klapka o160 | ks | 1 |  | 0 | R položka |  |  | základní |  | 0 | 0 | 0 | 0 | 0 | 16 | K | 2 | ROZPOCET | 0 | 0 | 0 | 0 | 0 | 1 | 0 | 16 | 46
| PP |  | Požární klapka o160 | [15 empty] | PP | 2
24 | K | 1.1-2/1q.1 | Požární klapka 500x500 | ks | 1 |  | 0 | R položka |  |  | základní |  | 0 | 0 | 0 | 0 | 0 | 16 | K | 2 | ROZPOCET | 0 | 0 | 0 | 0 | 0 | 1 | 0 | 16 | 48
| PP |  | Požární klapka 500x500 | [15 empty] | PP | 2
25 | K | 1.1-2/1r | Požární klapka 630x850 | ks | 1 |  | 0 | R položka |  |  | základní |  | 0 | 0 | 0 | 0 | 0 | 16 | K | 2 | ROZPOCET | 0 | 0 | 0 | 0 | 0 | 1 | 0 | 16 | 50
| PP |  | Požární klapka 630x850 | [15 empty] | PP | 2
26 | K | 1.1-2/1s | Požární klapka 400x400 | ks | 4 |  | 0 | R položka |  |  | základní |  | 0 | 0 | 0 | 0 | 0 | 16 | K | 2 | ROZPOCET | 0 | 0 | 0 | 0 | 0 | 1 | 0 | 16 | 52
| PP |  | Požární klapka 400x400 | [15 empty] | PP | 2
27 | K | 1.1-3/6a | Regulátor konstantního průtoku s ručním ovládáním do kruhového potrubí ø80 | ks | 3 |  | 0 | R položka |  |  | základní |  | 0 | 0 | 0 | 0 | 0 | 16 | K | 2 | ROZPOCET | 0 | 0 | 0 | 0 | 0 | 1 | 0 | 16 | 54
| PP |  | Regulátor konstantního průtoku s ručním ovládáním do kruhového potrubí ø80 | [15 empty] | PP | 2
28 | K | 1.1-3/6b | Regulátor konstantního průtoku s ručním ovládáním do kruhového potrubí ø100 | ks | 4 |  | 0 | R položka |  |  | základní |  | 0 | 0 | 0 | 0 | 0 | 16 | K | 2 | ROZPOCET | 0 | 0 | 0 | 0 | 0 | 1 | 0 | 16 | 56
| PP |  | Regulátor konstantního průtoku s ručním ovládáním do kruhového potrubí ø100 | [15 empty] | PP | 2
29 | K | 1.1-3/6c | Regulátor konstantního průtoku s ručním ovládáním do kruhového potrubí ø125 | ks | 9 |  | 0 | R položka |  |  | základní |  | 0 | 0 | 0 | 0 | 0 | 16 | K | 2 | ROZPOCET | 0 | 0 | 0 | 0 | 0 | 1 | 0 | 16 | 58
| PP |  | Regulátor konstantního průtoku s ručním ovládáním do kruhového potrubí ø125 | [15 empty] | PP | 2
30 | K | 1.1-3/6d | Regulátor konstantního průtoku s ručním ovládáním do kruhového potrubí ø160 | ks | 4 |  | 0 | R položka |  |  | základní |  | 0 | 0 | 0 | 0 | 0 | 16 | K | 2 | ROZPOCET | 0 | 0 | 0 | 0 | 0 | 1 | 0 | 16 | 60
| PP |  | Regulátor konstantního průtoku s ručním ovládáním do kruhového potrubí ø160 | [15 empty] | PP | 2
31 | K | 1.1-3/6e | Regulátor konstantního průtoku s ručním ovládáním do kruhového potrubí ø200 | ks | 18 |  | 0 | R položka |  |  | základní |  | 0 | 0 | 0 | 0 | 0 | 16 | K | 2 | ROZPOCET | 0 | 0 | 0 | 0 | 0 | 1 | 0 | 16 | 62
| PP |  | Regulátor konstantního průtoku s ručním ovládáním do kruhového potrubí ø200 | [15 empty] | PP | 2
32 | K | 1.1-3/6f | Regulátor konstantního průtoku s ručním ovládáním do kruhového potrubí ø250 | ks | 26 |  | 0 | R položka |  |  | základní |  | 0 | 0 | 0 | 0 | 0 | 16 | K | 2 | ROZPOCET | 0 | 0 | 0 | 0 | 0 | 1 | 0 | 16 | 64
| PP |  | Regulátor konstantního průtoku s ručním ovládáním do kruhového potrubí ø250 | [15 empty] | PP | 2
33 | K | 1.1-4/1a | Tlumič 630x850x1000 | ks | 1 |  | 0 | R položka |  |  | základní |  | 0 | 0 | 0 | 0 | 0 | 16 | K | 2 | ROZPOCET | 0 | 0 | 0 | 0 | 0 | 1 | 0 | 16 | 66
| PP |  | Tlumič 630x850x1000 | [15 empty] | PP | 2
34 | K | 1.1-4/1b | Tlumič 710x1000x2500 | ks | 1 |  | 0 | R položka |  |  | základní |  | 0 | 0 | 0 | 0 | 0 | 16 | K | 2 | ROZPOCET | 0 | 0 | 0 | 0 | 0 | 1 | 0 | 16 | 68
| PP |  | Tlumič 710x1000x2500 | [15 empty] | PP | 2
35 | K | 1.1-4/1c | Tlumič 800x630x1000 | ks | 1 |  | 0 | R položka |  |  | základní |  | 0 | 0 | 0 | 0 | 0 | 16 | K | 2 | ROZPOCET | 0 | 0 | 0 | 0 | 0 | 1 | 0 | 16 | 70
| PP |  | Tlumič 800x630x1000 | [15 empty] | PP | 2
36 | K | 1.1-4/1d | Tlumič 3000x2900x1750 | ks | 1 |  | 0 | R položka |  |  | základní |  | 0 | 0 | 0 | 0 | 0 | 16 | K | 2 | ROZPOCET | 0 | 0 | 0 | 0 | 0 | 1 | 0 | 16 | 72
| PP |  | Tlumič 3000x2900x1750 | [15 empty] | PP | 2
37 | K | 1.1-4/2a | Tlumič hluku o160x500 | ks | 2 |  | 0 | R položka |  |  | základní |  | 0 | 0 | 0 | 0 | 0 | 16 | K | 2 | ROZPOCET | 0 | 0 | 0 | 0 | 0 | 1 | 0 | 16 | 74
| PP |  | Tlumič hluku o160x500 | [15 empty] | PP | 2
38 | K | 1.1-4/2b | Tlumič hluku o200x500 | ks | 9 |  | 0 | R položka |  |  | základní |  | 0 | 0 | 0 | 0 | 0 | 16 | K | 2 | ROZPOCET | 0 | 0 | 0 | 0 | 0 | 1 | 0 | 16 | 76
| PP |  | Tlumič hluku o200x500 | [15 empty] | PP | 2
39 | K | 1.1-4/2c | Tlumič hluku o250x500 | ks | 5 |  | 0 | R položka |  |  | základní |  | 0 | 0 | 0 | 0 | 0 | 16 | K | 2 | ROZPOCET | 0 | 0 | 0 | 0 | 0 | 1 | 0 | 16 | 78
| PP |  | Tlumič hluku o250x500 | [15 empty] | PP | 2
40 | K | 1.1-4/2d | Tlumič hluku o250x1000 | ks | 8 |  | 0 | R položka |  |  | základní |  | 0 | 0 | 0 | 0 | 0 | 16 | K | 2 | ROZPOCET | 0 | 0 | 0 | 0 | 0 | 1 | 0 | 16 | 80
| PP |  | Tlumič hluku o250x1000 | [15 empty] | PP | 2
41 | K | 1.1-4/2e | Tlumič hluku o250x1500 | ks | 3 |  | 0 | R položka |  |  | základní |  | 0 | 0 | 0 | 0 | 0 | 16 | K | 2 | ROZPOCET | 0 | 0 | 0 | 0 | 0 | 1 | 0 | 16 | 82
| PP |  | Tlumič hluku o250x1500 | [15 empty] | PP | 2
42 | K | 1.1-5/2a | Anemostat přívodní, napojení zboku, 500x500 | ks | 16 |  | 0 | R položka |  |  | základní |  | 0 | 0 | 0 | 0 | 0 | 16 | K | 2 | ROZPOCET | 0 | 0 | 0 | 0 | 0 | 1 | 0 | 16 | 84
| PP |  | Anemostat přívodní, napojení zboku, 500x500 | [15 empty] | PP | 2
43 | K | 1.1-5/2b | Anemostat přívodní, napojení zboku, 600x600 | ks | 98 |  | 0 | R položka |  |  | základní |  | 0 | 0 | 0 | 0 | 0 | 16 | K | 2 | ROZPOCET | 0 | 0 | 0 | 0 | 0 | 1 | 0 | 16 | 86
| PP |  | Anemostat přívodní, napojení zboku, 600x600 | [15 empty] | PP | 2
44 | K | 1.1-5/3a | Mřížka 425x225 | ks | 42 |  | 0 | R položka |  |  | základní |  | 0 | 0 | 0 | 0 | 0 | 16 | K | 2 | ROZPOCET | 0 | 0 | 0 | 0 | 0 | 1 | 0 | 16 | 88
| PP |  | Mřížka 425x225 | [15 empty] | PP | 2
45 | K | 1.1-5/3b | Mřížka 425x225 | ks | 6 |  | 0 | R položka |  |  | základní |  | 0 | 0 | 0 | 0 | 0 | 16 | K | 2 | ROZPOCET | 0 | 0 | 0 | 0 | 0 | 1 | 0 | 16 | 90
| PP |  | Mřížka 425x225 | [15 empty] | PP | 2
46 | K | 1.1-5/3c | Mřížka 425x125 | ks | 6 |  | 0 | R položka |  |  | základní |  | 0 | 0 | 0 | 0 | 0 | 16 | K | 2 | ROZPOCET | 0 | 0 | 0 | 0 | 0 | 1 | 0 | 16 | 92
| PP |  | Mřížka 425x125 | [15 empty] | PP | 2
47 | K | 1.1-5/3d | Mřížka 525x225 | ks | 2 |  | 0 | R položka |  |  | základní |  | 0 | 0 | 0 | 0 | 0 | 16 | K | 2 | ROZPOCET | 0 | 0 | 0 | 0 | 0 | 1 | 0 | 16 | 94
| PP |  | Mřížka 525x225 | [15 empty] | PP | 2
48 | K | 1.1-5/4a | Talířový ventil přívodní, 100 | ks | 9 |  | 0 | R položka |  |  | základní |  | 0 | 0 | 0 | 0 | 0 | 16 | K | 2 | ROZPOCET | 0 | 0 | 0 | 0 | 0 | 1 | 0 | 16 | 96
| PP |  | Talířový ventil přívodní, 100 | [15 empty] | PP | 2
49 | K | 1.1-5/4b | Talířový ventil přívodní, 125 | ks | 5 |  | 0 | R položka |  |  | základní |  | 0 | 0 | 0 | 0 | 0 | 16 | K | 2 | ROZPOCET | 0 | 0 | 0 | 0 | 0 | 1 | 0 | 16 | 98
| PP |  | Talířový ventil přívodní, 125 | [15 empty] | PP | 2
50 | K | 1.1-5/4c | Talířový ventil přívodní, 160 | ks | 9 |  | 0 | R položka |  |  | základní |  | 0 | 0 | 0 | 0 | 0 | 16 | K | 2 | ROZPOCET | 0 | 0 | 0 | 0 | 0 | 1 | 0 | 16 | 100
| PP |  | Talířový ventil přívodní, 160 | [15 empty] | PP | 2
51 | K | 1.1-5/5a | Talířový ventil odvodní, 125 | ks | 143 |  | 0 | R položka |  |  | základní |  | 0 | 0 | 0 | 0 | 0 | 16 | K | 2 | ROZPOCET | 0 | 0 | 0 | 0 | 0 | 1 | 0 | 16 | 102
| PP |  | Talířový ventil odvodní, 125 | [15 empty] | PP | 2
52 | K | 1.1-5/5b | Talířový ventil odvodní, 160 | ks | 34 |  | 0 | R položka |  |  | základní |  | 0 | 0 | 0 | 0 | 0 | 16 | K | 2 | ROZPOCET | 0 | 0 | 0 | 0 | 0 | 1 | 0 | 16 | 104
| PP |  | Talířový ventil odvodní, 160 | [15 empty] | PP | 2
53 | K | 1.1-6/1a | Výfuková protidešťová žaluzie 800x630 | ks | 1 |  | 0 | R položka |  |  | základní |  | 0 | 0 | 0 | 0 | 0 | 16 | K | 2 | ROZPOCET | 0 | 0 | 0 | 0 | 0 | 1 | 0 | 16 | 106
| PP |  | Výfuková protidešťová žaluzie 800x630 | [15 empty] | PP | 2
54 | K | 1.1-6/1b | Sací protidešťová žaluzie 3000x900 | ks | 1 |  | 0 | R položka |  |  | základní |  | 0 | 0 | 0 | 0 | 0 | 16 | K | 2 | ROZPOCET | 0 | 0 | 0 | 0 | 0 | 1 | 0 | 16 | 108
| PP |  | Sací protidešťová žaluzie 3000x900 | [15 empty] | PP | 2
55 | K | 1.1-7/1a | Trouby rovné | m2 | 1200 |  | 0 | R položka |  |  | základní |  | 0 | 0 | 0 | 0 | 0 | 16 | K | 2 | ROZPOCET | 0 | 0 | 0 | 0 | 0 | 1 | 0 | 16 | 110
| PP |  | Trouby rovné | [15 empty] | PP | 2
56 | K | 1.1-7/1b | Čtyřhranné tvarovky | m2 | 300 |  | 0 | R položka |  |  | základní |  | 0 | 0 | 0 | 0 | 0 | 16 | K | 2 | ROZPOCET | 0 | 0 | 0 | 0 | 0 | 1 | 0 | 16 | 112
| PP |  | Čtyřhranné tvarovky | [15 empty] | PP | 2
57 | K | 1.1-7/2a | Vinuté potrubí SPIRO ø80 | m | 25 |  | 0 | R položka |  |  | základní |  | 0 | 0 | 0 | 0 | 0 | 16 | K | 2 | ROZPOCET | 0 | 0 | 0 | 0 | 0 | 1 | 0 | 16 | 114
| PP |  | Vinuté potrubí SPIRO ø80 | [15 empty] | PP | 2
58 | K | 1.1-7/2b | Vinuté potrubí SPIRO ø100 | m | 45 |  | 0 | R položka |  |  | základní |  | 0 | 0 | 0 | 0 | 0 | 16 | K | 2 | ROZPOCET | 0 | 0 | 0 | 0 | 0 | 1 | 0 | 16 | 116
| PP |  | Vinuté potrubí SPIRO ø100 | [15 empty] | PP | 2
59 | K | 1.1-7/2c | Vinuté potrubí SPIRO ø125 | m | 150 |  | 0 | R položka |  |  | základní |  | 0 | 0 | 0 | 0 | 0 | 16 | K | 2 | ROZPOCET | 0 | 0 | 0 | 0 | 0 | 1 | 0 | 16 | 118
| PP |  | Vinuté potrubí SPIRO ø125 | [15 empty] | PP | 2
60 | K | 1.1-7/2d | Vinuté potrubí SPIRO ø160 | m | 180 |  | 0 | R položka |  |  | základní |  | 0 | 0 | 0 | 0 | 0 | 16 | K | 2 | ROZPOCET | 0 | 0 | 0 | 0 | 0 | 1 | 0 | 16 | 120
| PP |  | Vinuté potrubí SPIRO ø160 | [15 empty] | PP | 2
61 | K | 1.1-7/2e | Vinuté potrubí SPIRO ø180 | m | 18 |  | 0 | R položka |  |  | základní |  | 0 | 0 | 0 | 0 | 0 | 16 | K | 2 | ROZPOCET | 0 | 0 | 0 | 0 | 0 | 1 | 0 | 16 | 122
| PP |  | Vinuté potrubí SPIRO ø180 | [15 empty] | PP | 2
62 | K | 1.1-7/2f | Vinuté potrubí SPIRO ø200 | m | 200 |  | 0 | R položka |  |  | základní |  | 0 | 0 | 0 | 0 | 0 | 16 | K | 2 | ROZPOCET | 0 | 0 | 0 | 0 | 0 | 1 | 0 | 16 | 124
| PP |  | Vinuté potrubí SPIRO ø200 | [15 empty] | PP | 2
63 | K | 1.1-7/2g | Vinuté potrubí SPIRO ø225 | m | 28 |  | 0 | R položka |  |  | základní |  | 0 | 0 | 0 | 0 | 0 | 16 | K | 2 | ROZPOCET | 0 | 0 | 0 | 0 | 0 | 1 | 0 | 16 | 126
| PP |  | Vinuté potrubí SPIRO ø225 | [15 empty] | PP | 2
64 | K | 1.1-7/2h | Vinuté potrubí SPIRO ø250 | m | 200 |  | 0 | R položka |  |  | základní |  | 0 | 0 | 0 | 0 | 0 | 16 | K | 2 | ROZPOCET | 0 | 0 | 0 | 0 | 0 | 1 | 0 | 16 | 128
| PP |  | Vinuté potrubí SPIRO ø250 | [15 empty] | PP | 2
65 | K | 1.1-7/2i | Vinuté potrubí SPIRO ø280 | m | 5 |  | 0 | R položka |  |  | základní |  | 0 | 0 | 0 | 0 | 0 | 16 | K | 2 | ROZPOCET | 0 | 0 | 0 | 0 | 0 | 1 | 0 | 16 | 130
| PP |  | Vinuté potrubí SPIRO ø280 | [15 empty] | PP | 2
66 | K | 1.1-7/2j | Vinuté potrubí SPIRO ø315 | m | 3 |  | 0 | R položka |  |  | základní |  | 0 | 0 | 0 | 0 | 0 | 16 | K | 2 | ROZPOCET | 0 | 0 | 0 | 0 | 0 | 1 | 0 | 16 | 132
| PP |  | Vinuté potrubí SPIRO ø315 | [15 empty] | PP | 2
67 | K | 1.1-7/6a | Ohebné potrubí tlumící ø100 | m | 6 |  | 0 | R položka |  |  | základní |  | 0 | 0 | 0 | 0 | 0 | 16 | K | 2 | ROZPOCET | 0 | 0 | 0 | 0 | 0 | 1 | 0 | 16 | 134
| PP |  | Ohebné potrubí tlumící ø100 | [15 empty] | PP | 2
68 | K | 1.1-7/6b | Ohebné potrubí tlumící ø125 | m | 170 |  | 0 | R položka |  |  | základní |  | 0 | 0 | 0 | 0 | 0 | 16 | K | 2 | ROZPOCET | 0 | 0 | 0 | 0 | 0 | 1 | 0 | 16 | 136
| PP |  | Ohebné potrubí tlumící ø125 | [15 empty] | PP | 2
69 | K | 1.1-7/6c | Ohebné potrubí tlumící ø160 | m | 55 |  | 0 | R položka |  |  | základní |  | 0 | 0 | 0 | 0 | 0 | 16 | K | 2 | ROZPOCET | 0 | 0 | 0 | 0 | 0 | 1 | 0 | 16 | 138
| PP |  | Ohebné potrubí tlumící ø160 | [15 empty] | PP | 2
70 | K | 1.1-7/6d | Ohebné potrubí tlumící ø200 | m | 35 |  | 0 | R položka |  |  | základní |  | 0 | 0 | 0 | 0 | 0 | 16 | K | 2 | ROZPOCET | 0 | 0 | 0 | 0 | 0 | 1 | 0 | 16 | 140
| PP |  | Ohebné potrubí tlumící ø200 | [15 empty] | PP | 2
71 | K | 1.1-7/6e | Ohebné potrubí tlumící ø250 | m | 110 |  | 0 | R položka |  |  | základní |  | 0 | 0 | 0 | 0 | 0 | 16 | K | 2 | ROZPOCET | 0 | 0 | 0 | 0 | 0 | 1 | 0 | 16 | 142
| PP |  | Ohebné potrubí tlumící ø250 | [15 empty] | PP | 2
72 | K | 1.1-7/7a | Požární izolace 45 min 40 mm | m2 | 60 |  | 0 | R položka |  |  | základní |  | 0 | 0 | 0 | 0 | 0 | 16 | K | 2 | ROZPOCET | 0 | 0 | 0 | 0 | 0 | 1 | 0 | 16 | 144
| PP |  | Požární izolace 45 min 40 mm | [15 empty] | PP | 2
73 | K | 1.1-7/8a | Tepelná izolace 20 mm | m2 | 1500 |  | 0 | R položka |  |  | základní |  | 0 | 0 | 0 | 0 | 0 | 16 | K | 2 | ROZPOCET | 0 | 0 | 0 | 0 | 0 | 1 | 0 | 16 | 146
| PP |  | Tepelná izolace 20 mm | [15 empty] | PP | 2
74 | K | 1.1-7/8b | Tepelná izolace 40 mm | m2 | 320 |  | 0 | R položka |  |  | základní |  | 0 | 0 | 0 | 0 | 0 | 16 | K | 2 | ROZPOCET | 0 | 0 | 0 | 0 | 0 | 1 | 0 | 16 | 148
| PP |  | Tepelná izolace 40 mm | [15 empty] | PP | 2
75 | K | 1.1-7/8c | Tepelná izolace 60 mm | m2 | 8 |  | 0 | R položka |  |  | základní |  | 0 | 0 | 0 | 0 | 0 | 16 | K | 2 | ROZPOCET | 0 | 0 | 0 | 0 | 0 | 1 | 0 | 16 | 150
| PP |  | Tepelná izolace 60 mm | [15 empty] | PP | 2
76 | K | 1.1-7/9a | Tepelná izolace parotěsná 20 mm | m2 | 25 |  | 0 | R položka |  |  | základní |  | 0 | 0 | 0 | 0 | 0 | 16 | K | 2 | ROZPOCET | 0 | 0 | 0 | 0 | 0 | 1 | 0 | 16 | 152
| PP |  | Tepelná izolace parotěsná 20 mm | [15 empty] | PP | 2
| D | Z2.1 | Zařízení 2.1 - Zázemí suterénů |  |  |  | 0 | [5 empty] | 0 |  | 0 |  | 0 | 2 | D | 1 | ROZPOCET | [6 empty] | 0
77 | K | 2.1-1/1 | Klimatizační jednotka | ks | 1 |  | 0 | R položka |  |  | základní |  | 0 | 0 | 0 | 0 | 0 | 16 | K | 2 | ROZPOCET | 0 | 0 | 0 | 0 | 0 | 1 | 0 | 16 | 154
| PP |  | Klimatizační jednotka | [15 empty] | PP | 2
78 | K | 2.1-1/8a | Cirkulační jednotka lokální úpravy vzduchu FCU-mezistropní, typ A | ks | 2 |  | 0 | R položka |  |  | základní |  | 0 | 0 | 0 | 0 | 0 | 16 | K | 2 | ROZPOCET | 0 | 0 | 0 | 0 | 0 | 1 | 0 | 16 | 156
| PP |  | Cirkulační jednotka lokální úpravy vzduchu FCU-mezistropní, typ A | [15 empty] | PP | 2
79 | K | 2.1-1/8b | Cirkulační jednotka lokální úpravy vzduchu FCU-mezistropní, typ B | ks | 1 |  | 0 | R položka |  |  | základní |  | 0 | 0 | 0 | 0 | 0 | 16 | K | 2 | ROZPOCET | 0 | 0 | 0 | 0 | 0 | 1 | 0 | 16 | 158
| PP |  | Cirkulační jednotka lokální úpravy vzduchu FCU-mezistropní, typ B | [15 empty] | PP | 2
80 | K | 2.1-1/8c | Cirkulační jednotka lokální úpravy vzduchu FCU-mezistropní, typ C | ks | 2 |  | 0 | R položka |  |  | základní |  | 0 | 0 | 0 | 0 | 0 | 16 | K | 2 | ROZPOCET | 0 | 0 | 0 | 0 | 0 | 1 | 0 | 16 | 160
| PP |  | Cirkulační jednotka lokální úpravy vzduchu FCU-mezistropní, typ C | [15 empty] | PP | 2
81 | K | 2.1-2/1a | Požární klapka 400x100 | ks | 1 |  | 0 | R položka |  |  | základní |  | 0 | 0 | 0 | 0 | 0 | 16 | K | 2 | ROZPOCET | 0 | 0 | 0 | 0 | 0 | 1 | 0 | 16 | 162
| PP |  | Požární klapka 400x100 | [15 empty] | PP | 2
82 | K | 2.1-2/1b | Požární klapka 250x250 | ks | 8 |  | 0 | R položka |  |  | základní |  | 0 | 0 | 0 | 0 | 0 | 16 | K | 2 | ROZPOCET | 0 | 0 | 0 | 0 | 0 | 1 | 0 | 16 | 164
| PP |  | Požární klapka 250x250 | [15 empty] | PP | 2
83 | K | 2.1-2/1c | Požární klapka 400x250 | ks | 4 |  | 0 | R položka |  |  | základní |  | 0 | 0 | 0 | 0 | 0 | 16 | K | 2 | ROZPOCET | 0 | 0 | 0 | 0 | 0 | 1 | 0 | 16 | 166
| PP |  | Požární klapka 400x250 | [15 empty] | PP | 2
84 | K | 2.1-2/1d | Požární klapka 560x280 | ks | 2 |  | 0 | R položka |  |  | základní |  | 0 | 0 | 0 | 0 | 0 | 16 | K | 2 | ROZPOCET | 0 | 0 | 0 | 0 | 0 | 1 | 0 | 16 | 168
| PP |  | Požární klapka 560x280 | [15 empty] | PP | 2
85 | K | 2.1-2/1e | Požární klapka 630x355 | ks | 2 |  | 0 | R položka |  |  | základní |  | 0 | 0 | 0 | 0 | 0 | 16 | K | 2 | ROZPOCET | 0 | 0 | 0 | 0 | 0 | 1 | 0 | 16 | 170
| PP |  | Požární klapka 630x355 | [15 empty] | PP | 2
86 | K | 2.1-2/1f | Požární klapka 710x355 | ks | 2 |  | 0 | R položka |  |  | základní |  | 0 | 0 | 0 | 0 | 0 | 16 | K | 2 | ROZPOCET | 0 | 0 | 0 | 0 | 0 | 1 | 0 | 16 | 172
| PP |  | Požární klapka 710x355 | [15 empty] | PP | 2
87 | K | 2.1-2/1g | Požární klapka 400x400 | ks | 2 |  | 0 | R položka |  |  | základní |  | 0 | 0 | 0 | 0 | 0 | 16 | K | 2 | ROZPOCET | 0 | 0 | 0 | 0 | 0 | 1 | 0 | 16 | 174
| PP |  | Požární klapka 400x400 | [15 empty] | PP | 2
88 | K | 2.1-2/1h | Požární klapka 630x400 | ks | 2 |  | 0 | R položka |  |  | základní |  | 0 | 0 | 0 | 0 | 0 | 16 | K | 2 | ROZPOCET | 0 | 0 | 0 | 0 | 0 | 1 | 0 | 16 | 176
| PP |  | Požární klapka 630x400 | [15 empty] | PP | 2
89 | K | 2.1-2/1i | Požární klapka 560x630 | ks | 1 |  | 0 | R položka |  |  | základní |  | 0 | 0 | 0 | 0 | 0 | 16 | K | 2 | ROZPOCET | 0 | 0 | 0 | 0 | 0 | 1 | 0 | 16 | 178
| PP |  | Požární klapka 560x630 | [15 empty] | PP | 2
90 | K | 2.1-2/1j | Požární klapka ø160 | ks | 1 |  | 0 | R položka |  |  | základní |  | 0 | 0 | 0 | 0 | 0 | 16 | K | 2 | ROZPOCET | 0 | 0 | 0 | 0 | 0 | 1 | 0 | 16 | 180
| PP |  | Požární klapka ø160 | [15 empty] | PP | 2
91 | K | 2.1-2/1k | Požární klapka ø200 | ks | 2 |  | 0 | R položka |  |  | základní |  | 0 | 0 | 0 | 0 | 0 | 16 | K | 2 | ROZPOCET | 0 | 0 | 0 | 0 | 0 | 1 | 0 | 16 | 182
| PP |  | Požární klapka ø200 | [15 empty] | PP | 2
92 | K | 2.1-2/1l | Požární klapka ø250 | ks | 1 |  | 0 | R položka |  |  | základní |  | 0 | 0 | 0 | 0 | 0 | 16 | K | 2 | ROZPOCET | 0 | 0 | 0 | 0 | 0 | 1 | 0 | 16 | 184
| PP |  | Požární klapka ø250 | [15 empty] | PP | 2
93 | K | 2.1-2/1m | Požární klapka 500x355 | ks | 1 |  | 0 | R položka |  |  | základní |  | 0 | 0 | 0 | 0 | 0 | 16 | K | 2 | ROZPOCET | 0 | 0 | 0 | 0 | 0 | 1 | 0 | 16 | 186
| PP |  | Požární klapka 500x355 | [15 empty] | PP | 2
94 | K | 2.1-2/2a | Požární stěnový uzávěr 200x220 | ks | 1 |  | 0 | R položka |  |  | základní |  | 0 | 0 | 0 | 0 | 0 | 16 | K | 2 | ROZPOCET | 0 | 0 | 0 | 0 | 0 | 1 | 0 | 16 | 188
| PP |  | Požární stěnový uzávěr 200x220 | [15 empty] | PP | 2
95 | K | 2.1-3/6a | Regulátor konstantního průtoku s ručním ovládáním do kruhového potrubí ø80 | ks | 1 |  | 0 | R položka |  |  | základní |  | 0 | 0 | 0 | 0 | 0 | 16 | K | 2 | ROZPOCET | 0 | 0 | 0 | 0 | 0 | 1 | 0 | 16 | 190
| PP |  | Regulátor konstantního průtoku s ručním ovládáním do kruhového potrubí ø80 | [15 empty] | PP | 2
96 | K | 2.1-3/6b | Regulátor konstantního průtoku s ručním ovládáním do kruhového potrubí ø100 | ks | 2 |  | 0 | R položka |  |  | základní |  | 0 | 0 | 0 | 0 | 0 | 16 | K | 2 | ROZPOCET | 0 | 0 | 0 | 0 | 0 | 1 | 0 | 16 | 192
| PP |  | Regulátor konstantního průtoku s ručním ovládáním do kruhového potrubí ø100 | [15 empty] | PP | 2
97 | K | 2.1-3/6c | Regulátor konstantního průtoku s ručním ovládáním do kruhového potrubí ø125 | ks | 2 |  | 0 | R položka |  |  | základní |  | 0 | 0 | 0 | 0 | 0 | 16 | K | 2 | ROZPOCET | 0 | 0 | 0 | 0 | 0 | 1 | 0 | 16 | 194
| PP |  | Regulátor konstantního průtoku s ručním ovládáním do kruhového potrubí ø125 | [15 empty] | PP | 2
98 | K | 2.1-3/6d | Regulátor konstantního průtoku s ručním ovládáním do kruhového potrubí ø160 | ks | 9 |  | 0 | R položka |  |  | základní |  | 0 | 0 | 0 | 0 | 0 | 16 | K | 2 | ROZPOCET | 0 | 0 | 0 | 0 | 0 | 1 | 0 | 16 | 196
| PP |  | Regulátor konstantního průtoku s ručním ovládáním do kruhového potrubí ø160 | [15 empty] | PP | 2
99 | K | 2.1-3/6e | Regulátor konstantního průtoku s ručním ovládáním do kruhového potrubí ø200 | ks | 10 |  | 0 | R položka |  |  | základní |  | 0 | 0 | 0 | 0 | 0 | 16 | K | 2 | ROZPOCET | 0 | 0 | 0 | 0 | 0 | 1 | 0 | 16 | 198
| PP |  | Regulátor konstantního průtoku s ručním ovládáním do kruhového potrubí ø200 | [15 empty] | PP | 2
100 | K | 2.1-3/6f | Regulátor konstantního průtoku s ručním ovládáním do kruhového potrubí ø250 | ks | 7 |  | 0 | R položka |  |  | základní |  | 0 | 0 | 0 | 0 | 0 | 16 | K | 2 | ROZPOCET | 0 | 0 | 0 | 0 | 0 | 1 | 0 | 16 | 200
| PP |  | Regulátor konstantního průtoku s ručním ovládáním do kruhového potrubí ø250 | [15 empty] | PP | 2
101 | K | 2.1-4/1a | Tlumič 1120x630x1250 | ks | 2 |  | 0 | R položka |  |  | základní |  | 0 | 0 | 0 | 0 | 0 | 16 | K | 2 | ROZPOCET | 0 | 0 | 0 | 0 | 0 | 1 | 0 | 16 | 202
| PP |  | Tlumič 1120x630x1250 | [15 empty] | PP | 2
102 | K | 2.1-4/1b | Tlumič 615x1000x1500 | ks | 1 |  | 0 | R položka |  |  | základní |  | 0 | 0 | 0 | 0 | 0 | 16 | K | 2 | ROZPOCET | 0 | 0 | 0 | 0 | 0 | 1 | 0 | 16 | 204
| PP |  | Tlumič 615x1000x1500 | [15 empty] | PP | 2
103 | K | 2.1-4/2a | Tlumič hluku o160x500 | ks | 2 |  | 0 | R položka |  |  | základní |  | 0 | 0 | 0 | 0 | 0 | 16 | K | 2 | ROZPOCET | 0 | 0 | 0 | 0 | 0 | 1 | 0 | 16 | 206
| PP |  | Tlumič hluku o160x500 | [15 empty] | PP | 2
104 | K | 2.1-4/2b | Tlumič hluku o160x1000 | ks | 1 |  | 0 | R položka |  |  | základní |  | 0 | 0 | 0 | 0 | 0 | 16 | K | 2 | ROZPOCET | 0 | 0 | 0 | 0 | 0 | 1 | 0 | 16 | 208
| PP |  | Tlumič hluku o160x1000 | [15 empty] | PP | 2
105 | K | 2.1-4/2c | Tlumič hluku o200x500 | ks | 3 |  | 0 | R položka |  |  | základní |  | 0 | 0 | 0 | 0 | 0 | 16 | K | 2 | ROZPOCET | 0 | 0 | 0 | 0 | 0 | 1 | 0 | 16 | 210
| PP |  | Tlumič hluku o200x500 | [15 empty] | PP | 2
106 | K | 2.1-4/2d | Tlumič hluku o200x1000 | ks | 1 |  | 0 | R položka |  |  | základní |  | 0 | 0 | 0 | 0 | 0 | 16 | K | 2 | ROZPOCET | 0 | 0 | 0 | 0 | 0 | 1 | 0 | 16 | 212
| PP |  | Tlumič hluku o200x1000 | [15 empty] | PP | 2
107 | K | 2.1-4/2e | Tlumič hluku o250x1000 | ks | 2 |  | 0 | R položka |  |  | základní |  | 0 | 0 | 0 | 0 | 0 | 16 | K | 2 | ROZPOCET | 0 | 0 | 0 | 0 | 0 | 1 | 0 | 16 | 214
| PP |  | Tlumič hluku o250x1000 | [15 empty] | PP | 2
108 | K | 2.1-5/2a | Anemostat přívodní, napojení zboku, 500x500 | ks | 1 |  | 0 | R položka |  |  | základní |  | 0 | 0 | 0 | 0 | 0 | 16 | K | 2 | ROZPOCET | 0 | 0 | 0 | 0 | 0 | 1 | 0 | 16 | 216
| PP |  | Anemostat přívodní, napojení zboku, 500x500 | [15 empty] | PP | 2
109 | K | 2.1-5/2b | Anemostat přívodní, napojení zboku, 600x600 | ks | 17 |  | 0 | R položka |  |  | základní |  | 0 | 0 | 0 | 0 | 0 | 16 | K | 2 | ROZPOCET | 0 | 0 | 0 | 0 | 0 | 1 | 0 | 16 | 218
| PP |  | Anemostat přívodní, napojení zboku, 600x600 | [15 empty] | PP | 2
110 | K | 2.1-5/3a | Mřížka 225x75 | ks | 2 |  | 0 | R položka |  |  | základní |  | 0 | 0 | 0 | 0 | 0 | 16 | K | 2 | ROZPOCET | 0 | 0 | 0 | 0 | 0 | 1 | 0 | 16 | 220
| PP |  | Mřížka 225x75 | [15 empty] | PP | 2
111 | K | 2.1-5/3b | Mřížka 225x75 | ks | 2 |  | 0 | R položka |  |  | základní |  | 0 | 0 | 0 | 0 | 0 | 16 | K | 2 | ROZPOCET | 0 | 0 | 0 | 0 | 0 | 1 | 0 | 16 | 222
| PP |  | Mřížka 225x75 | [15 empty] | PP | 2
112 | K | 2.1-5/3c | Mřížka 225x125 | ks | 2 |  | 0 | R položka |  |  | základní |  | 0 | 0 | 0 | 0 | 0 | 16 | K | 2 | ROZPOCET | 0 | 0 | 0 | 0 | 0 | 1 | 0 | 16 | 224
| PP |  | Mřížka 225x125 | [15 empty] | PP | 2
113 | K | 2.1-5/3d | Mřížka 225x125 | ks | 4 |  | 0 | R položka |  |  | základní |  | 0 | 0 | 0 | 0 | 0 | 16 | K | 2 | ROZPOCET | 0 | 0 | 0 | 0 | 0 | 1 | 0 | 16 | 226
| PP |  | Mřížka 225x125 | [15 empty] | PP | 2
114 | K | 2.1-5/3e | Mřížka 325x125 | ks | 10 |  | 0 | R položka |  |  | základní |  | 0 | 0 | 0 | 0 | 0 | 16 | K | 2 | ROZPOCET | 0 | 0 | 0 | 0 | 0 | 1 | 0 | 16 | 228
| PP |  | Mřížka 325x125 | [15 empty] | PP | 2
115 | K | 2.1-5/3f | Mřížka 325x125 | ks | 5 |  | 0 | R položka |  |  | základní |  | 0 | 0 | 0 | 0 | 0 | 16 | K | 2 | ROZPOCET | 0 | 0 | 0 | 0 | 0 | 1 | 0 | 16 | 230
| PP |  | Mřížka 325x125 | [15 empty] | PP | 2
116 | K | 2.1-5/3g | Mřížka 425x125 | ks | 2 |  | 0 | R položka |  |  | základní |  | 0 | 0 | 0 | 0 | 0 | 16 | K | 2 | ROZPOCET | 0 | 0 | 0 | 0 | 0 | 1 | 0 | 16 | 232
| PP |  | Mřížka 425x125 | [15 empty] | PP | 2
117 | K | 2.1-5/3h | Mřížka 425x125 | ks | 2 |  | 0 | R položka |  |  | základní |  | 0 | 0 | 0 | 0 | 0 | 16 | K | 2 | ROZPOCET | 0 | 0 | 0 | 0 | 0 | 1 | 0 | 16 | 234
| PP |  | Mřížka 425x125 | [15 empty] | PP | 2
118 | K | 2.1-5/3i | Mřížka 425x225 | ks | 4 |  | 0 | R položka |  |  | základní |  | 0 | 0 | 0 | 0 | 0 | 16 | K | 2 | ROZPOCET | 0 | 0 | 0 | 0 | 0 | 1 | 0 | 16 | 236
| PP |  | Mřížka 425x225 | [15 empty] | PP | 2
119 | K | 2.1-5/4a | Talířový ventil přívodní, 100 | ks | 1 |  | 0 | R položka |  |  | základní |  | 0 | 0 | 0 | 0 | 0 | 16 | K | 2 | ROZPOCET | 0 | 0 | 0 | 0 | 0 | 1 | 0 | 16 | 238
| PP |  | Talířový ventil přívodní, 100 | [15 empty] | PP | 2
120 | K | 2.1-5/4b | Talířový ventil přívodní, 125 | ks | 1 |  | 0 | R položka |  |  | základní |  | 0 | 0 | 0 | 0 | 0 | 16 | K | 2 | ROZPOCET | 0 | 0 | 0 | 0 | 0 | 1 | 0 | 16 | 240
| PP |  | Talířový ventil přívodní, 125 | [15 empty] | PP | 2
121 | K | 2.1-5/4c | Talířový ventil přívodní, 160 | ks | 4 |  | 0 | R položka |  |  | základní |  | 0 | 0 | 0 | 0 | 0 | 16 | K | 2 | ROZPOCET | 0 | 0 | 0 | 0 | 0 | 1 | 0 | 16 | 242
| PP |  | Talířový ventil přívodní, 160 | [15 empty] | PP | 2
122 | K | 2.1-5/5a | Talířový ventil odvodní, 125 | ks | 12 |  | 0 | R položka |  |  | základní |  | 0 | 0 | 0 | 0 | 0 | 16 | K | 2 | ROZPOCET | 0 | 0 | 0 | 0 | 0 | 1 | 0 | 16 | 244
| PP |  | Talířový ventil odvodní, 125 | [15 empty] | PP | 2
123 | K | 2.1-5/5b | Talířový ventil odvodní, 160 | ks | 11 |  | 0 | R položka |  |  | základní |  | 0 | 0 | 0 | 0 | 0 | 16 | K | 2 | ROZPOCET | 0 | 0 | 0 | 0 | 0 | 1 | 0 | 16 | 246
| PP |  | Talířový ventil odvodní, 160 | [15 empty] | PP | 2
124 | K | 2.1-6/1a | Výfuková protidešťová žaluzie 630x560 | ks | 1 |  | 0 | R položka |  |  | základní |  | 0 | 0 | 0 | 0 | 0 | 16 | K | 2 | ROZPOCET | 0 | 0 | 0 | 0 | 0 | 1 | 0 | 16 | 248
| PP |  | Výfuková protidešťová žaluzie 630x560 | [15 empty] | PP | 2
125 | K | 2.1-7/1a | Trouby rovné | m2 | 850 |  | 0 | R položka |  |  | základní |  | 0 | 0 | 0 | 0 | 0 | 16 | K | 2 | ROZPOCET | 0 | 0 | 0 | 0 | 0 | 1 | 0 | 16 | 250
| PP |  | Trouby rovné | [15 empty] | PP | 2
126 | K | 2.1-7/1b | Čtyřhranné tvarovky | m2 | 180 |  | 0 | R položka |  |  | základní |  | 0 | 0 | 0 | 0 | 0 | 16 | K | 2 | ROZPOCET | 0 | 0 | 0 | 0 | 0 | 1 | 0 | 16 | 252
| PP |  | Čtyřhranné tvarovky | [15 empty] | PP | 2
127 | K | 2.1-7/2a | Vinuté potrubí SPIRO ø80 | m | 3 |  | 0 | R položka |  |  | základní |  | 0 | 0 | 0 | 0 | 0 | 16 | K | 2 | ROZPOCET | 0 | 0 | 0 | 0 | 0 | 1 | 0 | 16 | 254
| PP |  | Vinuté potrubí SPIRO ø80 | [15 empty] | PP | 2
128 | K | 2.1-7/2b | Vinuté potrubí SPIRO ø100 | m | 12 |  | 0 | R položka |  |  | základní |  | 0 | 0 | 0 | 0 | 0 | 16 | K | 2 | ROZPOCET | 0 | 0 | 0 | 0 | 0 | 1 | 0 | 16 | 256
| PP |  | Vinuté potrubí SPIRO ø100 | [15 empty] | PP | 2
129 | K | 2.1-7/2c | Vinuté potrubí SPIRO ø125 | m | 35 |  | 0 | R položka |  |  | základní |  | 0 | 0 | 0 | 0 | 0 | 16 | K | 2 | ROZPOCET | 0 | 0 | 0 | 0 | 0 | 1 | 0 | 16 | 258
| PP |  | Vinuté potrubí SPIRO ø125 | [15 empty] | PP | 2
130 | K | 2.1-7/2d | Vinuté potrubí SPIRO ø160 | m | 30 |  | 0 | R položka |  |  | základní |  | 0 | 0 | 0 | 0 | 0 | 16 | K | 2 | ROZPOCET | 0 | 0 | 0 | 0 | 0 | 1 | 0 | 16 | 260
| PP |  | Vinuté potrubí SPIRO ø160 | [15 empty] | PP | 2
131 | K | 2.1-7/2e | Vinuté potrubí SPIRO ø180 | m | 4 |  | 0 | R položka |  |  | základní |  | 0 | 0 | 0 | 0 | 0 | 16 | K | 2 | ROZPOCET | 0 | 0 | 0 | 0 | 0 | 1 | 0 | 16 | 262
| PP |  | Vinuté potrubí SPIRO ø180 | [15 empty] | PP | 2
132 | K | 2.1-7/2f | Vinuté potrubí SPIRO ø200 | m | 60 |  | 0 | R položka |  |  | základní |  | 0 | 0 | 0 | 0 | 0 | 16 | K | 2 | ROZPOCET | 0 | 0 | 0 | 0 | 0 | 1 | 0 | 16 | 264
| PP |  | Vinuté potrubí SPIRO ø200 | [15 empty] | PP | 2
133 | K | 2.1-7/2g | Vinuté potrubí SPIRO ø225 | m | 8 |  | 0 | R položka |  |  | základní |  | 0 | 0 | 0 | 0 | 0 | 16 | K | 2 | ROZPOCET | 0 | 0 | 0 | 0 | 0 | 1 | 0 | 16 | 266
| PP |  | Vinuté potrubí SPIRO ø225 | [15 empty] | PP | 2
134 | K | 2.1-7/2h | Vinuté potrubí SPIRO ø250 | m | 20 |  | 0 | R položka |  |  | základní |  | 0 | 0 | 0 | 0 | 0 | 16 | K | 2 | ROZPOCET | 0 | 0 | 0 | 0 | 0 | 1 | 0 | 16 | 268
| PP |  | Vinuté potrubí SPIRO ø250 | [15 empty] | PP | 2
135 | K | 2.1-7/6a | Ohebné potrubí tlumící ø125 | m | 12 |  | 0 | R položka |  |  | základní |  | 0 | 0 | 0 | 0 | 0 | 16 | K | 2 | ROZPOCET | 0 | 0 | 0 | 0 | 0 | 1 | 0 | 16 | 270
| PP |  | Ohebné potrubí tlumící ø125 | [15 empty] | PP | 2
136 | K | 2.1-7/6b | Ohebné potrubí tlumící ø160 | m | 20 |  | 0 | R položka |  |  | základní |  | 0 | 0 | 0 | 0 | 0 | 16 | K | 2 | ROZPOCET | 0 | 0 | 0 | 0 | 0 | 1 | 0 | 16 | 272
| PP |  | Ohebné potrubí tlumící ø160 | [15 empty] | PP | 2
137 | K | 2.1-7/6c | Ohebné potrubí tlumící ø200 | m | 4 |  | 0 | R položka |  |  | základní |  | 0 | 0 | 0 | 0 | 0 | 16 | K | 2 | ROZPOCET | 0 | 0 | 0 | 0 | 0 | 1 | 0 | 16 | 274
| PP |  | Ohebné potrubí tlumící ø200 | [15 empty] | PP | 2
138 | K | 2.1-7/6d | Ohebné potrubí tlumící ø250 | m | 25 |  | 0 | R položka |  |  | základní |  | 0 | 0 | 0 | 0 | 0 | 16 | K | 2 | ROZPOCET | 0 | 0 | 0 | 0 | 0 | 1 | 0 | 16 | 276
| PP |  | Ohebné potrubí tlumící ø250 | [15 empty] | PP | 2
139 | K | 2.1-7/7a | Požární izolace 45 min 40 mm | m2 | 120 |  | 0 | R položka |  |  | základní |  | 0 | 0 | 0 | 0 | 0 | 16 | K | 2 | ROZPOCET | 0 | 0 | 0 | 0 | 0 | 1 | 0 | 16 | 278
| PP |  | Požární izolace 45 min 40 mm | [15 empty] | PP | 2
140 | K | 2.1-7/7b | Požární izolace 60 min 60 mm | m2 | 280 |  | 0 | R položka |  |  | základní |  | 0 | 0 | 0 | 0 | 0 | 16 | K | 2 | ROZPOCET | 0 | 0 | 0 | 0 | 0 | 1 | 0 | 16 | 280
| PP |  | Požární izolace 60 min 60 mm | [15 empty] | PP | 2
141 | K | 2.1-7/8a | Tepelná izolace 20 mm | m2 | 300 |  | 0 | R položka |  |  | základní |  | 0 | 0 | 0 | 0 | 0 | 16 | K | 2 | ROZPOCET | 0 | 0 | 0 | 0 | 0 | 1 | 0 | 16 | 282
| PP |  | Tepelná izolace 20 mm | [15 empty] | PP | 2
142 | K | 2.1-7/8b | Tepelná izolace 40 mm | m2 | 80 |  | 0 | R položka |  |  | základní |  | 0 | 0 | 0 | 0 | 0 | 16 | K | 2 | ROZPOCET | 0 | 0 | 0 | 0 | 0 | 1 | 0 | 16 | 284
| PP |  | Tepelná izolace 40 mm | [15 empty] | PP | 2
143 | K | 2.1-7/9a | Tepelná izolace parotěsná 20 mm | m2 | 180 |  | 0 | R položka |  |  | základní |  | 0 | 0 | 0 | 0 | 0 | 16 | K | 2 | ROZPOCET | 0 | 0 | 0 | 0 | 0 | 1 | 0 | 16 | 286
| PP |  | Tepelná izolace parotěsná 20 mm | [15 empty] | PP | 2
| D | Z3.1 | 3.1 - Aula I |  |  |  | 0 | [5 empty] | 0 |  | 0 |  | 0 | 2 | D | 1 | ROZPOCET | [6 empty] | 0
144 | K | 3.1-1/1 | Klimatizační jednotka | ks | 1 |  | 0 | R položka |  |  | základní |  | 0 | 0 | 0 | 0 | 0 | 16 | K | 2 | ROZPOCET | 0 | 0 | 0 | 0 | 0 | 1 | 0 | 16 | 288
| PP |  | Klimatizační jednotka | [15 empty] | PP | 2
145 | K | 3.1-1/2 | Parní zvlhčovač 20kg/h | ks | 1 |  | 0 | R položka |  |  | základní |  | 0 | 0 | 0 | 0 | 0 | 16 | K | 2 | ROZPOCET | 0 | 0 | 0 | 0 | 0 | 1 | 0 | 16 | 290
| PP |  | Parní zvlhčovač 20kg/h | [15 empty] | PP | 2
146 | K | 3.1-1/8a | Cirkulační jednotka lokální úpravy vzduchu FCU-mezistropní, typ C | ks | 10 |  | 0 | R položka |  |  | základní |  | 0 | 0 | 0 | 0 | 0 | 16 | K | 2 | ROZPOCET | 0 | 0 | 0 | 0 | 0 | 1 | 0 | 16 | 292
| PP |  | Cirkulační jednotka lokální úpravy vzduchu FCU-mezistropní, typ C | [15 empty] | PP | 2
147 | K | 3.1-2/1a | Požární klapka 630x500 | ks | 13 |  | 0 | R položka |  |  | základní |  | 0 | 0 | 0 | 0 | 0 | 16 | K | 2 | ROZPOCET | 0 | 0 | 0 | 0 | 0 | 1 | 0 | 16 | 294
| PP |  | Požární klapka 630x500 | [15 empty] | PP | 2
148 | K | 3.1-2/1b | Požární klapka 900x560 | ks | 1 |  | 0 | R položka |  |  | základní |  | 0 | 0 | 0 | 0 | 0 | 16 | K | 2 | ROZPOCET | 0 | 0 | 0 | 0 | 0 | 1 | 0 | 16 | 296
| PP |  | Požární klapka 900x560 | [15 empty] | PP | 2
149 | K | 3.1-4/1a | Tlumič 915x865x1000 | ks | 3 |  | 0 | R položka |  |  | základní |  | 0 | 0 | 0 | 0 | 0 | 16 | K | 2 | ROZPOCET | 0 | 0 | 0 | 0 | 0 | 1 | 0 | 16 | 298
| PP |  | Tlumič 915x865x1000 | [15 empty] | PP | 2
150 | K | 3.1-5/2a | Anemostat přívodní, napojení z boku, 600x600 | ks | 20 |  | 0 | R položka |  |  | základní |  | 0 | 0 | 0 | 0 | 0 | 16 | K | 2 | ROZPOCET | 0 | 0 | 0 | 0 | 0 | 1 | 0 | 16 | 300
| PP |  | Anemostat přívodní, napojení z boku, 600x600 | [15 empty] | PP | 2
151 | K | 3.1-5/3a | Mřížka 1225x325 | ks | 2 |  | 0 | R položka |  |  | základní |  | 0 | 0 | 0 | 0 | 0 | 16 | K | 2 | ROZPOCET | 0 | 0 | 0 | 0 | 0 | 1 | 0 | 16 | 302
| PP |  | Mřížka 1225x325 | [15 empty] | PP | 2
152 | K | 3.1-5/9a | Schodová vířivá výusť, 65 | ks | 580 |  | 0 | R položka |  |  | základní |  | 0 | 0 | 0 | 0 | 0 | 16 | K | 2 | ROZPOCET | 0 | 0 | 0 | 0 | 0 | 1 | 0 | 16 | 304
| PP |  | Schodová vířivá výusť, 65 | [15 empty] | PP | 2
153 | K | 3.1-6/1a | Výfuková protidešťová žaluzie 560x900 | ks | 1 |  | 0 | R položka |  |  | základní |  | 0 | 0 | 0 | 0 | 0 | 16 | K | 2 | ROZPOCET | 0 | 0 | 0 | 0 | 0 | 1 | 0 | 16 | 306
| PP |  | Výfuková protidešťová žaluzie 560x900 | [15 empty] | PP | 2
154 | K | 3.1-7/1a | Trouby rovné | m2 | 600 |  | 0 | R položka |  |  | základní |  | 0 | 0 | 0 | 0 | 0 | 16 | K | 2 | ROZPOCET | 0 | 0 | 0 | 0 | 0 | 1 | 0 | 16 | 308
| PP |  | Trouby rovné | [15 empty] | PP | 2
155 | K | 3.1-7/1b | Čtyřhranné tvarovky | m2 | 120 |  | 0 | R položka |  |  | základní |  | 0 | 0 | 0 | 0 | 0 | 16 | K | 2 | ROZPOCET | 0 | 0 | 0 | 0 | 0 | 1 | 0 | 16 | 310
| PP |  | Čtyřhranné tvarovky | [15 empty] | PP | 2
156 | K | 3.1-7/2a | Vinuté potrubí SPIRO ø250 | m | 3 |  | 0 | R položka |  |  | základní |  | 0 | 0 | 0 | 0 | 0 | 16 | K | 2 | ROZPOCET | 0 | 0 | 0 | 0 | 0 | 1 | 0 | 16 | 312
| PP |  | Vinuté potrubí SPIRO ø250 | [15 empty] | PP | 2
157 | K | 3.1-7/6a | Ohebné potrubí tlumící ø250 | m | 30 |  | 0 | R položka |  |  | základní |  | 0 | 0 | 0 | 0 | 0 | 16 | K | 2 | ROZPOCET | 0 | 0 | 0 | 0 | 0 | 1 | 0 | 16 | 314
| PP |  | Ohebné potrubí tlumící ø250 | [15 empty] | PP | 2
158 | K | 3.1-7/7a | Požární izolace 45 min 40 mm | m2 | 50 |  | 0 | R položka |  |  | základní |  | 0 | 0 | 0 | 0 | 0 | 16 | K | 2 | ROZPOCET | 0 | 0 | 0 | 0 | 0 | 1 | 0 | 16 | 316
| PP |  | Požární izolace 45 min 40 mm | [15 empty] | PP | 2
159 | K | 3.1-7/7b | Požární izolace 60 min 60 mm | m2 | 100 |  | 0 | R položka |  |  | základní |  | 0 | 0 | 0 | 0 | 0 | 16 | K | 2 | ROZPOCET | 0 | 0 | 0 | 0 | 0 | 1 | 0 | 16 | 318
| PP |  | Požární izolace 60 min 60 mm | [15 empty] | PP | 2
160 | K | 3.1-7/8a | Tepelná izolace 20 mm | m2 | 220 |  | 0 | R položka |  |  | základní |  | 0 | 0 | 0 | 0 | 0 | 16 | K | 2 | ROZPOCET | 0 | 0 | 0 | 0 | 0 | 1 | 0 | 16 | 320
| PP |  | Tepelná izolace 20 mm | [15 empty] | PP | 2
161 | K | 3.1-7/8b | Tepelná izolace 40 mm | m2 | 80 |  | 0 | R položka |  |  | základní |  | 0 | 0 | 0 | 0 | 0 | 16 | K | 2 | ROZPOCET | 0 | 0 | 0 | 0 | 0 | 1 | 0 | 16 | 322
| PP |  | Tepelná izolace 40 mm | [15 empty] | PP | 2
162 | K | 3.1-7/8c | Tepelná izolace 60 mm | m2 | 70 |  | 0 | R položka |  |  | základní |  | 0 | 0 | 0 | 0 | 0 | 16 | K | 2 | ROZPOCET | 0 | 0 | 0 | 0 | 0 | 1 | 0 | 16 | 324
| PP |  | Tepelná izolace 60 mm | [15 empty] | PP | 2
163 | K | 3.1-7/9a | Tepelná izolace parotěsná 20 mm | m2 | 220 |  | 0 | R položka |  |  | základní |  | 0 | 0 | 0 | 0 | 0 | 16 | K | 2 | ROZPOCET | 0 | 0 | 0 | 0 | 0 | 1 | 0 | 16 | 326
| PP |  | Tepelná izolace parotěsná 20 mm | [15 empty] | PP | 2
| D | Z3.2 | Zařízení 3.2 - Aula II |  |  |  | 0 | [5 empty] | 0 |  | 0 |  | 0 | 2 | D | 1 | ROZPOCET | [6 empty] | 0
164 | K | 3.2-1/1 | Klimatizační jednotka | ks | 1 |  | 0 | R položka |  |  | základní |  | 0 | 0 | 0 | 0 | 0 | 16 | K | 2 | ROZPOCET | 0 | 0 | 0 | 0 | 0 | 1 | 0 | 16 | 328
| PP |  | Klimatizační jednotka | [15 empty] | PP | 2
165 | K | 3.2-1/2 | Parní zvlhčovač 27kg/h | ks | 1 |  | 0 | R položka |  |  | základní |  | 0 | 0 | 0 | 0 | 0 | 16 | K | 2 | ROZPOCET | 0 | 0 | 0 | 0 | 0 | 1 | 0 | 16 | 330
| PP |  | Parní zvlhčovač 27kg/h | [15 empty] | PP | 2
166 | K | 3.2-1/8a | Cirkulační jednotka lokální úpravy vzduchu FCU-mezistropní, typ C | ks | 9 |  | 0 | R položka |  |  | základní |  | 0 | 0 | 0 | 0 | 0 | 16 | K | 2 | ROZPOCET | 0 | 0 | 0 | 0 | 0 | 1 | 0 | 16 | 332
| PP |  | Cirkulační jednotka lokální úpravy vzduchu FCU-mezistropní, typ C | [15 empty] | PP | 2
167 | K | 3.2-2/1a | Požární klapka 1000x450 | ks | 1 |  | 0 | R položka |  |  | základní |  | 0 | 0 | 0 | 0 | 0 | 16 | K | 2 | ROZPOCET | 0 | 0 | 0 | 0 | 0 | 1 | 0 | 16 | 334
| PP |  | Požární klapka 1000x450 | [15 empty] | PP | 2
168 | K | 3.2-2/1b | Požární klapka 900x500 | ks | 9 |  | 0 | R položka |  |  | základní |  | 0 | 0 | 0 | 0 | 0 | 16 | K | 2 | ROZPOCET | 0 | 0 | 0 | 0 | 0 | 1 | 0 | 16 | 336
| PP |  | Požární klapka 900x500 | [15 empty] | PP | 2
169 | K | 3.2-2/1c | Požární klapka 900x560 | ks | 1 |  | 0 | R položka |  |  | základní |  | 0 | 0 | 0 | 0 | 0 | 16 | K | 2 | ROZPOCET | 0 | 0 | 0 | 0 | 0 | 1 | 0 | 16 | 338
| PP |  | Požární klapka 900x560 | [15 empty] | PP | 2
170 | K | 3.2-3/6a | Regulátor konstantního průtoku s ručním ovládáním do kruhového potrubí o125 | ks | 1 |  | 0 | R položka |  |  | základní |  | 0 | 0 | 0 | 0 | 0 | 16 | K | 2 | ROZPOCET | 0 | 0 | 0 | 0 | 0 | 1 | 0 | 16 | 340
| PP |  | Regulátor konstantního průtoku s ručním ovládáním do kruhového potrubí o125 | [15 empty] | PP | 2
171 | K | 3.2-4/1a | Tlumič 1220x865x1000 | ks | 3 |  | 0 | R položka |  |  | základní |  | 0 | 0 | 0 | 0 | 0 | 16 | K | 2 | ROZPOCET | 0 | 0 | 0 | 0 | 0 | 1 | 0 | 16 | 342
| PP |  | Tlumič 1220x865x1000 | [15 empty] | PP | 2
172 | K | 3.2-5/2a | Anemostat přívodní, napojení zboku, 600x600 | ks | 18 |  | 0 | R položka |  |  | základní |  | 0 | 0 | 0 | 0 | 0 | 16 | K | 2 | ROZPOCET | 0 | 0 | 0 | 0 | 0 | 1 | 0 | 16 | 344
| PP |  | Anemostat přívodní, napojení zboku, 600x600 | [15 empty] | PP | 2
173 | K | 3.2-5/3a | Mřížka 1225x325 | ks | 3 |  | 0 | R položka |  |  | základní |  | 0 | 0 | 0 | 0 | 0 | 16 | K | 2 | ROZPOCET | 0 | 0 | 0 | 0 | 0 | 1 | 0 | 16 | 346
| PP |  | Mřížka 1225x325 | [15 empty] | PP | 2
174 | K | 3.2-5/5a | Talířový ventil odvodní, 125 | ks | 1 |  | 0 | R položka |  |  | základní |  | 0 | 0 | 0 | 0 | 0 | 16 | K | 2 | ROZPOCET | 0 | 0 | 0 | 0 | 0 | 1 | 0 | 16 | 348
| PP |  | Talířový ventil odvodní, 125 | [15 empty] | PP | 2
175 | K | 3.2-5/9a | Schodová vířivá výusť, 65 | ks | 858 |  | 0 | R položka |  |  | základní |  | 0 | 0 | 0 | 0 | 0 | 16 | K | 2 | ROZPOCET | 0 | 0 | 0 | 0 | 0 | 1 | 0 | 16 | 350
| PP |  | Schodová vířivá výusť, 65 | [15 empty] | PP | 2
176 | K | 3.2-6/1a | Výfuková protidešťová žaluzie 560x900 | ks | 1 |  | 0 | R položka |  |  | základní |  | 0 | 0 | 0 | 0 | 0 | 16 | K | 2 | ROZPOCET | 0 | 0 | 0 | 0 | 0 | 1 | 0 | 16 | 352
| PP |  | Výfuková protidešťová žaluzie 560x900 | [15 empty] | PP | 2
177 | K | 3.2-7/1a | Trouby rovné | m2 | 800 |  | 0 | R položka |  |  | základní |  | 0 | 0 | 0 | 0 | 0 | 16 | K | 2 | ROZPOCET | 0 | 0 | 0 | 0 | 0 | 1 | 0 | 16 | 354
| PP |  | Trouby rovné | [15 empty] | PP | 2
178 | K | 3.2-7/1b | Čtyřhranné tvarovky | m2 | 300 |  | 0 | R položka |  |  | základní |  | 0 | 0 | 0 | 0 | 0 | 16 | K | 2 | ROZPOCET | 0 | 0 | 0 | 0 | 0 | 1 | 0 | 16 | 356
| PP |  | Čtyřhranné tvarovky | [15 empty] | PP | 2
179 | K | 3.2-7/2a | Vinuté potrubí SPIRO o125 | m | 3 |  | 0 | R položka |  |  | základní |  | 0 | 0 | 0 | 0 | 0 | 16 | K | 2 | ROZPOCET | 0 | 0 | 0 | 0 | 0 | 1 | 0 | 16 | 358
| PP |  | Vinuté potrubí SPIRO o125 | [15 empty] | PP | 2
180 | K | 3.2-7/6a | Ohebné potrubí tlumící o250 | m | 25 |  | 0 | R položka |  |  | základní |  | 0 | 0 | 0 | 0 | 0 | 16 | K | 2 | ROZPOCET | 0 | 0 | 0 | 0 | 0 | 1 | 0 | 16 | 360
| PP |  | Ohebné potrubí tlumící o250 | [15 empty] | PP | 2
181 | K | 3.2-7/8a | Tepelná izolace 20 mm | m2 | 220 |  | 0 | R položka |  |  | základní |  | 0 | 0 | 0 | 0 | 0 | 16 | K | 2 | ROZPOCET | 0 | 0 | 0 | 0 | 0 | 1 | 0 | 16 | 362
| PP |  | Tepelná izolace 20 mm | [15 empty] | PP | 2
182 | K | 3.2-7/8b | Tepelná izolace 40 mm | m2 | 50 |  | 0 | R položka |  |  | základní |  | 0 | 0 | 0 | 0 | 0 | 16 | K | 2 | ROZPOCET | 0 | 0 | 0 | 0 | 0 | 1 | 0 | 16 | 364
| PP |  | Tepelná izolace 40 mm | [15 empty] | PP | 2
183 | K | 3.2-7/8c | Tepelná izolace 60 mm | m2 | 180 |  | 0 | R položka |  |  | základní |  | 0 | 0 | 0 | 0 | 0 | 16 | K | 2 | ROZPOCET | 0 | 0 | 0 | 0 | 0 | 1 | 0 | 16 | 366
| PP |  | Tepelná izolace 60 mm | [15 empty] | PP | 2
184 | K | 3.2-7/9a | Tepelná izolace parotěsná 20 mm | m2 | 380 |  | 0 | R položka |  |  | základní |  | 0 | 0 | 0 | 0 | 0 | 16 | K | 2 | ROZPOCET | 0 | 0 | 0 | 0 | 0 | 1 | 0 | 16 | 368
| PP |  | Tepelná izolace parotěsná 20 mm | [15 empty] | PP | 2
| D | Z4.1 | Zařízení 4.1 Praktikárny A |  |  |  | 0 | [5 empty] | 0 |  | 0 |  | 0 | 2 | D | 1 | ROZPOCET | [6 empty] | 0
185 | K | 4.1-1/1 | Klimatizační jednotka | ks | 1 |  | 0 | R položka |  |  | základní |  | 0 | 0 | 0 | 0 | 0 | 16 | K | 2 | ROZPOCET | 0 | 0 | 0 | 0 | 0 | 1 | 0 | 16 | 370
| PP |  | Klimatizační jednotka | [15 empty] | PP | 2
186 | K | 4.1-1/2 | Parní zvlhčovač 27kg/h | ks | 1 |  | 0 | R položka |  |  | základní |  | 0 | 0 | 0 | 0 | 0 | 16 | K | 2 | ROZPOCET | 0 | 0 | 0 | 0 | 0 | 1 | 0 | 16 | 372
| PP |  | Parní zvlhčovač 27kg/h | [15 empty] | PP | 2
187 | K | 4.1-1/8a | Cirkulační jednotka lokální úpravy vzduchu FCU-mezistropní, typ A | ks | 8 |  | 0 | R položka |  |  | základní |  | 0 | 0 | 0 | 0 | 0 | 16 | K | 2 | ROZPOCET | 0 | 0 | 0 | 0 | 0 | 1 | 0 | 16 | 374
| PP |  | Cirkulační jednotka lokální úpravy vzduchu FCU-mezistropní, typ A | [15 empty] | PP | 2
188 | K | 4.1-1/8b | Cirkulační jednotka lokální úpravy vzduchu FCU-mezistropní, typ B | ks | 14 |  | 0 | R položka |  |  | základní |  | 0 | 0 | 0 | 0 | 0 | 16 | K | 2 | ROZPOCET | 0 | 0 | 0 | 0 | 0 | 1 | 0 | 16 | 376
| PP |  | Cirkulační jednotka lokální úpravy vzduchu FCU-mezistropní, typ B | [15 empty] | PP | 2
189 | K | 4.1-1/8c | Cirkulační jednotka lokální úpravy vzduchu FCU-mezistropní, typ C | ks | 11 |  | 0 | R položka |  |  | základní |  | 0 | 0 | 0 | 0 | 0 | 16 | K | 2 | ROZPOCET | 0 | 0 | 0 | 0 | 0 | 1 | 0 | 16 | 378
| PP |  | Cirkulační jednotka lokální úpravy vzduchu FCU-mezistropní, typ C | [15 empty] | PP | 2
190 | K | 4.1-2/1a | Požární klapka 250x200 | ks | 1 |  | 0 | R položka |  |  | základní |  | 0 | 0 | 0 | 0 | 0 | 16 | K | 2 | ROZPOCET | 0 | 0 | 0 | 0 | 0 | 1 | 0 | 16 | 380
| PP |  | Požární klapka 250x200 | [15 empty] | PP | 2
191 | K | 4.1-2/1b | Požární klapka 280x200 | ks | 1 |  | 0 | R položka |  |  | základní |  | 0 | 0 | 0 | 0 | 0 | 16 | K | 2 | ROZPOCET | 0 | 0 | 0 | 0 | 0 | 1 | 0 | 16 | 382
| PP |  | Požární klapka 280x200 | [15 empty] | PP | 2
192 | K | 4.1-2/1c | Požární klapka 355x200 | ks | 1 |  | 0 | R položka |  |  | základní |  | 0 | 0 | 0 | 0 | 0 | 16 | K | 2 | ROZPOCET | 0 | 0 | 0 | 0 | 0 | 1 | 0 | 16 | 384
| PP |  | Požární klapka 355x200 | [15 empty] | PP | 2
193 | K | 4.1-2/1d | Požární klapka 355x250 | ks | 3 |  | 0 | R položka |  |  | základní |  | 0 | 0 | 0 | 0 | 0 | 16 | K | 2 | ROZPOCET | 0 | 0 | 0 | 0 | 0 | 1 | 0 | 16 | 386
| PP |  | Požární klapka 355x250 | [15 empty] | PP | 2
194 | K | 4.1-2/1e | Požární klapka 400x250 | ks | 4 |  | 0 | R položka |  |  | základní |  | 0 | 0 | 0 | 0 | 0 | 16 | K | 2 | ROZPOCET | 0 | 0 | 0 | 0 | 0 | 1 | 0 | 16 | 388
| PP |  | Požární klapka 400x250 | [15 empty] | PP | 2
195 | K | 4.1-2/1f | Požární klapka 630x355 | ks | 1 |  | 0 | R položka |  |  | základní |  | 0 | 0 | 0 | 0 | 0 | 16 | K | 2 | ROZPOCET | 0 | 0 | 0 | 0 | 0 | 1 | 0 | 16 | 390
| PP |  | Požární klapka 630x355 | [15 empty] | PP | 2
196 | K | 4.1-2/1f.1 | Požární klapka 630x400 | ks | 1 |  | 0 | R položka |  |  | základní |  | 0 | 0 | 0 | 0 | 0 | 16 | K | 2 | ROZPOCET | 0 | 0 | 0 | 0 | 0 | 1 | 0 | 16 | 392
| PP |  | Požární klapka 630x400 | [15 empty] | PP | 2
197 | K | 4.1-2/1g | Požární klapka 800x500 | ks | 1 |  | 0 | R položka |  |  | základní |  | 0 | 0 | 0 | 0 | 0 | 16 | K | 2 | ROZPOCET | 0 | 0 | 0 | 0 | 0 | 1 | 0 | 16 | 394
| PP |  | Požární klapka 800x500 | [15 empty] | PP | 2
198 | K | 4.1-2/1h | Požární klapka 630x630 | ks | 2 |  | 0 | R položka |  |  | základní |  | 0 | 0 | 0 | 0 | 0 | 16 | K | 2 | ROZPOCET | 0 | 0 | 0 | 0 | 0 | 1 | 0 | 16 | 396
| PP |  | Požární klapka 630x630 | [15 empty] | PP | 2
199 | K | 4.1-3/1a | Regulátor průtoku na servo pohon do hranatého potrubí 400x200 | ks | 1 |  | 0 | R položka |  |  | základní |  | 0 | 0 | 0 | 0 | 0 | 16 | K | 2 | ROZPOCET | 0 | 0 | 0 | 0 | 0 | 1 | 0 | 16 | 398
| PP |  | Regulátor průtoku na servo pohon do hranatého potrubí 400x200 | [15 empty] | PP | 2
200 | K | 4.1-3/1b | Regulátor průtoku na servo pohon do hranatého potrubí 200x400 | ks | 1 |  | 0 | R položka |  |  | základní |  | 0 | 0 | 0 | 0 | 0 | 16 | K | 2 | ROZPOCET | 0 | 0 | 0 | 0 | 0 | 1 | 0 | 16 | 400
| PP |  | Regulátor průtoku na servo pohon do hranatého potrubí 200x400 | [15 empty] | PP | 2
201 | K | 4.1-3/2a | Regulátor proměnného průtoku na servo pohon do kruhového potrubí ø250 | ks | 24 |  | 0 | R položka |  |  | základní |  | 0 | 0 | 0 | 0 | 0 | 16 | K | 2 | ROZPOCET | 0 | 0 | 0 | 0 | 0 | 1 | 0 | 16 | 402
| PP |  | Regulátor proměnného průtoku na servo pohon do kruhového potrubí ø250 | [15 empty] | PP | 2
202 | K | 4.1-3/6a | Regulátor konstantního průtoku s ručním ovládáním do kruhového potrubí ø100 | ks | 1 |  | 0 | R položka |  |  | základní |  | 0 | 0 | 0 | 0 | 0 | 16 | K | 2 | ROZPOCET | 0 | 0 | 0 | 0 | 0 | 1 | 0 | 16 | 404
| PP |  | Regulátor konstantního průtoku s ručním ovládáním do kruhového potrubí ø100 | [15 empty] | PP | 2
203 | K | 4.1-3/6b | Regulátor konstantního průtoku s ručním ovládáním do kruhového potrubí ø125 | ks | 1 |  | 0 | R položka |  |  | základní |  | 0 | 0 | 0 | 0 | 0 | 16 | K | 2 | ROZPOCET | 0 | 0 | 0 | 0 | 0 | 1 | 0 | 16 | 406
| PP |  | Regulátor konstantního průtoku s ručním ovládáním do kruhového potrubí ø125 | [15 empty] | PP | 2
204 | K | 4.1-3/6c | Regulátor konstantního průtoku s ručním ovládáním do kruhového potrubí ø160 | ks | 2 |  | 0 | R položka |  |  | základní |  | 0 | 0 | 0 | 0 | 0 | 16 | K | 2 | ROZPOCET | 0 | 0 | 0 | 0 | 0 | 1 | 0 | 16 | 408
| PP |  | Regulátor konstantního průtoku s ručním ovládáním do kruhového potrubí ø160 | [15 empty] | PP | 2
205 | K | 4.1-3/6d | Regulátor konstantního průtoku s ručním ovládáním do kruhového potrubí ø250 | ks | 1 |  | 0 | R položka |  |  | základní |  | 0 | 0 | 0 | 0 | 0 | 16 | K | 2 | ROZPOCET | 0 | 0 | 0 | 0 | 0 | 1 | 0 | 16 | 410
| PP |  | Regulátor konstantního průtoku s ručním ovládáním do kruhového potrubí ø250 | [15 empty] | PP | 2
206 | K | 4.1-5/2a | Anemostat přívodní, napojení zboku, 600x600 | ks | 80 |  | 0 | R položka |  |  | základní |  | 0 | 0 | 0 | 0 | 0 | 16 | K | 2 | ROZPOCET | 0 | 0 | 0 | 0 | 0 | 1 | 0 | 16 | 412
| PP |  | Anemostat přívodní, napojení zboku, 600x600 | [15 empty] | PP | 2
207 | K | 4.1-5/3a | Mřížka 425x125 | ks | 6 |  | 0 | R položka |  |  | základní |  | 0 | 0 | 0 | 0 | 0 | 16 | K | 2 | ROZPOCET | 0 | 0 | 0 | 0 | 0 | 1 | 0 | 16 | 414
| PP |  | Mřížka 425x125 | [15 empty] | PP | 2
208 | K | 4.1-5/3b | Mřížka 425x225 | ks | 45 |  | 0 | R položka |  |  | základní |  | 0 | 0 | 0 | 0 | 0 | 16 | K | 2 | ROZPOCET | 0 | 0 | 0 | 0 | 0 | 1 | 0 | 16 | 416
| PP |  | Mřížka 425x225 | [15 empty] | PP | 2
209 | K | 4.1-5/4a | Talířový ventil přívodní, 100 | ks | 1 |  | 0 | R položka |  |  | základní |  | 0 | 0 | 0 | 0 | 0 | 16 | K | 2 | ROZPOCET | 0 | 0 | 0 | 0 | 0 | 1 | 0 | 16 | 418
| PP |  | Talířový ventil přívodní, 100 | [15 empty] | PP | 2
210 | K | 4.1-5/4b | Talířový ventil přívodní, 125 | ks | 5 |  | 0 | R položka |  |  | základní |  | 0 | 0 | 0 | 0 | 0 | 16 | K | 2 | ROZPOCET | 0 | 0 | 0 | 0 | 0 | 1 | 0 | 16 | 420
| PP |  | Talířový ventil přívodní, 125 | [15 empty] | PP | 2
211 | K | 4.1-6/1a | Výfuková protidešťová žaluzie 800x500 | ks | 1 |  | 0 | R položka |  |  | základní |  | 0 | 0 | 0 | 0 | 0 | 16 | K | 2 | ROZPOCET | 0 | 0 | 0 | 0 | 0 | 1 | 0 | 16 | 422
| PP |  | Výfuková protidešťová žaluzie 800x500 | [15 empty] | PP | 2
212 | K | 4.1-7/1a | Trouby rovné | m2 | 700 |  | 0 | R položka |  |  | základní |  | 0 | 0 | 0 | 0 | 0 | 16 | K | 2 | ROZPOCET | 0 | 0 | 0 | 0 | 0 | 1 | 0 | 16 | 424
| PP |  | Trouby rovné | [15 empty] | PP | 2
213 | K | 4.1-7/1b | Čtyřhranné tvarovky | m2 | 190 |  | 0 | R položka |  |  | základní |  | 0 | 0 | 0 | 0 | 0 | 16 | K | 2 | ROZPOCET | 0 | 0 | 0 | 0 | 0 | 1 | 0 | 16 | 426
| PP |  | Čtyřhranné tvarovky | [15 empty] | PP | 2
214 | K | 4.1-7/2a | Vinuté potrubí SPIRO ø100 | m | 25 |  | 0 | R položka |  |  | základní |  | 0 | 0 | 0 | 0 | 0 | 16 | K | 2 | ROZPOCET | 0 | 0 | 0 | 0 | 0 | 1 | 0 | 16 | 428
| PP |  | Vinuté potrubí SPIRO ø100 | [15 empty] | PP | 2
215 | K | 4.1-7/2b | Vinuté potrubí SPIRO ø125 | m | 2 |  | 0 | R položka |  |  | základní |  | 0 | 0 | 0 | 0 | 0 | 16 | K | 2 | ROZPOCET | 0 | 0 | 0 | 0 | 0 | 1 | 0 | 16 | 430
| PP |  | Vinuté potrubí SPIRO ø125 | [15 empty] | PP | 2
216 | K | 4.1-7/2c | Vinuté potrubí SPIRO ø160 | m | 10 |  | 0 | R položka |  |  | základní |  | 0 | 0 | 0 | 0 | 0 | 16 | K | 2 | ROZPOCET | 0 | 0 | 0 | 0 | 0 | 1 | 0 | 16 | 432
| PP |  | Vinuté potrubí SPIRO ø160 | [15 empty] | PP | 2
217 | K | 4.1-7/2d | Vinuté potrubí SPIRO ø250 | m | 90 |  | 0 | R položka |  |  | základní |  | 0 | 0 | 0 | 0 | 0 | 16 | K | 2 | ROZPOCET | 0 | 0 | 0 | 0 | 0 | 1 | 0 | 16 | 434
| PP |  | Vinuté potrubí SPIRO ø250 | [15 empty] | PP | 2
218 | K | 4.1-7/2e | Vinuté potrubí SPIRO ø280 | m | 2 |  | 0 | R položka |  |  | základní |  | 0 | 0 | 0 | 0 | 0 | 16 | K | 2 | ROZPOCET | 0 | 0 | 0 | 0 | 0 | 1 | 0 | 16 | 436
| PP |  | Vinuté potrubí SPIRO ø280 | [15 empty] | PP | 2
219 | K | 4.1-7/6a | Ohebné potrubí tlumící ø100 | m | 3 |  | 0 | R položka |  |  | základní |  | 0 | 0 | 0 | 0 | 0 | 16 | K | 2 | ROZPOCET | 0 | 0 | 0 | 0 | 0 | 1 | 0 | 16 | 438
| PP |  | Ohebné potrubí tlumící ø100 | [15 empty] | PP | 2
220 | K | 4.1-7/6b | Ohebné potrubí tlumící ø125 | m | 5 |  | 0 | R položka |  |  | základní |  | 0 | 0 | 0 | 0 | 0 | 16 | K | 2 | ROZPOCET | 0 | 0 | 0 | 0 | 0 | 1 | 0 | 16 | 440
| PP |  | Ohebné potrubí tlumící ø125 | [15 empty] | PP | 2
221 | K | 4.1-7/6c | Ohebné potrubí tlumící ø250 | m | 100 |  | 0 | R položka |  |  | základní |  | 0 | 0 | 0 | 0 | 0 | 16 | K | 2 | ROZPOCET | 0 | 0 | 0 | 0 | 0 | 1 | 0 | 16 | 442
| PP |  | Ohebné potrubí tlumící ø250 | [15 empty] | PP | 2
222 | K | 4.1-7/8a | Požární izolace 45 min 40 mm | m2 | 25 |  | 0 | R položka |  |  | základní |  | 0 | 0 | 0 | 0 | 0 | 16 | K | 2 | ROZPOCET | 0 | 0 | 0 | 0 | 0 | 1 | 0 | 16 | 444
| PP |  | Požární izolace 45 min 40 mm | [15 empty] | PP | 2
223 | K | 4.1-7/8b | Tepelná izolace 20 mm | m2 | 370 |  | 0 | R položka |  |  | základní |  | 0 | 0 | 0 | 0 | 0 | 16 | K | 2 | ROZPOCET | 0 | 0 | 0 | 0 | 0 | 1 | 0 | 16 | 446
| PP |  | Tepelná izolace 20 mm | [15 empty] | PP | 2
224 | K | 4.1-7/8c | Tepelná izolace 40 mm | m2 | 180 |  | 0 | R položka |  |  | základní |  | 0 | 0 | 0 | 0 | 0 | 16 | K | 2 | ROZPOCET | 0 | 0 | 0 | 0 | 0 | 1 | 0 | 16 | 448
| PP |  | Tepelná izolace 40 mm | [15 empty] | PP | 2
225 | K | 4.1-7/9a | Tepelná izolace parotěsná 20 mm | m2 | 260 |  | 0 | R položka |  |  | základní |  | 0 | 0 | 0 | 0 | 0 | 16 | K | 2 | ROZPOCET | 0 | 0 | 0 | 0 | 0 | 1 | 0 | 16 | 450
| PP |  | Tepelná izolace parotěsná 20 mm | [15 empty] | PP | 2
| D | Z4.2 | Zařízení 4.2 - Praktikárny B |  |  |  | 0 | [5 empty] | 0 |  | 0 |  | 0 | 2 | D | 1 | ROZPOCET | [6 empty] | 0
226 | K | 4.2-1/1 | Klimatizační jednotka | ks | 1 |  | 0 | R položka |  |  | základní |  | 0 | 0 | 0 | 0 | 0 | 16 | K | 2 | ROZPOCET | 0 | 0 | 0 | 0 | 0 | 1 | 0 | 16 | 452
| PP |  | Klimatizační jednotka | [15 empty] | PP | 2
227 | K | 4.2-1/2a | Parní zvlhčovač 53kg/h | ks | 1 |  | 0 | R položka |  |  | základní |  | 0 | 0 | 0 | 0 | 0 | 16 | K | 2 | ROZPOCET | 0 | 0 | 0 | 0 | 0 | 1 | 0 | 16 | 454
| PP |  | Parní zvlhčovač 53kg/h | [15 empty] | PP | 2
228 | K | 4.2-1/8a | Cirkulační jednotka lokální úpravy vzduchu FCU-mezistropní, typ A | ks | 6 |  | 0 | R položka |  |  | základní |  | 0 | 0 | 0 | 0 | 0 | 16 | K | 2 | ROZPOCET | 0 | 0 | 0 | 0 | 0 | 1 | 0 | 16 | 456
| PP |  | Cirkulační jednotka lokální úpravy vzduchu FCU-mezistropní, typ A | [15 empty] | PP | 2
229 | K | 4.2-1/8b | Cirkulační jednotka lokální úpravy vzduchu FCU-mezistropní, typ B | ks | 20 |  | 0 | R položka |  |  | základní |  | 0 | 0 | 0 | 0 | 0 | 16 | K | 2 | ROZPOCET | 0 | 0 | 0 | 0 | 0 | 1 | 0 | 16 | 458
| PP |  | Cirkulační jednotka lokální úpravy vzduchu FCU-mezistropní, typ B | [15 empty] | PP | 2
230 | K | 4.2-1/8c | Cirkulační jednotka lokální úpravy vzduchu FCU-mezistropní, typ C | ks | 22 |  | 0 | R položka |  |  | základní |  | 0 | 0 | 0 | 0 | 0 | 16 | K | 2 | ROZPOCET | 0 | 0 | 0 | 0 | 0 | 1 | 0 | 16 | 460
| PP |  | Cirkulační jednotka lokální úpravy vzduchu FCU-mezistropní, typ C | [15 empty] | PP | 2
231 | K | 4.2-2/1a | Požární klapka 315x250 | ks | 6 |  | 0 | R položka |  |  | základní |  | 0 | 0 | 0 | 0 | 0 | 16 | K | 2 | ROZPOCET | 0 | 0 | 0 | 0 | 0 | 1 | 0 | 16 | 462
| PP |  | Požární klapka 315x250 | [15 empty] | PP | 2
232 | K | 4.2-2/1b | Požární klapka 500x250 | ks | 1 |  | 0 | R položka |  |  | základní |  | 0 | 0 | 0 | 0 | 0 | 16 | K | 2 | ROZPOCET | 0 | 0 | 0 | 0 | 0 | 1 | 0 | 16 | 464
| PP |  | Požární klapka 500x250 | [15 empty] | PP | 2
233 | K | 4.2-2/1c | Požární klapka 400x315 | ks | 4 |  | 0 | R položka |  |  | základní |  | 0 | 0 | 0 | 0 | 0 | 16 | K | 2 | ROZPOCET | 0 | 0 | 0 | 0 | 0 | 1 | 0 | 16 | 466
| PP |  | Požární klapka 400x315 | [15 empty] | PP | 2
234 | K | 4.2-2/1d | Požární klapka 500x315 | ks | 2 |  | 0 | R položka |  |  | základní |  | 0 | 0 | 0 | 0 | 0 | 16 | K | 2 | ROZPOCET | 0 | 0 | 0 | 0 | 0 | 1 | 0 | 16 | 468
| PP |  | Požární klapka 500x315 | [15 empty] | PP | 2
235 | K | 4.2-2/1e | Požární klapka 500x400 | ks | 11 |  | 0 | R položka |  |  | základní |  | 0 | 0 | 0 | 0 | 0 | 16 | K | 2 | ROZPOCET | 0 | 0 | 0 | 0 | 0 | 1 | 0 | 16 | 470
| PP |  | Požární klapka 500x400 | [15 empty] | PP | 2
236 | K | 4.2-2/1f | Požární klapka 1500x400 | ks | 1 |  | 0 | R položka |  |  | základní |  | 0 | 0 | 0 | 0 | 0 | 16 | K | 2 | ROZPOCET | 0 | 0 | 0 | 0 | 0 | 1 | 0 | 16 | 472
| PP |  | Požární klapka 1500x400 | [15 empty] | PP | 2
237 | K | 4.2-2/1g | Požární klapka 560x600 | ks | 2 |  | 0 | R položka |  |  | základní |  | 0 | 0 | 0 | 0 | 0 | 16 | K | 2 | ROZPOCET | 0 | 0 | 0 | 0 | 0 | 1 | 0 | 16 | 474
| PP |  | Požární klapka 560x600 | [15 empty] | PP | 2
238 | K | 4.2-2/1h | Požární klapka 500x1000 | ks | 2 |  | 0 | R položka |  |  | základní |  | 0 | 0 | 0 | 0 | 0 | 16 | K | 2 | ROZPOCET | 0 | 0 | 0 | 0 | 0 | 1 | 0 | 16 | 476
| PP |  | Požární klapka 500x1000 | [15 empty] | PP | 2
239 | K | 4.2-3/2a | Regulátor proměnného průtoku na servo pohon do kruhového potrubí ø250 | ks | 32 |  | 0 | R položka |  |  | základní |  | 0 | 0 | 0 | 0 | 0 | 16 | K | 2 | ROZPOCET | 0 | 0 | 0 | 0 | 0 | 1 | 0 | 16 | 478
| PP |  | Regulátor proměnného průtoku na servo pohon do kruhového potrubí ø250 | [15 empty] | PP | 2
240 | K | 4.2-3/2b | Regulátor proměnného průtoku na servo pohon do kruhového potrubí ø200 | ks | 2 |  | 0 | R položka |  |  | základní |  | 0 | 0 | 0 | 0 | 0 | 16 | K | 2 | ROZPOCET | 0 | 0 | 0 | 0 | 0 | 1 | 0 | 16 | 480
| PP |  | Regulátor proměnného průtoku na servo pohon do kruhového potrubí ø200 | [15 empty] | PP | 2
241 | K | 4.2-4/1a | Tlumič 1220x1170x1000 | ks | 2 |  | 0 | R položka |  |  | základní |  | 0 | 0 | 0 | 0 | 0 | 16 | K | 2 | ROZPOCET | 0 | 0 | 0 | 0 | 0 | 1 | 0 | 16 | 482
| PP |  | Tlumič 1220x1170x1000 | [15 empty] | PP | 2
242 | K | 4.2-4/1b | Tlumič 1260x600x3000 | ks | 1 |  | 0 | R položka |  |  | základní |  | 0 | 0 | 0 | 0 | 0 | 16 | K | 2 | ROZPOCET | 0 | 0 | 0 | 0 | 0 | 1 | 0 | 16 | 484
| PP |  | Tlumič 1260x600x3000 | [15 empty] | PP | 2
243 | K | 4.2-4/2a | Tlumič hluku o200x1000 | ks | 2 |  | 0 | R položka |  |  | základní |  | 0 | 0 | 0 | 0 | 0 | 16 | K | 2 | ROZPOCET | 0 | 0 | 0 | 0 | 0 | 1 | 0 | 16 | 486
| PP |  | Tlumič hluku o200x1000 | [15 empty] | PP | 2
244 | K | 4.2-4/2b | Tlumič hluku o250x500 | ks | 10 |  | 0 | R položka |  |  | základní |  | 0 | 0 | 0 | 0 | 0 | 16 | K | 2 | ROZPOCET | 0 | 0 | 0 | 0 | 0 | 1 | 0 | 16 | 488
| PP |  | Tlumič hluku o250x500 | [15 empty] | PP | 2
245 | K | 4.2-4/2c | Tlumič hluku o250x1000 | ks | 20 |  | 0 | R položka |  |  | základní |  | 0 | 0 | 0 | 0 | 0 | 16 | K | 2 | ROZPOCET | 0 | 0 | 0 | 0 | 0 | 1 | 0 | 16 | 490
| PP |  | Tlumič hluku o250x1000 | [15 empty] | PP | 2
246 | K | 4.2-4/2d | Tlumič hluku o250x1500 | ks | 2 |  | 0 | R položka |  |  | základní |  | 0 | 0 | 0 | 0 | 0 | 16 | K | 2 | ROZPOCET | 0 | 0 | 0 | 0 | 0 | 1 | 0 | 16 | 492
| PP |  | Tlumič hluku o250x1500 | [15 empty] | PP | 2
247 | K | 4.2-5/2a | Anemostat přívodní, napojení zboku, 500x500 | ks | 2 |  | 0 | R položka |  |  | základní |  | 0 | 0 | 0 | 0 | 0 | 16 | K | 2 | ROZPOCET | 0 | 0 | 0 | 0 | 0 | 1 | 0 | 16 | 494
| PP |  | Anemostat přívodní, napojení zboku, 500x500 | [15 empty] | PP | 2
248 | K | 4.2-5/2b | Anemostat přívodní, napojení zboku, 600x600 | ks | 104 |  | 0 | R položka |  |  | základní |  | 0 | 0 | 0 | 0 | 0 | 16 | K | 2 | ROZPOCET | 0 | 0 | 0 | 0 | 0 | 1 | 0 | 16 | 496
| PP |  | Anemostat přívodní, napojení zboku, 600x600 | [15 empty] | PP | 2
249 | K | 4.2-5/3a | Mřížka 425x225 | ks | 64 |  | 0 | R položka |  |  | základní |  | 0 | 0 | 0 | 0 | 0 | 16 | K | 2 | ROZPOCET | 0 | 0 | 0 | 0 | 0 | 1 | 0 | 16 | 498
| PP |  | Mřížka 425x225 | [15 empty] | PP | 2
250 | K | 4.2-6/1a | Výfuková protidešťová žaluzie 800x800 | ks | 1 |  | 0 | R položka |  |  | základní |  | 0 | 0 | 0 | 0 | 0 | 16 | K | 2 | ROZPOCET | 0 | 0 | 0 | 0 | 0 | 1 | 0 | 16 | 500
| PP |  | Výfuková protidešťová žaluzie 800x800 | [15 empty] | PP | 2
251 | K | 4.2-7/1a | Trouby rovné | m2 | 1200 |  | 0 | R položka |  |  | základní |  | 0 | 0 | 0 | 0 | 0 | 16 | K | 2 | ROZPOCET | 0 | 0 | 0 | 0 | 0 | 1 | 0 | 16 | 502
| PP |  | Trouby rovné | [15 empty] | PP | 2
252 | K | 4.2-7/1b | Čtyřhranné tvarovky | m2 | 300 |  | 0 | R položka |  |  | základní |  | 0 | 0 | 0 | 0 | 0 | 16 | K | 2 | ROZPOCET | 0 | 0 | 0 | 0 | 0 | 1 | 0 | 16 | 504
| PP |  | Čtyřhranné tvarovky | [15 empty] | PP | 2
253 | K | 4.2-7/2a | Vinuté potrubí SPIRO ø250 | m | 150 |  | 0 | R položka |  |  | základní |  | 0 | 0 | 0 | 0 | 0 | 16 | K | 2 | ROZPOCET | 0 | 0 | 0 | 0 | 0 | 1 | 0 | 16 | 506
| PP |  | Vinuté potrubí SPIRO ø250 | [15 empty] | PP | 2
254 | K | 4.2-7/2b | Vinuté potrubí SPIRO ø280 | m | 3 |  | 0 | R položka |  |  | základní |  | 0 | 0 | 0 | 0 | 0 | 16 | K | 2 | ROZPOCET | 0 | 0 | 0 | 0 | 0 | 1 | 0 | 16 | 508
| PP |  | Vinuté potrubí SPIRO ø280 | [15 empty] | PP | 2
255 | K | 4.2-7/6a | Ohebné potrubí tlumící ø200 | m | 12 |  | 0 | R položka |  |  | základní |  | 0 | 0 | 0 | 0 | 0 | 16 | K | 2 | ROZPOCET | 0 | 0 | 0 | 0 | 0 | 1 | 0 | 16 | 510
| PP |  | Ohebné potrubí tlumící ø200 | [15 empty] | PP | 2
256 | K | 4.2-7/6b | Ohebné potrubí tlumící ø250 | m | 120 |  | 0 | R položka |  |  | základní |  | 0 | 0 | 0 | 0 | 0 | 16 | K | 2 | ROZPOCET | 0 | 0 | 0 | 0 | 0 | 1 | 0 | 16 | 512
| PP |  | Ohebné potrubí tlumící ø250 | [15 empty] | PP | 2
257 | K | 4.2-7/7a | Požární izolace 45 min 40 mm | m2 | 220 |  | 0 | R položka |  |  | základní |  | 0 | 0 | 0 | 0 | 0 | 16 | K | 2 | ROZPOCET | 0 | 0 | 0 | 0 | 0 | 1 | 0 | 16 | 514
| PP |  | Požární izolace 45 min 40 mm | [15 empty] | PP | 2
258 | K | 4.2-7/7b | Požární izolace 60 min 60 mm | m2 | 200 |  | 0 | R položka |  |  | základní |  | 0 | 0 | 0 | 0 | 0 | 16 | K | 2 | ROZPOCET | 0 | 0 | 0 | 0 | 0 | 1 | 0 | 16 | 516
| PP |  | Požární izolace 60 min 60 mm | [15 empty] | PP | 2
259 | K | 4.2-7/8a | Tepelná izolace 20 mm | m2 | 470 |  | 0 | R položka |  |  | základní |  | 0 | 0 | 0 | 0 | 0 | 16 | K | 2 | ROZPOCET | 0 | 0 | 0 | 0 | 0 | 1 | 0 | 16 | 518
| PP |  | Tepelná izolace 20 mm | [15 empty] | PP | 2
260 | K | 4.2-7/8b | Tepelná izolace 40 mm | m2 | 380 |  | 0 | R položka |  |  | základní |  | 0 | 0 | 0 | 0 | 0 | 16 | K | 2 | ROZPOCET | 0 | 0 | 0 | 0 | 0 | 1 | 0 | 16 | 520
| PP |  | Tepelná izolace 40 mm | [15 empty] | PP | 2
261 | K | 4.2-7/9a | Tepelná izolace parotěsná 20 mm | m2 | 70 |  | 0 | R položka |  |  | základní |  | 0 | 0 | 0 | 0 | 0 | 16 | K | 2 | ROZPOCET | 0 | 0 | 0 | 0 | 0 | 1 | 0 | 16 | 522
| PP |  | Tepelná izolace parotěsná 20 mm | [15 empty] | PP | 2
| D | Z4.3 | Zařízení 4.3 - Praktikárny C |  |  |  | 0 | [5 empty] | 0 |  | 0 |  | 0 | 2 | D | 1 | ROZPOCET | [6 empty] | 0
262 | K | 4.3-1/1 | Klimatizační jednotka | ks | 1 |  | 0 | R položka |  |  | základní |  | 0 | 0 | 0 | 0 | 0 | 16 | K | 2 | ROZPOCET | 0 | 0 | 0 | 0 | 0 | 1 | 0 | 16 | 524
| PP |  | Klimatizační jednotka | [15 empty] | PP | 2
263 | K | 4.3-1/2a | Parní zvlhčovač 40kg/h | ks | 1 |  | 0 | R položka |  |  | základní |  | 0 | 0 | 0 | 0 | 0 | 16 | K | 2 | ROZPOCET | 0 | 0 | 0 | 0 | 0 | 1 | 0 | 16 | 526
| PP |  | Parní zvlhčovač 40kg/h | [15 empty] | PP | 2
264 | K | 4.3-1/8a | Cirkulační jednotka lokální úpravy vzduchu FCU-mezistropní, typ A | ks | 11 |  | 0 | R položka |  |  | základní |  | 0 | 0 | 0 | 0 | 0 | 16 | K | 2 | ROZPOCET | 0 | 0 | 0 | 0 | 0 | 1 | 0 | 16 | 528
| PP |  | Cirkulační jednotka lokální úpravy vzduchu FCU-mezistropní, typ A | [15 empty] | PP | 2
265 | K | 4.3-1/8b | Cirkulační jednotka lokální úpravy vzduchu FCU-mezistropní, typ B | ks | 8 |  | 0 | R položka |  |  | základní |  | 0 | 0 | 0 | 0 | 0 | 16 | K | 2 | ROZPOCET | 0 | 0 | 0 | 0 | 0 | 1 | 0 | 16 | 530
| PP |  | Cirkulační jednotka lokální úpravy vzduchu FCU-mezistropní, typ B | [15 empty] | PP | 2
266 | K | 4.3-1/8c | Cirkulační jednotka lokální úpravy vzduchu FCU-mezistropní, typ C | ks | 13 |  | 0 | R položka |  |  | základní |  | 0 | 0 | 0 | 0 | 0 | 16 | K | 2 | ROZPOCET | 0 | 0 | 0 | 0 | 0 | 1 | 0 | 16 | 532
| PP |  | Cirkulační jednotka lokální úpravy vzduchu FCU-mezistropní, typ C | [15 empty] | PP | 2
267 | K | 4.3-2/1a | Požární klapka 315x250 | ks | 3 |  | 0 | R položka |  |  | základní |  | 0 | 0 | 0 | 0 | 0 | 16 | K | 2 | ROZPOCET | 0 | 0 | 0 | 0 | 0 | 1 | 0 | 16 | 534
| PP |  | Požární klapka 315x250 | [15 empty] | PP | 2
268 | K | 4.3-2/1b | Požární klapka 355x250 | ks | 1 |  | 0 | R položka |  |  | základní |  | 0 | 0 | 0 | 0 | 0 | 16 | K | 2 | ROZPOCET | 0 | 0 | 0 | 0 | 0 | 1 | 0 | 16 | 536
| PP |  | Požární klapka 355x250 | [15 empty] | PP | 2
269 | K | 4.3-2/1c | Požární klapka 560x250 | ks | 2 |  | 0 | R položka |  |  | základní |  | 0 | 0 | 0 | 0 | 0 | 16 | K | 2 | ROZPOCET | 0 | 0 | 0 | 0 | 0 | 1 | 0 | 16 | 538
| PP |  | Požární klapka 560x250 | [15 empty] | PP | 2
270 | K | 4.3-2/1d | Požární klapka 450x355 | ks | 2 |  | 0 | R položka |  |  | základní |  | 0 | 0 | 0 | 0 | 0 | 16 | K | 2 | ROZPOCET | 0 | 0 | 0 | 0 | 0 | 1 | 0 | 16 | 540
| PP |  | Požární klapka 450x355 | [15 empty] | PP | 2
271 | K | 4.3-2/1e | Požární klapka 500x400 | ks | 2 |  | 0 | R položka |  |  | základní |  | 0 | 0 | 0 | 0 | 0 | 16 | K | 2 | ROZPOCET | 0 | 0 | 0 | 0 | 0 | 1 | 0 | 16 | 542
| PP |  | Požární klapka 500x400 | [15 empty] | PP | 2
272 | K | 4.3-2/1f | Požární klapka 630x630 | ks | 2 |  | 0 | R položka |  |  | základní |  | 0 | 0 | 0 | 0 | 0 | 16 | K | 2 | ROZPOCET | 0 | 0 | 0 | 0 | 0 | 1 | 0 | 16 | 544
| PP |  | Požární klapka 630x630 | [15 empty] | PP | 2
273 | K | 4.3-3/1a | Regulátor průtoku na servo pohon do hranatého potrubí 300x300 | ks | 2 |  | 0 | R položka |  |  | základní |  | 0 | 0 | 0 | 0 | 0 | 16 | K | 2 | ROZPOCET | 0 | 0 | 0 | 0 | 0 | 1 | 0 | 16 | 546
| PP |  | Regulátor průtoku na servo pohon do hranatého potrubí 300x300 | [15 empty] | PP | 2
274 | K | 4.3-3/2b | Regulátor proměnného průtoku na servo pohon do kruhového potrubí ø160 | ks | 2 |  | 0 | R položka |  |  | základní |  | 0 | 0 | 0 | 0 | 0 | 16 | K | 2 | ROZPOCET | 0 | 0 | 0 | 0 | 0 | 1 | 0 | 16 | 548
| PP |  | Regulátor proměnného průtoku na servo pohon do kruhového potrubí ø160 | [15 empty] | PP | 2
275 | K | 4.3-3/2c | Regulátor proměnného průtoku na servo pohon do kruhového potrubí ø250 | ks | 22 |  | 0 | R položka |  |  | základní |  | 0 | 0 | 0 | 0 | 0 | 16 | K | 2 | ROZPOCET | 0 | 0 | 0 | 0 | 0 | 1 | 0 | 16 | 550
| PP |  | Regulátor proměnného průtoku na servo pohon do kruhového potrubí ø250 | [15 empty] | PP | 2
276 | K | 4.3-3/6a | Regulátor konstantního průtoku s ručním ovládáním do kruhového potrubí ø100 | ks | 1 |  | 0 | R položka |  |  | základní |  | 0 | 0 | 0 | 0 | 0 | 16 | K | 2 | ROZPOCET | 0 | 0 | 0 | 0 | 0 | 1 | 0 | 16 | 552
| PP |  | Regulátor konstantního průtoku s ručním ovládáním do kruhového potrubí ø100 | [15 empty] | PP | 2
277 | K | 4.3-4/1a | Tlumič 300x300x1500 | ks | 2 |  | 0 | R položka |  |  | základní |  | 0 | 0 | 0 | 0 | 0 | 16 | K | 2 | ROZPOCET | 0 | 0 | 0 | 0 | 0 | 1 | 0 | 16 | 554
| PP |  | Tlumič 300x300x1500 | [15 empty] | PP | 2
278 | K | 4.3-4/1b | Tlumič 800x630x1500 | ks | 1 |  | 0 | R položka |  |  | základní |  | 0 | 0 | 0 | 0 | 0 | 16 | K | 2 | ROZPOCET | 0 | 0 | 0 | 0 | 0 | 1 | 0 | 16 | 556
| PP |  | Tlumič 800x630x1500 | [15 empty] | PP | 2
279 | K | 4.3-4/1c | Tlumič 800x630x2000 | ks | 3 |  | 0 | R položka |  |  | základní |  | 0 | 0 | 0 | 0 | 0 | 16 | K | 2 | ROZPOCET | 0 | 0 | 0 | 0 | 0 | 1 | 0 | 16 | 558
| PP |  | Tlumič 800x630x2000 | [15 empty] | PP | 2
280 | K | 4.3-4/2a | Tlumič hluku o160x500 | ks | 2 |  | 0 | R položka |  |  | základní |  | 0 | 0 | 0 | 0 | 0 | 16 | K | 2 | ROZPOCET | 0 | 0 | 0 | 0 | 0 | 1 | 0 | 16 | 560
| PP |  | Tlumič hluku o160x500 | [15 empty] | PP | 2
281 | K | 4.3-4/2b | Tlumič hluku o250x500 | ks | 8 |  | 0 | R položka |  |  | základní |  | 0 | 0 | 0 | 0 | 0 | 16 | K | 2 | ROZPOCET | 0 | 0 | 0 | 0 | 0 | 1 | 0 | 16 | 562
| PP |  | Tlumič hluku o250x500 | [15 empty] | PP | 2
282 | K | 4.3-4/2c | Tlumič hluku o250x1000 | ks | 12 |  | 0 | R položka |  |  | základní |  | 0 | 0 | 0 | 0 | 0 | 16 | K | 2 | ROZPOCET | 0 | 0 | 0 | 0 | 0 | 1 | 0 | 16 | 564
| PP |  | Tlumič hluku o250x1000 | [15 empty] | PP | 2
283 | K | 4.3-4/2d | Tlumič hluku o250x1500 | ks | 2 |  | 0 | R položka |  |  | základní |  | 0 | 0 | 0 | 0 | 0 | 16 | K | 2 | ROZPOCET | 0 | 0 | 0 | 0 | 0 | 1 | 0 | 16 | 566
| PP |  | Tlumič hluku o250x1500 | [15 empty] | PP | 2
284 | K | 4.3-5/2a | Anemostat přívodní, napojení zboku, 500x500 | ks | 4 |  | 0 | R položka |  |  | základní |  | 0 | 0 | 0 | 0 | 0 | 16 | K | 2 | ROZPOCET | 0 | 0 | 0 | 0 | 0 | 1 | 0 | 16 | 568
| PP |  | Anemostat přívodní, napojení zboku, 500x500 | [15 empty] | PP | 2
285 | K | 4.3-5/2b | Anemostat přívodní, napojení zboku, 600x600 | ks | 72 |  | 0 | R položka |  |  | základní |  | 0 | 0 | 0 | 0 | 0 | 16 | K | 2 | ROZPOCET | 0 | 0 | 0 | 0 | 0 | 1 | 0 | 16 | 570
| PP |  | Anemostat přívodní, napojení zboku, 600x600 | [15 empty] | PP | 2
286 | K | 4.3-5/3a | Mřížka 425x225 | ks | 37 |  | 0 | R položka |  |  | základní |  | 0 | 0 | 0 | 0 | 0 | 16 | K | 2 | ROZPOCET | 0 | 0 | 0 | 0 | 0 | 1 | 0 | 16 | 572
| PP |  | Mřížka 425x225 | [15 empty] | PP | 2
287 | K | 4.3-5/5a | Talířový ventil odvodní, 125 | ks | 1 |  | 0 | R položka |  |  | základní |  | 0 | 0 | 0 | 0 | 0 | 16 | K | 2 | ROZPOCET | 0 | 0 | 0 | 0 | 0 | 1 | 0 | 16 | 574
| PP |  | Talířový ventil odvodní, 125 | [15 empty] | PP | 2
288 | K | 4.3-6/1a | Protidešťová žaluzie 2000x1800 | ks | 1 |  | 0 | R položka |  |  | základní |  | 0 | 0 | 0 | 0 | 0 | 16 | K | 2 | ROZPOCET | 0 | 0 | 0 | 0 | 0 | 1 | 0 | 16 | 576
| PP |  | Protidešťová žaluzie 2000x1800 | [15 empty] | PP | 2
289 | K | 4.3-6/3a | Šikmý nástavec | ks | 1 |  | 0 | R položka |  |  | základní |  | 0 | 0 | 0 | 0 | 0 | 16 | K | 2 | ROZPOCET | 0 | 0 | 0 | 0 | 0 | 1 | 0 | 16 | 578
| PP |  | Šikmý nástavec | [15 empty] | PP | 2
290 | K | 4.3-7/1a | Trouby rovné | m2 | 500 |  | 0 | R položka |  |  | základní |  | 0 | 0 | 0 | 0 | 0 | 16 | K | 2 | ROZPOCET | 0 | 0 | 0 | 0 | 0 | 1 | 0 | 16 | 580
| PP |  | Trouby rovné | [15 empty] | PP | 2
291 | K | 4.3-7/1b | Čtyřhranné tvarovky | m2 | 150 |  | 0 | R položka |  |  | základní |  | 0 | 0 | 0 | 0 | 0 | 16 | K | 2 | ROZPOCET | 0 | 0 | 0 | 0 | 0 | 1 | 0 | 16 | 582
| PP |  | Čtyřhranné tvarovky | [15 empty] | PP | 2
292 | K | 4.3-7/2a | Vinuté potrubí SPIRO ø100 | m | 2 |  | 0 | R položka |  |  | základní |  | 0 | 0 | 0 | 0 | 0 | 16 | K | 2 | ROZPOCET | 0 | 0 | 0 | 0 | 0 | 1 | 0 | 16 | 584
| PP |  | Vinuté potrubí SPIRO ø100 | [15 empty] | PP | 2
293 | K | 4.3-7/2b | Vinuté potrubí SPIRO ø200 | m | 2 |  | 0 | R položka |  |  | základní |  | 0 | 0 | 0 | 0 | 0 | 16 | K | 2 | ROZPOCET | 0 | 0 | 0 | 0 | 0 | 1 | 0 | 16 | 586
| PP |  | Vinuté potrubí SPIRO ø200 | [15 empty] | PP | 2
294 | K | 4.3-7/2c | Vinuté potrubí SPIRO ø250 | m | 120 |  | 0 | R položka |  |  | základní |  | 0 | 0 | 0 | 0 | 0 | 16 | K | 2 | ROZPOCET | 0 | 0 | 0 | 0 | 0 | 1 | 0 | 16 | 588
| PP |  | Vinuté potrubí SPIRO ø250 | [15 empty] | PP | 2
295 | K | 4.3-7/2d | Vinuté potrubí SPIRO ø315 | m | 10 |  | 0 | R položka |  |  | základní |  | 0 | 0 | 0 | 0 | 0 | 16 | K | 2 | ROZPOCET | 0 | 0 | 0 | 0 | 0 | 1 | 0 | 16 | 590
| PP |  | Vinuté potrubí SPIRO ø315 | [15 empty] | PP | 2
296 | K | 4.3-7/6a | Ohebné potrubí tlumící ø125 | m | 2 |  | 0 | R položka |  |  | základní |  | 0 | 0 | 0 | 0 | 0 | 16 | K | 2 | ROZPOCET | 0 | 0 | 0 | 0 | 0 | 1 | 0 | 16 | 592
| PP |  | Ohebné potrubí tlumící ø125 | [15 empty] | PP | 2
297 | K | 4.3-7/6b | Ohebné potrubí tlumící ø200 | m | 6 |  | 0 | R položka |  |  | základní |  | 0 | 0 | 0 | 0 | 0 | 16 | K | 2 | ROZPOCET | 0 | 0 | 0 | 0 | 0 | 1 | 0 | 16 | 594
| PP |  | Ohebné potrubí tlumící ø200 | [15 empty] | PP | 2
298 | K | 4.3-7/6c | Ohebné potrubí tlumící ø250 | m | 70 |  | 0 | R položka |  |  | základní |  | 0 | 0 | 0 | 0 | 0 | 16 | K | 2 | ROZPOCET | 0 | 0 | 0 | 0 | 0 | 1 | 0 | 16 | 596
| PP |  | Ohebné potrubí tlumící ø250 | [15 empty] | PP | 2
299 | K | 4.3-7/7a | Požární izolace 45 min 40 mm | m2 | 50 |  | 0 | R položka |  |  | základní |  | 0 | 0 | 0 | 0 | 0 | 16 | K | 2 | ROZPOCET | 0 | 0 | 0 | 0 | 0 | 1 | 0 | 16 | 598
| PP |  | Požární izolace 45 min 40 mm | [15 empty] | PP | 2
300 | K | 4.3-7/8a | Tepelná izolace 20 mm | m2 | 480 |  | 0 | R položka |  |  | základní |  | 0 | 0 | 0 | 0 | 0 | 16 | K | 2 | ROZPOCET | 0 | 0 | 0 | 0 | 0 | 1 | 0 | 16 | 600
| PP |  | Tepelná izolace 20 mm | [15 empty] | PP | 2
301 | K | 4.3-7/8b | Tepelná izolace 40 mm | m2 | 150 |  | 0 | R položka |  |  | základní |  | 0 | 0 | 0 | 0 | 0 | 16 | K | 2 | ROZPOCET | 0 | 0 | 0 | 0 | 0 | 1 | 0 | 16 | 602
| PP |  | Tepelná izolace 40 mm | [15 empty] | PP | 2
302 | K | 4.3-7/9a | Tepelná izolace parotěsná 20 mm | m2 | 35 |  | 0 | R položka |  |  | základní |  | 0 | 0 | 0 | 0 | 0 | 16 | K | 2 | ROZPOCET | 0 | 0 | 0 | 0 | 0 | 1 | 0 | 16 | 604
| PP |  | Tepelná izolace parotěsná 20 mm | [15 empty] | PP | 2
| D | Z5.1 | Zařízení 5.1 Pitevna |  |  |  | 0 | [5 empty] | 0 |  | 0 |  | 0 | 2 | D | 1 | ROZPOCET | [6 empty] | 0
303 | K | 5.1-1/1 | Klimatizační jednotka | ks | 1 |  | 0 | R položka |  |  | základní |  | 0 | 0 | 0 | 0 | 0 | 16 | K | 2 | ROZPOCET | 0 | 0 | 0 | 0 | 0 | 1 | 0 | 16 | 606
| PP |  | Klimatizační jednotka | [15 empty] | PP | 2
304 | K | 5.1-1/2a | Parní zvlhčovač 80kg/h | ks | 1 |  | 0 | R položka |  |  | základní |  | 0 | 0 | 0 | 0 | 0 | 16 | K | 2 | ROZPOCET | 0 | 0 | 0 | 0 | 0 | 1 | 0 | 16 | 608
| PP |  | Parní zvlhčovač 80kg/h | [15 empty] | PP | 2
305 | K | 5.1-1/8a | Cirkulační jednotka lokální úpravy vzduchu FCU-mezistropní, typ A | ks | 2 |  | 0 | R položka |  |  | základní |  | 0 | 0 | 0 | 0 | 0 | 16 | K | 2 | ROZPOCET | 0 | 0 | 0 | 0 | 0 | 1 | 0 | 16 | 610
| PP |  | Cirkulační jednotka lokální úpravy vzduchu FCU-mezistropní, typ A | [15 empty] | PP | 2
306 | K | 5.1-2/1b | Požární klapka 800x400 | ks | 1 |  | 0 | R položka |  |  | základní |  | 0 | 0 | 0 | 0 | 0 | 16 | K | 2 | ROZPOCET | 0 | 0 | 0 | 0 | 0 | 1 | 0 | 16 | 612
| PP |  | Požární klapka 800x400 | [15 empty] | PP | 2
307 | K | 5.1-2/1c | Požární klapka 900x400 | ks | 2 |  | 0 | R položka |  |  | základní |  | 0 | 0 | 0 | 0 | 0 | 16 | K | 2 | ROZPOCET | 0 | 0 | 0 | 0 | 0 | 1 | 0 | 16 | 614
| PP |  | Požární klapka 900x400 | [15 empty] | PP | 2
308 | K | 5.1-2/1d | Požární klapka 1500x400 | ks | 1 |  | 0 | R položka |  |  | základní |  | 0 | 0 | 0 | 0 | 0 | 16 | K | 2 | ROZPOCET | 0 | 0 | 0 | 0 | 0 | 1 | 0 | 16 | 616
| PP |  | Požární klapka 1500x400 | [15 empty] | PP | 2
309 | K | 5.1-2/1e | Požární klapka 710x500 | ks | 1 |  | 0 | R položka |  |  | základní |  | 0 | 0 | 0 | 0 | 0 | 16 | K | 2 | ROZPOCET | 0 | 0 | 0 | 0 | 0 | 1 | 0 | 16 | 618
| PP |  | Požární klapka 710x500 | [15 empty] | PP | 2
310 | K | 5.1-2/1f | Požární klapka 355x1400 | ks | 2 |  | 0 | R položka |  |  | základní |  | 0 | 0 | 0 | 0 | 0 | 16 | K | 2 | ROZPOCET | 0 | 0 | 0 | 0 | 0 | 1 | 0 | 16 | 620
| PP |  | Požární klapka 355x1400 | [15 empty] | PP | 2
311 | K | 5.1-2/2a | Požární stěnový uzávěr 200x220 | ks | 2 |  | 0 | R položka |  |  | základní |  | 0 | 0 | 0 | 0 | 0 | 16 | K | 2 | ROZPOCET | 0 | 0 | 0 | 0 | 0 | 1 | 0 | 16 | 622
| PP |  | Požární stěnový uzávěr 200x220 | [15 empty] | PP | 2
312 | K | 5.1-2/2a | Požární stěnový uzávěr 200x220 | ks | 2 |  | 0 | R položka |  |  | základní |  | 0 | 0 | 0 | 0 | 0 | 16 | K | 2 | ROZPOCET | 0 | 0 | 0 | 0 | 0 | 1 | 0 | 16 | 624
| PP |  | Požární stěnový uzávěr 200x220 | [15 empty] | PP | 2
313 | K | 5.1-3/1a | Regulátor průtoku na servo pohon do hranatého potrubí 600x400 | ks | 2 |  | 0 | R položka |  |  | základní |  | 0 | 0 | 0 | 0 | 0 | 16 | K | 2 | ROZPOCET | 0 | 0 | 0 | 0 | 0 | 1 | 0 | 16 | 626
| PP |  | Regulátor průtoku na servo pohon do hranatého potrubí 600x400 | [15 empty] | PP | 2
314 | K | 5.1-3/1b | Regulátor průtoku na servo pohon do hranatého potrubí 600x300 | ks | 2 |  | 0 | R položka |  |  | základní |  | 0 | 0 | 0 | 0 | 0 | 16 | K | 2 | ROZPOCET | 0 | 0 | 0 | 0 | 0 | 1 | 0 | 16 | 628
| PP |  | Regulátor průtoku na servo pohon do hranatého potrubí 600x300 | [15 empty] | PP | 2
315 | K | 5.1-3/2a | Regulátor proměnného průtoku na servo pohon do kruhového potrubí ø200 | ks | 2 |  | 0 | R položka |  |  | základní |  | 0 | 0 | 0 | 0 | 0 | 16 | K | 2 | ROZPOCET | 0 | 0 | 0 | 0 | 0 | 1 | 0 | 16 | 630
| PP |  | Regulátor proměnného průtoku na servo pohon do kruhového potrubí ø200 | [15 empty] | PP | 2
316 | K | 5.1-3/2b | Regulátor proměnného průtoku na servo pohon do kruhového potrubí ø250 | ks | 3 |  | 0 | R položka |  |  | základní |  | 0 | 0 | 0 | 0 | 0 | 16 | K | 2 | ROZPOCET | 0 | 0 | 0 | 0 | 0 | 1 | 0 | 16 | 632
| PP |  | Regulátor proměnného průtoku na servo pohon do kruhového potrubí ø250 | [15 empty] | PP | 2
317 | K | 5.1-3/6a | Regulátor konstantního průtoku s ručním ovládáním do kruhového potrubí ø125 | ks | 1 |  | 0 | R položka |  |  | základní |  | 0 | 0 | 0 | 0 | 0 | 16 | K | 2 | ROZPOCET | 0 | 0 | 0 | 0 | 0 | 1 | 0 | 16 | 634
| PP |  | Regulátor konstantního průtoku s ručním ovládáním do kruhového potrubí ø125 | [15 empty] | PP | 2
318 | K | 5.1-4/1a | Tlumič 1250x800x1500 | ks | 3 |  | 0 | R položka |  |  | základní |  | 0 | 0 | 0 | 0 | 0 | 16 | K | 2 | ROZPOCET | 0 | 0 | 0 | 0 | 0 | 1 | 0 | 16 | 636
| PP |  | Tlumič 1250x800x1500 | [15 empty] | PP | 2
319 | K | 5.1-4/1b | Tlumič 600x300x1500 | ks | 2 |  | 0 | R položka |  |  | základní |  | 0 | 0 | 0 | 0 | 0 | 16 | K | 2 | ROZPOCET | 0 | 0 | 0 | 0 | 0 | 1 | 0 | 16 | 638
| PP |  | Tlumič 600x300x1500 | [15 empty] | PP | 2
320 | K | 5.1-4/1c | Tlumič 600x400x1500 | ks | 2 |  | 0 | R položka |  |  | základní |  | 0 | 0 | 0 | 0 | 0 | 16 | K | 2 | ROZPOCET | 0 | 0 | 0 | 0 | 0 | 1 | 0 | 16 | 640
| PP |  | Tlumič 600x400x1500 | [15 empty] | PP | 2
321 | K | 5.1-4/1c.1 | Tlumič 250x250x1000 | ks | 1 |  | 0 | R položka |  |  | základní |  | 0 | 0 | 0 | 0 | 0 | 16 | K | 2 | ROZPOCET | 0 | 0 | 0 | 0 | 0 | 1 | 0 | 16 | 642
| PP |  | Tlumič 250x250x1000 | [15 empty] | PP | 2
322 | K | 5.1-4/1d | Tlumič 1000x500x2000 | ks | 2 |  | 0 | R položka |  |  | základní |  | 0 | 0 | 0 | 0 | 0 | 16 | K | 2 | ROZPOCET | 0 | 0 | 0 | 0 | 0 | 1 | 0 | 16 | 644
| PP |  | Tlumič 1000x500x2000 | [15 empty] | PP | 2
323 | K | 5.1-4/2a | Tlumič hluku o200x1000 | ks | 2 |  | 0 | R položka |  |  | základní |  | 0 | 0 | 0 | 0 | 0 | 16 | K | 2 | ROZPOCET | 0 | 0 | 0 | 0 | 0 | 1 | 0 | 16 | 646
| PP |  | Tlumič hluku o200x1000 | [15 empty] | PP | 2
324 | K | 5.1-4/2b | Tlumič hluku o250x1000 | ks | 3 |  | 0 | R položka |  |  | základní |  | 0 | 0 | 0 | 0 | 0 | 16 | K | 2 | ROZPOCET | 0 | 0 | 0 | 0 | 0 | 1 | 0 | 16 | 648
| PP |  | Tlumič hluku o250x1000 | [15 empty] | PP | 2
325 | K | 5.1-5/2a | Anemostat přívodní, napojení zboku, 600x600 | ks | 38 |  | 0 | R položka |  |  | základní |  | 0 | 0 | 0 | 0 | 0 | 16 | K | 2 | ROZPOCET | 0 | 0 | 0 | 0 | 0 | 1 | 0 | 16 | 650
| PP |  | Anemostat přívodní, napojení zboku, 600x600 | [15 empty] | PP | 2
326 | K | 5.1-5/3a | Mřížka 425x225 | ks | 7 |  | 0 | R položka |  |  | základní |  | 0 | 0 | 0 | 0 | 0 | 16 | K | 2 | ROZPOCET | 0 | 0 | 0 | 0 | 0 | 1 | 0 | 16 | 652
| PP |  | Mřížka 425x225 | [15 empty] | PP | 2
327 | K | 5.1-5/3b | Mřížka 425x325 | ks | 1 |  | 0 | R položka |  |  | základní |  | 0 | 0 | 0 | 0 | 0 | 16 | K | 2 | ROZPOCET | 0 | 0 | 0 | 0 | 0 | 1 | 0 | 16 | 654
| PP |  | Mřížka 425x325 | [15 empty] | PP | 2
328 | K | 5.1-5/3c | Mřížka 225x250 | ks | 1 |  | 0 | R položka |  |  | základní |  | 0 | 0 | 0 | 0 | 0 | 16 | K | 2 | ROZPOCET | 0 | 0 | 0 | 0 | 0 | 1 | 0 | 16 | 656
| PP |  | Mřížka 225x250 | [15 empty] | PP | 2
329 | K | 5.1-5/3c.1 | Mřížka 525x425 | ks | 4 |  | 0 | R položka |  |  | základní |  | 0 | 0 | 0 | 0 | 0 | 16 | K | 2 | ROZPOCET | 0 | 0 | 0 | 0 | 0 | 1 | 0 | 16 | 658
| PP |  | Mřížka 525x425 | [15 empty] | PP | 2
330 | K | 5.1-5/5a | Talířový ventil odvodní, 160 | ks | 1 |  | 0 | R položka |  |  | základní |  | 0 | 0 | 0 | 0 | 0 | 16 | K | 2 | ROZPOCET | 0 | 0 | 0 | 0 | 0 | 1 | 0 | 16 | 660
| PP |  | Talířový ventil odvodní, 160 | [15 empty] | PP | 2
331 | K | 5.1-6/3a | Šikmý nástavec | ks | 1 |  | 0 | R položka |  |  | základní |  | 0 | 0 | 0 | 0 | 0 | 16 | K | 2 | ROZPOCET | 0 | 0 | 0 | 0 | 0 | 1 | 0 | 16 | 662
| PP |  | Šikmý nástavec | [15 empty] | PP | 2
332 | K | 5.1-7/1a | Trouby rovné | m2 | 700 |  | 0 | R položka |  |  | základní |  | 0 | 0 | 0 | 0 | 0 | 16 | K | 2 | ROZPOCET | 0 | 0 | 0 | 0 | 0 | 1 | 0 | 16 | 664
| PP |  | Trouby rovné | [15 empty] | PP | 2
333 | K | 5.1-7/1b | Čtyřhranné tvarovky | m2 | 250 |  | 0 | R položka |  |  | základní |  | 0 | 0 | 0 | 0 | 0 | 16 | K | 2 | ROZPOCET | 0 | 0 | 0 | 0 | 0 | 1 | 0 | 16 | 666
| PP |  | Čtyřhranné tvarovky | [15 empty] | PP | 2
334 | K | 5.1-7/2a | Vinuté potrubí SPIRO ø125 | m | 1 |  | 0 | R položka |  |  | základní |  | 0 | 0 | 0 | 0 | 0 | 16 | K | 2 | ROZPOCET | 0 | 0 | 0 | 0 | 0 | 1 | 0 | 16 | 668
| PP |  | Vinuté potrubí SPIRO ø125 | [15 empty] | PP | 2
335 | K | 5.1-7/2b | Vinuté potrubí SPIRO ø200 | m | 1 |  | 0 | R položka |  |  | základní |  | 0 | 0 | 0 | 0 | 0 | 16 | K | 2 | ROZPOCET | 0 | 0 | 0 | 0 | 0 | 1 | 0 | 16 | 670
| PP |  | Vinuté potrubí SPIRO ø200 | [15 empty] | PP | 2
336 | K | 5.1-7/2c | Vinuté potrubí SPIRO ø250 | m | 12 |  | 0 | R položka |  |  | základní |  | 0 | 0 | 0 | 0 | 0 | 16 | K | 2 | ROZPOCET | 0 | 0 | 0 | 0 | 0 | 1 | 0 | 16 | 672
| PP |  | Vinuté potrubí SPIRO ø250 | [15 empty] | PP | 2
337 | K | 5.1-7/6a | Ohebné potrubí tlumící ø160 | m | 1 |  | 0 | R položka |  |  | základní |  | 0 | 0 | 0 | 0 | 0 | 16 | K | 2 | ROZPOCET | 0 | 0 | 0 | 0 | 0 | 1 | 0 | 16 | 674
| PP |  | Ohebné potrubí tlumící ø160 | [15 empty] | PP | 2
338 | K | 5.1-7/6b | Ohebné potrubí tlumící ø250 | m | 55 |  | 0 | R položka |  |  | základní |  | 0 | 0 | 0 | 0 | 0 | 16 | K | 2 | ROZPOCET | 0 | 0 | 0 | 0 | 0 | 1 | 0 | 16 | 676
| PP |  | Ohebné potrubí tlumící ø250 | [15 empty] | PP | 2
339 | K | 5.1-7/7a | Požární izolace 45 min 40 mm | m2 | 30 |  | 0 | R položka |  |  | základní |  | 0 | 0 | 0 | 0 | 0 | 16 | K | 2 | ROZPOCET | 0 | 0 | 0 | 0 | 0 | 1 | 0 | 16 | 678
| PP |  | Požární izolace 45 min 40 mm | [15 empty] | PP | 2
340 | K | 5.1-7/7b | Požární izolace 60 min 60 mm | m2 | 35 |  | 0 | R položka |  |  | základní |  | 0 | 0 | 0 | 0 | 0 | 16 | K | 2 | ROZPOCET | 0 | 0 | 0 | 0 | 0 | 1 | 0 | 16 | 680
| PP |  | Požární izolace 60 min 60 mm | [15 empty] | PP | 2
341 | K | 5.1-7/8a | Tepelná izolace 20 mm | m2 | 300 |  | 0 | R položka |  |  | základní |  | 0 | 0 | 0 | 0 | 0 | 16 | K | 2 | ROZPOCET | 0 | 0 | 0 | 0 | 0 | 1 | 0 | 16 | 682
| PP |  | Tepelná izolace 20 mm | [15 empty] | PP | 2
342 | K | 5.1-7/8b | Tepelná izolace 40 mm | m2 | 220 |  | 0 | R položka |  |  | základní |  | 0 | 0 | 0 | 0 | 0 | 16 | K | 2 | ROZPOCET | 0 | 0 | 0 | 0 | 0 | 1 | 0 | 16 | 684
| PP |  | Tepelná izolace 40 mm | [15 empty] | PP | 2
343 | K | 5.1-7/8c | Tepelná izolace s oplechování 80 mm | m2 | 45 |  | 0 | R položka |  |  | základní |  | 0 | 0 | 0 | 0 | 0 | 16 | K | 2 | ROZPOCET | 0 | 0 | 0 | 0 | 0 | 1 | 0 | 16 | 686
| PP |  | Tepelná izolace s oplechování 80 mm | [15 empty] | PP | 2
344 | K | 5.1-7/9a | Tepelná izolace parotěsná 20 mm | m2 | 100 |  | 0 | R položka |  |  | základní |  | 0 | 0 | 0 | 0 | 0 | 16 | K | 2 | ROZPOCET | 0 | 0 | 0 | 0 | 0 | 1 | 0 | 16 | 688
| PP |  | Tepelná izolace parotěsná 20 mm | [15 empty] | PP | 2
345 | K | 5.1-1/13a | přídavný ventilátor | ks | 1 |  | 0 | R položka |  |  | základní |  | 0 | 0 | 0 | 0 | 0 | 16 | K | 2 | ROZPOCET | 0 | 0 | 0 | 0 | 0 | 1 | 0 | 16 | 690
| PP |  | přídavný ventilátor | [15 empty] | PP | 2
| D | Z6.1 | Zařízení 6.1 Laboratoře A |  |  |  | 0 | [5 empty] | 0 |  | 0 |  | 0 | 2 | D | 1 | ROZPOCET | [6 empty] | 0
346 | K | 6.1-1/1 | Klimatizační jednotka | ks | 1 |  | 0 | R položka |  |  | základní |  | 0 | 0 | 0 | 0 | 0 | 16 | K | 2 | ROZPOCET | 0 | 0 | 0 | 0 | 0 | 1 | 0 | 16 | 692
| PP |  | Klimatizační jednotka | [15 empty] | PP | 2
347 | K | 6.1-1/2a | Parní zvlhčovač 80kg/h | ks | 1 |  | 0 | R položka |  |  | základní |  | 0 | 0 | 0 | 0 | 0 | 16 | K | 2 | ROZPOCET | 0 | 0 | 0 | 0 | 0 | 1 | 0 | 16 | 694
| PP |  | Parní zvlhčovač 80kg/h | [15 empty] | PP | 2
348 | K | 6.1-1/2b | Parní zvlhčovač 27kg/h | ks | 1 |  | 0 | R položka |  |  | základní |  | 0 | 0 | 0 | 0 | 0 | 16 | K | 2 | ROZPOCET | 0 | 0 | 0 | 0 | 0 | 1 | 0 | 16 | 696
| PP |  | Parní zvlhčovač 27kg/h | [15 empty] | PP | 2
349 | K | 6.1-1/8a | Cirkulační jednotka lokální úpravy vzduchu FCU-mezistropní, typ A | ks | 17 |  | 0 | R položka |  |  | základní |  | 0 | 0 | 0 | 0 | 0 | 16 | K | 2 | ROZPOCET | 0 | 0 | 0 | 0 | 0 | 1 | 0 | 16 | 698
| PP |  | Cirkulační jednotka lokální úpravy vzduchu FCU-mezistropní, typ A | [15 empty] | PP | 2
350 | K | 6.1-1/8b | Cirkulační jednotka lokální úpravy vzduchu FCU-mezistropní, typ B | ks | 4 |  | 0 | R položka |  |  | základní |  | 0 | 0 | 0 | 0 | 0 | 16 | K | 2 | ROZPOCET | 0 | 0 | 0 | 0 | 0 | 1 | 0 | 16 | 700
| PP |  | Cirkulační jednotka lokální úpravy vzduchu FCU-mezistropní, typ B | [15 empty] | PP | 2
351 | K | 6.1-1/8c | Cirkulační jednotka lokální úpravy vzduchu FCU-mezistropní, typ C | ks | 1 |  | 0 | R položka |  |  | základní |  | 0 | 0 | 0 | 0 | 0 | 16 | K | 2 | ROZPOCET | 0 | 0 | 0 | 0 | 0 | 1 | 0 | 16 | 702
| PP |  | Cirkulační jednotka lokální úpravy vzduchu FCU-mezistropní, typ C | [15 empty] | PP | 2
352 | K | 6.1-2/1a | Požární klapka 450x315 | ks | 1 |  | 0 | R položka |  |  | základní |  | 0 | 0 | 0 | 0 | 0 | 16 | K | 2 | ROZPOCET | 0 | 0 | 0 | 0 | 0 | 1 | 0 | 16 | 704
| PP |  | Požární klapka 450x315 | [15 empty] | PP | 2
353 | K | 6.1-2/1b | Požární klapka 500x315 | ks | 1 |  | 0 | R položka |  |  | základní |  | 0 | 0 | 0 | 0 | 0 | 16 | K | 2 | ROZPOCET | 0 | 0 | 0 | 0 | 0 | 1 | 0 | 16 | 706
| PP |  | Požární klapka 500x315 | [15 empty] | PP | 2
354 | K | 6.1-2/1c | Požární klapka 500x355 | ks | 1 |  | 0 | R položka |  |  | základní |  | 0 | 0 | 0 | 0 | 0 | 16 | K | 2 | ROZPOCET | 0 | 0 | 0 | 0 | 0 | 1 | 0 | 16 | 708
| PP |  | Požární klapka 500x355 | [15 empty] | PP | 2
355 | K | 6.1-2/1d | Požární klapka 630x450 | ks | 1 |  | 0 | R položka |  |  | základní |  | 0 | 0 | 0 | 0 | 0 | 16 | K | 2 | ROZPOCET | 0 | 0 | 0 | 0 | 0 | 1 | 0 | 16 | 710
| PP |  | Požární klapka 630x450 | [15 empty] | PP | 2
356 | K | 6.1-2/1e | Požární klapka 1600x500 | ks | 1 |  | 0 | R položka |  |  | základní |  | 0 | 0 | 0 | 0 | 0 | 16 | K | 2 | ROZPOCET | 0 | 0 | 0 | 0 | 0 | 1 | 0 | 16 | 712
| PP |  | Požární klapka 1600x500 | [15 empty] | PP | 2
357 | K | 6.1-2/1f | Požární klapka 500x630 | ks | 2 |  | 0 | R položka |  |  | základní |  | 0 | 0 | 0 | 0 | 0 | 16 | K | 2 | ROZPOCET | 0 | 0 | 0 | 0 | 0 | 1 | 0 | 16 | 714
| PP |  | Požární klapka 500x630 | [15 empty] | PP | 2
358 | K | 6.1-2/1g | Požární klapka 500x710 | ks | 1 |  | 0 | R položka |  |  | základní |  | 0 | 0 | 0 | 0 | 0 | 16 | K | 2 | ROZPOCET | 0 | 0 | 0 | 0 | 0 | 1 | 0 | 16 | 716
| PP |  | Požární klapka 500x710 | [15 empty] | PP | 2
359 | K | 6.1-2/1h | Požární klapka 500x800 | ks | 1 |  | 0 | R položka |  |  | základní |  | 0 | 0 | 0 | 0 | 0 | 16 | K | 2 | ROZPOCET | 0 | 0 | 0 | 0 | 0 | 1 | 0 | 16 | 718
| PP |  | Požární klapka 500x800 | [15 empty] | PP | 2
360 | K | 6.1-2/1i | Požární klapka 710x1250 | ks | 1 |  | 0 | R položka |  |  | základní |  | 0 | 0 | 0 | 0 | 0 | 16 | K | 2 | ROZPOCET | 0 | 0 | 0 | 0 | 0 | 1 | 0 | 16 | 720
| PP |  | Požární klapka 710x1250 | [15 empty] | PP | 2
361 | K | 6.1-2/1j | Požární klapka 500x1600 | ks | 1 |  | 0 | R položka |  |  | základní |  | 0 | 0 | 0 | 0 | 0 | 16 | K | 2 | ROZPOCET | 0 | 0 | 0 | 0 | 0 | 1 | 0 | 16 | 722
| PP |  | Požární klapka 500x1600 | [15 empty] | PP | 2
362 | K | 6.1-3/11a | Regulátor konstantního průtoku s ručním ovládáním do kruhového potrubí do agresivního prostředí ø80 | ks | 15 |  | 0 | R položka |  |  | základní |  | 0 | 0 | 0 | 0 | 0 | 16 | K | 2 | ROZPOCET | 0 | 0 | 0 | 0 | 0 | 1 | 0 | 16 | 724
| PP |  | Regulátor konstantního průtoku s ručním ovládáním do kruhového potrubí do agresivního prostředí ø80 | [15 empty] | PP | 2
363 | K | 6.1-3/11b | Regulátor konstantního průtoku s ručním ovládáním do kruhového potrubí do agresivního prostředí ø100 | ks | 5 |  | 0 | R položka |  |  | základní |  | 0 | 0 | 0 | 0 | 0 | 16 | K | 2 | ROZPOCET | 0 | 0 | 0 | 0 | 0 | 1 | 0 | 16 | 726
| PP |  | Regulátor konstantního průtoku s ručním ovládáním do kruhového potrubí do agresivního prostředí ø100 | [15 empty] | PP | 2
364 | K | 6.1-3/11c | Regulátor konstantního průtoku s ručním ovládáním do kruhového potrubí do agresivního prostředí ø125 | ks | 2 |  | 0 | R položka |  |  | základní |  | 0 | 0 | 0 | 0 | 0 | 16 | K | 2 | ROZPOCET | 0 | 0 | 0 | 0 | 0 | 1 | 0 | 16 | 728
| PP |  | Regulátor konstantního průtoku s ručním ovládáním do kruhového potrubí do agresivního prostředí ø125 | [15 empty] | PP | 2
365 | K | 6.1-3/11d | Regulátor konstantního průtoku s ručním ovládáním do kruhového potrubí do agresivního prostředí ø160 | ks | 1 |  | 0 | R položka |  |  | základní |  | 0 | 0 | 0 | 0 | 0 | 16 | K | 2 | ROZPOCET | 0 | 0 | 0 | 0 | 0 | 1 | 0 | 16 | 730
| PP |  | Regulátor konstantního průtoku s ručním ovládáním do kruhového potrubí do agresivního prostředí ø160 | [15 empty] | PP | 2
366 | K | 6.1-3/3a | Regulátor proměnného průtoku na servo pohon do kruhového potrubí s rychlou reakcí ø100 | ks | 1 |  | 0 | R položka |  |  | základní |  | 0 | 0 | 0 | 0 | 0 | 16 | K | 2 | ROZPOCET | 0 | 0 | 0 | 0 | 0 | 1 | 0 | 16 | 744
| PP |  | Regulátor proměnného průtoku na servo pohon do kruhového potrubí s rychlou reakcí ø100 | [15 empty] | PP | 2
367 | K | 6.1-3/3b | Regulátor proměnného průtoku na servo pohon do kruhového potrubí s rychlou reakcí ø125 | ks | 8 |  | 0 | R položka |  |  | základní |  | 0 | 0 | 0 | 0 | 0 | 16 | K | 2 | ROZPOCET | 0 | 0 | 0 | 0 | 0 | 1 | 0 | 16 | 748
| PP |  | Regulátor proměnného průtoku na servo pohon do kruhového potrubí s rychlou reakcí ø125 | [15 empty] | PP | 2
368 | K | 6.1-3/3c | Regulátor proměnného průtoku na servo pohon do kruhového potrubí s rychlou reakcí ø160 | ks | 7 |  | 0 | R položka |  |  | základní |  | 0 | 0 | 0 | 0 | 0 | 16 | K | 2 | ROZPOCET | 0 | 0 | 0 | 0 | 0 | 1 | 0 | 16 | -63385814
| PP |  | Regulátor proměnného průtoku na servo pohon do kruhového potrubí s rychlou reakcí ø160 | [15 empty] | PP | 2
369 | K | 6.1-3/3d | Regulátor proměnného průtoku na servo pohon do kruhového potrubí s rychlou reakcí ø200 | ks | 7 |  | 0 | R položka |  |  | základní |  | 0 | 0 | 0 | 0 | 0 | 16 | K | 2 | ROZPOCET | 0 | 0 | 0 | 0 | 0 | 1 | 0 | 16 | 756
| PP |  | Regulátor proměnného průtoku na servo pohon do kruhového potrubí s rychlou reakcí ø200 | [15 empty] | PP | 2
370 | K | 6.1-3/3e | Regulátor proměnného průtoku na servo pohon do kruhového potrubí s rychlou reakcí ø250 | ks | 17 |  | 0 | R položka |  |  | základní |  | 0 | 0 | 0 | 0 | 0 | 16 | K | 2 | ROZPOCET | 0 | 0 | 0 | 0 | 0 | 1 | 0 | 16 | 760
| PP |  | Regulátor proměnného průtoku na servo pohon do kruhového potrubí s rychlou reakcí ø250 | [15 empty] | PP | 2
371 | K | 6.1-3/6a | Regulátor konstantního průtoku s ručním ovládáním do kruhového potrubí ø80 | ks | 17 |  | 0 | R položka |  |  | základní |  | 0 | 0 | 0 | 0 | 0 | 16 | K | 2 | ROZPOCET | 0 | 0 | 0 | 0 | 0 | 1 | 0 | 16 | 766
| PP |  | Regulátor konstantního průtoku s ručním ovládáním do kruhového potrubí ø80 | [15 empty] | PP | 2
372 | K | 6.1-3/6b | Regulátor konstantního průtoku s ručním ovládáním do kruhového potrubí ø100 | ks | 12 |  | 0 | R položka |  |  | základní |  | 0 | 0 | 0 | 0 | 0 | 16 | K | 2 | ROZPOCET | 0 | 0 | 0 | 0 | 0 | 1 | 0 | 16 | 768
| PP |  | Regulátor konstantního průtoku s ručním ovládáním do kruhového potrubí ø100 | [15 empty] | PP | 2
373 | K | 6.1-3/6c | Regulátor konstantního průtoku s ručním ovládáním do kruhového potrubí ø125 | ks | 7 |  | 0 | R položka |  |  | základní |  | 0 | 0 | 0 | 0 | 0 | 16 | K | 2 | ROZPOCET | 0 | 0 | 0 | 0 | 0 | 1 | 0 | 16 | 770
| PP |  | Regulátor konstantního průtoku s ručním ovládáním do kruhového potrubí ø125 | [15 empty] | PP | 2
374 | K | 6.1-3/6d | Regulátor konstantního průtoku s ručním ovládáním do kruhového potrubí ø160 | ks | 11 |  | 0 | R položka |  |  | základní |  | 0 | 0 | 0 | 0 | 0 | 16 | K | 2 | ROZPOCET | 0 | 0 | 0 | 0 | 0 | 1 | 0 | 16 | 772
| PP |  | Regulátor konstantního průtoku s ručním ovládáním do kruhového potrubí ø160 | [15 empty] | PP | 2
375 | K | 6.1-3/6e | Regulátor konstantního průtoku s ručním ovládáním do kruhového potrubí ø200 | ks | 10 |  | 0 | R položka |  |  | základní |  | 0 | 0 | 0 | 0 | 0 | 16 | K | 2 | ROZPOCET | 0 | 0 | 0 | 0 | 0 | 1 | 0 | 16 | 774
| PP |  | Regulátor konstantního průtoku s ručním ovládáním do kruhového potrubí ø200 | [15 empty] | PP | 2
376 | K | 6.1-3/6f | Regulátor konstantního průtoku s ručním ovládáním do kruhového potrubí ø250 | ks | 2 |  | 0 | R položka |  |  | základní |  | 0 | 0 | 0 | 0 | 0 | 16 | K | 2 | ROZPOCET | 0 | 0 | 0 | 0 | 0 | 1 | 0 | 16 | 776
| PP |  | Regulátor konstantního průtoku s ručním ovládáním do kruhového potrubí ø250 | [15 empty] | PP | 2
377 | K | 6.1-3/8a | Regulační klapka na servo pohon do kruhového potrubí ø80 | ks | 2 |  | 0 | R položka |  |  | základní |  | 0 | 0 | 0 | 0 | 0 | 16 | K | 2 | ROZPOCET | 0 | 0 | 0 | 0 | 0 | 1 | 0 | 16 | 778
| PP |  | Regulační klapka na servo pohon do kruhového potrubí ø80 | [15 empty] | PP | 2
378 | K | 6.1-3/8b | Regulační klapka na servo pohon do kruhového potrubí ø125 | ks | 6 |  | 0 | R položka |  |  | základní |  | 0 | 0 | 0 | 0 | 0 | 16 | K | 2 | ROZPOCET | 0 | 0 | 0 | 0 | 0 | 1 | 0 | 16 | 780
| PP |  | Regulační klapka na servo pohon do kruhového potrubí ø125 | [15 empty] | PP | 2
379 | K | 6.1-3/8c | Regulační klapka na servo pohon do kruhového potrubí ø160 | ks | 4 |  | 0 | R položka |  |  | základní |  | 0 | 0 | 0 | 0 | 0 | 16 | K | 2 | ROZPOCET | 0 | 0 | 0 | 0 | 0 | 1 | 0 | 16 | 782
| PP |  | Regulační klapka na servo pohon do kruhového potrubí ø160 | [15 empty] | PP | 2
380 | K | 6.1-3/8d | Regulační klapka na servo pohon do kruhového potrubí ø200 | ks | 24 |  | 0 | R položka |  |  | základní |  | 0 | 0 | 0 | 0 | 0 | 16 | K | 2 | ROZPOCET | 0 | 0 | 0 | 0 | 0 | 1 | 0 | 16 | 784
| PP |  | Regulační klapka na servo pohon do kruhového potrubí ø200 | [15 empty] | PP | 2
381 | K | 6.1-3/8e | Regulační klapka na servo pohon do kruhového potrubí ø250 | ks | 4 |  | 0 | R položka |  |  | základní |  | 0 | 0 | 0 | 0 | 0 | 16 | K | 2 | ROZPOCET | 0 | 0 | 0 | 0 | 0 | 1 | 0 | 16 | 786
| PP |  | Regulační klapka na servo pohon do kruhového potrubí ø250 | [15 empty] | PP | 2
382 | K | 6.1-4/1a | Tlumič 1200x800x2000 | ks | 1 |  | 0 | R položka |  |  | základní |  | 0 | 0 | 0 | 0 | 0 | 16 | K | 2 | ROZPOCET | 0 | 0 | 0 | 0 | 0 | 1 | 0 | 16 | 788
| PP |  | Tlumič 1200x800x2000 | [15 empty] | PP | 2
383 | K | 6.1-4/1b | Tlumič 1200x800x2500 | ks | 1 |  | 0 | R položka |  |  | základní |  | 0 | 0 | 0 | 0 | 0 | 16 | K | 2 | ROZPOCET | 0 | 0 | 0 | 0 | 0 | 1 | 0 | 16 | 790
| PP |  | Tlumič 1200x800x2500 | [15 empty] | PP | 2
384 | K | 6.1-4/1c | Tlumič 2145x1230x1250 | ks | 1 |  | 0 | R položka |  |  | základní |  | 0 | 0 | 0 | 0 | 0 | 16 | K | 2 | ROZPOCET | 0 | 0 | 0 | 0 | 0 | 1 | 0 | 16 | 792
| PP |  | Tlumič 2145x1230x1250 | [15 empty] | PP | 2
385 | K | 6.1-4/1d | Tlumič 2145x1320x1000 | ks | 1 |  | 0 | R položka |  |  | základní |  | 0 | 0 | 0 | 0 | 0 | 16 | K | 2 | ROZPOCET | 0 | 0 | 0 | 0 | 0 | 1 | 0 | 16 | 794
| PP |  | Tlumič 2145x1320x1000 | [15 empty] | PP | 2
386 | K | 6.1-4/1e | Tlumič 2145x1230x1000 | ks | 2 |  | 0 | R položka |  |  | základní |  | 0 | 0 | 0 | 0 | 0 | 16 | K | 2 | ROZPOCET | 0 | 0 | 0 | 0 | 0 | 1 | 0 | 16 | 796
| PP |  | Tlumič 2145x1230x1000 | [15 empty] | PP | 2
387 | K | 6.1-4/2a | Tlumič hluku o80x500 | ks | 4 |  | 0 | R položka |  |  | základní |  | 0 | 0 | 0 | 0 | 0 | 16 | K | 2 | ROZPOCET | 0 | 0 | 0 | 0 | 0 | 1 | 0 | 16 | 798
| PP |  | Tlumič hluku o80x500 | [15 empty] | PP | 2
388 | K | 6.1-4/2b | Tlumič hluku o100x500 | ks | 3 |  | 0 | R položka |  |  | základní |  | 0 | 0 | 0 | 0 | 0 | 16 | K | 2 | ROZPOCET | 0 | 0 | 0 | 0 | 0 | 1 | 0 | 16 | 800
| PP |  | Tlumič hluku o100x500 | [15 empty] | PP | 2
389 | K | 6.1-4/2c | Tlumič hluku o125x500 | ks | 7 |  | 0 | R položka |  |  | základní |  | 0 | 0 | 0 | 0 | 0 | 16 | K | 2 | ROZPOCET | 0 | 0 | 0 | 0 | 0 | 1 | 0 | 16 | 802
| PP |  | Tlumič hluku o125x500 | [15 empty] | PP | 2
390 | K | 6.1-4/2d | Tlumič hluku o125x1000 | ks | 4 |  | 0 | R položka |  |  | základní |  | 0 | 0 | 0 | 0 | 0 | 16 | K | 2 | ROZPOCET | 0 | 0 | 0 | 0 | 0 | 1 | 0 | 16 | 804
| PP |  | Tlumič hluku o125x1000 | [15 empty] | PP | 2
391 | K | 6.1-4/2e | Tlumič hluku o160x500 | ks | 6 |  | 0 | R položka |  |  | základní |  | 0 | 0 | 0 | 0 | 0 | 16 | K | 2 | ROZPOCET | 0 | 0 | 0 | 0 | 0 | 1 | 0 | 16 | 806
| PP |  | Tlumič hluku o160x500 | [15 empty] | PP | 2
392 | K | 6.1-4/2f | Tlumič hluku o160x1000 | ks | 8 |  | 0 | R položka |  |  | základní |  | 0 | 0 | 0 | 0 | 0 | 16 | K | 2 | ROZPOCET | 0 | 0 | 0 | 0 | 0 | 1 | 0 | 16 | 808
| PP |  | Tlumič hluku o160x1000 | [15 empty] | PP | 2
393 | K | 6.1-4/2g | Tlumič hluku o200x500 | ks | 13 |  | 0 | R položka |  |  | základní |  | 0 | 0 | 0 | 0 | 0 | 16 | K | 2 | ROZPOCET | 0 | 0 | 0 | 0 | 0 | 1 | 0 | 16 | 810
| PP |  | Tlumič hluku o200x500 | [15 empty] | PP | 2
394 | K | 6.1-4/2h | Tlumič hluku o200x1000 | ks | 5 |  | 0 | R položka |  |  | základní |  | 0 | 0 | 0 | 0 | 0 | 16 | K | 2 | ROZPOCET | 0 | 0 | 0 | 0 | 0 | 1 | 0 | 16 | 812
| PP |  | Tlumič hluku o200x1000 | [15 empty] | PP | 2
395 | K | 6.1-4/2i | Tlumič hluku o250x500 | ks | 14 |  | 0 | R položka |  |  | základní |  | 0 | 0 | 0 | 0 | 0 | 16 | K | 2 | ROZPOCET | 0 | 0 | 0 | 0 | 0 | 1 | 0 | 16 | 814
| PP |  | Tlumič hluku o250x500 | [15 empty] | PP | 2
396 | K | 6.1-4/2j | Tlumič hluku o250x1000 | ks | 4 |  | 0 | R položka |  |  | základní |  | 0 | 0 | 0 | 0 | 0 | 16 | K | 2 | ROZPOCET | 0 | 0 | 0 | 0 | 0 | 1 | 0 | 16 | 816
| PP |  | Tlumič hluku o250x1000 | [15 empty] | PP | 2
397 | K | 6.1-4/2k | Tlumič hluku o355x900 | ks | 1 |  | 0 | R položka |  |  | základní |  | 0 | 0 | 0 | 0 | 0 | 16 | K | 2 | ROZPOCET | 0 | 0 | 0 | 0 | 0 | 1 | 0 | 16 | 818
| PP |  | Tlumič hluku o355x900 | [15 empty] | PP | 2
398 | K | 6.1-5/2a | Anemostat přívodní, napojení zboku, 600x600 | ks | 50 |  | 0 | R položka |  |  | základní |  | 0 | 0 | 0 | 0 | 0 | 16 | K | 2 | ROZPOCET | 0 | 0 | 0 | 0 | 0 | 1 | 0 | 16 | 820
| PP |  | Anemostat přívodní, napojení zboku, 600x600 | [15 empty] | PP | 2
399 | K | 6.1-5/3a | Mřížka 425x225 | ks | 23 |  | 0 | R položka |  |  | základní |  | 0 | 0 | 0 | 0 | 0 | 16 | K | 2 | ROZPOCET | 0 | 0 | 0 | 0 | 0 | 1 | 0 | 16 | 822
| PP |  | Mřížka 425x225 | [15 empty] | PP | 2
400 | K | 6.1-5/3b | Mřížka 425x225 | ks | 6 |  | 0 | R položka |  |  | základní |  | 0 | 0 | 0 | 0 | 0 | 16 | K | 2 | ROZPOCET | 0 | 0 | 0 | 0 | 0 | 1 | 0 | 16 | 824
| PP |  | Mřížka 425x225 | [15 empty] | PP | 2
401 | K | 6.1-5/3c | Mřížka 325x225 | ks | 13 |  | 0 | R položka |  |  | základní |  | 0 | 0 | 0 | 0 | 0 | 16 | K | 2 | ROZPOCET | 0 | 0 | 0 | 0 | 0 | 1 | 0 | 16 | 826
| PP |  | Mřížka 325x225 | [15 empty] | PP | 2
402 | K | 6.1-5/3d | Mřížka 525x225 | ks | 1 |  | 0 | R položka |  |  | základní |  | 0 | 0 | 0 | 0 | 0 | 16 | K | 2 | ROZPOCET | 0 | 0 | 0 | 0 | 0 | 1 | 0 | 16 | 828
| PP |  | Mřížka 525x225 | [15 empty] | PP | 2
403 | K | 6.1-5/4a | Talířový ventil přívodní, 125 | ks | 1 |  | 0 | R položka |  |  | základní |  | 0 | 0 | 0 | 0 | 0 | 16 | K | 2 | ROZPOCET | 0 | 0 | 0 | 0 | 0 | 1 | 0 | 16 | 830
| PP |  | Talířový ventil přívodní, 125 | [15 empty] | PP | 2
404 | K | 6.1-5/4b | Talířový ventil přívodní, 160 | ks | 5 |  | 0 | R položka |  |  | základní |  | 0 | 0 | 0 | 0 | 0 | 16 | K | 2 | ROZPOCET | 0 | 0 | 0 | 0 | 0 | 1 | 0 | 16 | 832
| PP |  | Talířový ventil přívodní, 160 | [15 empty] | PP | 2
405 | K | 6.1-5/5a | Talířový ventil odvodní, 80 | ks | 1 |  | 0 | R položka |  |  | základní |  | 0 | 0 | 0 | 0 | 0 | 16 | K | 2 | ROZPOCET | 0 | 0 | 0 | 0 | 0 | 1 | 0 | 16 | 834
| PP |  | Talířový ventil odvodní, 80 | [15 empty] | PP | 2
406 | K | 6.1-5/5b | Talířový ventil odvodní, 125 | ks | 4 |  | 0 | R položka |  |  | základní |  | 0 | 0 | 0 | 0 | 0 | 16 | K | 2 | ROZPOCET | 0 | 0 | 0 | 0 | 0 | 1 | 0 | 16 | 836
| PP |  | Talířový ventil odvodní, 125 | [15 empty] | PP | 2
407 | K | 6.1-5/5c | Talířový ventil odvodní, 160 | ks | 6 |  | 0 | R položka |  |  | základní |  | 0 | 0 | 0 | 0 | 0 | 16 | K | 2 | ROZPOCET | 0 | 0 | 0 | 0 | 0 | 1 | 0 | 16 | 838
| PP |  | Talířový ventil odvodní, 160 | [15 empty] | PP | 2
408 | K | 6.1-6/1a | Sací protidešťová žaluzie 1300x630 | ks | 1 |  | 0 | R položka |  |  | základní |  | 0 | 0 | 0 | 0 | 0 | 16 | K | 2 | ROZPOCET | 0 | 0 | 0 | 0 | 0 | 1 | 0 | 16 | 840
| PP |  | Sací protidešťová žaluzie 1300x630 | [15 empty] | PP | 2
409 | K | 6.1-6/3a | Šikmý nástavec 1200x800 | ks | 1 |  | 0 | R položka |  |  | základní |  | 0 | 0 | 0 | 0 | 0 | 16 | K | 2 | ROZPOCET | 0 | 0 | 0 | 0 | 0 | 1 | 0 | 16 | 842
| PP |  | Šikmý nástavec 1200x800 | [15 empty] | PP | 2
410 | K | 6.1-7/1a | Trouby rovné | m2 | 681.63 |  | 0 | R položka |  |  | základní |  | 0 | 0 | 0 | 0 | 0 | 16 | K | 2 | ROZPOCET | 0 | 0 | 0 | 0 | 0 | 1 | 0 | 16 | 844
| PP |  | Trouby rovné | [15 empty] | PP | 2
411 | K | 6.1-7/1b | Čtyřhranné tvarovky | m2 | 210.59 |  | 0 | R položka |  |  | základní |  | 0 | 0 | 0 | 0 | 0 | 16 | K | 2 | ROZPOCET | 0 | 0 | 0 | 0 | 0 | 1 | 0 | 16 | 846
| PP |  | Čtyřhranné tvarovky | [15 empty] | PP | 2
412 | K | 6.1-7/2a | Vinuté potrubí SPIRO ø80 | m | 55 |  | 0 | R položka |  |  | základní |  | 0 | 0 | 0 | 0 | 0 | 16 | K | 2 | ROZPOCET | 0 | 0 | 0 | 0 | 0 | 1 | 0 | 16 | 848
| PP |  | Vinuté potrubí SPIRO ø80 | [15 empty] | PP | 2
413 | K | 6.1-7/2b | Vinuté potrubí SPIRO ø100 | m | 90 |  | 0 | R položka |  |  | základní |  | 0 | 0 | 0 | 0 | 0 | 16 | K | 2 | ROZPOCET | 0 | 0 | 0 | 0 | 0 | 1 | 0 | 16 | 850
| PP |  | Vinuté potrubí SPIRO ø100 | [15 empty] | PP | 2
414 | K | 6.1-7/2c | Vinuté potrubí SPIRO ø125 | m | 80 |  | 0 | R položka |  |  | základní |  | 0 | 0 | 0 | 0 | 0 | 16 | K | 2 | ROZPOCET | 0 | 0 | 0 | 0 | 0 | 1 | 0 | 16 | 852
| PP |  | Vinuté potrubí SPIRO ø125 | [15 empty] | PP | 2
415 | K | 6.1-7/2d | Vinuté potrubí SPIRO ø160 | m | 80 |  | 0 | R položka |  |  | základní |  | 0 | 0 | 0 | 0 | 0 | 16 | K | 2 | ROZPOCET | 0 | 0 | 0 | 0 | 0 | 1 | 0 | 16 | 854
| PP |  | Vinuté potrubí SPIRO ø160 | [15 empty] | PP | 2
416 | K | 6.1-7/2e | Vinuté potrubí SPIRO ø180 | m | 5 |  | 0 | R položka |  |  | základní |  | 0 | 0 | 0 | 0 | 0 | 16 | K | 2 | ROZPOCET | 0 | 0 | 0 | 0 | 0 | 1 | 0 | 16 | 856
| PP |  | Vinuté potrubí SPIRO ø180 | [15 empty] | PP | 2
417 | K | 6.1-7/2f | Vinuté potrubí SPIRO ø200 | m | 50 |  | 0 | R položka |  |  | základní |  | 0 | 0 | 0 | 0 | 0 | 16 | K | 2 | ROZPOCET | 0 | 0 | 0 | 0 | 0 | 1 | 0 | 16 | 858
| PP |  | Vinuté potrubí SPIRO ø200 | [15 empty] | PP | 2
418 | K | 6.1-7/2g | Vinuté potrubí SPIRO ø225 | m | 5 |  | 0 | R položka |  |  | základní |  | 0 | 0 | 0 | 0 | 0 | 16 | K | 2 | ROZPOCET | 0 | 0 | 0 | 0 | 0 | 1 | 0 | 16 | 860
| PP |  | Vinuté potrubí SPIRO ø225 | [15 empty] | PP | 2
419 | K | 6.1-7/2h | Vinuté potrubí SPIRO ø250 | m | 80 |  | 0 | R položka |  |  | základní |  | 0 | 0 | 0 | 0 | 0 | 16 | K | 2 | ROZPOCET | 0 | 0 | 0 | 0 | 0 | 1 | 0 | 16 | 862
| PP |  | Vinuté potrubí SPIRO ø250 | [15 empty] | PP | 2
420 | K | 6.1-7/2i | Vinuté potrubí SPIRO ø300 | m | 10 |  | 0 | R položka |  |  | základní |  | 0 | 0 | 0 | 0 | 0 | 16 | K | 2 | ROZPOCET | 0 | 0 | 0 | 0 | 0 | 1 | 0 | 16 | 864
| PP |  | Vinuté potrubí SPIRO ø300 | [15 empty] | PP | 2
421 | K | 6.1-7/2j | Vinuté potrubí SPIRO ø355 | m | 1 |  | 0 | R položka |  |  | základní |  | 0 | 0 | 0 | 0 | 0 | 16 | K | 2 | ROZPOCET | 0 | 0 | 0 | 0 | 0 | 1 | 0 | 16 | 866
| PP |  | Vinuté potrubí SPIRO ø355 | [15 empty] | PP | 2
422 | K | 6.1-7/3a | Trouby rovné, nerez | m2 | 100 |  | 0 | R položka |  |  | základní |  | 0 | 0 | 0 | 0 | 0 | 16 | K | 2 | ROZPOCET | 0 | 0 | 0 | 0 | 0 | 1 | 0 | 16 | 868
| PP |  | Trouby rovné, nerez | [15 empty] | PP | 2
423 | K | 6.1-7/3b | Čtyřhranné tvarovky, nerez | m2 | 30 |  | 0 | R položka |  |  | základní |  | 0 | 0 | 0 | 0 | 0 | 16 | K | 2 | ROZPOCET | 0 | 0 | 0 | 0 | 0 | 1 | 0 | 16 | 870
| PP |  | Čtyřhranné tvarovky, nerez | [15 empty] | PP | 2
424 | K | 6.1-7/4a | Vinuté potrubí SPIRO ø80, nerez | m | 8 |  | 0 | R položka |  |  | základní |  | 0 | 0 | 0 | 0 | 0 | 16 | K | 2 | ROZPOCET | 0 | 0 | 0 | 0 | 0 | 1 | 0 | 16 | 872
| PP |  | Vinuté potrubí SPIRO ø80, nerez | [15 empty] | PP | 2
425 | K | 6.1-7/4b | Vinuté potrubí SPIRO ø100, nerez | m | 3 |  | 0 | R položka |  |  | základní |  | 0 | 0 | 0 | 0 | 0 | 16 | K | 2 | ROZPOCET | 0 | 0 | 0 | 0 | 0 | 1 | 0 | 16 | 874
| PP |  | Vinuté potrubí SPIRO ø100, nerez | [15 empty] | PP | 2
426 | K | 6.1-7/4c | Vinuté potrubí SPIRO ø125, nerez | m | 25 |  | 0 | R položka |  |  | základní |  | 0 | 0 | 0 | 0 | 0 | 16 | K | 2 | ROZPOCET | 0 | 0 | 0 | 0 | 0 | 1 | 0 | 16 | 876
| PP |  | Vinuté potrubí SPIRO ø125, nerez | [15 empty] | PP | 2
427 | K | 6.1-7/4d | Vinuté potrubí SPIRO ø180, nerez | m | 6 |  | 0 | R položka |  |  | základní |  | 0 | 0 | 0 | 0 | 0 | 16 | K | 2 | ROZPOCET | 0 | 0 | 0 | 0 | 0 | 1 | 0 | 16 | 878
| PP |  | Vinuté potrubí SPIRO ø180, nerez | [15 empty] | PP | 2
428 | K | 6.1-7/4e | Vinuté potrubí SPIRO ø250, nerez | m | 8 |  | 0 | R položka |  |  | základní |  | 0 | 0 | 0 | 0 | 0 | 16 | K | 2 | ROZPOCET | 0 | 0 | 0 | 0 | 0 | 1 | 0 | 16 | 880
| PP |  | Vinuté potrubí SPIRO ø250, nerez | [15 empty] | PP | 2
429 | K | 6.1-7/4f | Vinuté potrubí SPIRO ø300, nerez | m | 4 |  | 0 | R položka |  |  | základní |  | 0 | 0 | 0 | 0 | 0 | 16 | K | 2 | ROZPOCET | 0 | 0 | 0 | 0 | 0 | 1 | 0 | 16 | 882
| PP |  | Vinuté potrubí SPIRO ø300, nerez | [15 empty] | PP | 2
430 | K | 6.1-7/5a | Vinuté potrubí SPIRO ø80, plast | m | 30 |  | 0 | R položka |  |  | základní |  | 0 | 0 | 0 | 0 | 0 | 16 | K | 2 | ROZPOCET | 0 | 0 | 0 | 0 | 0 | 1 | 0 | 16 | 884
| PP |  | Vinuté potrubí SPIRO ø80, plast | [15 empty] | PP | 2
431 | K | 6.1-7/5b | Vinuté potrubí SPIRO ø100, plast | m | 30 |  | 0 | R položka |  |  | základní |  | 0 | 0 | 0 | 0 | 0 | 16 | K | 2 | ROZPOCET | 0 | 0 | 0 | 0 | 0 | 1 | 0 | 16 | 886
| PP |  | Vinuté potrubí SPIRO ø100, plast | [15 empty] | PP | 2
432 | K | 6.1-7/5c | Vinuté potrubí SPIRO ø125, plast | m | 12 |  | 0 | R položka |  |  | základní |  | 0 | 0 | 0 | 0 | 0 | 16 | K | 2 | ROZPOCET | 0 | 0 | 0 | 0 | 0 | 1 | 0 | 16 | 888
| PP |  | Vinuté potrubí SPIRO ø125, plast | [15 empty] | PP | 2
433 | K | 6.1-7/5d | Vinuté potrubí SPIRO ø250, plast | m | 3 |  | 0 | R položka |  |  | základní |  | 0 | 0 | 0 | 0 | 0 | 16 | K | 2 | ROZPOCET | 0 | 0 | 0 | 0 | 0 | 1 | 0 | 16 | 890
| PP |  | Vinuté potrubí SPIRO ø250, plast | [15 empty] | PP | 2
434 | K | 6.1-7/5e | Vinuté potrubí SPIRO ø315, plast | m | 8 |  | 0 | R položka |  |  | základní |  | 0 | 0 | 0 | 0 | 0 | 16 | K | 2 | ROZPOCET | 0 | 0 | 0 | 0 | 0 | 1 | 0 | 16 | 892
| PP |  | Vinuté potrubí SPIRO ø315, plast | [15 empty] | PP | 2
435 | K | 6.1-7/6a | Ohebné potrubí tlumící ø100 | m | 2 |  | 0 | R položka |  |  | základní |  | 0 | 0 | 0 | 0 | 0 | 16 | K | 2 | ROZPOCET | 0 | 0 | 0 | 0 | 0 | 1 | 0 | 16 | 894
| PP |  | Ohebné potrubí tlumící ø100 | [15 empty] | PP | 2
436 | K | 6.1-7/6b | Ohebné potrubí tlumící ø125 | m | 2 |  | 0 | R položka |  |  | základní |  | 0 | 0 | 0 | 0 | 0 | 16 | K | 2 | ROZPOCET | 0 | 0 | 0 | 0 | 0 | 1 | 0 | 16 | 896
| PP |  | Ohebné potrubí tlumící ø125 | [15 empty] | PP | 2
437 | K | 6.1-7/6c | Ohebné potrubí tlumící ø160 | m | 9.3 |  | 0 | R položka |  |  | základní |  | 0 | 0 | 0 | 0 | 0 | 16 | K | 2 | ROZPOCET | 0 | 0 | 0 | 0 | 0 | 1 | 0 | 16 | 898
| PP |  | Ohebné potrubí tlumící ø160 | [15 empty] | PP | 2
438 | K | 6.1-7/6d | Ohebné potrubí tlumící ø250 | m | 110 |  | 0 | R položka |  |  | základní |  | 0 | 0 | 0 | 0 | 0 | 16 | K | 2 | ROZPOCET | 0 | 0 | 0 | 0 | 0 | 1 | 0 | 16 | 900
| PP |  | Ohebné potrubí tlumící ø250 | [15 empty] | PP | 2
439 | K | 6.1-7/8a | Tepelná izolace 20 mm | m2 | 560 |  | 0 | R položka |  |  | základní |  | 0 | 0 | 0 | 0 | 0 | 16 | K | 2 | ROZPOCET | 0 | 0 | 0 | 0 | 0 | 1 | 0 | 16 | 902
| PP |  | Tepelná izolace 20 mm | [15 empty] | PP | 2
440 | K | 6.1-7/8b | Tepelná izolace 40 mm | m2 | 420 |  | 0 | R položka |  |  | základní |  | 0 | 0 | 0 | 0 | 0 | 16 | K | 2 | ROZPOCET | 0 | 0 | 0 | 0 | 0 | 1 | 0 | 16 | 904
| PP |  | Tepelná izolace 40 mm | [15 empty] | PP | 2
441 | K | 6.1-7/9a | Tepelná izolace parotěsná 20 mm | m2 | 30 |  | 0 | R položka |  |  | základní |  | 0 | 0 | 0 | 0 | 0 | 16 | K | 2 | ROZPOCET | 0 | 0 | 0 | 0 | 0 | 1 | 0 | 16 | 906
| PP |  | Tepelná izolace parotěsná 20 mm | [15 empty] | PP | 2
442 | K | Pol1312 | přídavný ventilátor | ks | 1 |  | 0 | R položka |  |  | základní |  | 0 | 0 | 0 | 0 | 0 | 16 | K | 2 | ROZPOCET | 0 | 0 | 0 | 0 | 0 | 1 | 0 | 16 | 908
| PP |  | přídavný ventilátor | [15 empty] | PP | 2
| D | Z6.2 | Zařízení 6.2 - Laboratoře B |  |  |  | 0 | [5 empty] | 0 |  | 0 |  | 0 | 2 | D | 1 | ROZPOCET | [6 empty] | 0
443 | K | 6.2-1/1 | Klimatizační jednotka | ks | 1 |  | 0 | R položka |  |  | základní |  | 0 | 0 | 0 | 0 | 0 | 16 | K | 2 | ROZPOCET | 0 | 0 | 0 | 0 | 0 | 1 | 0 | 16 | 910
| PP |  | Klimatizační jednotka | [15 empty] | PP | 2
444 | K | 6.2-1/2a | Parní zvlhčovač 80kg/h | ks | 1 |  | 0 | R položka |  |  | základní |  | 0 | 0 | 0 | 0 | 0 | 16 | K | 2 | ROZPOCET | 0 | 0 | 0 | 0 | 0 | 1 | 0 | 16 | 912
| PP |  | Parní zvlhčovač 80kg/h | [15 empty] | PP | 2
445 | K | 6.2-1/8a | Cirkulační jednotka lokální úpravy vzduchu FCU-mezistropní, typ A | ks | 4 |  | 0 | R položka |  |  | základní |  | 0 | 0 | 0 | 0 | 0 | 16 | K | 2 | ROZPOCET | 0 | 0 | 0 | 0 | 0 | 1 | 0 | 16 | 914
| PP |  | Cirkulační jednotka lokální úpravy vzduchu FCU-mezistropní, typ A | [15 empty] | PP | 2
446 | K | 6.2-1/8b | Cirkulační jednotka lokální úpravy vzduchu FCU-mezistropní, typ B | ks | 10 |  | 0 | R položka |  |  | základní |  | 0 | 0 | 0 | 0 | 0 | 16 | K | 2 | ROZPOCET | 0 | 0 | 0 | 0 | 0 | 1 | 0 | 16 | 916
| PP |  | Cirkulační jednotka lokální úpravy vzduchu FCU-mezistropní, typ B | [15 empty] | PP | 2
447 | K | 6.2-1/8c | Cirkulační jednotka lokální úpravy vzduchu FCU-mezistropní, typ C | ks | 4 |  | 0 | R položka |  |  | základní |  | 0 | 0 | 0 | 0 | 0 | 16 | K | 2 | ROZPOCET | 0 | 0 | 0 | 0 | 0 | 1 | 0 | 16 | 918
| PP |  | Cirkulační jednotka lokální úpravy vzduchu FCU-mezistropní, typ C | [15 empty] | PP | 2
448 | K | 6.2-2/1a | Požární klapka 250x250 | ks | 1 |  | 0 | R položka |  |  | základní |  | 0 | 0 | 0 | 0 | 0 | 16 | K | 2 | ROZPOCET | 0 | 0 | 0 | 0 | 0 | 1 | 0 | 16 | 920
| PP |  | Požární klapka 250x250 | [15 empty] | PP | 2
449 | K | 6.2-2/1b | Požární klapka 400x250 | ks | 1 |  | 0 | R položka |  |  | základní |  | 0 | 0 | 0 | 0 | 0 | 16 | K | 2 | ROZPOCET | 0 | 0 | 0 | 0 | 0 | 1 | 0 | 16 | 922
| PP |  | Požární klapka 400x250 | [15 empty] | PP | 2
450 | K | 6.2-2/1c | Požární klapka 900x355 | ks | 1 |  | 0 | R položka |  |  | základní |  | 0 | 0 | 0 | 0 | 0 | 16 | K | 2 | ROZPOCET | 0 | 0 | 0 | 0 | 0 | 1 | 0 | 16 | 924
| PP |  | Požární klapka 900x355 | [15 empty] | PP | 2
451 | K | 6.2-2/1d | Požární klapka 315x450 | ks | 2 |  | 0 | R položka |  |  | základní |  | 0 | 0 | 0 | 0 | 0 | 16 | K | 2 | ROZPOCET | 0 | 0 | 0 | 0 | 0 | 1 | 0 | 16 | 926
| PP |  | Požární klapka 315x450 | [15 empty] | PP | 2
452 | K | 6.2-2/1e | Požární klapka 1000x315 | ks | 1 |  | 0 | R položka |  |  | základní |  | 0 | 0 | 0 | 0 | 0 | 16 | K | 2 | ROZPOCET | 0 | 0 | 0 | 0 | 0 | 1 | 0 | 16 | 928
| PP |  | Požární klapka 1000x315 | [15 empty] | PP | 2
453 | K | 6.2-2/1f | Požární klapka 710x355 | ks | 1 |  | 0 | R položka |  |  | základní |  | 0 | 0 | 0 | 0 | 0 | 16 | K | 2 | ROZPOCET | 0 | 0 | 0 | 0 | 0 | 1 | 0 | 16 | 930
| PP |  | Požární klapka 710x355 | [15 empty] | PP | 2
454 | K | 6.2-2/1g | Požární klapka 600x450 | ks | 1 |  | 0 | R položka |  |  | základní |  | 0 | 0 | 0 | 0 | 0 | 16 | K | 2 | ROZPOCET | 0 | 0 | 0 | 0 | 0 | 1 | 0 | 16 | 932
| PP |  | Požární klapka 600x450 | [15 empty] | PP | 2
455 | K | 6.2-3/3a | Regulátor proměnného průtoku na servo pohon do kruhového potrubí s rychlou reakcí ø125 | ks | 2 |  | 0 | R položka |  |  | základní |  | 0 | 0 | 0 | 0 | 0 | 16 | K | 2 | ROZPOCET | 0 | 0 | 0 | 0 | 0 | 1 | 0 | 16 | 1397940433
| PP |  | Regulátor proměnného průtoku na servo pohon do kruhového potrubí s rychlou reakcí ø125 | [15 empty] | PP | 2
456 | K | 6.2-3/3b | Regulátor proměnného průtoku na servo pohon do kruhového potrubí s rychlou reakcí ø160 | ks | 1 |  | 0 | R položka |  |  | základní |  | 0 | 0 | 0 | 0 | 0 | 16 | K | 2 | ROZPOCET | 0 | 0 | 0 | 0 | 0 | 1 | 0 | 16 | -1789259635
| PP |  | Regulátor proměnného průtoku na servo pohon do kruhového potrubí s rychlou reakcí ø160 | [15 empty] | PP | 2
457 | K | 6.2-3/3c | Regulátor proměnného průtoku na servo pohon do kruhového potrubí s rychlou reakcí ø200 | ks | 5 |  | 0 | R položka |  |  | základní |  | 0 | 0 | 0 | 0 | 0 | 16 | K | 2 | ROZPOCET | 0 | 0 | 0 | 0 | 0 | 1 | 0 | 16 | -596947000
| PP |  | Regulátor proměnného průtoku na servo pohon do kruhového potrubí s rychlou reakcí ø200 | [15 empty] | PP | 2
458 | K | 6.2-3/3d | Regulátor proměnného průtoku na servo pohon do kruhového potrubí s rychlou reakcí ø250 | ks | 15 |  | 0 | R položka |  |  | základní |  | 0 | 0 | 0 | 0 | 0 | 16 | K | 2 | ROZPOCET | 0 | 0 | 0 | 0 | 0 | 1 | 0 | 16 | 432526224
| PP |  | Regulátor proměnného průtoku na servo pohon do kruhového potrubí s rychlou reakcí ø250 | [15 empty] | PP | 2
459 | K | 6.2-3/3e | Regulátor proměnného průtoku na servo pohon do kruhového potrubí s rychlou reakcí ø315 | ks | 2 |  | 0 | R položka |  |  | základní |  | 0 | 0 | 0 | 0 | 0 | 16 | K | 2 | ROZPOCET | 0 | 0 | 0 | 0 | 0 | 1 | 0 | 16 | 1288433116
| PP |  | Regulátor proměnného průtoku na servo pohon do kruhového potrubí s rychlou reakcí ø315 | [15 empty] | PP | 2
460 | K | 6.2-3/3f | Regulátor proměnného průtoku na servo pohon do kruhového potrubí s rychlou reakcí ø400 | ks | 2 |  | 0 | R položka |  |  | základní |  | 0 | 0 | 0 | 0 | 0 | 16 | K | 2 | ROZPOCET | 0 | 0 | 0 | 0 | 0 | 1 | 0 | 16 | 2141957836
| PP |  | Regulátor proměnného průtoku na servo pohon do kruhového potrubí s rychlou reakcí ø400 | [15 empty] | PP | 2
461 | K | 6.2-3/11a | Regulátor konstantního průtoku s ručním ovládáním do kruhového potrubí do agresivního prostředí ø80 | ks | 7 |  | 0 | R položka |  |  | základní |  | 0 | 0 | 0 | 0 | 0 | 16 | K | 2 | ROZPOCET | 0 | 0 | 0 | 0 | 0 | 1 | 0 | 16 | 934
| PP |  | Regulátor konstantního průtoku s ručním ovládáním do kruhového potrubí do agresivního prostředí ø80 | [15 empty] | PP | 2
462 | K | 6.2-3/11b | Regulátor konstantního průtoku s ručním ovládáním do kruhového potrubí do agresivního prostředí ø100 | ks | 3 |  | 0 | R položka |  |  | základní |  | 0 | 0 | 0 | 0 | 0 | 16 | K | 2 | ROZPOCET | 0 | 0 | 0 | 0 | 0 | 1 | 0 | 16 | 936
| PP |  | Regulátor konstantního průtoku s ručním ovládáním do kruhového potrubí do agresivního prostředí ø100 | [15 empty] | PP | 2
463 | K | 6.2-3/6a | Regulátor konstantního průtoku s ručním ovládáním do kruhového potrubí ø80 | ks | 7 |  | 0 | R položka |  |  | základní |  | 0 | 0 | 0 | 0 | 0 | 16 | K | 2 | ROZPOCET | 0 | 0 | 0 | 0 | 0 | 1 | 0 | 16 | 940
| PP |  | Regulátor konstantního průtoku s ručním ovládáním do kruhového potrubí ø80 | [15 empty] | PP | 2
464 | K | 6.2-3/6b | Regulátor konstantního průtoku s ručním ovládáním do kruhového potrubí ø100 | ks | 2 |  | 0 | R položka |  |  | základní |  | 0 | 0 | 0 | 0 | 0 | 16 | K | 2 | ROZPOCET | 0 | 0 | 0 | 0 | 0 | 1 | 0 | 16 | 942
| PP |  | Regulátor konstantního průtoku s ručním ovládáním do kruhového potrubí ø100 | [15 empty] | PP | 2
465 | K | 6.2-3/6c | Regulátor konstantního průtoku s ručním ovládáním do kruhového potrubí ø250 | ks | 4 |  | 0 | R položka |  |  | základní |  | 0 | 0 | 0 | 0 | 0 | 16 | K | 2 | ROZPOCET | 0 | 0 | 0 | 0 | 0 | 1 | 0 | 16 | 944
| PP |  | Regulátor konstantního průtoku s ručním ovládáním do kruhového potrubí ø250 | [15 empty] | PP | 2
466 | K | 6.2-3/8a | Regulační klapka na servo pohon do kruhového potrubí ø100 | ks | 1 |  | 0 | R položka |  |  | základní |  | 0 | 0 | 0 | 0 | 0 | 16 | K | 2 | ROZPOCET | 0 | 0 | 0 | 0 | 0 | 1 | 0 | 16 | 946
| PP |  | Regulační klapka na servo pohon do kruhového potrubí ø100 | [15 empty] | PP | 2
467 | K | 6.2-3/8b | Regulační klapka na servo pohon do kruhového potrubí ø250 | ks | 2 |  | 0 | R položka |  |  | základní |  | 0 | 0 | 0 | 0 | 0 | 16 | K | 2 | ROZPOCET | 0 | 0 | 0 | 0 | 0 | 1 | 0 | 16 | 948
| PP |  | Regulační klapka na servo pohon do kruhového potrubí ø250 | [15 empty] | PP | 2
468 | K | 6.2-4/1a | Tlumič 1000x630x500 | ks | 1 |  | 0 | R položka |  |  | základní |  | 0 | 0 | 0 | 0 | 0 | 16 | K | 2 | ROZPOCET | 0 | 0 | 0 | 0 | 0 | 1 | 0 | 16 | 950
| PP |  | Tlumič 1000x630x500 | [15 empty] | PP | 2
469 | K | 6.2-4/1b | Tlumič 1000x630x1500 | ks | 1 |  | 0 | R položka |  |  | základní |  | 0 | 0 | 0 | 0 | 0 | 16 | K | 2 | ROZPOCET | 0 | 0 | 0 | 0 | 0 | 1 | 0 | 16 | 952
| PP |  | Tlumič 1000x630x1500 | [15 empty] | PP | 2
470 | K | 6.2-4/1c | Tlumič 1100x630x1500 | ks | 2 |  | 0 | R položka |  |  | základní |  | 0 | 0 | 0 | 0 | 0 | 16 | K | 2 | ROZPOCET | 0 | 0 | 0 | 0 | 0 | 1 | 0 | 16 | 954
| PP |  | Tlumič 1100x630x1500 | [15 empty] | PP | 2
471 | K | 6.2-4/2a | Tlumič hluku o100x500 | ks | 1 |  | 0 | R položka |  |  | základní |  | 0 | 0 | 0 | 0 | 0 | 16 | K | 2 | ROZPOCET | 0 | 0 | 0 | 0 | 0 | 1 | 0 | 16 | 956
| PP |  | Tlumič hluku o100x500 | [15 empty] | PP | 2
472 | K | 6.2-4/2b | Tlumič hluku o125x500 | ks | 1 |  | 0 | R položka |  |  | základní |  | 0 | 0 | 0 | 0 | 0 | 16 | K | 2 | ROZPOCET | 0 | 0 | 0 | 0 | 0 | 1 | 0 | 16 | 958
| PP |  | Tlumič hluku o125x500 | [15 empty] | PP | 2
473 | K | 6.2-4/2c | Tlumič hluku o125x1000 | ks | 1 |  | 0 | R položka |  |  | základní |  | 0 | 0 | 0 | 0 | 0 | 16 | K | 2 | ROZPOCET | 0 | 0 | 0 | 0 | 0 | 1 | 0 | 16 | 960
| PP |  | Tlumič hluku o125x1000 | [15 empty] | PP | 2
474 | K | 6.2-4/2d | Tlumič hluku o160x1000 | ks | 1 |  | 0 | R položka |  |  | základní |  | 0 | 0 | 0 | 0 | 0 | 16 | K | 2 | ROZPOCET | 0 | 0 | 0 | 0 | 0 | 1 | 0 | 16 | 962
| PP |  | Tlumič hluku o160x1000 | [15 empty] | PP | 2
475 | K | 6.2-4/2e | Tlumič hluku o200x500 | ks | 2 |  | 0 | R položka |  |  | základní |  | 0 | 0 | 0 | 0 | 0 | 16 | K | 2 | ROZPOCET | 0 | 0 | 0 | 0 | 0 | 1 | 0 | 16 | 964
| PP |  | Tlumič hluku o200x500 | [15 empty] | PP | 2
476 | K | 6.2-4/2f | Tlumič hluku o200x1000 | ks | 3 |  | 0 | R položka |  |  | základní |  | 0 | 0 | 0 | 0 | 0 | 16 | K | 2 | ROZPOCET | 0 | 0 | 0 | 0 | 0 | 1 | 0 | 16 | 966
| PP |  | Tlumič hluku o200x1000 | [15 empty] | PP | 2
477 | K | 6.2-4/2g | Tlumič hluku o250x500 | ks | 11 |  | 0 | R položka |  |  | základní |  | 0 | 0 | 0 | 0 | 0 | 16 | K | 2 | ROZPOCET | 0 | 0 | 0 | 0 | 0 | 1 | 0 | 16 | 968
| PP |  | Tlumič hluku o250x500 | [15 empty] | PP | 2
478 | K | 6.2-4/2h | Tlumič hluku o250x1000 | ks | 7 |  | 0 | R položka |  |  | základní |  | 0 | 0 | 0 | 0 | 0 | 16 | K | 2 | ROZPOCET | 0 | 0 | 0 | 0 | 0 | 1 | 0 | 16 | 970
| PP |  | Tlumič hluku o250x1000 | [15 empty] | PP | 2
479 | K | 6.2-4/2i | Tlumič hluku o315x1000 | ks | 3 |  | 0 | R položka |  |  | základní |  | 0 | 0 | 0 | 0 | 0 | 16 | K | 2 | ROZPOCET | 0 | 0 | 0 | 0 | 0 | 1 | 0 | 16 | 972
| PP |  | Tlumič hluku o315x1000 | [15 empty] | PP | 2
480 | K | 6.2-4/2j | Tlumič hluku o400x1000 | ks | 2 |  | 0 | R položka |  |  | základní |  | 0 | 0 | 0 | 0 | 0 | 16 | K | 2 | ROZPOCET | 0 | 0 | 0 | 0 | 0 | 1 | 0 | 16 | 974
| PP |  | Tlumič hluku o400x1000 | [15 empty] | PP | 2
481 | K | 6.2-5/2a | Anemostat přívodní, napojení zboku, 600x600 | ks | 55 |  | 0 | R položka |  |  | základní |  | 0 | 0 | 0 | 0 | 0 | 16 | K | 2 | ROZPOCET | 0 | 0 | 0 | 0 | 0 | 1 | 0 | 16 | 976
| PP |  | Anemostat přívodní, napojení zboku, 600x600 | [15 empty] | PP | 2
482 | K | 6.2-5/3a | Mřížka 425x225 | ks | 10 |  | 0 | R položka |  |  | základní |  | 0 | 0 | 0 | 0 | 0 | 16 | K | 2 | ROZPOCET | 0 | 0 | 0 | 0 | 0 | 1 | 0 | 16 | 978
| PP |  | Mřížka 425x225 | [15 empty] | PP | 2
483 | K | 6.2-5/3b | Mřížka 425x325 | ks | 3 |  | 0 | R položka |  |  | základní |  | 0 | 0 | 0 | 0 | 0 | 16 | K | 2 | ROZPOCET | 0 | 0 | 0 | 0 | 0 | 1 | 0 | 16 | 980
| PP |  | Mřížka 425x325 | [15 empty] | PP | 2
484 | K | 6.2-5/3c | Mřížka 325x225 | ks | 16 |  | 0 | R položka |  |  | základní |  | 0 | 0 | 0 | 0 | 0 | 16 | K | 2 | ROZPOCET | 0 | 0 | 0 | 0 | 0 | 1 | 0 | 16 | 982
| PP |  | Mřížka 325x225 | [15 empty] | PP | 2
485 | K | 6.2-5/4a | Talířový ventil přívodní, 160 | ks | 1 |  | 0 | R položka |  |  | základní |  | 0 | 0 | 0 | 0 | 0 | 16 | K | 2 | ROZPOCET | 0 | 0 | 0 | 0 | 0 | 1 | 0 | 16 | 984
| PP |  | Talířový ventil přívodní, 160 | [15 empty] | PP | 2
486 | K | 6.2-6/1a | Sací protidešťová žaluzie 1500x1200 | ks | 1 |  | 0 | R položka |  |  | základní |  | 0 | 0 | 0 | 0 | 0 | 16 | K | 2 | ROZPOCET | 0 | 0 | 0 | 0 | 0 | 1 | 0 | 16 | 986
| PP |  | Sací protidešťová žaluzie 1500x1200 | [15 empty] | PP | 2
487 | K | 6.2-6/3a | Šikmý nástavec 1100x630 | ks | 1 |  | 0 | R položka |  |  | základní |  | 0 | 0 | 0 | 0 | 0 | 16 | K | 2 | ROZPOCET | 0 | 0 | 0 | 0 | 0 | 1 | 0 | 16 | 988
| PP |  | Šikmý nástavec 1100x630 | [15 empty] | PP | 2
488 | K | 6.2-7/1a | Trouby rovné | m2 | 600 |  | 0 | R položka |  |  | základní |  | 0 | 0 | 0 | 0 | 0 | 16 | K | 2 | ROZPOCET | 0 | 0 | 0 | 0 | 0 | 1 | 0 | 16 | 990
| PP |  | Trouby rovné | [15 empty] | PP | 2
489 | K | 6.2-7/1b | Čtyřhranné tvarovky | m2 | 180 |  | 0 | R položka |  |  | základní |  | 0 | 0 | 0 | 0 | 0 | 16 | K | 2 | ROZPOCET | 0 | 0 | 0 | 0 | 0 | 1 | 0 | 16 | 992
| PP |  | Čtyřhranné tvarovky | [15 empty] | PP | 2
490 | K | 6.2-7/2a | Vinuté potrubí SPIRO ø80 | m | 7 |  | 0 | R položka |  |  | základní |  | 0 | 0 | 0 | 0 | 0 | 16 | K | 2 | ROZPOCET | 0 | 0 | 0 | 0 | 0 | 1 | 0 | 16 | 994
| PP |  | Vinuté potrubí SPIRO ø80 | [15 empty] | PP | 2
491 | K | 6.2-7/2b | Vinuté potrubí SPIRO ø100 | m | 10 |  | 0 | R položka |  |  | základní |  | 0 | 0 | 0 | 0 | 0 | 16 | K | 2 | ROZPOCET | 0 | 0 | 0 | 0 | 0 | 1 | 0 | 16 | 996
| PP |  | Vinuté potrubí SPIRO ø100 | [15 empty] | PP | 2
492 | K | 6.2-7/2c | Vinuté potrubí SPIRO ø125 | m | 1.5 |  | 0 | R položka |  |  | základní |  | 0 | 0 | 0 | 0 | 0 | 16 | K | 2 | ROZPOCET | 0 | 0 | 0 | 0 | 0 | 1 | 0 | 16 | 998
| PP |  | Vinuté potrubí SPIRO ø125 | [15 empty] | PP | 2
493 | K | 6.2-7/2d | Vinuté potrubí SPIRO ø160 | m | 7 |  | 0 | R položka |  |  | základní |  | 0 | 0 | 0 | 0 | 0 | 16 | K | 2 | ROZPOCET | 0 | 0 | 0 | 0 | 0 | 1 | 0 | 16 | 1000
| PP |  | Vinuté potrubí SPIRO ø160 | [15 empty] | PP | 2
494 | K | 6.2-7/2e | Vinuté potrubí SPIRO ø200 | m | 5 |  | 0 | R položka |  |  | základní |  | 0 | 0 | 0 | 0 | 0 | 16 | K | 2 | ROZPOCET | 0 | 0 | 0 | 0 | 0 | 1 | 0 | 16 | 1002
| PP |  | Vinuté potrubí SPIRO ø200 | [15 empty] | PP | 2
495 | K | 6.2-7/2f | Vinuté potrubí SPIRO ø250 | m | 60 |  | 0 | R položka |  |  | základní |  | 0 | 0 | 0 | 0 | 0 | 16 | K | 2 | ROZPOCET | 0 | 0 | 0 | 0 | 0 | 1 | 0 | 16 | 1004
| PP |  | Vinuté potrubí SPIRO ø250 | [15 empty] | PP | 2
496 | K | 6.2-7/2g | Vinuté potrubí SPIRO ø300 | m | 25 |  | 0 | R položka |  |  | základní |  | 0 | 0 | 0 | 0 | 0 | 16 | K | 2 | ROZPOCET | 0 | 0 | 0 | 0 | 0 | 1 | 0 | 16 | 1006
| PP |  | Vinuté potrubí SPIRO ø300 | [15 empty] | PP | 2
497 | K | 6.2-7/2h | Vinuté potrubí SPIRO ø315 | m | 15 |  | 0 | R položka |  |  | základní |  | 0 | 0 | 0 | 0 | 0 | 16 | K | 2 | ROZPOCET | 0 | 0 | 0 | 0 | 0 | 1 | 0 | 16 | 1008
| PP |  | Vinuté potrubí SPIRO ø315 | [15 empty] | PP | 2
498 | K | 6.2-7/2i | Vinuté potrubí SPIRO ø400 | m | 2 |  | 0 | R položka |  |  | základní |  | 0 | 0 | 0 | 0 | 0 | 16 | K | 2 | ROZPOCET | 0 | 0 | 0 | 0 | 0 | 1 | 0 | 16 | 1010
| PP |  | Vinuté potrubí SPIRO ø400 | [15 empty] | PP | 2
499 | K | 6.2-7/2j | Vinuté potrubí SPIRO ø225 | m | 2 |  | 0 | R položka |  |  | základní |  | 0 | 0 | 0 | 0 | 0 | 16 | K | 2 | ROZPOCET | 0 | 0 | 0 | 0 | 0 | 1 | 0 | 16 | 1012
| PP |  | Vinuté potrubí SPIRO ø225 | [15 empty] | PP | 2
500 | K | 6.2-7/3a | Trouby rovné, nerez | m2 | 200 |  | 0 | R položka |  |  | základní |  | 0 | 0 | 0 | 0 | 0 | 16 | K | 2 | ROZPOCET | 0 | 0 | 0 | 0 | 0 | 1 | 0 | 16 | 1014
| PP |  | Trouby rovné, nerez | [15 empty] | PP | 2
501 | K | 6.2-7/3b | Čtyřhranné tvarovky | m2 | 70 |  | 0 | R položka |  |  | základní |  | 0 | 0 | 0 | 0 | 0 | 16 | K | 2 | ROZPOCET | 0 | 0 | 0 | 0 | 0 | 1 | 0 | 16 | 1016
| PP |  | Čtyřhranné tvarovky | [15 empty] | PP | 2
502 | K | 6.2-7/4a | Vinuté potrubí SPIRO ø80, nerez | m | 10 |  | 0 | R položka |  |  | základní |  | 0 | 0 | 0 | 0 | 0 | 16 | K | 2 | ROZPOCET | 0 | 0 | 0 | 0 | 0 | 1 | 0 | 16 | 1018
| PP |  | Vinuté potrubí SPIRO ø80, nerez | [15 empty] | PP | 2
503 | K | 6.2-7/4b | Vinuté potrubí SPIRO ø100, nerez | m | 5 |  | 0 | R položka |  |  | základní |  | 0 | 0 | 0 | 0 | 0 | 16 | K | 2 | ROZPOCET | 0 | 0 | 0 | 0 | 0 | 1 | 0 | 16 | 1020
| PP |  | Vinuté potrubí SPIRO ø100, nerez | [15 empty] | PP | 2
504 | K | 6.2-7/4c | Vinuté potrubí SPIRO ø125, nerez | m | 1 |  | 0 | R položka |  |  | základní |  | 0 | 0 | 0 | 0 | 0 | 16 | K | 2 | ROZPOCET | 0 | 0 | 0 | 0 | 0 | 1 | 0 | 16 | 1022
| PP |  | Vinuté potrubí SPIRO ø125, nerez | [15 empty] | PP | 2
505 | K | 6.2-7/4d | Vinuté potrubí SPIRO ø160, nerez | m | 1 |  | 0 | R položka |  |  | základní |  | 0 | 0 | 0 | 0 | 0 | 16 | K | 2 | ROZPOCET | 0 | 0 | 0 | 0 | 0 | 1 | 0 | 16 | 1024
| PP |  | Vinuté potrubí SPIRO ø160, nerez | [15 empty] | PP | 2
506 | K | 6.2-7/4e | Vinuté potrubí SPIRO ø200, nerez | m | 5 |  | 0 | R položka |  |  | základní |  | 0 | 0 | 0 | 0 | 0 | 16 | K | 2 | ROZPOCET | 0 | 0 | 0 | 0 | 0 | 1 | 0 | 16 | 1026
| PP |  | Vinuté potrubí SPIRO ø200, nerez | [15 empty] | PP | 2
507 | K | 6.2-7/4f | Vinuté potrubí SPIRO ø250, nerez | m | 2 |  | 0 | R položka |  |  | základní |  | 0 | 0 | 0 | 0 | 0 | 16 | K | 2 | ROZPOCET | 0 | 0 | 0 | 0 | 0 | 1 | 0 | 16 | 1028
| PP |  | Vinuté potrubí SPIRO ø250, nerez | [15 empty] | PP | 2
508 | K | 6.2-7/4g | Vinuté potrubí SPIRO ø300, nerez | m | 20 |  | 0 | R položka |  |  | základní |  | 0 | 0 | 0 | 0 | 0 | 16 | K | 2 | ROZPOCET | 0 | 0 | 0 | 0 | 0 | 1 | 0 | 16 | 1030
| PP |  | Vinuté potrubí SPIRO ø300, nerez | [15 empty] | PP | 2
509 | K | 6.2-7/5a | Vinuté potrubí SPIRO ø80, plast | m | 75 |  | 0 | R položka |  |  | základní |  | 0 | 0 | 0 | 0 | 0 | 16 | K | 2 | ROZPOCET | 0 | 0 | 0 | 0 | 0 | 1 | 0 | 16 | 1032
| PP |  | Vinuté potrubí SPIRO ø80, plast | [15 empty] | PP | 2
510 | K | 6.2-7/5b | Vinuté potrubí SPIRO ø100, plast | m | 75 |  | 0 | R položka |  |  | základní |  | 0 | 0 | 0 | 0 | 0 | 16 | K | 2 | ROZPOCET | 0 | 0 | 0 | 0 | 0 | 1 | 0 | 16 | 1034
| PP |  | Vinuté potrubí SPIRO ø100, plast | [15 empty] | PP | 2
511 | K | 6.2-7/5c | Vinuté potrubí SPIRO ø200, plast | m | 1 |  | 0 | R položka |  |  | základní |  | 0 | 0 | 0 | 0 | 0 | 16 | K | 2 | ROZPOCET | 0 | 0 | 0 | 0 | 0 | 1 | 0 | 16 | 1036
| PP |  | Vinuté potrubí SPIRO ø200, plast | [15 empty] | PP | 2
512 | K | 6.2-7/5d | Vinuté potrubí SPIRO ø250, plast | m | 1 |  | 0 | R položka |  |  | základní |  | 0 | 0 | 0 | 0 | 0 | 16 | K | 2 | ROZPOCET | 0 | 0 | 0 | 0 | 0 | 1 | 0 | 16 | 1038
| PP |  | Vinuté potrubí SPIRO ø250, plast | [15 empty] | PP | 2
513 | K | 6.2-7/5e | Vinuté potrubí SPIRO ø300, plast | m | 18 |  | 0 | R položka |  |  | základní |  | 0 | 0 | 0 | 0 | 0 | 16 | K | 2 | ROZPOCET | 0 | 0 | 0 | 0 | 0 | 1 | 0 | 16 | 1040
| PP |  | Vinuté potrubí SPIRO ø300, plast | [15 empty] | PP | 2
514 | K | 6.2-7/6a | Ohebné potrubí tlumící ø160 | m | 2 |  | 0 | R položka |  |  | základní |  | 0 | 0 | 0 | 0 | 0 | 16 | K | 2 | ROZPOCET | 0 | 0 | 0 | 0 | 0 | 1 | 0 | 16 | 1042
| PP |  | Ohebné potrubí tlumící ø160 | [15 empty] | PP | 2
515 | K | 6.2-7/6b | Ohebné potrubí tlumící ø250 | m | 90 |  | 0 | R položka |  |  | základní |  | 0 | 0 | 0 | 0 | 0 | 16 | K | 2 | ROZPOCET | 0 | 0 | 0 | 0 | 0 | 1 | 0 | 16 | 1044
| PP |  | Ohebné potrubí tlumící ø250 | [15 empty] | PP | 2
516 | K | 6.2-7/7a | Požární izolace 45 min 40 mm | m2 | 20 |  | 0 | R položka |  |  | základní |  | 0 | 0 | 0 | 0 | 0 | 16 | K | 2 | ROZPOCET | 0 | 0 | 0 | 0 | 0 | 1 | 0 | 16 | 1046
| PP |  | Požární izolace 45 min 40 mm | [15 empty] | PP | 2
517 | K | 6.2-7/7b | Požární izolace 60 min 60 mm | m2 | 8 |  | 0 | R položka |  |  | základní |  | 0 | 0 | 0 | 0 | 0 | 16 | K | 2 | ROZPOCET | 0 | 0 | 0 | 0 | 0 | 1 | 0 | 16 | 1048
| PP |  | Požární izolace 60 min 60 mm | [15 empty] | PP | 2
518 | K | 6.2-7/8a | Tepelná izolace 20 mm | m2 | 470 |  | 0 | R položka |  |  | základní |  | 0 | 0 | 0 | 0 | 0 | 16 | K | 2 | ROZPOCET | 0 | 0 | 0 | 0 | 0 | 1 | 0 | 16 | 1050
| PP |  | Tepelná izolace 20 mm | [15 empty] | PP | 2
519 | K | 6.2-7/8b | Tepelná izolace 40 mm | m2 | 5 |  | 0 | R položka |  |  | základní |  | 0 | 0 | 0 | 0 | 0 | 16 | K | 2 | ROZPOCET | 0 | 0 | 0 | 0 | 0 | 1 | 0 | 16 | 1052
| PP |  | Tepelná izolace 40 mm | [15 empty] | PP | 2
520 | K | 6.2-7/8c | Tepelná izolace s oplechování 80 mm | m2 | 140 |  | 0 | R položka |  |  | základní |  | 0 | 0 | 0 | 0 | 0 | 16 | K | 2 | ROZPOCET | 0 | 0 | 0 | 0 | 0 | 1 | 0 | 16 | 1054
| PP |  | Tepelná izolace s oplechování 80 mm | [15 empty] | PP | 2
| D | Z7.1 | Zařízení 7.1 - Přípravna laboratoří |  |  |  | 0 | [5 empty] | 0 |  | 0 |  | 0 | 2 | D | 1 | ROZPOCET | [6 empty] | 0
521 | K | 7.1-1/1 | Klimatizační jednotka | ks | 1 |  | 0 | R položka |  |  | základní |  | 0 | 0 | 0 | 0 | 0 | 16 | K | 2 | ROZPOCET | 0 | 0 | 0 | 0 | 0 | 1 | 0 | 16 | 1056
| PP |  | Klimatizační jednotka | [15 empty] | PP | 2
522 | K | 7.1-1/2a | Parní zvlhčovač 53kg/h | ks | 1 |  | 0 | R položka |  |  | základní |  | 0 | 0 | 0 | 0 | 0 | 16 | K | 2 | ROZPOCET | 0 | 0 | 0 | 0 | 0 | 1 | 0 | 16 | 1058
| PP |  | Parní zvlhčovač 53kg/h | [15 empty] | PP | 2
523 | K | 7.1-1/8a | Cirkulační jednotka lokální úpravy vzduchu FCU-mezistropní, typ A | ks | 10 |  | 0 | R položka |  |  | základní |  | 0 | 0 | 0 | 0 | 0 | 16 | K | 2 | ROZPOCET | 0 | 0 | 0 | 0 | 0 | 1 | 0 | 16 | 1060
| PP |  | Cirkulační jednotka lokální úpravy vzduchu FCU-mezistropní, typ A | [15 empty] | PP | 2
524 | K | 7.1-1/8b | Cirkulační jednotka lokální úpravy vzduchu FCU-mezistropní, typ B | ks | 12 |  | 0 | R položka |  |  | základní |  | 0 | 0 | 0 | 0 | 0 | 16 | K | 2 | ROZPOCET | 0 | 0 | 0 | 0 | 0 | 1 | 0 | 16 | 1062
| PP |  | Cirkulační jednotka lokální úpravy vzduchu FCU-mezistropní, typ B | [15 empty] | PP | 2
525 | K | 7.1-1/8c | Cirkulační jednotka lokální úpravy vzduchu FCU-mezistropní, typ C | ks | 9 |  | 0 | R položka |  |  | základní |  | 0 | 0 | 0 | 0 | 0 | 16 | K | 2 | ROZPOCET | 0 | 0 | 0 | 0 | 0 | 1 | 0 | 16 | 1064
| PP |  | Cirkulační jednotka lokální úpravy vzduchu FCU-mezistropní, typ C | [15 empty] | PP | 2
526 | K | 7.1-2/1a | Požární klapka 280x250 | ks | 1 |  | 0 | R položka |  |  | základní |  | 0 | 0 | 0 | 0 | 0 | 16 | K | 2 | ROZPOCET | 0 | 0 | 0 | 0 | 0 | 1 | 0 | 16 | 1066
| PP |  | Požární klapka 280x250 | [15 empty] | PP | 2
527 | K | 7.1-2/1b | Požární klapka 315x250 | ks | 4 |  | 0 | R položka |  |  | základní |  | 0 | 0 | 0 | 0 | 0 | 16 | K | 2 | ROZPOCET | 0 | 0 | 0 | 0 | 0 | 1 | 0 | 16 | 1068
| PP |  | Požární klapka 315x250 | [15 empty] | PP | 2
528 | K | 7.1-2/1c | Požární klapka 560x250 | ks | 1 |  | 0 | R položka |  |  | základní |  | 0 | 0 | 0 | 0 | 0 | 16 | K | 2 | ROZPOCET | 0 | 0 | 0 | 0 | 0 | 1 | 0 | 16 | 1070
| PP |  | Požární klapka 560x250 | [15 empty] | PP | 2
529 | K | 7.1-2/1d | Požární klapka 315x315 | ks | 1 |  | 0 | R položka |  |  | základní |  | 0 | 0 | 0 | 0 | 0 | 16 | K | 2 | ROZPOCET | 0 | 0 | 0 | 0 | 0 | 1 | 0 | 16 | 1072
| PP |  | Požární klapka 315x315 | [15 empty] | PP | 2
530 | K | 7.1-2/1e | Požární klapka 560x315 | ks | 1 |  | 0 | R položka |  |  | základní |  | 0 | 0 | 0 | 0 | 0 | 16 | K | 2 | ROZPOCET | 0 | 0 | 0 | 0 | 0 | 1 | 0 | 16 | 1074
| PP |  | Požární klapka 560x315 | [15 empty] | PP | 2
531 | K | 7.1-2/1f | Požární klapka 630x315 | ks | 1 |  | 0 | R položka |  |  | základní |  | 0 | 0 | 0 | 0 | 0 | 16 | K | 2 | ROZPOCET | 0 | 0 | 0 | 0 | 0 | 1 | 0 | 16 | 1076
| PP |  | Požární klapka 630x315 | [15 empty] | PP | 2
532 | K | 7.1-2/1g | Požární klapka 710x315 | ks | 1 |  | 0 | R položka |  |  | základní |  | 0 | 0 | 0 | 0 | 0 | 16 | K | 2 | ROZPOCET | 0 | 0 | 0 | 0 | 0 | 1 | 0 | 16 | 1078
| PP |  | Požární klapka 710x315 | [15 empty] | PP | 2
533 | K | 7.1-2/1h | Požární klapka 800x315 | ks | 2 |  | 0 | R položka |  |  | základní |  | 0 | 0 | 0 | 0 | 0 | 16 | K | 2 | ROZPOCET | 0 | 0 | 0 | 0 | 0 | 1 | 0 | 16 | 1080
| PP |  | Požární klapka 800x315 | [15 empty] | PP | 2
534 | K | 7.1-2/1i | Požární klapka 1250x400 | ks | 1 |  | 0 | R položka |  |  | základní |  | 0 | 0 | 0 | 0 | 0 | 16 | K | 2 | ROZPOCET | 0 | 0 | 0 | 0 | 0 | 1 | 0 | 16 | 1082
| PP |  | Požární klapka 1250x400 | [15 empty] | PP | 2
535 | K | 7.1-2/1j | Požární klapka 200x500 | ks | 1 |  | 0 | R položka |  |  | základní |  | 0 | 0 | 0 | 0 | 0 | 16 | K | 2 | ROZPOCET | 0 | 0 | 0 | 0 | 0 | 1 | 0 | 16 | 1084
| PP |  | Požární klapka 200x500 | [15 empty] | PP | 2
536 | K | 7.1-2/1k | Požární klapka 250x500 | ks | 2 |  | 0 | R položka |  |  | základní |  | 0 | 0 | 0 | 0 | 0 | 16 | K | 2 | ROZPOCET | 0 | 0 | 0 | 0 | 0 | 1 | 0 | 16 | 1086
| PP |  | Požární klapka 250x500 | [15 empty] | PP | 2
537 | K | 7.1-2/1l | Požární klapka 200x630 | ks | 1 |  | 0 | R položka |  |  | základní |  | 0 | 0 | 0 | 0 | 0 | 16 | K | 2 | ROZPOCET | 0 | 0 | 0 | 0 | 0 | 1 | 0 | 16 | 1088
| PP |  | Požární klapka 200x630 | [15 empty] | PP | 2
538 | K | 7.1-2/1m | Požární klapka 450x800 | ks | 2 |  | 0 | R položka |  |  | základní |  | 0 | 0 | 0 | 0 | 0 | 16 | K | 2 | ROZPOCET | 0 | 0 | 0 | 0 | 0 | 1 | 0 | 16 | 1090
| PP |  | Požární klapka 450x800 | [15 empty] | PP | 2
539 | K | 7.1-2/2a | Požární stěnový uzávěr 200x220 | ks | 3 |  | 0 | R položka |  |  | základní |  | 0 | 0 | 0 | 0 | 0 | 16 | K | 2 | ROZPOCET | 0 | 0 | 0 | 0 | 0 | 1 | 0 | 16 | 1092
| PP |  | Požární stěnový uzávěr 200x220 | [15 empty] | PP | 2
540 | K | 7.1-2/2a | Požární stěnový uzávěr 200x220 | ks | 3 |  | 0 | R položka |  |  | základní |  | 0 | 0 | 0 | 0 | 0 | 16 | K | 2 | ROZPOCET | 0 | 0 | 0 | 0 | 0 | 1 | 0 | 16 | 1094
| PP |  | Požární stěnový uzávěr 200x220 | [15 empty] | PP | 2
541 | K | 7.1-2/2b | Požární stěnový uzávěr 300x220 | ks | 1 |  | 0 | R položka |  |  | základní |  | 0 | 0 | 0 | 0 | 0 | 16 | K | 2 | ROZPOCET | 0 | 0 | 0 | 0 | 0 | 1 | 0 | 16 | 1096
| PP |  | Požární stěnový uzávěr 300x220 | [15 empty] | PP | 2
542 | K | 7.1-2/2b | Požární stěnový uzávěr 300x220 | ks | 1 |  | 0 | R položka |  |  | základní |  | 0 | 0 | 0 | 0 | 0 | 16 | K | 2 | ROZPOCET | 0 | 0 | 0 | 0 | 0 | 1 | 0 | 16 | 1098
| PP |  | Požární stěnový uzávěr 300x220 | [15 empty] | PP | 2
543 | K | 7.1-3/2a | Regulátor proměnného průtoku na servo pohon do kruhového potrubí ø200 | ks | 4 |  | 0 | R položka |  |  | základní |  | 0 | 0 | 0 | 0 | 0 | 16 | K | 2 | ROZPOCET | 0 | 0 | 0 | 0 | 0 | 1 | 0 | 16 | 1100
| PP |  | Regulátor proměnného průtoku na servo pohon do kruhového potrubí ø200 | [15 empty] | PP | 2
544 | K | 7.1-3/2b | Regulátor proměnného průtoku na servo pohon do kruhového potrubí ø250 | ks | 10 |  | 0 | R položka |  |  | základní |  | 0 | 0 | 0 | 0 | 0 | 16 | K | 2 | ROZPOCET | 0 | 0 | 0 | 0 | 0 | 1 | 0 | 16 | 1102
| PP |  | Regulátor proměnného průtoku na servo pohon do kruhového potrubí ø250 | [15 empty] | PP | 2
545 | K | 7.1-3/3a | Regulátor proměnného průtoku na servo pohon do kruhového potrubí s rychlou reakcí ø200 | ks | 1 |  | 0 | R položka |  |  | základní |  | 0 | 0 | 0 | 0 | 0 | 16 | K | 2 | ROZPOCET | 0 | 0 | 0 | 0 | 0 | 1 | 0 | 16 | 1104
| PP |  | Regulátor proměnného průtoku na servo pohon do kruhového potrubí s rychlou reakcí ø200 | [15 empty] | PP | 2
546 | K | 7.1-3/3b | Regulátor proměnného průtoku na servo pohon do kruhového potrubí s rychlou reakcí ø125 | ks | 3 |  | 0 | R položka |  |  | základní |  | 0 | 0 | 0 | 0 | 0 | 16 | K | 2 | ROZPOCET | 0 | 0 | 0 | 0 | 0 | 1 | 0 | 16 | 589633723
| PP |  | Regulátor proměnného průtoku na servo pohon do kruhového potrubí s rychlou reakcí ø125 | [15 empty] | PP | 2
547 | K | 7.1-3/6a | Regulátor konstantního průtoku s ručním ovládáním do kruhového potrubí ø80 | ks | 3 |  | 0 | R položka |  |  | základní |  | 0 | 0 | 0 | 0 | 0 | 16 | K | 2 | ROZPOCET | 0 | 0 | 0 | 0 | 0 | 1 | 0 | 16 | 1106
| PP |  | Regulátor konstantního průtoku s ručním ovládáním do kruhového potrubí ø80 | [15 empty] | PP | 2
548 | K | 7.1-3/6b | Regulátor konstantního průtoku s ručním ovládáním do kruhového potrubí ø100 | ks | 3 |  | 0 | R položka |  |  | základní |  | 0 | 0 | 0 | 0 | 0 | 16 | K | 2 | ROZPOCET | 0 | 0 | 0 | 0 | 0 | 1 | 0 | 16 | 1108
| PP |  | Regulátor konstantního průtoku s ručním ovládáním do kruhového potrubí ø100 | [15 empty] | PP | 2
549 | K | 7.1-3/6c | Regulátor konstantního průtoku s ručním ovládáním do kruhového potrubí ø125 | ks | 13 |  | 0 | R položka |  |  | základní |  | 0 | 0 | 0 | 0 | 0 | 16 | K | 2 | ROZPOCET | 0 | 0 | 0 | 0 | 0 | 1 | 0 | 16 | 1110
| PP |  | Regulátor konstantního průtoku s ručním ovládáním do kruhového potrubí ø125 | [15 empty] | PP | 2
550 | K | 7.1-3/6d | Regulátor konstantního průtoku s ručním ovládáním do kruhového potrubí ø160 | ks | 4 |  | 0 | R položka |  |  | základní |  | 0 | 0 | 0 | 0 | 0 | 16 | K | 2 | ROZPOCET | 0 | 0 | 0 | 0 | 0 | 1 | 0 | 16 | 1112
| PP |  | Regulátor konstantního průtoku s ručním ovládáním do kruhového potrubí ø160 | [15 empty] | PP | 2
551 | K | 7.1-3/6e | Regulátor konstantního průtoku s ručním ovládáním do kruhového potrubí ø200 | ks | 7 |  | 0 | R položka |  |  | základní |  | 0 | 0 | 0 | 0 | 0 | 16 | K | 2 | ROZPOCET | 0 | 0 | 0 | 0 | 0 | 1 | 0 | 16 | 1114
| PP |  | Regulátor konstantního průtoku s ručním ovládáním do kruhového potrubí ø200 | [15 empty] | PP | 2
552 | K | 7.1-3/6f | Regulátor konstantního průtoku s ručním ovládáním do kruhového potrubí ø250 | ks | 9 |  | 0 | R položka |  |  | základní |  | 0 | 0 | 0 | 0 | 0 | 16 | K | 2 | ROZPOCET | 0 | 0 | 0 | 0 | 0 | 1 | 0 | 16 | 1116
| PP |  | Regulátor konstantního průtoku s ručním ovládáním do kruhového potrubí ø250 | [15 empty] | PP | 2
553 | K | 7.1-3/8a | Regulační klapka na servo pohon do kruhového potrubí ø100 | ks | 1 |  | 0 | R položka |  |  | základní |  | 0 | 0 | 0 | 0 | 0 | 16 | K | 2 | ROZPOCET | 0 | 0 | 0 | 0 | 0 | 1 | 0 | 16 | 1118
| PP |  | Regulační klapka na servo pohon do kruhového potrubí ø100 | [15 empty] | PP | 2
554 | K | 7.1-3/8b | Regulační klapka na servo pohon do kruhového potrubí ø160 | ks | 3 |  | 0 | R položka |  |  | základní |  | 0 | 0 | 0 | 0 | 0 | 16 | K | 2 | ROZPOCET | 0 | 0 | 0 | 0 | 0 | 1 | 0 | 16 | 1120
| PP |  | Regulační klapka na servo pohon do kruhového potrubí ø160 | [15 empty] | PP | 2
555 | K | 7.1-3/8c | Regulační klapka na servo pohon do kruhového potrubí ø200 | ks | 2 |  | 0 | R položka |  |  | základní |  | 0 | 0 | 0 | 0 | 0 | 16 | K | 2 | ROZPOCET | 0 | 0 | 0 | 0 | 0 | 1 | 0 | 16 | 1122
| PP |  | Regulační klapka na servo pohon do kruhového potrubí ø200 | [15 empty] | PP | 2
556 | K | 7.1-3/8d | Regulační klapka na servo pohon do kruhového potrubí ø250 | ks | 1 |  | 0 | R položka |  |  | základní |  | 0 | 0 | 0 | 0 | 0 | 16 | K | 2 | ROZPOCET | 0 | 0 | 0 | 0 | 0 | 1 | 0 | 16 | 1124
| PP |  | Regulační klapka na servo pohon do kruhového potrubí ø250 | [15 empty] | PP | 2
557 | K | 7.1-4/1a | Tlumič 610x500x1500 | ks | 2 |  | 0 | R položka |  |  | základní |  | 0 | 0 | 0 | 0 | 0 | 16 | K | 2 | ROZPOCET | 0 | 0 | 0 | 0 | 0 | 1 | 0 | 16 | 1126
| PP |  | Tlumič 610x500x1500 | [15 empty] | PP | 2
558 | K | 7.1-4/1b | Tlumič 800x500x2750 | ks | 1 |  | 0 | R položka |  |  | základní |  | 0 | 0 | 0 | 0 | 0 | 16 | K | 2 | ROZPOCET | 0 | 0 | 0 | 0 | 0 | 1 | 0 | 16 | 1128
| PP |  | Tlumič 800x500x2750 | [15 empty] | PP | 2
559 | K | 7.1-4/1c | Tlumič 800x500x1750 | ks | 1 |  | 0 | R položka |  |  | základní |  | 0 | 0 | 0 | 0 | 0 | 16 | K | 2 | ROZPOCET | 0 | 0 | 0 | 0 | 0 | 1 | 0 | 16 | 1130
| PP |  | Tlumič 800x500x1750 | [15 empty] | PP | 2
560 | K | 7.1-4/1d | Tlumič 1500x500x1750 | ks | 1 |  | 0 | R položka |  |  | základní |  | 0 | 0 | 0 | 0 | 0 | 16 | K | 2 | ROZPOCET | 0 | 0 | 0 | 0 | 0 | 1 | 0 | 16 | 1132
| PP |  | Tlumič 1500x500x1750 | [15 empty] | PP | 2
561 | K | 7.1-4/2a | Tlumič hluku o100x500 | ks | 1 |  | 0 | R položka |  |  | základní |  | 0 | 0 | 0 | 0 | 0 | 16 | K | 2 | ROZPOCET | 0 | 0 | 0 | 0 | 0 | 1 | 0 | 16 | 1134
| PP |  | Tlumič hluku o100x500 | [15 empty] | PP | 2
562 | K | 7.1-4/2b | Tlumič hluku o125x500 | ks | 1 |  | 0 | R položka |  |  | základní |  | 0 | 0 | 0 | 0 | 0 | 16 | K | 2 | ROZPOCET | 0 | 0 | 0 | 0 | 0 | 1 | 0 | 16 | 1136
| PP |  | Tlumič hluku o125x500 | [15 empty] | PP | 2
563 | K | 7.1-4/2c | Tlumič hluku o125x1000 | ks | 2 |  | 0 | R položka |  |  | základní |  | 0 | 0 | 0 | 0 | 0 | 16 | K | 2 | ROZPOCET | 0 | 0 | 0 | 0 | 0 | 1 | 0 | 16 | 1138
| PP |  | Tlumič hluku o125x1000 | [15 empty] | PP | 2
564 | K | 7.1-4/2d | Tlumič hluku o160x500 | ks | 1 |  | 0 | R položka |  |  | základní |  | 0 | 0 | 0 | 0 | 0 | 16 | K | 2 | ROZPOCET | 0 | 0 | 0 | 0 | 0 | 1 | 0 | 16 | 1140
| PP |  | Tlumič hluku o160x500 | [15 empty] | PP | 2
565 | K | 7.1-4/2e | Tlumič hluku o160x1000 | ks | 2 |  | 0 | R položka |  |  | základní |  | 0 | 0 | 0 | 0 | 0 | 16 | K | 2 | ROZPOCET | 0 | 0 | 0 | 0 | 0 | 1 | 0 | 16 | 1142
| PP |  | Tlumič hluku o160x1000 | [15 empty] | PP | 2
566 | K | 7.1-4/2f | Tlumič hluku o200x500 | ks | 7 |  | 0 | R položka |  |  | základní |  | 0 | 0 | 0 | 0 | 0 | 16 | K | 2 | ROZPOCET | 0 | 0 | 0 | 0 | 0 | 1 | 0 | 16 | 1144
| PP |  | Tlumič hluku o200x500 | [15 empty] | PP | 2
567 | K | 7.1-4/2g | Tlumič hluku o200x1000 | ks | 3 |  | 0 | R položka |  |  | základní |  | 0 | 0 | 0 | 0 | 0 | 16 | K | 2 | ROZPOCET | 0 | 0 | 0 | 0 | 0 | 1 | 0 | 16 | 1146
| PP |  | Tlumič hluku o200x1000 | [15 empty] | PP | 2
568 | K | 7.1-4/2h | Tlumič hluku o250x500 | ks | 9 |  | 0 | R položka |  |  | základní |  | 0 | 0 | 0 | 0 | 0 | 16 | K | 2 | ROZPOCET | 0 | 0 | 0 | 0 | 0 | 1 | 0 | 16 | 1148
| PP |  | Tlumič hluku o250x500 | [15 empty] | PP | 2
569 | K | 7.1-4/2i | Tlumič hluku o250x1000 | ks | 8 |  | 0 | R položka |  |  | základní |  | 0 | 0 | 0 | 0 | 0 | 16 | K | 2 | ROZPOCET | 0 | 0 | 0 | 0 | 0 | 1 | 0 | 16 | 1150
| PP |  | Tlumič hluku o250x1000 | [15 empty] | PP | 2
570 | K | 7.1-5/10a | Kuchyňský zákryt 1200x600 | ks | 1 |  | 0 | R položka |  |  | základní |  | 0 | 0 | 0 | 0 | 0 | 16 | K | 2 | ROZPOCET | 0 | 0 | 0 | 0 | 0 | 1 | 0 | 16 | 1152
| PP |  | Kuchyňský zákryt 1200x600 | [15 empty] | PP | 2
571 | K | 7.1-5/2a | Anemostat přívodní, napojení zboku, 600x600 | ks | 64 |  | 0 | R položka |  |  | základní |  | 0 | 0 | 0 | 0 | 0 | 16 | K | 2 | ROZPOCET | 0 | 0 | 0 | 0 | 0 | 1 | 0 | 16 | 1154
| PP |  | Anemostat přívodní, napojení zboku, 600x600 | [15 empty] | PP | 2
572 | K | 7.1-5/3a | Mřížka 425x225 | ks | 35 |  | 0 | R položka |  |  | základní |  | 0 | 0 | 0 | 0 | 0 | 16 | K | 2 | ROZPOCET | 0 | 0 | 0 | 0 | 0 | 1 | 0 | 16 | 1156
| PP |  | Mřížka 425x225 | [15 empty] | PP | 2
573 | K | 7.1-5/3b | Mřížka 425x225 | ks | 4 |  | 0 | R položka |  |  | základní |  | 0 | 0 | 0 | 0 | 0 | 16 | K | 2 | ROZPOCET | 0 | 0 | 0 | 0 | 0 | 1 | 0 | 16 | 1158
| PP |  | Mřížka 425x225 | [15 empty] | PP | 2
574 | K | 7.1-5/3c | Mřížka 425x125 | ks | 4 |  | 0 | R položka |  |  | základní |  | 0 | 0 | 0 | 0 | 0 | 16 | K | 2 | ROZPOCET | 0 | 0 | 0 | 0 | 0 | 1 | 0 | 16 | 1160
| PP |  | Mřížka 425x125 | [15 empty] | PP | 2
575 | K | 7.1-5/4a | Talířový ventil přívodní, 100 | ks | 1 |  | 0 | R položka |  |  | základní |  | 0 | 0 | 0 | 0 | 0 | 16 | K | 2 | ROZPOCET | 0 | 0 | 0 | 0 | 0 | 1 | 0 | 16 | 1162
| PP |  | Talířový ventil přívodní, 100 | [15 empty] | PP | 2
576 | K | 7.1-5/4b | Talířový ventil odvodní, 160 | ks | 6 |  | 0 | R položka |  |  | základní |  | 0 | 0 | 0 | 0 | 0 | 16 | K | 2 | ROZPOCET | 0 | 0 | 0 | 0 | 0 | 1 | 0 | 16 | 1164
| PP |  | Talířový ventil odvodní, 160 | [15 empty] | PP | 2
577 | K | 7.1-5/4c | Talířový ventil přívodní, 160 | ks | 1 |  | 0 | R položka |  |  | základní |  | 0 | 0 | 0 | 0 | 0 | 16 | K | 2 | ROZPOCET | 0 | 0 | 0 | 0 | 0 | 1 | 0 | 16 | 1166
| PP |  | Talířový ventil přívodní, 160 | [15 empty] | PP | 2
578 | K | 7.1-5/5a | Talířový ventil odvodní, 80 | ks | 3 |  | 0 | R položka |  |  | základní |  | 0 | 0 | 0 | 0 | 0 | 16 | K | 2 | ROZPOCET | 0 | 0 | 0 | 0 | 0 | 1 | 0 | 16 | 1168
| PP |  | Talířový ventil odvodní, 80 | [15 empty] | PP | 2
579 | K | 7.1-5/5b | Talířový ventil odvodní, 125 | ks | 6 |  | 0 | R položka |  |  | základní |  | 0 | 0 | 0 | 0 | 0 | 16 | K | 2 | ROZPOCET | 0 | 0 | 0 | 0 | 0 | 1 | 0 | 16 | 1170
| PP |  | Talířový ventil odvodní, 125 | [15 empty] | PP | 2
580 | K | 7.1-5/9 | Odsávací kuchyňský zákryt 1200x600 | ks | 1 |  | 0 | R položka |  |  | základní |  | 0 | 0 | 0 | 0 | 0 | 16 | K | 2 | ROZPOCET | 0 | 0 | 0 | 0 | 0 | 1 | 0 | 16 | 1172
| PP |  | Odsávací kuchyňský zákryt 1200x600 | [15 empty] | PP | 2
581 | K | 7.1-6/1a | Výfuková protidešťová žaluzie 710x710 | ks | 1 |  | 0 | R položka |  |  | základní |  | 0 | 0 | 0 | 0 | 0 | 16 | K | 2 | ROZPOCET | 0 | 0 | 0 | 0 | 0 | 1 | 0 | 16 | 1174
| PP |  | Výfuková protidešťová žaluzie 710x710 | [15 empty] | PP | 2
582 | K | 7.1-7/1a | Trouby rovné | m2 | 1250 |  | 0 | R položka |  |  | základní |  | 0 | 0 | 0 | 0 | 0 | 16 | K | 2 | ROZPOCET | 0 | 0 | 0 | 0 | 0 | 1 | 0 | 16 | 1176
| PP |  | Trouby rovné | [15 empty] | PP | 2
583 | K | 7.1-7/1b | Čtyřhranné tvarovky | m2 | 310 |  | 0 | R položka |  |  | základní |  | 0 | 0 | 0 | 0 | 0 | 16 | K | 2 | ROZPOCET | 0 | 0 | 0 | 0 | 0 | 1 | 0 | 16 | 1178
| PP |  | Čtyřhranné tvarovky | [15 empty] | PP | 2
584 | K | 7.1-7/2a | Vinuté potrubí SPIRO ø80 | m | 5 |  | 0 | R položka |  |  | základní |  | 0 | 0 | 0 | 0 | 0 | 16 | K | 2 | ROZPOCET | 0 | 0 | 0 | 0 | 0 | 1 | 0 | 16 | 1180
| PP |  | Vinuté potrubí SPIRO ø80 | [15 empty] | PP | 2
585 | K | 7.1-7/2b | Vinuté potrubí SPIRO ø100 | m | 30 |  | 0 | R položka |  |  | základní |  | 0 | 0 | 0 | 0 | 0 | 16 | K | 2 | ROZPOCET | 0 | 0 | 0 | 0 | 0 | 1 | 0 | 16 | 1182
| PP |  | Vinuté potrubí SPIRO ø100 | [15 empty] | PP | 2
586 | K | 7.1-7/2c | Vinuté potrubí SPIRO ø125 | m | 60 |  | 0 | R položka |  |  | základní |  | 0 | 0 | 0 | 0 | 0 | 16 | K | 2 | ROZPOCET | 0 | 0 | 0 | 0 | 0 | 1 | 0 | 16 | 1184
| PP |  | Vinuté potrubí SPIRO ø125 | [15 empty] | PP | 2
587 | K | 7.1-7/2d | Vinuté potrubí SPIRO ø160 | m | 30 |  | 0 | R položka |  |  | základní |  | 0 | 0 | 0 | 0 | 0 | 16 | K | 2 | ROZPOCET | 0 | 0 | 0 | 0 | 0 | 1 | 0 | 16 | 1186
| PP |  | Vinuté potrubí SPIRO ø160 | [15 empty] | PP | 2
588 | K | 7.1-7/2e | Vinuté potrubí SPIRO ø200 | m | 55 |  | 0 | R položka |  |  | základní |  | 0 | 0 | 0 | 0 | 0 | 16 | K | 2 | ROZPOCET | 0 | 0 | 0 | 0 | 0 | 1 | 0 | 16 | 1188
| PP |  | Vinuté potrubí SPIRO ø200 | [15 empty] | PP | 2
589 | K | 7.1-7/2f | Vinuté potrubí SPIRO ø225 | m | 1 |  | 0 | R položka |  |  | základní |  | 0 | 0 | 0 | 0 | 0 | 16 | K | 2 | ROZPOCET | 0 | 0 | 0 | 0 | 0 | 1 | 0 | 16 | 1190
| PP |  | Vinuté potrubí SPIRO ø225 | [15 empty] | PP | 2
590 | K | 7.1-7/2g | Vinuté potrubí SPIRO ø250 | m | 60 |  | 0 | R položka |  |  | základní |  | 0 | 0 | 0 | 0 | 0 | 16 | K | 2 | ROZPOCET | 0 | 0 | 0 | 0 | 0 | 1 | 0 | 16 | 1192
| PP |  | Vinuté potrubí SPIRO ø250 | [15 empty] | PP | 2
591 | K | 7.1-7/6a | Ohebné potrubí tlumící ø80 | m | 2 |  | 0 | R položka |  |  | základní |  | 0 | 0 | 0 | 0 | 0 | 16 | K | 2 | ROZPOCET | 0 | 0 | 0 | 0 | 0 | 1 | 0 | 16 | 1194
| PP |  | Ohebné potrubí tlumící ø80 | [15 empty] | PP | 2
592 | K | 7.1-7/6b | Ohebné potrubí tlumící ø100 | m | 2 |  | 0 | R položka |  |  | základní |  | 0 | 0 | 0 | 0 | 0 | 16 | K | 2 | ROZPOCET | 0 | 0 | 0 | 0 | 0 | 1 | 0 | 16 | 1196
| PP |  | Ohebné potrubí tlumící ø100 | [15 empty] | PP | 2
593 | K | 7.1-7/6c | Ohebné potrubí tlumící ø125 | m | 8 |  | 0 | R položka |  |  | základní |  | 0 | 0 | 0 | 0 | 0 | 16 | K | 2 | ROZPOCET | 0 | 0 | 0 | 0 | 0 | 1 | 0 | 16 | 1198
| PP |  | Ohebné potrubí tlumící ø125 | [15 empty] | PP | 2
594 | K | 7.1-7/6d | Ohebné potrubí tlumící ø160 | m | 4 |  | 0 | R položka |  |  | základní |  | 0 | 0 | 0 | 0 | 0 | 16 | K | 2 | ROZPOCET | 0 | 0 | 0 | 0 | 0 | 1 | 0 | 16 | 1200
| PP |  | Ohebné potrubí tlumící ø160 | [15 empty] | PP | 2
595 | K | 7.1-7/6e | Ohebné potrubí tlumící ø200 | m | 2 |  | 0 | R položka |  |  | základní |  | 0 | 0 | 0 | 0 | 0 | 16 | K | 2 | ROZPOCET | 0 | 0 | 0 | 0 | 0 | 1 | 0 | 16 | 1202
| PP |  | Ohebné potrubí tlumící ø200 | [15 empty] | PP | 2
596 | K | 7.1-7/6f | Ohebné potrubí tlumící ø250 | m | 82 |  | 0 | R položka |  |  | základní |  | 0 | 0 | 0 | 0 | 0 | 16 | K | 2 | ROZPOCET | 0 | 0 | 0 | 0 | 0 | 1 | 0 | 16 | 1204
| PP |  | Ohebné potrubí tlumící ø250 | [15 empty] | PP | 2
597 | K | 7.1-7/7a | Požární izolace 45 min 40 mm | m2 | 100 |  | 0 | R položka |  |  | základní |  | 0 | 0 | 0 | 0 | 0 | 16 | K | 2 | ROZPOCET | 0 | 0 | 0 | 0 | 0 | 1 | 0 | 16 | 1206
| PP |  | Požární izolace 45 min 40 mm | [15 empty] | PP | 2
598 | K | 7.1-7/8a | Tepelná izolace 20 mm | m2 | 520 |  | 0 | R položka |  |  | základní |  | 0 | 0 | 0 | 0 | 0 | 16 | K | 2 | ROZPOCET | 0 | 0 | 0 | 0 | 0 | 1 | 0 | 16 | 1208
| PP |  | Tepelná izolace 20 mm | [15 empty] | PP | 2
599 | K | 7.1-7/8b | Tepelná izolace 40 mm | m2 | 660 |  | 0 | R položka |  |  | základní |  | 0 | 0 | 0 | 0 | 0 | 16 | K | 2 | ROZPOCET | 0 | 0 | 0 | 0 | 0 | 1 | 0 | 16 | 1210
| PP |  | Tepelná izolace 40 mm | [15 empty] | PP | 2
600 | K | 7.1-7/9a | Tepelná izolace parotěsná 20 mm | m2 | 92 |  | 0 | R položka |  |  | základní |  | 0 | 0 | 0 | 0 | 0 | 16 | K | 2 | ROZPOCET | 0 | 0 | 0 | 0 | 0 | 1 | 0 | 16 | 1212
| PP |  | Tepelná izolace parotěsná 20 mm | [15 empty] | PP | 2
| D | Z9.1 | Zařízení 9.1 - Kanceláře A |  |  |  | 0 | [5 empty] | 0 |  | 0 |  | 0 | 2 | D | 1 | ROZPOCET | [6 empty] | 0
601 | K | 9.1-1/1 | Klimatizační jednotka | ks | 1 |  | 0 | R položka |  |  | základní |  | 0 | 0 | 0 | 0 | 0 | 16 | K | 2 | ROZPOCET | 0 | 0 | 0 | 0 | 0 | 1 | 0 | 16 | 1214
| PP |  | Klimatizační jednotka | [15 empty] | PP | 2
602 | K | 9.1-1/8a | Cirkulační jednotka lokální úpravy vzduchu FCU-mezistropní, typ A | ks | 44 |  | 0 | R položka |  |  | základní |  | 0 | 0 | 0 | 0 | 0 | 16 | K | 2 | ROZPOCET | 0 | 0 | 0 | 0 | 0 | 1 | 0 | 16 | 1216
| PP |  | Cirkulační jednotka lokální úpravy vzduchu FCU-mezistropní, typ A | [15 empty] | PP | 2
603 | K | 9.1-1/8b | Cirkulační jednotka lokální úpravy vzduchu FCU-mezistropní, typ B | ks | 10 |  | 0 | R položka |  |  | základní |  | 0 | 0 | 0 | 0 | 0 | 16 | K | 2 | ROZPOCET | 0 | 0 | 0 | 0 | 0 | 1 | 0 | 16 | 1218
| PP |  | Cirkulační jednotka lokální úpravy vzduchu FCU-mezistropní, typ B | [15 empty] | PP | 2
604 | K | 9.1-1/8c | Cirkulační jednotka lokální úpravy vzduchu FCU-mezistropní, typ C | ks | 35 |  | 0 | R položka |  |  | základní |  | 0 | 0 | 0 | 0 | 0 | 16 | K | 2 | ROZPOCET | 0 | 0 | 0 | 0 | 0 | 1 | 0 | 16 | 1220
| PP |  | Cirkulační jednotka lokální úpravy vzduchu FCU-mezistropní, typ C | [15 empty] | PP | 2
605 | K | 9.1-2/1a | Požární klapka 400x160 | ks | 1 |  | 0 | R položka |  |  | základní |  | 0 | 0 | 0 | 0 | 0 | 16 | K | 2 | ROZPOCET | 0 | 0 | 0 | 0 | 0 | 1 | 0 | 16 | 1222
| PP |  | Požární klapka 400x160 | [15 empty] | PP | 2
606 | K | 9.1-2/1b | Požární klapka 355x250 | ks | 1 |  | 0 | R položka |  |  | základní |  | 0 | 0 | 0 | 0 | 0 | 16 | K | 2 | ROZPOCET | 0 | 0 | 0 | 0 | 0 | 1 | 0 | 16 | 1224
| PP |  | Požární klapka 355x250 | [15 empty] | PP | 2
607 | K | 9.1-2/1c | Požární klapka 500x250 | ks | 2 |  | 0 | R položka |  |  | základní |  | 0 | 0 | 0 | 0 | 0 | 16 | K | 2 | ROZPOCET | 0 | 0 | 0 | 0 | 0 | 1 | 0 | 16 | 1226
| PP |  | Požární klapka 500x250 | [15 empty] | PP | 2
608 | K | 9.1-2/1d | Požární klapka 450x315 | ks | 1 |  | 0 | R položka |  |  | základní |  | 0 | 0 | 0 | 0 | 0 | 16 | K | 2 | ROZPOCET | 0 | 0 | 0 | 0 | 0 | 1 | 0 | 16 | 1228
| PP |  | Požární klapka 450x315 | [15 empty] | PP | 2
609 | K | 9.1-2/1e | Požární klapka 500x400 | ks | 1 |  | 0 | R položka |  |  | základní |  | 0 | 0 | 0 | 0 | 0 | 16 | K | 2 | ROZPOCET | 0 | 0 | 0 | 0 | 0 | 1 | 0 | 16 | 1230
| PP |  | Požární klapka 500x400 | [15 empty] | PP | 2
610 | K | 9.1-2/1f | Požární klapka ø160 | ks | 4 |  | 0 | R položka |  |  | základní |  | 0 | 0 | 0 | 0 | 0 | 16 | K | 2 | ROZPOCET | 0 | 0 | 0 | 0 | 0 | 1 | 0 | 16 | 1232
| PP |  | Požární klapka ø160 | [15 empty] | PP | 2
611 | K | 9.1-2/1g | Požární klapka ø225 | ks | 1 |  | 0 | R položka |  |  | základní |  | 0 | 0 | 0 | 0 | 0 | 16 | K | 2 | ROZPOCET | 0 | 0 | 0 | 0 | 0 | 1 | 0 | 16 | 1234
| PP |  | Požární klapka ø225 | [15 empty] | PP | 2
612 | K | 9.1-2/1h | Požární klapka ø250 | ks | 6 |  | 0 | R položka |  |  | základní |  | 0 | 0 | 0 | 0 | 0 | 16 | K | 2 | ROZPOCET | 0 | 0 | 0 | 0 | 0 | 1 | 0 | 16 | 1236
| PP |  | Požární klapka ø250 | [15 empty] | PP | 2
613 | K | 9.1-2/1i | Požární klapka 315x250 | ks | 1 |  | 0 | R položka |  |  | základní |  | 0 | 0 | 0 | 0 | 0 | 16 | K | 2 | ROZPOCET | 0 | 0 | 0 | 0 | 0 | 1 | 0 | 16 | 1238
| PP |  | Požární klapka 315x250 | [15 empty] | PP | 2
614 | K | 9.1-2/1j | Požární klapka 560x250 | ks | 1 |  | 0 | R položka |  |  | základní |  | 0 | 0 | 0 | 0 | 0 | 16 | K | 2 | ROZPOCET | 0 | 0 | 0 | 0 | 0 | 1 | 0 | 16 | 1240
| PP |  | Požární klapka 560x250 | [15 empty] | PP | 2
615 | K | 9.1-2/1k | Požární klapka 500x500 | ks | 1 |  | 0 | R položka |  |  | základní |  | 0 | 0 | 0 | 0 | 0 | 16 | K | 2 | ROZPOCET | 0 | 0 | 0 | 0 | 0 | 1 | 0 | 16 | 1242
| PP |  | Požární klapka 500x500 | [15 empty] | PP | 2
616 | K | 9.1-3/2a | Regulátor proměnného průtoku na servo pohon do kruhového potrubí ø250 | ks | 6 |  | 0 | R položka |  |  | základní |  | 0 | 0 | 0 | 0 | 0 | 16 | K | 2 | ROZPOCET | 0 | 0 | 0 | 0 | 0 | 1 | 0 | 16 | 1244
| PP |  | Regulátor proměnného průtoku na servo pohon do kruhového potrubí ø250 | [15 empty] | PP | 2
617 | K | 9.1-3/6a | Regulátor konstantního průtoku s ručním ovládáním do kruhového potrubí ø80 | ks | 3 |  | 0 | R položka |  |  | základní |  | 0 | 0 | 0 | 0 | 0 | 16 | K | 2 | ROZPOCET | 0 | 0 | 0 | 0 | 0 | 1 | 0 | 16 | 1246
| PP |  | Regulátor konstantního průtoku s ručním ovládáním do kruhového potrubí ø80 | [15 empty] | PP | 2
618 | K | 9.1-3/6b | Regulátor konstantního průtoku s ručním ovládáním do kruhového potrubí ø100 | ks | 47 |  | 0 | R položka |  |  | základní |  | 0 | 0 | 0 | 0 | 0 | 16 | K | 2 | ROZPOCET | 0 | 0 | 0 | 0 | 0 | 1 | 0 | 16 | 1248
| PP |  | Regulátor konstantního průtoku s ručním ovládáním do kruhového potrubí ø100 | [15 empty] | PP | 2
619 | K | 9.1-3/6c | Regulátor konstantního průtoku s ručním ovládáním do kruhového potrubí ø125 | ks | 48 |  | 0 | R položka |  |  | základní |  | 0 | 0 | 0 | 0 | 0 | 16 | K | 2 | ROZPOCET | 0 | 0 | 0 | 0 | 0 | 1 | 0 | 16 | 1250
| PP |  | Regulátor konstantního průtoku s ručním ovládáním do kruhového potrubí ø125 | [15 empty] | PP | 2
620 | K | 9.1-3/6d | Regulátor konstantního průtoku s ručním ovládáním do kruhového potrubí ø160 | ks | 18 |  | 0 | R položka |  |  | základní |  | 0 | 0 | 0 | 0 | 0 | 16 | K | 2 | ROZPOCET | 0 | 0 | 0 | 0 | 0 | 1 | 0 | 16 | 1252
| PP |  | Regulátor konstantního průtoku s ručním ovládáním do kruhového potrubí ø160 | [15 empty] | PP | 2
621 | K | 9.1-3/6e | Regulátor konstantního průtoku s ručním ovládáním do kruhového potrubí ø200 | ks | 2 |  | 0 | R položka |  |  | základní |  | 0 | 0 | 0 | 0 | 0 | 16 | K | 2 | ROZPOCET | 0 | 0 | 0 | 0 | 0 | 1 | 0 | 16 | 1254
| PP |  | Regulátor konstantního průtoku s ručním ovládáním do kruhového potrubí ø200 | [15 empty] | PP | 2
622 | K | 9.1-3/6f | Regulátor konstantního průtoku s ručním ovládáním do kruhového potrubí ø250 | ks | 5 |  | 0 | R položka |  |  | základní |  | 0 | 0 | 0 | 0 | 0 | 16 | K | 2 | ROZPOCET | 0 | 0 | 0 | 0 | 0 | 1 | 0 | 16 | 1256
| PP |  | Regulátor konstantního průtoku s ručním ovládáním do kruhového potrubí ø250 | [15 empty] | PP | 2
623 | K | 9.1-4/1a | Tlumič 800x710x1000 | ks | 1 |  | 0 | R položka |  |  | základní |  | 0 | 0 | 0 | 0 | 0 | 16 | K | 2 | ROZPOCET | 0 | 0 | 0 | 0 | 0 | 1 | 0 | 16 | 1258
| PP |  | Tlumič 800x710x1000 | [15 empty] | PP | 2
624 | K | 9.1-4/1b | Tlumič 800x710x1500 | ks | 1 |  | 0 | R položka |  |  | základní |  | 0 | 0 | 0 | 0 | 0 | 16 | K | 2 | ROZPOCET | 0 | 0 | 0 | 0 | 0 | 1 | 0 | 16 | 1260
| PP |  | Tlumič 800x710x1500 | [15 empty] | PP | 2
625 | K | 9.1-4/1c | Tlumič 950x710x1000 | ks | 1 |  | 0 | R položka |  |  | základní |  | 0 | 0 | 0 | 0 | 0 | 16 | K | 2 | ROZPOCET | 0 | 0 | 0 | 0 | 0 | 1 | 0 | 16 | 1262
| PP |  | Tlumič 950x710x1000 | [15 empty] | PP | 2
626 | K | 9.1-4/1d | Tlumič 950x710x1850 | ks | 1 |  | 0 | R položka |  |  | základní |  | 0 | 0 | 0 | 0 | 0 | 16 | K | 2 | ROZPOCET | 0 | 0 | 0 | 0 | 0 | 1 | 0 | 16 | 1264
| PP |  | Tlumič 950x710x1850 | [15 empty] | PP | 2
627 | K | 9.1-4/2a | Tlumič hluku o100x500 | ks | 4 |  | 0 | R položka |  |  | základní |  | 0 | 0 | 0 | 0 | 0 | 16 | K | 2 | ROZPOCET | 0 | 0 | 0 | 0 | 0 | 1 | 0 | 16 | 1266
| PP |  | Tlumič hluku o100x500 | [15 empty] | PP | 2
628 | K | 9.1-4/2b | Tlumič hluku o100x1000 | ks | 3 |  | 0 | R položka |  |  | základní |  | 0 | 0 | 0 | 0 | 0 | 16 | K | 2 | ROZPOCET | 0 | 0 | 0 | 0 | 0 | 1 | 0 | 16 | 1268
| PP |  | Tlumič hluku o100x1000 | [15 empty] | PP | 2
629 | K | 9.1-4/2c | Tlumič hluku o125x500 | ks | 4 |  | 0 | R položka |  |  | základní |  | 0 | 0 | 0 | 0 | 0 | 16 | K | 2 | ROZPOCET | 0 | 0 | 0 | 0 | 0 | 1 | 0 | 16 | 1270
| PP |  | Tlumič hluku o125x500 | [15 empty] | PP | 2
630 | K | 9.1-4/2d | Tlumič hluku o125x1000 | ks | 6 |  | 0 | R položka |  |  | základní |  | 0 | 0 | 0 | 0 | 0 | 16 | K | 2 | ROZPOCET | 0 | 0 | 0 | 0 | 0 | 1 | 0 | 16 | 1272
| PP |  | Tlumič hluku o125x1000 | [15 empty] | PP | 2
631 | K | 9.1-4/2e | Tlumič hluku o160x500 | ks | 4 |  | 0 | R položka |  |  | základní |  | 0 | 0 | 0 | 0 | 0 | 16 | K | 2 | ROZPOCET | 0 | 0 | 0 | 0 | 0 | 1 | 0 | 16 | 1274
| PP |  | Tlumič hluku o160x500 | [15 empty] | PP | 2
632 | K | 9.1-4/2f | Tlumič hluku o250x500 | ks | 4 |  | 0 | R položka |  |  | základní |  | 0 | 0 | 0 | 0 | 0 | 16 | K | 2 | ROZPOCET | 0 | 0 | 0 | 0 | 0 | 1 | 0 | 16 | 1276
| PP |  | Tlumič hluku o250x500 | [15 empty] | PP | 2
633 | K | 9.1-4/2g | Tlumič hluku o250x1000 | ks | 3 |  | 0 | R položka |  |  | základní |  | 0 | 0 | 0 | 0 | 0 | 16 | K | 2 | ROZPOCET | 0 | 0 | 0 | 0 | 0 | 1 | 0 | 16 | 1278
| PP |  | Tlumič hluku o250x1000 | [15 empty] | PP | 2
634 | K | 9.1-4/3a | Přeslechový tlumič o=160, l=500mm | ks | 67 |  | 0 | R položka |  |  | základní |  | 0 | 0 | 0 | 0 | 0 | 16 | K | 2 | ROZPOCET | 0 | 0 | 0 | 0 | 0 | 1 | 0 | 16 | 1280
| PP |  | Přeslechový tlumič o=160, l=500mm | [15 empty] | PP | 2
635 | K | 9.1-5/2a | Anemostat přívodní, napojení zboku, 600x600 | ks | 119 |  | 0 | R položka |  |  | základní |  | 0 | 0 | 0 | 0 | 0 | 16 | K | 2 | ROZPOCET | 0 | 0 | 0 | 0 | 0 | 1 | 0 | 16 | 1282
| PP |  | Anemostat přívodní, napojení zboku, 600x600 | [15 empty] | PP | 2
636 | K | 9.1-5/3a | Mřížka 425x125 | ks | 52 |  | 0 | R položka |  |  | základní |  | 0 | 0 | 0 | 0 | 0 | 16 | K | 2 | ROZPOCET | 0 | 0 | 0 | 0 | 0 | 1 | 0 | 16 | 1284
| PP |  | Mřížka 425x125 | [15 empty] | PP | 2
637 | K | 9.1-5/3b | Mřížka 425x225 | ks | 36 |  | 0 | R položka |  |  | základní |  | 0 | 0 | 0 | 0 | 0 | 16 | K | 2 | ROZPOCET | 0 | 0 | 0 | 0 | 0 | 1 | 0 | 16 | 1286
| PP |  | Mřížka 425x225 | [15 empty] | PP | 2
638 | K | 9.1-5/3b.1 | Mřížka 425x325 | ks | 1 |  | 0 | R položka |  |  | základní |  | 0 | 0 | 0 | 0 | 0 | 16 | K | 2 | ROZPOCET | 0 | 0 | 0 | 0 | 0 | 1 | 0 | 16 | 1288
| PP |  | Mřížka 425x325 | [15 empty] | PP | 2
639 | K | 9.1-5/3b.1 | Mřížka 425x325 | ks | 3 |  | 0 | R položka |  |  | základní |  | 0 | 0 | 0 | 0 | 0 | 16 | K | 2 | ROZPOCET | 0 | 0 | 0 | 0 | 0 | 1 | 0 | 16 | 1290
| PP |  | Mřížka 425x325 | [15 empty] | PP | 2
640 | K | 9.1-5/3c | Mřížka 425x325 | ks | 5 |  | 0 | R položka |  |  | základní |  | 0 | 0 | 0 | 0 | 0 | 16 | K | 2 | ROZPOCET | 0 | 0 | 0 | 0 | 0 | 1 | 0 | 16 | 1292
| PP |  | Mřížka 425x325 | [15 empty] | PP | 2
641 | K | 9.1-5/4a | Talířový ventil přívodní, 125 | ks | 3 |  | 0 | R položka |  |  | základní |  | 0 | 0 | 0 | 0 | 0 | 16 | K | 2 | ROZPOCET | 0 | 0 | 0 | 0 | 0 | 1 | 0 | 16 | 1294
| PP |  | Talířový ventil přívodní, 125 | [15 empty] | PP | 2
642 | K | 9.1-5/4b | Talířový ventil přívodní, 160 | ks | 15 |  | 0 | R položka |  |  | základní |  | 0 | 0 | 0 | 0 | 0 | 16 | K | 2 | ROZPOCET | 0 | 0 | 0 | 0 | 0 | 1 | 0 | 16 | 1296
| PP |  | Talířový ventil přívodní, 160 | [15 empty] | PP | 2
643 | K | 9.1-5/4c | Talířový ventil přívodní, 100 | ks | 2 |  | 0 | R položka |  |  | základní |  | 0 | 0 | 0 | 0 | 0 | 16 | K | 2 | ROZPOCET | 0 | 0 | 0 | 0 | 0 | 1 | 0 | 16 | 1298
| PP |  | Talířový ventil přívodní, 100 | [15 empty] | PP | 2
644 | K | 9.1-5/5a | Talířový ventil odvodní, 80 | ks | 4 |  | 0 | R položka |  |  | základní |  | 0 | 0 | 0 | 0 | 0 | 16 | K | 2 | ROZPOCET | 0 | 0 | 0 | 0 | 0 | 1 | 0 | 16 | 1300
| PP |  | Talířový ventil odvodní, 80 | [15 empty] | PP | 2
645 | K | 9.1-5/5b | Talířový ventil odvodní, 125 | ks | 57 |  | 0 | R položka |  |  | základní |  | 0 | 0 | 0 | 0 | 0 | 16 | K | 2 | ROZPOCET | 0 | 0 | 0 | 0 | 0 | 1 | 0 | 16 | 1302
| PP |  | Talířový ventil odvodní, 125 | [15 empty] | PP | 2
646 | K | 9.1-5/5c | Talířový ventil odvodní, 160 | ks | 17 |  | 0 | R položka |  |  | základní |  | 0 | 0 | 0 | 0 | 0 | 16 | K | 2 | ROZPOCET | 0 | 0 | 0 | 0 | 0 | 1 | 0 | 16 | 1304
| PP |  | Talířový ventil odvodní, 160 | [15 empty] | PP | 2
647 | K | 9.1-6/1a | Sací protidešťová žaluzie 1250x1200 | ks | 1 |  | 0 | R položka |  |  | základní |  | 0 | 0 | 0 | 0 | 0 | 16 | K | 2 | ROZPOCET | 0 | 0 | 0 | 0 | 0 | 1 | 0 | 16 | 1306
| PP |  | Sací protidešťová žaluzie 1250x1200 | [15 empty] | PP | 2
648 | K | 9.1-6/3a | Šikmý nástavec 800x710 | ks | 1 |  | 0 | R položka |  |  | základní |  | 0 | 0 | 0 | 0 | 0 | 16 | K | 2 | ROZPOCET | 0 | 0 | 0 | 0 | 0 | 1 | 0 | 16 | 1308
| PP |  | Šikmý nástavec 800x710 | [15 empty] | PP | 2
649 | K | 9.1-7/1a | Trouby rovné | m2 | 800 |  | 0 | R položka |  |  | základní |  | 0 | 0 | 0 | 0 | 0 | 16 | K | 2 | ROZPOCET | 0 | 0 | 0 | 0 | 0 | 1 | 0 | 16 | 1310
| PP |  | Trouby rovné | [15 empty] | PP | 2
650 | K | 9.1-7/1b | Čtyřhranné tvarovky | m2 | 180 |  | 0 | R položka |  |  | základní |  | 0 | 0 | 0 | 0 | 0 | 16 | K | 2 | ROZPOCET | 0 | 0 | 0 | 0 | 0 | 1 | 0 | 16 | 1312
| PP |  | Čtyřhranné tvarovky | [15 empty] | PP | 2
651 | K | 9.1-7/2a | Vinuté potrubí SPIRO ø80 | m | 3 |  | 0 | R položka |  |  | základní |  | 0 | 0 | 0 | 0 | 0 | 16 | K | 2 | ROZPOCET | 0 | 0 | 0 | 0 | 0 | 1 | 0 | 16 | 1314
| PP |  | Vinuté potrubí SPIRO ø80 | [15 empty] | PP | 2
652 | K | 9.1-7/2b | Vinuté potrubí SPIRO ø100 | m | 220 |  | 0 | R položka |  |  | základní |  | 0 | 0 | 0 | 0 | 0 | 16 | K | 2 | ROZPOCET | 0 | 0 | 0 | 0 | 0 | 1 | 0 | 16 | 1316
| PP |  | Vinuté potrubí SPIRO ø100 | [15 empty] | PP | 2
653 | K | 9.1-7/2c | Vinuté potrubí SPIRO ø125 | m | 220 |  | 0 | R položka |  |  | základní |  | 0 | 0 | 0 | 0 | 0 | 16 | K | 2 | ROZPOCET | 0 | 0 | 0 | 0 | 0 | 1 | 0 | 16 | 1318
| PP |  | Vinuté potrubí SPIRO ø125 | [15 empty] | PP | 2
654 | K | 9.1-7/2d | Vinuté potrubí SPIRO ø160 | m | 180 |  | 0 | R položka |  |  | základní |  | 0 | 0 | 0 | 0 | 0 | 16 | K | 2 | ROZPOCET | 0 | 0 | 0 | 0 | 0 | 1 | 0 | 16 | 1320
| PP |  | Vinuté potrubí SPIRO ø160 | [15 empty] | PP | 2
655 | K | 9.1-7/2e | Vinuté potrubí SPIRO ø180 | m | 40 |  | 0 | R položka |  |  | základní |  | 0 | 0 | 0 | 0 | 0 | 16 | K | 2 | ROZPOCET | 0 | 0 | 0 | 0 | 0 | 1 | 0 | 16 | 1322
| PP |  | Vinuté potrubí SPIRO ø180 | [15 empty] | PP | 2
656 | K | 9.1-7/2f | Vinuté potrubí SPIRO ø200 | m | 70 |  | 0 | R položka |  |  | základní |  | 0 | 0 | 0 | 0 | 0 | 16 | K | 2 | ROZPOCET | 0 | 0 | 0 | 0 | 0 | 1 | 0 | 16 | 1324
| PP |  | Vinuté potrubí SPIRO ø200 | [15 empty] | PP | 2
657 | K | 9.1-7/2g | Vinuté potrubí SPIRO ø225 | m | 25 |  | 0 | R položka |  |  | základní |  | 0 | 0 | 0 | 0 | 0 | 16 | K | 2 | ROZPOCET | 0 | 0 | 0 | 0 | 0 | 1 | 0 | 16 | 1326
| PP |  | Vinuté potrubí SPIRO ø225 | [15 empty] | PP | 2
658 | K | 9.1-7/2h | Vinuté potrubí SPIRO ø250 | m | 130 |  | 0 | R položka |  |  | základní |  | 0 | 0 | 0 | 0 | 0 | 16 | K | 2 | ROZPOCET | 0 | 0 | 0 | 0 | 0 | 1 | 0 | 16 | 1328
| PP |  | Vinuté potrubí SPIRO ø250 | [15 empty] | PP | 2
659 | K | 9.1-7/2i | Vinuté potrubí SPIRO ø280 | m | 1 |  | 0 | R položka |  |  | základní |  | 0 | 0 | 0 | 0 | 0 | 16 | K | 2 | ROZPOCET | 0 | 0 | 0 | 0 | 0 | 1 | 0 | 16 | 1330
| PP |  | Vinuté potrubí SPIRO ø280 | [15 empty] | PP | 2
660 | K | 9.1-7/6a | Ohebné potrubí tlumící ø80 | m | 5 |  | 0 | R položka |  |  | základní |  | 0 | 0 | 0 | 0 | 0 | 16 | K | 2 | ROZPOCET | 0 | 0 | 0 | 0 | 0 | 1 | 0 | 16 | 1332
| PP |  | Ohebné potrubí tlumící ø80 | [15 empty] | PP | 2
661 | K | 9.1-7/6b | Ohebné potrubí tlumící ø100 | m | 5 |  | 0 | R položka |  |  | základní |  | 0 | 0 | 0 | 0 | 0 | 16 | K | 2 | ROZPOCET | 0 | 0 | 0 | 0 | 0 | 1 | 0 | 16 | 1334
| PP |  | Ohebné potrubí tlumící ø100 | [15 empty] | PP | 2
662 | K | 9.1-7/6c | Ohebné potrubí tlumící ø125 | m | 70 |  | 0 | R položka |  |  | základní |  | 0 | 0 | 0 | 0 | 0 | 16 | K | 2 | ROZPOCET | 0 | 0 | 0 | 0 | 0 | 1 | 0 | 16 | 1336
| PP |  | Ohebné potrubí tlumící ø125 | [15 empty] | PP | 2
663 | K | 9.1-7/6d | Ohebné potrubí tlumící ø160 | m | 40 |  | 0 | R položka |  |  | základní |  | 0 | 0 | 0 | 0 | 0 | 16 | K | 2 | ROZPOCET | 0 | 0 | 0 | 0 | 0 | 1 | 0 | 16 | 1338
| PP |  | Ohebné potrubí tlumící ø160 | [15 empty] | PP | 2
664 | K | 9.1-7/6e | Ohebné potrubí tlumící ø250 | m | 130 |  | 0 | R položka |  |  | základní |  | 0 | 0 | 0 | 0 | 0 | 16 | K | 2 | ROZPOCET | 0 | 0 | 0 | 0 | 0 | 1 | 0 | 16 | 1340
| PP |  | Ohebné potrubí tlumící ø250 | [15 empty] | PP | 2
665 | K | 9.1-7/7a | Požární izolace 45 min 40 mm | m2 | 40 |  | 0 | R položka |  |  | základní |  | 0 | 0 | 0 | 0 | 0 | 16 | K | 2 | ROZPOCET | 0 | 0 | 0 | 0 | 0 | 1 | 0 | 16 | 1342
| PP |  | Požární izolace 45 min 40 mm | [15 empty] | PP | 2
666 | K | 9.1-7/8a | Tepelná izolace 20 mm | m2 | 720 |  | 0 | R položka |  |  | základní |  | 0 | 0 | 0 | 0 | 0 | 16 | K | 2 | ROZPOCET | 0 | 0 | 0 | 0 | 0 | 1 | 0 | 16 | 1344
| PP |  | Tepelná izolace 20 mm | [15 empty] | PP | 2
667 | K | 9.1-7/8b | Tepelná izolace 40 mm | m2 | 200 |  | 0 | R položka |  |  | základní |  | 0 | 0 | 0 | 0 | 0 | 16 | K | 2 | ROZPOCET | 0 | 0 | 0 | 0 | 0 | 1 | 0 | 16 | 1346
| PP |  | Tepelná izolace 40 mm | [15 empty] | PP | 2
668 | K | 9.1-7/8c | Tepelná izolace s oplechování 80 mm | m2 | 140 |  | 0 | R položka |  |  | základní |  | 0 | 0 | 0 | 0 | 0 | 16 | K | 2 | ROZPOCET | 0 | 0 | 0 | 0 | 0 | 1 | 0 | 16 | 1348
| PP |  | Tepelná izolace s oplechování 80 mm | [15 empty] | PP | 2
| D | Z9.2 | Zařízení 9.2 - Kanceláře B |  |  |  | 0 | [5 empty] | 0 |  | 0 |  | 0 | 2 | D | 1 | ROZPOCET | [6 empty] | 0
669 | K | 9.2-1/1 | Klimatizařní jednotka | ks | 1 |  | 0 | R položka |  |  | základní |  | 0 | 0 | 0 | 0 | 0 | 16 | K | 2 | ROZPOCET | 0 | 0 | 0 | 0 | 0 | 1 | 0 | 16 | 1350
| PP |  | Klimatizařní jednotka | [15 empty] | PP | 2
670 | K | 9.2-1/8a | Cirkulační jednotka lokální úpravy vzduchu FCU-mezistropní, typ A | ks | 20 |  | 0 | R položka |  |  | základní |  | 0 | 0 | 0 | 0 | 0 | 16 | K | 2 | ROZPOCET | 0 | 0 | 0 | 0 | 0 | 1 | 0 | 16 | 1352
| PP |  | Cirkulační jednotka lokální úpravy vzduchu FCU-mezistropní, typ A | [15 empty] | PP | 2
671 | K | 9.2-1/8b | Cirkulační jednotka lokální úpravy vzduchu FCU-mezistropní, typ B | ks | 10 |  | 0 | R položka |  |  | základní |  | 0 | 0 | 0 | 0 | 0 | 16 | K | 2 | ROZPOCET | 0 | 0 | 0 | 0 | 0 | 1 | 0 | 16 | 1354
| PP |  | Cirkulační jednotka lokální úpravy vzduchu FCU-mezistropní, typ B | [15 empty] | PP | 2
672 | K | 9.2-1/8c | Cirkulační jednotka lokální úpravy vzduchu FCU-mezistropní, typ C | ks | 3 |  | 0 | R položka |  |  | základní |  | 0 | 0 | 0 | 0 | 0 | 16 | K | 2 | ROZPOCET | 0 | 0 | 0 | 0 | 0 | 1 | 0 | 16 | 1356
| PP |  | Cirkulační jednotka lokální úpravy vzduchu FCU-mezistropní, typ C | [15 empty] | PP | 2
673 | K | 9.2-2/1a | Požární klapka 280x250 | ks | 1 |  | 0 | R položka |  |  | základní |  | 0 | 0 | 0 | 0 | 0 | 16 | K | 2 | ROZPOCET | 0 | 0 | 0 | 0 | 0 | 1 | 0 | 16 | 1358
| PP |  | Požární klapka 280x250 | [15 empty] | PP | 2
674 | K | 9.2-2/1b | Požární klapka 315x250 | ks | 2 |  | 0 | R položka |  |  | základní |  | 0 | 0 | 0 | 0 | 0 | 16 | K | 2 | ROZPOCET | 0 | 0 | 0 | 0 | 0 | 1 | 0 | 16 | 1360
| PP |  | Požární klapka 315x250 | [15 empty] | PP | 2
675 | K | 9.2-2/1c | Požární klapka 450x250 | ks | 1 |  | 0 | R položka |  |  | základní |  | 0 | 0 | 0 | 0 | 0 | 16 | K | 2 | ROZPOCET | 0 | 0 | 0 | 0 | 0 | 1 | 0 | 16 | 1362
| PP |  | Požární klapka 450x250 | [15 empty] | PP | 2
676 | K | 9.2-2/1d | Požární klapka 500x250 | ks | 1 |  | 0 | R položka |  |  | základní |  | 0 | 0 | 0 | 0 | 0 | 16 | K | 2 | ROZPOCET | 0 | 0 | 0 | 0 | 0 | 1 | 0 | 16 | 1364
| PP |  | Požární klapka 500x250 | [15 empty] | PP | 2
677 | K | 9.2-2/1e | Požární klapka 400x315 | ks | 1 |  | 0 | R položka |  |  | základní |  | 0 | 0 | 0 | 0 | 0 | 16 | K | 2 | ROZPOCET | 0 | 0 | 0 | 0 | 0 | 1 | 0 | 16 | 1366
| PP |  | Požární klapka 400x315 | [15 empty] | PP | 2
678 | K | 9.2-2/1f | Požární klapka 450x315 | ks | 1 |  | 0 | R položka |  |  | základní |  | 0 | 0 | 0 | 0 | 0 | 16 | K | 2 | ROZPOCET | 0 | 0 | 0 | 0 | 0 | 1 | 0 | 16 | 1368
| PP |  | Požární klapka 450x315 | [15 empty] | PP | 2
679 | K | 9.2-2/1g | Požární klapka 560x315 | ks | 1 |  | 0 | R položka |  |  | základní |  | 0 | 0 | 0 | 0 | 0 | 16 | K | 2 | ROZPOCET | 0 | 0 | 0 | 0 | 0 | 1 | 0 | 16 | 1370
| PP |  | Požární klapka 560x315 | [15 empty] | PP | 2
680 | K | 9.2-2/1h | Požární klapka 630x315 | ks | 1 |  | 0 | R položka |  |  | základní |  | 0 | 0 | 0 | 0 | 0 | 16 | K | 2 | ROZPOCET | 0 | 0 | 0 | 0 | 0 | 1 | 0 | 16 | 1372
| PP |  | Požární klapka 630x315 | [15 empty] | PP | 2
681 | K | 9.2-2/1i | Požární klapka 900x400 | ks | 1 |  | 0 | R položka |  |  | základní |  | 0 | 0 | 0 | 0 | 0 | 16 | K | 2 | ROZPOCET | 0 | 0 | 0 | 0 | 0 | 1 | 0 | 16 | 1374
| PP |  | Požární klapka 900x400 | [15 empty] | PP | 2
682 | K | 9.2-2/1j | Požární klapka 400x500 | ks | 1 |  | 0 | R položka |  |  | základní |  | 0 | 0 | 0 | 0 | 0 | 16 | K | 2 | ROZPOCET | 0 | 0 | 0 | 0 | 0 | 1 | 0 | 16 | 1376
| PP |  | Požární klapka 400x500 | [15 empty] | PP | 2
683 | K | 9.2-2/1k | Požární klapka 400x800 | ks | 1 |  | 0 | R položka |  |  | základní |  | 0 | 0 | 0 | 0 | 0 | 16 | K | 2 | ROZPOCET | 0 | 0 | 0 | 0 | 0 | 1 | 0 | 16 | 1378
| PP |  | Požární klapka 400x800 | [15 empty] | PP | 2
684 | K | 9.2-2/1l | Požární klapka 500x800 | ks | 1 |  | 0 | R položka |  |  | základní |  | 0 | 0 | 0 | 0 | 0 | 16 | K | 2 | ROZPOCET | 0 | 0 | 0 | 0 | 0 | 1 | 0 | 16 | 1380
| PP |  | Požární klapka 500x800 | [15 empty] | PP | 2
685 | K | 9.2-2/1m | Požární klapka ø250 | ks | 2 |  | 0 | R položka |  |  | základní |  | 0 | 0 | 0 | 0 | 0 | 16 | K | 2 | ROZPOCET | 0 | 0 | 0 | 0 | 0 | 1 | 0 | 16 | 1382
| PP |  | Požární klapka ø250 | [15 empty] | PP | 2
686 | K | 9.2-2/1n | Požární klapka 315x250 | ks | 1 |  | 0 | R položka |  |  | základní |  | 0 | 0 | 0 | 0 | 0 | 16 | K | 2 | ROZPOCET | 0 | 0 | 0 | 0 | 0 | 1 | 0 | 16 | 1384
| PP |  | Požární klapka 315x250 | [15 empty] | PP | 2
687 | K | 9.2-3/2a | Regulátor proměnného průtoku na servo pohon do kruhového potrubí ø250 | ks | 4 |  | 0 | R položka |  |  | základní |  | 0 | 0 | 0 | 0 | 0 | 16 | K | 2 | ROZPOCET | 0 | 0 | 0 | 0 | 0 | 1 | 0 | 16 | 1386
| PP |  | Regulátor proměnného průtoku na servo pohon do kruhového potrubí ø250 | [15 empty] | PP | 2
688 | K | 9.2-3/6a | Regulátor konstantního průtoku s ručním ovládáním do kruhového potrubí ø80 | ks | 3 |  | 0 | R položka |  |  | základní |  | 0 | 0 | 0 | 0 | 0 | 16 | K | 2 | ROZPOCET | 0 | 0 | 0 | 0 | 0 | 1 | 0 | 16 | 1388
| PP |  | Regulátor konstantního průtoku s ručním ovládáním do kruhového potrubí ø80 | [15 empty] | PP | 2
689 | K | 9.2-3/6b | Regulátor konstantního průtoku s ručním ovládáním do kruhového potrubí ø100 | ks | 19 |  | 0 | R položka |  |  | základní |  | 0 | 0 | 0 | 0 | 0 | 16 | K | 2 | ROZPOCET | 0 | 0 | 0 | 0 | 0 | 1 | 0 | 16 | 1390
| PP |  | Regulátor konstantního průtoku s ručním ovládáním do kruhového potrubí ø100 | [15 empty] | PP | 2
690 | K | 9.2-3/6c | Regulátor konstantního průtoku s ručním ovládáním do kruhového potrubí ø125 | ks | 14 |  | 0 | R položka |  |  | základní |  | 0 | 0 | 0 | 0 | 0 | 16 | K | 2 | ROZPOCET | 0 | 0 | 0 | 0 | 0 | 1 | 0 | 16 | 1392
| PP |  | Regulátor konstantního průtoku s ručním ovládáním do kruhového potrubí ø125 | [15 empty] | PP | 2
691 | K | 9.2-3/6d | Regulátor konstantního průtoku s ručním ovládáním do kruhového potrubí ø160 | ks | 16 |  | 0 | R položka |  |  | základní |  | 0 | 0 | 0 | 0 | 0 | 16 | K | 2 | ROZPOCET | 0 | 0 | 0 | 0 | 0 | 1 | 0 | 16 | 1394
| PP |  | Regulátor konstantního průtoku s ručním ovládáním do kruhového potrubí ø160 | [15 empty] | PP | 2
692 | K | 9.2-3/6e | Regulátor konstantního průtoku s ručním ovládáním do kruhového potrubí ø200 | ks | 10 |  | 0 | R položka |  |  | základní |  | 0 | 0 | 0 | 0 | 0 | 16 | K | 2 | ROZPOCET | 0 | 0 | 0 | 0 | 0 | 1 | 0 | 16 | 1396
| PP |  | Regulátor konstantního průtoku s ručním ovládáním do kruhového potrubí ø200 | [15 empty] | PP | 2
693 | K | 9.2-3/6f | Regulátor konstantního průtoku s ručním ovládáním do kruhového potrubí ø250 | ks | 5 |  | 0 | R položka |  |  | základní |  | 0 | 0 | 0 | 0 | 0 | 16 | K | 2 | ROZPOCET | 0 | 0 | 0 | 0 | 0 | 1 | 0 | 16 | 1398
| PP |  | Regulátor konstantního průtoku s ručním ovládáním do kruhového potrubí ø250 | [15 empty] | PP | 2
694 | K | 9.2-4/1a | Tlumič 1000x500x1000 | ks | 2 |  | 0 | R položka |  |  | základní |  | 0 | 0 | 0 | 0 | 0 | 16 | K | 2 | ROZPOCET | 0 | 0 | 0 | 0 | 0 | 1 | 0 | 16 | 1400
| PP |  | Tlumič 1000x500x1000 | [15 empty] | PP | 2
695 | K | 9.2-4/1b | Tlumič 1250x500x1500 | ks | 1 |  | 0 | R položka |  |  | základní |  | 0 | 0 | 0 | 0 | 0 | 16 | K | 2 | ROZPOCET | 0 | 0 | 0 | 0 | 0 | 1 | 0 | 16 | 1402
| PP |  | Tlumič 1250x500x1500 | [15 empty] | PP | 2
696 | K | 9.2-4/2a | Tlumič hluku o100x1000 | ks | 1 |  | 0 | R položka |  |  | základní |  | 0 | 0 | 0 | 0 | 0 | 16 | K | 2 | ROZPOCET | 0 | 0 | 0 | 0 | 0 | 1 | 0 | 16 | 1404
| PP |  | Tlumič hluku o100x1000 | [15 empty] | PP | 2
697 | K | 9.2-4/2b | Tlumič hluku o125x500 | ks | 1 |  | 0 | R položka |  |  | základní |  | 0 | 0 | 0 | 0 | 0 | 16 | K | 2 | ROZPOCET | 0 | 0 | 0 | 0 | 0 | 1 | 0 | 16 | 1406
| PP |  | Tlumič hluku o125x500 | [15 empty] | PP | 2
698 | K | 9.2-4/2c | Tlumič hluku o125x1000 | ks | 1 |  | 0 | R položka |  |  | základní |  | 0 | 0 | 0 | 0 | 0 | 16 | K | 2 | ROZPOCET | 0 | 0 | 0 | 0 | 0 | 1 | 0 | 16 | 1408
| PP |  | Tlumič hluku o125x1000 | [15 empty] | PP | 2
699 | K | 9.2-4/2d | Tlumič hluku o160x500 | ks | 4 |  | 0 | R položka |  |  | základní |  | 0 | 0 | 0 | 0 | 0 | 16 | K | 2 | ROZPOCET | 0 | 0 | 0 | 0 | 0 | 1 | 0 | 16 | 1410
| PP |  | Tlumič hluku o160x500 | [15 empty] | PP | 2
700 | K | 9.2-4/2e | Tlumič hluku o160x1000 | ks | 1 |  | 0 | R položka |  |  | základní |  | 0 | 0 | 0 | 0 | 0 | 16 | K | 2 | ROZPOCET | 0 | 0 | 0 | 0 | 0 | 1 | 0 | 16 | 1412
| PP |  | Tlumič hluku o160x1000 | [15 empty] | PP | 2
701 | K | 9.2-4/2f | Tlumič hluku o200x500 | ks | 1 |  | 0 | R položka |  |  | základní |  | 0 | 0 | 0 | 0 | 0 | 16 | K | 2 | ROZPOCET | 0 | 0 | 0 | 0 | 0 | 1 | 0 | 16 | 1414
| PP |  | Tlumič hluku o200x500 | [15 empty] | PP | 2
702 | K | 9.2-4/2g | Tlumič hluku o200x1000 | ks | 1 |  | 0 | R položka |  |  | základní |  | 0 | 0 | 0 | 0 | 0 | 16 | K | 2 | ROZPOCET | 0 | 0 | 0 | 0 | 0 | 1 | 0 | 16 | 1416
| PP |  | Tlumič hluku o200x1000 | [15 empty] | PP | 2
703 | K | 9.2-4/2h | Tlumič hluku o250x500 | ks | 4 |  | 0 | R položka |  |  | základní |  | 0 | 0 | 0 | 0 | 0 | 16 | K | 2 | ROZPOCET | 0 | 0 | 0 | 0 | 0 | 1 | 0 | 16 | 1418
| PP |  | Tlumič hluku o250x500 | [15 empty] | PP | 2
704 | K | 9.2-4/2i | Tlumič hluku o250x1000 | ks | 3 |  | 0 | R položka |  |  | základní |  | 0 | 0 | 0 | 0 | 0 | 16 | K | 2 | ROZPOCET | 0 | 0 | 0 | 0 | 0 | 1 | 0 | 16 | 1420
| PP |  | Tlumič hluku o250x1000 | [15 empty] | PP | 2
705 | K | 9.2-4/3a | Přeslechový tlumič o=160, l=500mm | ks | 25 |  | 0 | R položka |  |  | základní |  | 0 | 0 | 0 | 0 | 0 | 16 | K | 2 | ROZPOCET | 0 | 0 | 0 | 0 | 0 | 1 | 0 | 16 | 1422
| PP |  | Přeslechový tlumič o=160, l=500mm | [15 empty] | PP | 2
706 | K | 9.2-5/2a | Anemostat přívodní, napojení zboku, 500x500 | ks | 8 |  | 0 | R položka |  |  | základní |  | 0 | 0 | 0 | 0 | 0 | 16 | K | 2 | ROZPOCET | 0 | 0 | 0 | 0 | 0 | 1 | 0 | 16 | 1424
| PP |  | Anemostat přívodní, napojení zboku, 500x500 | [15 empty] | PP | 2
707 | K | 9.2-5/2b | Anemostat přívodní, napojení zboku, 600x600 | ks | 44 |  | 0 | R položka |  |  | základní |  | 0 | 0 | 0 | 0 | 0 | 16 | K | 2 | ROZPOCET | 0 | 0 | 0 | 0 | 0 | 1 | 0 | 16 | 1426
| PP |  | Anemostat přívodní, napojení zboku, 600x600 | [15 empty] | PP | 2
708 | K | 9.2-5/3a | Mřížka 425x125 | ks | 22 |  | 0 | R položka |  |  | základní |  | 0 | 0 | 0 | 0 | 0 | 16 | K | 2 | ROZPOCET | 0 | 0 | 0 | 0 | 0 | 1 | 0 | 16 | 1428
| PP |  | Mřížka 425x125 | [15 empty] | PP | 2
709 | K | 9.2-5/3b | Mřížka 425x225 | ks | 14 |  | 0 | R položka |  |  | základní |  | 0 | 0 | 0 | 0 | 0 | 16 | K | 2 | ROZPOCET | 0 | 0 | 0 | 0 | 0 | 1 | 0 | 16 | 1430
| PP |  | Mřížka 425x225 | [15 empty] | PP | 2
710 | K | 9.2-5/4a | Talířový ventil přívodní, 125 | ks | 2 |  | 0 | R položka |  |  | základní |  | 0 | 0 | 0 | 0 | 0 | 16 | K | 2 | ROZPOCET | 0 | 0 | 0 | 0 | 0 | 1 | 0 | 16 | 1432
| PP |  | Talířový ventil přívodní, 125 | [15 empty] | PP | 2
711 | K | 9.2-5/4b | Talířový ventil přívodní, 160 | ks | 2 |  | 0 | R položka |  |  | základní |  | 0 | 0 | 0 | 0 | 0 | 16 | K | 2 | ROZPOCET | 0 | 0 | 0 | 0 | 0 | 1 | 0 | 16 | 1434
| PP |  | Talířový ventil přívodní, 160 | [15 empty] | PP | 2
712 | K | 9.2-5/5a | Talířový ventil odvodní, 80 | ks | 8 |  | 0 | R položka |  |  | základní |  | 0 | 0 | 0 | 0 | 0 | 16 | K | 2 | ROZPOCET | 0 | 0 | 0 | 0 | 0 | 1 | 0 | 16 | 1436
| PP |  | Talířový ventil odvodní, 80 | [15 empty] | PP | 2
713 | K | 9.2-5/5b | Talířový ventil odvodní, 125 | ks | 34 |  | 0 | R položka |  |  | základní |  | 0 | 0 | 0 | 0 | 0 | 16 | K | 2 | ROZPOCET | 0 | 0 | 0 | 0 | 0 | 1 | 0 | 16 | 1438
| PP |  | Talířový ventil odvodní, 125 | [15 empty] | PP | 2
714 | K | 9.2-5/5c | Talířový ventil odvodní, 160 | ks | 31 |  | 0 | R položka |  |  | základní |  | 0 | 0 | 0 | 0 | 0 | 16 | K | 2 | ROZPOCET | 0 | 0 | 0 | 0 | 0 | 1 | 0 | 16 | 1440
| PP |  | Talířový ventil odvodní, 160 | [15 empty] | PP | 2
715 | K | 9.2-6/1a | Výfuková protidešťová žaluzie 630x560 | ks | 1 |  | 0 | R položka |  |  | základní |  | 0 | 0 | 0 | 0 | 0 | 16 | K | 2 | ROZPOCET | 0 | 0 | 0 | 0 | 0 | 1 | 0 | 16 | 1442
| PP |  | Výfuková protidešťová žaluzie 630x560 | [15 empty] | PP | 2
716 | K | 9.2-7/1a | Trouby rovné | m2 | 400 |  | 0 | R položka |  |  | základní |  | 0 | 0 | 0 | 0 | 0 | 16 | K | 2 | ROZPOCET | 0 | 0 | 0 | 0 | 0 | 1 | 0 | 16 | 1444
| PP |  | Trouby rovné | [15 empty] | PP | 2
717 | K | 9.2-7/1b | Čtyřhranné tvarovky | m2 | 160 |  | 0 | R položka |  |  | základní |  | 0 | 0 | 0 | 0 | 0 | 16 | K | 2 | ROZPOCET | 0 | 0 | 0 | 0 | 0 | 1 | 0 | 16 | 1446
| PP |  | Čtyřhranné tvarovky | [15 empty] | PP | 2
718 | K | 9.2-7/2a | Vinuté potrubí SPIRO ø80 | m | 35 |  | 0 | R položka |  |  | základní |  | 0 | 0 | 0 | 0 | 0 | 16 | K | 2 | ROZPOCET | 0 | 0 | 0 | 0 | 0 | 1 | 0 | 16 | 1448
| PP |  | Vinuté potrubí SPIRO ø80 | [15 empty] | PP | 2
719 | K | 9.2-7/2b | Vinuté potrubí SPIRO ø100 | m | 100 |  | 0 | R položka |  |  | základní |  | 0 | 0 | 0 | 0 | 0 | 16 | K | 2 | ROZPOCET | 0 | 0 | 0 | 0 | 0 | 1 | 0 | 16 | 1450
| PP |  | Vinuté potrubí SPIRO ø100 | [15 empty] | PP | 2
720 | K | 9.2-7/2c | Vinuté potrubí SPIRO ø125 | m | 100 |  | 0 | R položka |  |  | základní |  | 0 | 0 | 0 | 0 | 0 | 16 | K | 2 | ROZPOCET | 0 | 0 | 0 | 0 | 0 | 1 | 0 | 16 | 1452
| PP |  | Vinuté potrubí SPIRO ø125 | [15 empty] | PP | 2
721 | K | 9.2-7/2d | Vinuté potrubí SPIRO ø160 | m | 130 |  | 0 | R položka |  |  | základní |  | 0 | 0 | 0 | 0 | 0 | 16 | K | 2 | ROZPOCET | 0 | 0 | 0 | 0 | 0 | 1 | 0 | 16 | 1454
| PP |  | Vinuté potrubí SPIRO ø160 | [15 empty] | PP | 2
722 | K | 9.2-7/2e | Vinuté potrubí SPIRO ø180 | m | 40 |  | 0 | R položka |  |  | základní |  | 0 | 0 | 0 | 0 | 0 | 16 | K | 2 | ROZPOCET | 0 | 0 | 0 | 0 | 0 | 1 | 0 | 16 | 1456
| PP |  | Vinuté potrubí SPIRO ø180 | [15 empty] | PP | 2
723 | K | 9.2-7/2f | Vinuté potrubí SPIRO ø200 | m | 50 |  | 0 | R položka |  |  | základní |  | 0 | 0 | 0 | 0 | 0 | 16 | K | 2 | ROZPOCET | 0 | 0 | 0 | 0 | 0 | 1 | 0 | 16 | 1458
| PP |  | Vinuté potrubí SPIRO ø200 | [15 empty] | PP | 2
724 | K | 9.2-7/2g | Vinuté potrubí SPIRO ø225 | m | 25 |  | 0 | R položka |  |  | základní |  | 0 | 0 | 0 | 0 | 0 | 16 | K | 2 | ROZPOCET | 0 | 0 | 0 | 0 | 0 | 1 | 0 | 16 | 1460
| PP |  | Vinuté potrubí SPIRO ø225 | [15 empty] | PP | 2
725 | K | 9.2-7/2h | Vinuté potrubí SPIRO ø250 | m | 90 |  | 0 | R položka |  |  | základní |  | 0 | 0 | 0 | 0 | 0 | 16 | K | 2 | ROZPOCET | 0 | 0 | 0 | 0 | 0 | 1 | 0 | 16 | 1462
| PP |  | Vinuté potrubí SPIRO ø250 | [15 empty] | PP | 2
726 | K | 9.2-7/6a | Ohebné potrubí tlumící ø80 | m | 5 |  | 0 | R položka |  |  | základní |  | 0 | 0 | 0 | 0 | 0 | 16 | K | 2 | ROZPOCET | 0 | 0 | 0 | 0 | 0 | 1 | 0 | 16 | 1464
| PP |  | Ohebné potrubí tlumící ø80 | [15 empty] | PP | 2
727 | K | 9.2-7/6b | Ohebné potrubí tlumící ø125 | m | 40 |  | 0 | R položka |  |  | základní |  | 0 | 0 | 0 | 0 | 0 | 16 | K | 2 | ROZPOCET | 0 | 0 | 0 | 0 | 0 | 1 | 0 | 16 | 1466
| PP |  | Ohebné potrubí tlumící ø125 | [15 empty] | PP | 2
728 | K | 9.2-7/6c | Ohebné potrubí tlumící ø160 | m | 40 |  | 0 | R položka |  |  | základní |  | 0 | 0 | 0 | 0 | 0 | 16 | K | 2 | ROZPOCET | 0 | 0 | 0 | 0 | 0 | 1 | 0 | 16 | 1468
| PP |  | Ohebné potrubí tlumící ø160 | [15 empty] | PP | 2
729 | K | 9.2-7/6d | Ohebné potrubí tlumící ø200 | m | 15 |  | 0 | R položka |  |  | základní |  | 0 | 0 | 0 | 0 | 0 | 16 | K | 2 | ROZPOCET | 0 | 0 | 0 | 0 | 0 | 1 | 0 | 16 | 1470
| PP |  | Ohebné potrubí tlumící ø200 | [15 empty] | PP | 2
730 | K | 9.2-7/6e | Ohebné potrubí tlumící ø250 | m | 60 |  | 0 | R položka |  |  | základní |  | 0 | 0 | 0 | 0 | 0 | 16 | K | 2 | ROZPOCET | 0 | 0 | 0 | 0 | 0 | 1 | 0 | 16 | 1472
| PP |  | Ohebné potrubí tlumící ø250 | [15 empty] | PP | 2
731 | K | 9.2-7/7a | Požární izolace 45 min 40 mm | m2 | 75 |  | 0 | R položka |  |  | základní |  | 0 | 0 | 0 | 0 | 0 | 16 | K | 2 | ROZPOCET | 0 | 0 | 0 | 0 | 0 | 1 | 0 | 16 | 1474
| PP |  | Požární izolace 45 min 40 mm | [15 empty] | PP | 2
732 | K | 9.2-7/8a | Tepelná izolace 20 mm | m2 | 640 |  | 0 | R položka |  |  | základní |  | 0 | 0 | 0 | 0 | 0 | 16 | K | 2 | ROZPOCET | 0 | 0 | 0 | 0 | 0 | 1 | 0 | 16 | 1476
| PP |  | Tepelná izolace 20 mm | [15 empty] | PP | 2
733 | K | 9.2-7/8b | Tepelná izolace 40 mm | m2 | 320 |  | 0 | R položka |  |  | základní |  | 0 | 0 | 0 | 0 | 0 | 16 | K | 2 | ROZPOCET | 0 | 0 | 0 | 0 | 0 | 1 | 0 | 16 | 1478
| PP |  | Tepelná izolace 40 mm | [15 empty] | PP | 2
734 | K | 9.2-7/9a | Tepelná izolace parotěsná 20 mm | m2 | 70 |  | 0 | R položka |  |  | základní |  | 0 | 0 | 0 | 0 | 0 | 16 | K | 2 | ROZPOCET | 0 | 0 | 0 | 0 | 0 | 1 | 0 | 16 | 1480
| PP |  | Tepelná izolace parotěsná 20 mm | [15 empty] | PP | 2
| D | Z9.3 | Zařízení 9.3 - Kanceláře C |  |  |  | 0 | [5 empty] | 0 |  | 0 |  | 0 | 2 | D | 1 | ROZPOCET | [6 empty] | 0
735 | K | 9.2-1/1 | Klimatizařní jednotka | ks | 1 |  | 0 | R položka |  |  | základní |  | 0 | 0 | 0 | 0 | 0 | 16 | K | 2 | ROZPOCET | 0 | 0 | 0 | 0 | 0 | 1 | 0 | 16 | 1482
| PP |  | Klimatizařní jednotka | [15 empty] | PP | 2
736 | K | 9.3-1/8a | Cirkulační jednotka lokální úpravy vzduchu FCU-mezistropní, typ A | ks | 17 |  | 0 | R položka |  |  | základní |  | 0 | 0 | 0 | 0 | 0 | 16 | K | 2 | ROZPOCET | 0 | 0 | 0 | 0 | 0 | 1 | 0 | 16 | 1484
| PP |  | Cirkulační jednotka lokální úpravy vzduchu FCU-mezistropní, typ A | [15 empty] | PP | 2
737 | K | 9.3-1/8b | Cirkulační jednotka lokální úpravy vzduchu FCU-mezistropní, typ B | ks | 12 |  | 0 | R položka |  |  | základní |  | 0 | 0 | 0 | 0 | 0 | 16 | K | 2 | ROZPOCET | 0 | 0 | 0 | 0 | 0 | 1 | 0 | 16 | 1486
| PP |  | Cirkulační jednotka lokální úpravy vzduchu FCU-mezistropní, typ B | [15 empty] | PP | 2
738 | K | 9.3-1/8c | Cirkulační jednotka lokální úpravy vzduchu FCU-mezistropní, typ C | ks | 12 |  | 0 | R položka |  |  | základní |  | 0 | 0 | 0 | 0 | 0 | 16 | K | 2 | ROZPOCET | 0 | 0 | 0 | 0 | 0 | 1 | 0 | 16 | 1488
| PP |  | Cirkulační jednotka lokální úpravy vzduchu FCU-mezistropní, typ C | [15 empty] | PP | 2
739 | K | 9.3-2/1a | Požární klapka 400x125 | ks | 1 |  | 0 | R položka |  |  | základní |  | 0 | 0 | 0 | 0 | 0 | 16 | K | 2 | ROZPOCET | 0 | 0 | 0 | 0 | 0 | 1 | 0 | 16 | 1490
| PP |  | Požární klapka 400x125 | [15 empty] | PP | 2
740 | K | 9.3-2/1b | Požární klapka 315x250 | ks | 2 |  | 0 | R položka |  |  | základní |  | 0 | 0 | 0 | 0 | 0 | 16 | K | 2 | ROZPOCET | 0 | 0 | 0 | 0 | 0 | 1 | 0 | 16 | 1492
| PP |  | Požární klapka 315x250 | [15 empty] | PP | 2
741 | K | 9.3-2/1c | Požární klapka 400x250 | ks | 2 |  | 0 | R položka |  |  | základní |  | 0 | 0 | 0 | 0 | 0 | 16 | K | 2 | ROZPOCET | 0 | 0 | 0 | 0 | 0 | 1 | 0 | 16 | 1494
| PP |  | Požární klapka 400x250 | [15 empty] | PP | 2
742 | K | 9.3-2/1d | Požární klapka 315x315 | ks | 3 |  | 0 | R položka |  |  | základní |  | 0 | 0 | 0 | 0 | 0 | 16 | K | 2 | ROZPOCET | 0 | 0 | 0 | 0 | 0 | 1 | 0 | 16 | 1496
| PP |  | Požární klapka 315x315 | [15 empty] | PP | 2
743 | K | 9.3-2/1e | Požární klapka 400x400 | ks | 2 |  | 0 | R položka |  |  | základní |  | 0 | 0 | 0 | 0 | 0 | 16 | K | 2 | ROZPOCET | 0 | 0 | 0 | 0 | 0 | 1 | 0 | 16 | 1498
| PP |  | Požární klapka 400x400 | [15 empty] | PP | 2
744 | K | 9.3-2/1f | Požární klapka ø200 | ks | 2 |  | 0 | R položka |  |  | základní |  | 0 | 0 | 0 | 0 | 0 | 16 | K | 2 | ROZPOCET | 0 | 0 | 0 | 0 | 0 | 1 | 0 | 16 | 1500
| PP |  | Požární klapka ø200 | [15 empty] | PP | 2
745 | K | 9.3-2/1g | Požární klapka ø250 | ks | 1 |  | 0 | R položka |  |  | základní |  | 0 | 0 | 0 | 0 | 0 | 16 | K | 2 | ROZPOCET | 0 | 0 | 0 | 0 | 0 | 1 | 0 | 16 | 1502
| PP |  | Požární klapka ø250 | [15 empty] | PP | 2
746 | K | 9.3-3/2a | Regulátor proměnného průtoku na servo pohon do kruhového potrubí ø250 | ks | 2 |  | 0 | R položka |  |  | základní |  | 0 | 0 | 0 | 0 | 0 | 16 | K | 2 | ROZPOCET | 0 | 0 | 0 | 0 | 0 | 1 | 0 | 16 | 1504
| PP |  | Regulátor proměnného průtoku na servo pohon do kruhového potrubí ø250 | [15 empty] | PP | 2
747 | K | 9.3-3/6a | Regulátor konstantního průtoku s ručním ovládáním do kruhového potrubí ø100 | ks | 25 |  | 0 | R položka |  |  | základní |  | 0 | 0 | 0 | 0 | 0 | 16 | K | 2 | ROZPOCET | 0 | 0 | 0 | 0 | 0 | 1 | 0 | 16 | 1506
| PP |  | Regulátor konstantního průtoku s ručním ovládáním do kruhového potrubí ø100 | [15 empty] | PP | 2
748 | K | 9.3-3/6b | Regulátor konstantního průtoku s ručním ovládáním do kruhového potrubí ø125 | ks | 14 |  | 0 | R položka |  |  | základní |  | 0 | 0 | 0 | 0 | 0 | 16 | K | 2 | ROZPOCET | 0 | 0 | 0 | 0 | 0 | 1 | 0 | 16 | 1508
| PP |  | Regulátor konstantního průtoku s ručním ovládáním do kruhového potrubí ø125 | [15 empty] | PP | 2
749 | K | 9.3-3/6c | Regulátor konstantního průtoku s ručním ovládáním do kruhového potrubí ø160 | ks | 10 |  | 0 | R položka |  |  | základní |  | 0 | 0 | 0 | 0 | 0 | 16 | K | 2 | ROZPOCET | 0 | 0 | 0 | 0 | 0 | 1 | 0 | 16 | 1510
| PP |  | Regulátor konstantního průtoku s ručním ovládáním do kruhového potrubí ø160 | [15 empty] | PP | 2
750 | K | 9.3-3/6d | Regulátor konstantního průtoku s ručním ovládáním do kruhového potrubí ø200 | ks | 5 |  | 0 | R položka |  |  | základní |  | 0 | 0 | 0 | 0 | 0 | 16 | K | 2 | ROZPOCET | 0 | 0 | 0 | 0 | 0 | 1 | 0 | 16 | 1512
| PP |  | Regulátor konstantního průtoku s ručním ovládáním do kruhového potrubí ø200 | [15 empty] | PP | 2
751 | K | 9.3-3/6e | Regulátor konstantního průtoku s ručním ovládáním do kruhového potrubí ø250 | ks | 2 |  | 0 | R položka |  |  | základní |  | 0 | 0 | 0 | 0 | 0 | 16 | K | 2 | ROZPOCET | 0 | 0 | 0 | 0 | 0 | 1 | 0 | 16 | 1514
| PP |  | Regulátor konstantního průtoku s ručním ovládáním do kruhového potrubí ø250 | [15 empty] | PP | 2
752 | K | 9.3-4/1a | Tlumič 500x500x500 | ks | 2 |  | 0 | R položka |  |  | základní |  | 0 | 0 | 0 | 0 | 0 | 16 | K | 2 | ROZPOCET | 0 | 0 | 0 | 0 | 0 | 1 | 0 | 16 | 1516
| PP |  | Tlumič 500x500x500 | [15 empty] | PP | 2
753 | K | 9.3-4/1b | Tlumič 500x500x1500 | ks | 1 |  | 0 | R položka |  |  | základní |  | 0 | 0 | 0 | 0 | 0 | 16 | K | 2 | ROZPOCET | 0 | 0 | 0 | 0 | 0 | 1 | 0 | 16 | 1518
| PP |  | Tlumič 500x500x1500 | [15 empty] | PP | 2
754 | K | 9.3-4/1c | Tlumič 500x500x2000 | ks | 1 |  | 0 | R položka |  |  | základní |  | 0 | 0 | 0 | 0 | 0 | 16 | K | 2 | ROZPOCET | 0 | 0 | 0 | 0 | 0 | 1 | 0 | 16 | 1520
| PP |  | Tlumič 500x500x2000 | [15 empty] | PP | 2
755 | K | 9.3-4/2a | Tlumič hluku o100x500 | ks | 6 |  | 0 | R položka |  |  | základní |  | 0 | 0 | 0 | 0 | 0 | 16 | K | 2 | ROZPOCET | 0 | 0 | 0 | 0 | 0 | 1 | 0 | 16 | 1522
| PP |  | Tlumič hluku o100x500 | [15 empty] | PP | 2
756 | K | 9.3-4/2b | Tlumič hluku o125x500 | ks | 2 |  | 0 | R položka |  |  | základní |  | 0 | 0 | 0 | 0 | 0 | 16 | K | 2 | ROZPOCET | 0 | 0 | 0 | 0 | 0 | 1 | 0 | 16 | 1524
| PP |  | Tlumič hluku o125x500 | [15 empty] | PP | 2
757 | K | 9.3-4/2c | Tlumič hluku o160x500 | ks | 2 |  | 0 | R položka |  |  | základní |  | 0 | 0 | 0 | 0 | 0 | 16 | K | 2 | ROZPOCET | 0 | 0 | 0 | 0 | 0 | 1 | 0 | 16 | 1526
| PP |  | Tlumič hluku o160x500 | [15 empty] | PP | 2
758 | K | 9.3-4/2d | Tlumič hluku o160x1000 | ks | 1 |  | 0 | R položka |  |  | základní |  | 0 | 0 | 0 | 0 | 0 | 16 | K | 2 | ROZPOCET | 0 | 0 | 0 | 0 | 0 | 1 | 0 | 16 | 1528
| PP |  | Tlumič hluku o160x1000 | [15 empty] | PP | 2
759 | K | 9.3-4/2e | Tlumič hluku o200x500 | ks | 2 |  | 0 | R položka |  |  | základní |  | 0 | 0 | 0 | 0 | 0 | 16 | K | 2 | ROZPOCET | 0 | 0 | 0 | 0 | 0 | 1 | 0 | 16 | 1530
| PP |  | Tlumič hluku o200x500 | [15 empty] | PP | 2
760 | K | 9.3-4/2f | Tlumič hluku o250x1000 | ks | 3 |  | 0 | R položka |  |  | základní |  | 0 | 0 | 0 | 0 | 0 | 16 | K | 2 | ROZPOCET | 0 | 0 | 0 | 0 | 0 | 1 | 0 | 16 | 1532
| PP |  | Tlumič hluku o250x1000 | [15 empty] | PP | 2
761 | K | 9.3-4/2g | Tlumič hluku o250x1500 | ks | 1 |  | 0 | R položka |  |  | základní |  | 0 | 0 | 0 | 0 | 0 | 16 | K | 2 | ROZPOCET | 0 | 0 | 0 | 0 | 0 | 1 | 0 | 16 | 1534
| PP |  | Tlumič hluku o250x1500 | [15 empty] | PP | 2
762 | K | 9.3-4/3a | Přeslechový tlumič o=160, l=500mm | ks | 24 |  | 0 | R položka |  |  | základní |  | 0 | 0 | 0 | 0 | 0 | 16 | K | 2 | ROZPOCET | 0 | 0 | 0 | 0 | 0 | 1 | 0 | 16 | 1536
| PP |  | Přeslechový tlumič o=160, l=500mm | [15 empty] | PP | 2
763 | K | 9.3-5/2a | Anemostat přívodní, napojení zboku, 500x500 | ks | 2 |  | 0 | R položka |  |  | základní |  | 0 | 0 | 0 | 0 | 0 | 16 | K | 2 | ROZPOCET | 0 | 0 | 0 | 0 | 0 | 1 | 0 | 16 | 1538
| PP |  | Anemostat přívodní, napojení zboku, 500x500 | [15 empty] | PP | 2
764 | K | 9.3-5/2b | Anemostat přívodní, napojení zboku, 600x600 | ks | 51 |  | 0 | R položka |  |  | základní |  | 0 | 0 | 0 | 0 | 0 | 16 | K | 2 | ROZPOCET | 0 | 0 | 0 | 0 | 0 | 1 | 0 | 16 | 1540
| PP |  | Anemostat přívodní, napojení zboku, 600x600 | [15 empty] | PP | 2
765 | K | 9.3-5/3a | Mřížka 425x125 | ks | 26 |  | 0 | R položka |  |  | základní |  | 0 | 0 | 0 | 0 | 0 | 16 | K | 2 | ROZPOCET | 0 | 0 | 0 | 0 | 0 | 1 | 0 | 16 | 1542
| PP |  | Mřížka 425x125 | [15 empty] | PP | 2
766 | K | 9.3-5/3a.1 | Mřížka 625x225 | ks | 2 |  | 0 | R položka |  |  | základní |  | 0 | 0 | 0 | 0 | 0 | 16 | K | 2 | ROZPOCET | 0 | 0 | 0 | 0 | 0 | 1 | 0 | 16 | 1544
| PP |  | Mřížka 625x225 | [15 empty] | PP | 2
767 | K | 9.3-5/3b | Mřížka 425x225 | ks | 12 |  | 0 | R položka |  |  | základní |  | 0 | 0 | 0 | 0 | 0 | 16 | K | 2 | ROZPOCET | 0 | 0 | 0 | 0 | 0 | 1 | 0 | 16 | 1546
| PP |  | Mřížka 425x225 | [15 empty] | PP | 2
768 | K | 9.3-5/4a | Talířový ventil přívodní, 100 | ks | 3 |  | 0 | R položka |  |  | základní |  | 0 | 0 | 0 | 0 | 0 | 16 | K | 2 | ROZPOCET | 0 | 0 | 0 | 0 | 0 | 1 | 0 | 16 | 1548
| PP |  | Talířový ventil přívodní, 100 | [15 empty] | PP | 2
769 | K | 9.3-5/4b | Talířový ventil přívodní, 125 | ks | 1 |  | 0 | R položka |  |  | základní |  | 0 | 0 | 0 | 0 | 0 | 16 | K | 2 | ROZPOCET | 0 | 0 | 0 | 0 | 0 | 1 | 0 | 16 | 1550
| PP |  | Talířový ventil přívodní, 125 | [15 empty] | PP | 2
770 | K | 9.3-5/4c | Talířový ventil přívodní, 160 | ks | 5 |  | 0 | R položka |  |  | základní |  | 0 | 0 | 0 | 0 | 0 | 16 | K | 2 | ROZPOCET | 0 | 0 | 0 | 0 | 0 | 1 | 0 | 16 | 1552
| PP |  | Talířový ventil přívodní, 160 | [15 empty] | PP | 2
771 | K | 9.3-5/5a | Talířový ventil odvodní, 80 | ks | 4 |  | 0 | R položka |  |  | základní |  | 0 | 0 | 0 | 0 | 0 | 16 | K | 2 | ROZPOCET | 0 | 0 | 0 | 0 | 0 | 1 | 0 | 16 | 1554
| PP |  | Talířový ventil odvodní, 80 | [15 empty] | PP | 2
772 | K | 9.3-5/5b | Talířový ventil odvodní, 125 | ks | 11 |  | 0 | R položka |  |  | základní |  | 0 | 0 | 0 | 0 | 0 | 16 | K | 2 | ROZPOCET | 0 | 0 | 0 | 0 | 0 | 1 | 0 | 16 | 1556
| PP |  | Talířový ventil odvodní, 125 | [15 empty] | PP | 2
773 | K | 9.3-5/5c | Talířový ventil odvodní, 160 | ks | 8 |  | 0 | R položka |  |  | základní |  | 0 | 0 | 0 | 0 | 0 | 16 | K | 2 | ROZPOCET | 0 | 0 | 0 | 0 | 0 | 1 | 0 | 16 | 1558
| PP |  | Talířový ventil odvodní, 160 | [15 empty] | PP | 2
774 | K | 9.3-6/3a | Šikmý nástavec 500x500 | ks | 1 |  | 0 | R položka |  |  | základní |  | 0 | 0 | 0 | 0 | 0 | 16 | K | 2 | ROZPOCET | 0 | 0 | 0 | 0 | 0 | 1 | 0 | 16 | 1560
| PP |  | Šikmý nástavec 500x500 | [15 empty] | PP | 2
775 | K | 9.3-7/1a | Trouby rovné | m2 | 280 |  | 0 | R položka |  |  | základní |  | 0 | 0 | 0 | 0 | 0 | 16 | K | 2 | ROZPOCET | 0 | 0 | 0 | 0 | 0 | 1 | 0 | 16 | 1562
| PP |  | Trouby rovné | [15 empty] | PP | 2
776 | K | 9.3-7/1b | Čtyřhranné tvarovky | m2 | 100 |  | 0 | R položka |  |  | základní |  | 0 | 0 | 0 | 0 | 0 | 16 | K | 2 | ROZPOCET | 0 | 0 | 0 | 0 | 0 | 1 | 0 | 16 | 1564
| PP |  | Čtyřhranné tvarovky | [15 empty] | PP | 2
777 | K | 9.3-7/2a | Vinuté potrubí SPIRO ø100 | m | 150 |  | 0 | R položka |  |  | základní |  | 0 | 0 | 0 | 0 | 0 | 16 | K | 2 | ROZPOCET | 0 | 0 | 0 | 0 | 0 | 1 | 0 | 16 | 1566
| PP |  | Vinuté potrubí SPIRO ø100 | [15 empty] | PP | 2
778 | K | 9.3-7/2b | Vinuté potrubí SPIRO ø125 | m | 100 |  | 0 | R položka |  |  | základní |  | 0 | 0 | 0 | 0 | 0 | 16 | K | 2 | ROZPOCET | 0 | 0 | 0 | 0 | 0 | 1 | 0 | 16 | 1568
| PP |  | Vinuté potrubí SPIRO ø125 | [15 empty] | PP | 2
779 | K | 9.3-7/2c | Vinuté potrubí SPIRO ø140 | m | 5 |  | 0 | R položka |  |  | základní |  | 0 | 0 | 0 | 0 | 0 | 16 | K | 2 | ROZPOCET | 0 | 0 | 0 | 0 | 0 | 1 | 0 | 16 | 1570
| PP |  | Vinuté potrubí SPIRO ø140 | [15 empty] | PP | 2
780 | K | 9.3-7/2d | Vinuté potrubí SPIRO ø160 | m | 100 |  | 0 | R položka |  |  | základní |  | 0 | 0 | 0 | 0 | 0 | 16 | K | 2 | ROZPOCET | 0 | 0 | 0 | 0 | 0 | 1 | 0 | 16 | 1572
| PP |  | Vinuté potrubí SPIRO ø160 | [15 empty] | PP | 2
781 | K | 9.3-7/2e | Vinuté potrubí SPIRO ø180 | m | 15 |  | 0 | R položka |  |  | základní |  | 0 | 0 | 0 | 0 | 0 | 16 | K | 2 | ROZPOCET | 0 | 0 | 0 | 0 | 0 | 1 | 0 | 16 | 1574
| PP |  | Vinuté potrubí SPIRO ø180 | [15 empty] | PP | 2
782 | K | 9.3-7/2f | Vinuté potrubí SPIRO ø200 | m | 55 |  | 0 | R položka |  |  | základní |  | 0 | 0 | 0 | 0 | 0 | 16 | K | 2 | ROZPOCET | 0 | 0 | 0 | 0 | 0 | 1 | 0 | 16 | 1576
| PP |  | Vinuté potrubí SPIRO ø200 | [15 empty] | PP | 2
783 | K | 9.3-7/2g | Vinuté potrubí SPIRO ø225 | m | 20 |  | 0 | R položka |  |  | základní |  | 0 | 0 | 0 | 0 | 0 | 16 | K | 2 | ROZPOCET | 0 | 0 | 0 | 0 | 0 | 1 | 0 | 16 | 1578
| PP |  | Vinuté potrubí SPIRO ø225 | [15 empty] | PP | 2
784 | K | 9.3-7/2h | Vinuté potrubí SPIRO ø250 | m | 50 |  | 0 | R položka |  |  | základní |  | 0 | 0 | 0 | 0 | 0 | 16 | K | 2 | ROZPOCET | 0 | 0 | 0 | 0 | 0 | 1 | 0 | 16 | 1580
| PP |  | Vinuté potrubí SPIRO ø250 | [15 empty] | PP | 2
785 | K | 9.3-7/6a | Ohebné potrubí tlumící ø80 | m | 5 |  | 0 | R položka |  |  | základní |  | 0 | 0 | 0 | 0 | 0 | 16 | K | 2 | ROZPOCET | 0 | 0 | 0 | 0 | 0 | 1 | 0 | 16 | 1582
| PP |  | Ohebné potrubí tlumící ø80 | [15 empty] | PP | 2
786 | K | 9.3-7/6b | Ohebné potrubí tlumící ø100 | m | 4 |  | 0 | R položka |  |  | základní |  | 0 | 0 | 0 | 0 | 0 | 16 | K | 2 | ROZPOCET | 0 | 0 | 0 | 0 | 0 | 1 | 0 | 16 | 1584
| PP |  | Ohebné potrubí tlumící ø100 | [15 empty] | PP | 2
787 | K | 9.3-7/6c | Ohebné potrubí tlumící ø125 | m | 15 |  | 0 | R položka |  |  | základní |  | 0 | 0 | 0 | 0 | 0 | 16 | K | 2 | ROZPOCET | 0 | 0 | 0 | 0 | 0 | 1 | 0 | 16 | 1586
| PP |  | Ohebné potrubí tlumící ø125 | [15 empty] | PP | 2
788 | K | 9.3-7/6d | Ohebné potrubí tlumící ø160 | m | 8 |  | 0 | R položka |  |  | základní |  | 0 | 0 | 0 | 0 | 0 | 16 | K | 2 | ROZPOCET | 0 | 0 | 0 | 0 | 0 | 1 | 0 | 16 | 1588
| PP |  | Ohebné potrubí tlumící ø160 | [15 empty] | PP | 2
789 | K | 9.3-7/6e | Ohebné potrubí tlumící ø200 | m | 8 |  | 0 | R položka |  |  | základní |  | 0 | 0 | 0 | 0 | 0 | 16 | K | 2 | ROZPOCET | 0 | 0 | 0 | 0 | 0 | 1 | 0 | 16 | 1590
| PP |  | Ohebné potrubí tlumící ø200 | [15 empty] | PP | 2
790 | K | 9.3-7/6f | Ohebné potrubí tlumící ø250 | m | 60 |  | 0 | R položka |  |  | základní |  | 0 | 0 | 0 | 0 | 0 | 16 | K | 2 | ROZPOCET | 0 | 0 | 0 | 0 | 0 | 1 | 0 | 16 | 1592
| PP |  | Ohebné potrubí tlumící ø250 | [15 empty] | PP | 2
791 | K | 9.3-7/8a | Tepelná izolace 20 mm | m2 | 500 |  | 0 | R položka |  |  | základní |  | 0 | 0 | 0 | 0 | 0 | 16 | K | 2 | ROZPOCET | 0 | 0 | 0 | 0 | 0 | 1 | 0 | 16 | 1594
| PP |  | Tepelná izolace 20 mm | [15 empty] | PP | 2
792 | K | 9.3-7/8b | Tepelná izolace 40 mm | m2 | 150 |  | 0 | R položka |  |  | základní |  | 0 | 0 | 0 | 0 | 0 | 16 | K | 2 | ROZPOCET | 0 | 0 | 0 | 0 | 0 | 1 | 0 | 16 | 1596
| PP |  | Tepelná izolace 40 mm | [15 empty] | PP | 2
793 | K | 9.3-7/9a | Tepelná izolace parotěsná 20 mm | m2 | 35 |  | 0 | R položka |  |  | základní |  | 0 | 0 | 0 | 0 | 0 | 16 | K | 2 | ROZPOCET | 0 | 0 | 0 | 0 | 0 | 1 | 0 | 16 | 1598
| PP |  | Tepelná izolace parotěsná 20 mm | [15 empty] | PP | 2
| D | Z13.1 | Zařízení 13.1 - Technické místnosti (2PP, 3PP) |  |  |  | 0 | [5 empty] | 0 |  | 0 |  | 0 | 2 | D | 1 | ROZPOCET | [6 empty] | 0
794 | K | 10.1-2/1e | Požární klapka 1250x800 | ks | 2 |  | 0 | R položka |  |  | základní |  | 0 | 0 | 0 | 0 | 0 | 16 | K | 2 | ROZPOCET | 0 | 0 | 0 | 0 | 0 | 1 | 0 | 16 | 1600
| PP |  | Požární klapka 1250x800 | [15 empty] | PP | 2
795 | K | 13.1-1/1 | Klimatizační jednotka | ks | 1 |  | 0 | R položka |  |  | základní |  | 0 | 0 | 0 | 0 | 0 | 16 | K | 2 | ROZPOCET | 0 | 0 | 0 | 0 | 0 | 1 | 0 | 16 | 1602
| PP |  | Klimatizační jednotka | [15 empty] | PP | 2
796 | K | 13.1-2/1a | Požární klapka 250x250 | ks | 2 |  | 0 | R položka |  |  | základní |  | 0 | 0 | 0 | 0 | 0 | 16 | K | 2 | ROZPOCET | 0 | 0 | 0 | 0 | 0 | 1 | 0 | 16 | 1604
| PP |  | Požární klapka 250x250 | [15 empty] | PP | 2
797 | K | 13.1-2/1b | Požární klapka 315x250 | ks | 2 |  | 0 | R položka |  |  | základní |  | 0 | 0 | 0 | 0 | 0 | 16 | K | 2 | ROZPOCET | 0 | 0 | 0 | 0 | 0 | 1 | 0 | 16 | 1606
| PP |  | Požární klapka 315x250 | [15 empty] | PP | 2
798 | K | 13.1-2/1c | Požární klapka 630x400 | ks | 2 |  | 0 | R položka |  |  | základní |  | 0 | 0 | 0 | 0 | 0 | 16 | K | 2 | ROZPOCET | 0 | 0 | 0 | 0 | 0 | 1 | 0 | 16 | 1608
| PP |  | Požární klapka 630x400 | [15 empty] | PP | 2
799 | K | 13.1-2/1d | Požární klapka 710x1250 | ks | 1 |  | 0 | R položka |  |  | základní |  | 0 | 0 | 0 | 0 | 0 | 16 | K | 2 | ROZPOCET | 0 | 0 | 0 | 0 | 0 | 1 | 0 | 16 | 1610
| PP |  | Požární klapka 710x1250 | [15 empty] | PP | 2
800 | K | 13.1-2/2a | Požární stěnový uzávěr 200x220 | ks | 2 |  | 0 | R položka |  |  | základní |  | 0 | 0 | 0 | 0 | 0 | 16 | K | 2 | ROZPOCET | 0 | 0 | 0 | 0 | 0 | 1 | 0 | 16 | 1612
| PP |  | Požární stěnový uzávěr 200x220 | [15 empty] | PP | 2
801 | K | 13.1-2/2a | Požární stěnový uzávěr 200x220 | ks | 2 |  | 0 | R položka |  |  | základní |  | 0 | 0 | 0 | 0 | 0 | 16 | K | 2 | ROZPOCET | 0 | 0 | 0 | 0 | 0 | 1 | 0 | 16 | 1614
| PP |  | Požární stěnový uzávěr 200x220 | [15 empty] | PP | 2
802 | K | 13.1-2/2b | Požární stěnový uzávěr 400x320 | ks | 1 |  | 0 | R položka |  |  | základní |  | 0 | 0 | 0 | 0 | 0 | 16 | K | 2 | ROZPOCET | 0 | 0 | 0 | 0 | 0 | 1 | 0 | 16 | 1616
| PP |  | Požární stěnový uzávěr 400x320 | [15 empty] | PP | 2
803 | K | 13.1-2/2b | Požární stěnový uzávěr 400x320 | ks | 1 |  | 0 | R položka |  |  | základní |  | 0 | 0 | 0 | 0 | 0 | 16 | K | 2 | ROZPOCET | 0 | 0 | 0 | 0 | 0 | 1 | 0 | 16 | 1618
| PP |  | Požární stěnový uzávěr 400x320 | [15 empty] | PP | 2
804 | K | 13.1-3/6a | Regulátor konstantního průtoku s ručním ovládáním do kruhového potrubí ø315 | ks | 2 |  | 0 | R položka |  |  | základní |  | 0 | 0 | 0 | 0 | 0 | 16 | K | 2 | ROZPOCET | 0 | 0 | 0 | 0 | 0 | 1 | 0 | 16 | 1620
| PP |  | Regulátor konstantního průtoku s ručním ovládáním do kruhového potrubí ø315 | [15 empty] | PP | 2
805 | K | 13.1-3/7a | Regulátor konstantního průtoku s ručním ovládáním do hranatého potrubí 600x600 | ks | 2 |  | 0 | R položka |  |  | základní |  | 0 | 0 | 0 | 0 | 0 | 16 | K | 2 | ROZPOCET | 0 | 0 | 0 | 0 | 0 | 1 | 0 | 16 | 1622
| PP |  | Regulátor konstantního průtoku s ručním ovládáním do hranatého potrubí 600x600 | [15 empty] | PP | 2
806 | K | 13.1-4/1a | Tlumič 1525x1170x500 | ks | 2 |  | 0 | R položka |  |  | základní |  | 0 | 0 | 0 | 0 | 0 | 16 | K | 2 | ROZPOCET | 0 | 0 | 0 | 0 | 0 | 1 | 0 | 16 | 1624
| PP |  | Tlumič 1525x1170x500 | [15 empty] | PP | 2
807 | K | 13.1-4/1b | Tlumič 1525x1170x1250 | ks | 1 |  | 0 | R položka |  |  | základní |  | 0 | 0 | 0 | 0 | 0 | 16 | K | 2 | ROZPOCET | 0 | 0 | 0 | 0 | 0 | 1 | 0 | 16 | 1626
| PP |  | Tlumič 1525x1170x1250 | [15 empty] | PP | 2
808 | K | 13.1-4/1c | Tlumič 1525x1170x1500 | ks | 1 |  | 0 | R položka |  |  | základní |  | 0 | 0 | 0 | 0 | 0 | 16 | K | 2 | ROZPOCET | 0 | 0 | 0 | 0 | 0 | 1 | 0 | 16 | 1628
| PP |  | Tlumič 1525x1170x1500 | [15 empty] | PP | 2
809 | K | 13.1-4/2a | Tlumič hluku o315x1000 | ks | 2 |  | 0 | R položka |  |  | základní |  | 0 | 0 | 0 | 0 | 0 | 16 | K | 2 | ROZPOCET | 0 | 0 | 0 | 0 | 0 | 1 | 0 | 16 | 1630
| PP |  | Tlumič hluku o315x1000 | [15 empty] | PP | 2
810 | K | 13.1-5/3a | Mřížka 425x125 | ks | 3 |  | 0 | R položka |  |  | základní |  | 0 | 0 | 0 | 0 | 0 | 16 | K | 2 | ROZPOCET | 0 | 0 | 0 | 0 | 0 | 1 | 0 | 16 | 1632
| PP |  | Mřížka 425x125 | [15 empty] | PP | 2
811 | K | 13.1-5/3b | Mřížka 425x125 | ks | 5 |  | 0 | R položka |  |  | základní |  | 0 | 0 | 0 | 0 | 0 | 16 | K | 2 | ROZPOCET | 0 | 0 | 0 | 0 | 0 | 1 | 0 | 16 | 1634
| PP |  | Mřížka 425x125 | [15 empty] | PP | 2
812 | K | 13.1-5/3c | Mřížka 425x225 | ks | 5 |  | 0 | R položka |  |  | základní |  | 0 | 0 | 0 | 0 | 0 | 16 | K | 2 | ROZPOCET | 0 | 0 | 0 | 0 | 0 | 1 | 0 | 16 | 1636
| PP |  | Mřížka 425x225 | [15 empty] | PP | 2
813 | K | 13.1-5/3d | Mřížka 525x225 | ks | 1 |  | 0 | R položka |  |  | základní |  | 0 | 0 | 0 | 0 | 0 | 16 | K | 2 | ROZPOCET | 0 | 0 | 0 | 0 | 0 | 1 | 0 | 16 | 1638
| PP |  | Mřížka 525x225 | [15 empty] | PP | 2
814 | K | 13.1-5/3e | Mřížka 825x425 | ks | 2 |  | 0 | R položka |  |  | základní |  | 0 | 0 | 0 | 0 | 0 | 16 | K | 2 | ROZPOCET | 0 | 0 | 0 | 0 | 0 | 1 | 0 | 16 | 1640
| PP |  | Mřížka 825x425 | [15 empty] | PP | 2
815 | K | 13.1-5/3f | Mřížka 625x225 | ks | 6 |  | 0 | R položka |  |  | základní |  | 0 | 0 | 0 | 0 | 0 | 16 | K | 2 | ROZPOCET | 0 | 0 | 0 | 0 | 0 | 1 | 0 | 16 | 1642
| PP |  | Mřížka 625x225 | [15 empty] | PP | 2
816 | K | 13.1-5/4a | Talířový ventil přívodní, 100 | ks | 1 |  | 0 | R položka |  |  | základní |  | 0 | 0 | 0 | 0 | 0 | 16 | K | 2 | ROZPOCET | 0 | 0 | 0 | 0 | 0 | 1 | 0 | 16 | 1644
| PP |  | Talířový ventil přívodní, 100 | [15 empty] | PP | 2
817 | K | 13.1-5/4b | Talířový ventil přívodní, 125 | ks | 1 |  | 0 | R položka |  |  | základní |  | 0 | 0 | 0 | 0 | 0 | 16 | K | 2 | ROZPOCET | 0 | 0 | 0 | 0 | 0 | 1 | 0 | 16 | 1646
| PP |  | Talířový ventil přívodní, 125 | [15 empty] | PP | 2
818 | K | 13.1-5/5a | Talířový ventil odvodní, 80 | ks | 1 |  | 0 | R položka |  |  | základní |  | 0 | 0 | 0 | 0 | 0 | 16 | K | 2 | ROZPOCET | 0 | 0 | 0 | 0 | 0 | 1 | 0 | 16 | 1648
| PP |  | Talířový ventil odvodní, 80 | [15 empty] | PP | 2
819 | K | 13.1-5/5b | Talířový ventil odvodní, 125 | ks | 1 |  | 0 | R položka |  |  | základní |  | 0 | 0 | 0 | 0 | 0 | 16 | K | 2 | ROZPOCET | 0 | 0 | 0 | 0 | 0 | 1 | 0 | 16 | 1650
| PP |  | Talířový ventil odvodní, 125 | [15 empty] | PP | 2
820 | K | 13.1-5/5c | Talířový ventil odvodní, 160 | ks | 2 |  | 0 | R položka |  |  | základní |  | 0 | 0 | 0 | 0 | 0 | 16 | K | 2 | ROZPOCET | 0 | 0 | 0 | 0 | 0 | 1 | 0 | 16 | 1652
| PP |  | Talířový ventil odvodní, 160 | [15 empty] | PP | 2
821 | K | 13.1-5/5d | Talířový ventil přívodní, 160 | ks | 2 |  | 0 | R položka |  |  | základní |  | 0 | 0 | 0 | 0 | 0 | 16 | K | 2 | ROZPOCET | 0 | 0 | 0 | 0 | 0 | 1 | 0 | 16 | 1654
| PP |  | Talířový ventil přívodní, 160 | [15 empty] | PP | 2
822 | K | 13.1-6/1a | Výfuková protidešťová žaluzie 1120x710 | ks | 1 |  | 0 | R položka |  |  | základní |  | 0 | 0 | 0 | 0 | 0 | 16 | K | 2 | ROZPOCET | 0 | 0 | 0 | 0 | 0 | 1 | 0 | 16 | 1656
| PP |  | Výfuková protidešťová žaluzie 1120x710 | [15 empty] | PP | 2
823 | K | 13.1-6/1b | Nasávací protidešťová žaluzie 1000x630 | ks | 1 |  | 0 | R položka |  |  | základní |  | 0 | 0 | 0 | 0 | 0 | 16 | K | 2 | ROZPOCET | 0 | 0 | 0 | 0 | 0 | 1 | 0 | 16 | 1658
| PP |  | Nasávací protidešťová žaluzie 1000x630 | [15 empty] | PP | 2
824 | K | 13.1-7/1a | Trouby rovné | m2 | 900 |  | 0 | R položka |  |  | základní |  | 0 | 0 | 0 | 0 | 0 | 16 | K | 2 | ROZPOCET | 0 | 0 | 0 | 0 | 0 | 1 | 0 | 16 | 1660
| PP |  | Trouby rovné | [15 empty] | PP | 2
825 | K | 13.1-7/1b | Čtyřhranné tvarovky | m2 | 180 |  | 0 | R položka |  |  | základní |  | 0 | 0 | 0 | 0 | 0 | 16 | K | 2 | ROZPOCET | 0 | 0 | 0 | 0 | 0 | 1 | 0 | 16 | 1662
| PP |  | Čtyřhranné tvarovky | [15 empty] | PP | 2
826 | K | 13.1-7/2a | Vinuté potrubí SPIRO ø80 | m | 30 |  | 0 | R položka |  |  | základní |  | 0 | 0 | 0 | 0 | 0 | 16 | K | 2 | ROZPOCET | 0 | 0 | 0 | 0 | 0 | 1 | 0 | 16 | 1664
| PP |  | Vinuté potrubí SPIRO ø80 | [15 empty] | PP | 2
827 | K | 13.1-7/2b | Vinuté potrubí SPIRO ø100 | m | 125 |  | 0 | R položka |  |  | základní |  | 0 | 0 | 0 | 0 | 0 | 16 | K | 2 | ROZPOCET | 0 | 0 | 0 | 0 | 0 | 1 | 0 | 16 | 1666
| PP |  | Vinuté potrubí SPIRO ø100 | [15 empty] | PP | 2
828 | K | 13.1-7/2c | Vinuté potrubí SPIRO ø125 | m | 2 |  | 0 | R položka |  |  | základní |  | 0 | 0 | 0 | 0 | 0 | 16 | K | 2 | ROZPOCET | 0 | 0 | 0 | 0 | 0 | 1 | 0 | 16 | 1668
| PP |  | Vinuté potrubí SPIRO ø125 | [15 empty] | PP | 2
829 | K | 13.1-7/2d | Vinuté potrubí SPIRO ø160 | m | 180 |  | 0 | R položka |  |  | základní |  | 0 | 0 | 0 | 0 | 0 | 16 | K | 2 | ROZPOCET | 0 | 0 | 0 | 0 | 0 | 1 | 0 | 16 | 1670
| PP |  | Vinuté potrubí SPIRO ø160 | [15 empty] | PP | 2
830 | K | 13.1-7/2e | Vinuté potrubí SPIRO ø180 | m | 6 |  | 0 | R položka |  |  | základní |  | 0 | 0 | 0 | 0 | 0 | 16 | K | 2 | ROZPOCET | 0 | 0 | 0 | 0 | 0 | 1 | 0 | 16 | 1672
| PP |  | Vinuté potrubí SPIRO ø180 | [15 empty] | PP | 2
831 | K | 13.1-7/2f | Vinuté potrubí SPIRO ø315 | m | 2 |  | 0 | R položka |  |  | základní |  | 0 | 0 | 0 | 0 | 0 | 16 | K | 2 | ROZPOCET | 0 | 0 | 0 | 0 | 0 | 1 | 0 | 16 | 1674
| PP |  | Vinuté potrubí SPIRO ø315 | [15 empty] | PP | 2
832 | K | 13.1-7/8a | Tepelná izolace 20 mm | m2 | 40 |  | 0 | R položka |  |  | základní |  | 0 | 0 | 0 | 0 | 0 | 16 | K | 2 | ROZPOCET | 0 | 0 | 0 | 0 | 0 | 1 | 0 | 16 | 1676
| PP |  | Tepelná izolace 20 mm | [15 empty] | PP | 2
833 | K | 13.1-7/8b | Tepelná izolace 40 mm | m2 | 240 |  | 0 | R položka |  |  | základní |  | 0 | 0 | 0 | 0 | 0 | 16 | K | 2 | ROZPOCET | 0 | 0 | 0 | 0 | 0 | 1 | 0 | 16 | 1678
| PP |  | Tepelná izolace 40 mm | [15 empty] | PP | 2
834 | K | 13.1-7/8c | Tepelná izolace 60 mm | m2 | 420 |  | 0 | R položka |  |  | základní |  | 0 | 0 | 0 | 0 | 0 | 16 | K | 2 | ROZPOCET | 0 | 0 | 0 | 0 | 0 | 1 | 0 | 16 | 1680
| PP |  | Tepelná izolace 60 mm | [15 empty] | PP | 2
835 | K | 13.1-7/9a | Tepelná izolace parotěsná 20 mm | m2 | 280 |  | 0 | R položka |  |  | základní |  | 0 | 0 | 0 | 0 | 0 | 16 | K | 2 | ROZPOCET | 0 | 0 | 0 | 0 | 0 | 1 | 0 | 16 | 1682
| PP |  | Tepelná izolace parotěsná 20 mm | [15 empty] | PP | 2
| D | Z13.2 | Zařízení 13.2 - Technické místnosti (6NP) |  |  |  | 0 | [5 empty] | 0 |  | 0 |  | 0 | 2 | D | 1 | ROZPOCET | [6 empty] | 0
836 | K | 13.2-1/1.1 | Klimatizační jednotka | ks | 1 |  | 0 | R položka |  |  | základní |  | 0 | 0 | 0 | 0 | 0 | 16 | K | 2 | ROZPOCET | 0 | 0 | 0 | 0 | 0 | 1 | 0 | 16 | -60483644
| PP |  | Klimatizační jednotka | [15 empty] | PP | 2
837 | K | 13.2-2/1a.1 | Požární klapka 355x630 | ks | 2 |  | 0 | R položka |  |  | základní |  | 0 | 0 | 0 | 0 | 0 | 16 | K | 2 | ROZPOCET | 0 | 0 | 0 | 0 | 0 | 1 | 0 | 16 | -453962068
| PP |  | Požární klapka 355x630 | [15 empty] | PP | 2
838 | K | 13.2-4/1a.1 | Tlumič 500x630x500 | ks | 1 |  | 0 | R položka |  |  | základní |  | 0 | 0 | 0 | 0 | 0 | 16 | K | 2 | ROZPOCET | 0 | 0 | 0 | 0 | 0 | 1 | 0 | 16 | 595904348
| PP |  | Tlumič 500x630x500 | [15 empty] | PP | 2
839 | K | 13.2-4/1b.1 | Tlumič 500x630x2000 | ks | 2 |  | 0 | R položka |  |  | základní |  | 0 | 0 | 0 | 0 | 0 | 16 | K | 2 | ROZPOCET | 0 | 0 | 0 | 0 | 0 | 1 | 0 | 16 | 1007771039
| PP |  | Tlumič 500x630x2000 | [15 empty] | PP | 2
840 | K | 13.2-4/1c.1 | Tlumič 1200x850x1000 | ks | 1 |  | 0 | R položka |  |  | základní |  | 0 | 0 | 0 | 0 | 0 | 16 | K | 2 | ROZPOCET | 0 | 0 | 0 | 0 | 0 | 1 | 0 | 16 | -98320785
| PP |  | Tlumič 1200x850x1000 | [15 empty] | PP | 2
841 | K | 13.2-5/3a.1 | Mřížka 425x225 | ks | 8 |  | 0 | R položka |  |  | základní |  | 0 | 0 | 0 | 0 | 0 | 16 | K | 2 | ROZPOCET | 0 | 0 | 0 | 0 | 0 | 1 | 0 | 16 | 1759644026
| PP |  | Mřížka 425x225 | [15 empty] | PP | 2
842 | K | 13.2-5/3b.1 | Mřížka 625x325 | ks | 2 |  | 0 | R položka |  |  | základní |  | 0 | 0 | 0 | 0 | 0 | 16 | K | 2 | ROZPOCET | 0 | 0 | 0 | 0 | 0 | 1 | 0 | 16 | -1526113497
| PP |  | Mřížka 625x325 | [15 empty] | PP | 2
843 | K | 13.2-5/3b.1 | Mřížka 625x325 | ks | 1 |  | 0 | R položka |  |  | základní |  | 0 | 0 | 0 | 0 | 0 | 16 | K | 2 | ROZPOCET | 0 | 0 | 0 | 0 | 0 | 1 | 0 | 16 | 1926939030
| PP |  | Mřížka 625x325 | [15 empty] | PP | 2
844 | K | 13.2-5/3c.1 | Mřížka 625x325 | ks | 1 |  | 0 | R položka |  |  | základní |  | 0 | 0 | 0 | 0 | 0 | 16 | K | 2 | ROZPOCET | 0 | 0 | 0 | 0 | 0 | 1 | 0 | 16 | 1962534890
| PP |  | Mřížka 625x325 | [15 empty] | PP | 2
845 | K | 13.2-6/1a.1 | Sací protidešťová žaluzie 2000x1400 | ks | 1 |  | 0 | R položka |  |  | základní |  | 0 | 0 | 0 | 0 | 0 | 16 | K | 2 | ROZPOCET | 0 | 0 | 0 | 0 | 0 | 1 | 0 | 16 | -57552578
| PP |  | Sací protidešťová žaluzie 2000x1400 | [15 empty] | PP | 2
846 | K | 13.2-6/3a.1 | Šikmý nástavec 630x500 | ks | 1 |  | 0 | R položka |  |  | základní |  | 0 | 0 | 0 | 0 | 0 | 16 | K | 2 | ROZPOCET | 0 | 0 | 0 | 0 | 0 | 1 | 0 | 16 | 1058094750
| PP |  | Šikmý nástavec 630x500 | [15 empty] | PP | 2
847 | K | 13.2-7/1a.1 | Trouby rovné | m2 | 200 |  | 0 | R položka |  |  | základní |  | 0 | 0 | 0 | 0 | 0 | 16 | K | 2 | ROZPOCET | 0 | 0 | 0 | 0 | 0 | 1 | 0 | 16 | -50058504
| PP |  | Trouby rovné | [15 empty] | PP | 2
848 | K | 13.2-7/1b.1 | Čtyřhranné tvarovky | m2 | 65 |  | 0 | R položka |  |  | základní |  | 0 | 0 | 0 | 0 | 0 | 16 | K | 2 | ROZPOCET | 0 | 0 | 0 | 0 | 0 | 1 | 0 | 16 | 1594290967
| PP |  | Čtyřhranné tvarovky | [15 empty] | PP | 2
849 | K | 13.2-7/9a.1 | Tepelná izolace parotěsná 20 mm | m2 | 65 |  | 0 | R položka |  |  | základní |  | 0 | 0 | 0 | 0 | 0 | 16 | K | 2 | ROZPOCET | 0 | 0 | 0 | 0 | 0 | 1 | 0 | 16 | -1357149690
| PP |  | Tepelná izolace parotěsná 20 mm | [15 empty] | PP | 2
| D | Z14.1 | Zařízení 14.1 - Technologické větrání lakovna |  |  |  | 0 | [5 empty] | 0 |  | 0 |  | 0 | 2 | D | 1 | ROZPOCET | [6 empty] | 0
850 | K | 14.1-1/1 | Klimatizační jednotka | ks | 1 |  | 0 | R položka |  |  | základní |  | 0 | 0 | 0 | 0 | 0 | 16 | K | 2 | ROZPOCET | 0 | 0 | 0 | 0 | 0 | 1 | 0 | 16 | 1684
| PP |  | Klimatizační jednotka | [15 empty] | PP | 2
851 | K | 14.1-2/1b | Požární klapka 800x630 | ks | 3 |  | 0 | R položka |  |  | základní |  | 0 | 0 | 0 | 0 | 0 | 16 | K | 2 | ROZPOCET | 0 | 0 | 0 | 0 | 0 | 1 | 0 | 16 | 1686
| PP |  | Požární klapka 800x630 | [15 empty] | PP | 2
852 | K | 14.1-6/1a | Výfuková protidešťová žaluzie 800x630 | ks | 1 |  | 0 | R položka |  |  | základní |  | 0 | 0 | 0 | 0 | 0 | 16 | K | 2 | ROZPOCET | 0 | 0 | 0 | 0 | 0 | 1 | 0 | 16 | 1688
| PP |  | Výfuková protidešťová žaluzie 800x630 | [15 empty] | PP | 2
853 | K | 14.1-6/1a.1 | Protidešťová žaluzie 1600x700 | ks | 1 |  | 0 | R položka |  |  | základní |  | 0 | 0 | 0 | 0 | 0 | 16 | K | 2 | ROZPOCET | 0 | 0 | 0 | 0 | 0 | 1 | 0 | 16 | 1690
| PP |  | Protidešťová žaluzie 1600x700 | [15 empty] | PP | 2
854 | K | 14.1-7/1a | Trouby rovné | m2 | 95 |  | 0 | R položka |  |  | základní |  | 0 | 0 | 0 | 0 | 0 | 16 | K | 2 | ROZPOCET | 0 | 0 | 0 | 0 | 0 | 1 | 0 | 16 | 1692
| PP |  | Trouby rovné | [15 empty] | PP | 2
855 | K | 14.1-7/1b | Čtyřhranné tvarovky | m2 | 70 |  | 0 | R položka |  |  | základní |  | 0 | 0 | 0 | 0 | 0 | 16 | K | 2 | ROZPOCET | 0 | 0 | 0 | 0 | 0 | 1 | 0 | 16 | 1694
| PP |  | Čtyřhranné tvarovky | [15 empty] | PP | 2
856 | K | 14.1-7/9a | Tepelná izolace parotěsná 20 mm | m2 | 220 |  | 0 | R položka |  |  | základní |  | 0 | 0 | 0 | 0 | 0 | 16 | K | 2 | ROZPOCET | 0 | 0 | 0 | 0 | 0 | 1 | 0 | 16 | 1696
| PP |  | Tepelná izolace parotěsná 20 mm | [15 empty] | PP | 2
| D | Z15.1 | Zařízení 15.1 - Laboratoř 1.51 |  |  |  | 0 | [5 empty] | 0 |  | 0 |  | 0 | 2 | D | 1 | ROZPOCET | [6 empty] | 0
857 | K | 15.1-1/1 | Klimatizační jednotka | ks | 1 |  | 0 | R položka |  |  | základní |  | 0 | 0 | 0 | 0 | 0 | 16 | K | 2 | ROZPOCET | 0 | 0 | 0 | 0 | 0 | 1 | 0 | 16 | 1698
| PP |  | Klimatizační jednotka | [15 empty] | PP | 2
858 | K | 15.1-2/1a | Požární klapka 710x280 | ks | 2 |  | 0 | R položka |  |  | základní |  | 0 | 0 | 0 | 0 | 0 | 16 | K | 2 | ROZPOCET | 0 | 0 | 0 | 0 | 0 | 1 | 0 | 16 | 1700
| PP |  | Požární klapka 710x280 | [15 empty] | PP | 2
859 | K | 15.1-2/1b | Požární klapka ø250 | ks | 2 |  | 0 | R položka |  |  | základní |  | 0 | 0 | 0 | 0 | 0 | 16 | K | 2 | ROZPOCET | 0 | 0 | 0 | 0 | 0 | 1 | 0 | 16 | 1702
| PP |  | Požární klapka ø250 | [15 empty] | PP | 2
860 | K | 15.1-2/1c | Požární klapka 250x710 | ks | 2 |  | 0 | R položka |  |  | základní |  | 0 | 0 | 0 | 0 | 0 | 16 | K | 2 | ROZPOCET | 0 | 0 | 0 | 0 | 0 | 1 | 0 | 16 | 1704
| PP |  | Požární klapka 250x710 | [15 empty] | PP | 2
861 | K | 15.1-3/6a | Regulátor konstantního průtoku s ručním ovládáním do kruhového potrubí ø160 | ks | 1 |  | 0 | R položka |  |  | základní |  | 0 | 0 | 0 | 0 | 0 | 16 | K | 2 | ROZPOCET | 0 | 0 | 0 | 0 | 0 | 1 | 0 | 16 | 1706
| PP |  | Regulátor konstantního průtoku s ručním ovládáním do kruhového potrubí ø160 | [15 empty] | PP | 2
862 | K | 15.1-3/6b | Regulátor konstantního průtoku s ručním ovládáním do kruhového potrubí ø250 | ks | 3 |  | 0 | R položka |  |  | základní |  | 0 | 0 | 0 | 0 | 0 | 16 | K | 2 | ROZPOCET | 0 | 0 | 0 | 0 | 0 | 1 | 0 | 16 | 1708
| PP |  | Regulátor konstantního průtoku s ručním ovládáním do kruhového potrubí ø250 | [15 empty] | PP | 2
863 | K | 15.1-3/7a | Regulátor konstantního průtoku s ručním ovládáním do hranatého potrubí 600x250 | ks | 1 |  | 0 | R položka |  |  | základní |  | 0 | 0 | 0 | 0 | 0 | 16 | K | 2 | ROZPOCET | 0 | 0 | 0 | 0 | 0 | 1 | 0 | 16 | 1710
| PP |  | Regulátor konstantního průtoku s ručním ovládáním do hranatého potrubí 600x250 | [15 empty] | PP | 2
864 | K | 15.1-3/8a | Regulační klapka na servo pohon do kruhového potrubí ø250 | ks | 1 |  | 0 | R položka |  |  | základní |  | 0 | 0 | 0 | 0 | 0 | 16 | K | 2 | ROZPOCET | 0 | 0 | 0 | 0 | 0 | 1 | 0 | 16 | 1712
| PP |  | Regulační klapka na servo pohon do kruhového potrubí ø250 | [15 empty] | PP | 2
865 | K | 15.1-4/1a | Tlumič 600x250x1500 | ks | 1 |  | 0 | R položka |  |  | základní |  | 0 | 0 | 0 | 0 | 0 | 16 | K | 2 | ROZPOCET | 0 | 0 | 0 | 0 | 0 | 1 | 0 | 16 | 1714
| PP |  | Tlumič 600x250x1500 | [15 empty] | PP | 2
866 | K | 15.1-4/1b | Tlumič 500x500x750 | ks | 2 |  | 0 | R položka |  |  | základní |  | 0 | 0 | 0 | 0 | 0 | 16 | K | 2 | ROZPOCET | 0 | 0 | 0 | 0 | 0 | 1 | 0 | 16 | 1716
| PP |  | Tlumič 500x500x750 | [15 empty] | PP | 2
867 | K | 15.1-4/1c | Tlumič 600x350x500 | ks | 1 |  | 0 | R položka |  |  | základní |  | 0 | 0 | 0 | 0 | 0 | 16 | K | 2 | ROZPOCET | 0 | 0 | 0 | 0 | 0 | 1 | 0 | 16 | 1718
| PP |  | Tlumič 600x350x500 | [15 empty] | PP | 2
868 | K | 15.1-4/2a | Tlumič hluku o355x900 | ks | 2 |  | 0 | R položka |  |  | základní |  | 0 | 0 | 0 | 0 | 0 | 16 | K | 2 | ROZPOCET | 0 | 0 | 0 | 0 | 0 | 1 | 0 | 16 | 1720
| PP |  | Tlumič hluku o355x900 | [15 empty] | PP | 2
869 | K | 15.1-5/1a | Anemostat přívodní, napojení zboku, 600x600 | ks | 3 |  | 0 | R položka |  |  | základní |  | 0 | 0 | 0 | 0 | 0 | 16 | K | 2 | ROZPOCET | 0 | 0 | 0 | 0 | 0 | 1 | 0 | 16 | 1722
| PP |  | Anemostat přívodní, napojení zboku, 600x600 | [15 empty] | PP | 2
870 | K | 15.1-5/4a | Talířový ventil přívodní, 160 | ks | 1 |  | 0 | R položka |  |  | základní |  | 0 | 0 | 0 | 0 | 0 | 16 | K | 2 | ROZPOCET | 0 | 0 | 0 | 0 | 0 | 1 | 0 | 16 | 1724
| PP |  | Talířový ventil přívodní, 160 | [15 empty] | PP | 2
871 | K | 15.1-6/1a | Nasávací protidešťová žaluzie 500x500 | ks | 1 |  | 0 | R položka |  |  | základní |  | 0 | 0 | 0 | 0 | 0 | 16 | K | 2 | ROZPOCET | 0 | 0 | 0 | 0 | 0 | 1 | 0 | 16 | 1726
| PP |  | Nasávací protidešťová žaluzie 500x500 | [15 empty] | PP | 2
872 | K | 15.1-7/1a | Trouby rovné | m2 | 200 |  | 0 | R položka |  |  | základní |  | 0 | 0 | 0 | 0 | 0 | 16 | K | 2 | ROZPOCET | 0 | 0 | 0 | 0 | 0 | 1 | 0 | 16 | 1728
| PP |  | Trouby rovné | [15 empty] | PP | 2
873 | K | 15.1-7/1b | Čtyřhranné tvarovky | m2 | 80 |  | 0 | R položka |  |  | základní |  | 0 | 0 | 0 | 0 | 0 | 16 | K | 2 | ROZPOCET | 0 | 0 | 0 | 0 | 0 | 1 | 0 | 16 | 1730
| PP |  | Čtyřhranné tvarovky | [15 empty] | PP | 2
874 | K | 15.1-7/2a | Vinuté potrubí SPIRO ø160 | m | 1 |  | 0 | R položka |  |  | základní |  | 0 | 0 | 0 | 0 | 0 | 16 | K | 2 | ROZPOCET | 0 | 0 | 0 | 0 | 0 | 1 | 0 | 16 | 1732
| PP |  | Vinuté potrubí SPIRO ø160 | [15 empty] | PP | 2
875 | K | 15.1-7/2b | Vinuté potrubí SPIRO ø250 | m | 50 |  | 0 | R položka |  |  | základní |  | 0 | 0 | 0 | 0 | 0 | 16 | K | 2 | ROZPOCET | 0 | 0 | 0 | 0 | 0 | 1 | 0 | 16 | 1734
| PP |  | Vinuté potrubí SPIRO ø250 | [15 empty] | PP | 2
876 | K | 15.1-7/2c | Vinuté potrubí SPIRO ø355 | m | 1 |  | 0 | R položka |  |  | základní |  | 0 | 0 | 0 | 0 | 0 | 16 | K | 2 | ROZPOCET | 0 | 0 | 0 | 0 | 0 | 1 | 0 | 16 | 1736
| PP |  | Vinuté potrubí SPIRO ø355 | [15 empty] | PP | 2
877 | K | 15.1-7/6a | Ohebné potrubí tlumící ø160 | m | 2 |  | 0 | R položka |  |  | základní |  | 0 | 0 | 0 | 0 | 0 | 16 | K | 2 | ROZPOCET | 0 | 0 | 0 | 0 | 0 | 1 | 0 | 16 | 1738
| PP |  | Ohebné potrubí tlumící ø160 | [15 empty] | PP | 2
878 | K | 15.1-7/6b | Ohebné potrubí tlumící ø250 | m | 4 |  | 0 | R položka |  |  | základní |  | 0 | 0 | 0 | 0 | 0 | 16 | K | 2 | ROZPOCET | 0 | 0 | 0 | 0 | 0 | 1 | 0 | 16 | 1740
| PP |  | Ohebné potrubí tlumící ø250 | [15 empty] | PP | 2
879 | K | 15.1-7/7a | Požární izolace 45 min 40 mm | m2 | 35 |  | 0 | R položka |  |  | základní |  | 0 | 0 | 0 | 0 | 0 | 16 | K | 2 | ROZPOCET | 0 | 0 | 0 | 0 | 0 | 1 | 0 | 16 | 1742
| PP |  | Požární izolace 45 min 40 mm | [15 empty] | PP | 2
880 | K | 15.1-7/8a | Tepelná izolace 20 mm | m2 | 50 |  | 0 | R položka |  |  | základní |  | 0 | 0 | 0 | 0 | 0 | 16 | K | 2 | ROZPOCET | 0 | 0 | 0 | 0 | 0 | 1 | 0 | 16 | 1744
| PP |  | Tepelná izolace 20 mm | [15 empty] | PP | 2
881 | K | 15.1-7/8b | Tepelná izolace 40 mm | m2 | 60 |  | 0 | R položka |  |  | základní |  | 0 | 0 | 0 | 0 | 0 | 16 | K | 2 | ROZPOCET | 0 | 0 | 0 | 0 | 0 | 1 | 0 | 16 | 1746
| PP |  | Tepelná izolace 40 mm | [15 empty] | PP | 2
882 | K | 15.1-7/9a | Tepelná izolace parotěsná 20 mm | m2 | 130 |  | 0 | R položka |  |  | základní |  | 0 | 0 | 0 | 0 | 0 | 16 | K | 2 | ROZPOCET | 0 | 0 | 0 | 0 | 0 | 1 | 0 | 16 | 1748
| PP |  | Tepelná izolace parotěsná 20 mm | [15 empty] | PP | 2
883 | K | 15.2-1/11 | Odvodní ventilátor do venkovního prostředí dle tabulky zařízení | ks | 1 |  | 0 | R položka |  |  | základní |  | 0 | 0 | 0 | 0 | 0 | 16 | K | 2 | ROZPOCET | 0 | 0 | 0 | 0 | 0 | 1 | 0 | 16 | 1750
| PP |  | Odvodní ventilátor do venkovního prostředí dle tabulky zařízení | [15 empty] | PP | 2
884 | K | 15.3-1/2a | Parní zvlhčovač 6kg/h | ks | 1 |  | 0 | R položka |  |  | základní |  | 0 | 0 | 0 | 0 | 0 | 16 | K | 2 | ROZPOCET | 0 | 0 | 0 | 0 | 0 | 1 | 0 | 16 | 1752
| PP |  | Parní zvlhčovač 6kg/h | [15 empty] | PP | 2
| D | Z16.1 | Zařízení 16.1 - Větrání skladu odpadků |  |  |  | 0 | [5 empty] | 0 |  | 0 |  | 0 | 2 | D | 1 | ROZPOCET | [6 empty] | 0
885 | K | 16.1-1/12 | Radiální ventilátor do čtyřhranného potrubí | ks | 1 |  | 0 | R položka |  |  | základní |  | 0 | 0 | 0 | 0 | 0 | 16 | K | 2 | ROZPOCET | 0 | 0 | 0 | 0 | 0 | 1 | 0 | 16 | 1754
| PP |  | Radiální ventilátor do čtyřhranného potrubí | [15 empty] | PP | 2
886 | K | 16.1-2/1a | Požární klapka 800x250 | ks | 1 |  | 0 | R položka |  |  | základní |  | 0 | 0 | 0 | 0 | 0 | 16 | K | 2 | ROZPOCET | 0 | 0 | 0 | 0 | 0 | 1 | 0 | 16 | 1756
| PP |  | Požární klapka 800x250 | [15 empty] | PP | 2
887 | K | 16.1-2/1b | Požární klapka 500x315 | ks | 3 |  | 0 | R položka |  |  | základní |  | 0 | 0 | 0 | 0 | 0 | 16 | K | 2 | ROZPOCET | 0 | 0 | 0 | 0 | 0 | 1 | 0 | 16 | 1758
| PP |  | Požární klapka 500x315 | [15 empty] | PP | 2
888 | K | 16.1-5/3a | Mřížka 600x200 | ks | 2 |  | 0 | R položka |  |  | základní |  | 0 | 0 | 0 | 0 | 0 | 16 | K | 2 | ROZPOCET | 0 | 0 | 0 | 0 | 0 | 1 | 0 | 16 | 1760
| PP |  | Mřížka 600x200 | [15 empty] | PP | 2
889 | K | 16.1-7/1a | Trouby rovné | m2 | 150 |  | 0 | R položka |  |  | základní |  | 0 | 0 | 0 | 0 | 0 | 16 | K | 2 | ROZPOCET | 0 | 0 | 0 | 0 | 0 | 1 | 0 | 16 | 1762
| PP |  | Trouby rovné | [15 empty] | PP | 2
890 | K | 16.1-7/1b | Čtyřhranné tvarovky | m2 | 20 |  | 0 | R položka |  |  | základní |  | 0 | 0 | 0 | 0 | 0 | 16 | K | 2 | ROZPOCET | 0 | 0 | 0 | 0 | 0 | 1 | 0 | 16 | 1764
| PP |  | Čtyřhranné tvarovky | [15 empty] | PP | 2
891 | K | 16.1-7/7a | Požární izolace 45 min 40 mm | m2 | 45 |  | 0 | R položka |  |  | základní |  | 0 | 0 | 0 | 0 | 0 | 16 | K | 2 | ROZPOCET | 0 | 0 | 0 | 0 | 0 | 1 | 0 | 16 | 1766
| PP |  | Požární izolace 45 min 40 mm | [15 empty] | PP | 2
892 | K | 16.1-7/8a | Tepelná izolace 20 mm | m2 | 12 |  | 0 | R položka |  |  | základní |  | 0 | 0 | 0 | 0 | 0 | 16 | K | 2 | ROZPOCET | 0 | 0 | 0 | 0 | 0 | 1 | 0 | 16 | 1768
| PP |  | Tepelná izolace 20 mm | [15 empty] | PP | 2
| D | Z17.1 | Zařízení 17.1 - Garáž, dodávky |  |  |  | 0 | [5 empty] | 0 |  | 0 |  | 0 | 2 | D | 1 | ROZPOCET | [6 empty] | 0
893 | K | 17.1-1/14 | Nástřešní ventilátor | ks | 1 |  | 0 | R položka |  |  | základní |  | 0 | 0 | 0 | 0 | 0 | 16 | K | 2 | ROZPOCET | 0 | 0 | 0 | 0 | 0 | 1 | 0 | 16 | 1770
| PP |  | Nástřešní ventilátor | [15 empty] | PP | 2
894 | K | 17.1-2/1a | Požární klapka ø200 | ks | 1 |  | 0 | R položka |  |  | základní |  | 0 | 0 | 0 | 0 | 0 | 16 | K | 2 | ROZPOCET | 0 | 0 | 0 | 0 | 0 | 1 | 0 | 16 | 1772
| PP |  | Požární klapka ø200 | [15 empty] | PP | 2
895 | K | 17.1-2/2a | Požární stěnový uzávěr 300x220 | ks | 1 |  | 0 | R položka |  |  | základní |  | 0 | 0 | 0 | 0 | 0 | 16 | K | 2 | ROZPOCET | 0 | 0 | 0 | 0 | 0 | 1 | 0 | 16 | 1774
| PP |  | Požární stěnový uzávěr 300x220 | [15 empty] | PP | 2
896 | K | 17.1-2/2a | Požární stěnový uzávěr 300x220 | ks | 1 |  | 0 | R položka |  |  | základní |  | 0 | 0 | 0 | 0 | 0 | 16 | K | 2 | ROZPOCET | 0 | 0 | 0 | 0 | 0 | 1 | 0 | 16 | 1776
| PP |  | Požární stěnový uzávěr 300x220 | [15 empty] | PP | 2
897 | K | 17.1-3/8a | Regulační klapka na servo pohon do kruhového potrubí ø200 | ks | 1 |  | 0 | R položka |  |  | základní |  | 0 | 0 | 0 | 0 | 0 | 16 | K | 2 | ROZPOCET | 0 | 0 | 0 | 0 | 0 | 1 | 0 | 16 | 1778
| PP |  | Regulační klapka na servo pohon do kruhového potrubí ø200 | [15 empty] | PP | 2
898 | K | 17.1-5/5a | Talířový ventil odvodní, 160 | ks | 2 |  | 0 | R položka |  |  | základní |  | 0 | 0 | 0 | 0 | 0 | 16 | K | 2 | ROZPOCET | 0 | 0 | 0 | 0 | 0 | 1 | 0 | 16 | 1780
| PP |  | Talířový ventil odvodní, 160 | [15 empty] | PP | 2
899 | K | 17.1-7/2a | Vinuté potrubí SPIRO ø160 | m | 3 |  | 0 | R položka |  |  | základní |  | 0 | 0 | 0 | 0 | 0 | 16 | K | 2 | ROZPOCET | 0 | 0 | 0 | 0 | 0 | 1 | 0 | 16 | 1782
| PP |  | Vinuté potrubí SPIRO ø160 | [15 empty] | PP | 2
900 | K | 17.1-7/2b | Vinuté potrubí SPIRO ø200 | m | 40 |  | 0 | R položka |  |  | základní |  | 0 | 0 | 0 | 0 | 0 | 16 | K | 2 | ROZPOCET | 0 | 0 | 0 | 0 | 0 | 1 | 0 | 16 | 1784
| PP |  | Vinuté potrubí SPIRO ø200 | [15 empty] | PP | 2
901 | K | 17.1-7/7a | Požární izolace 60 min 60 mm | m2 | 30 |  | 0 | R položka |  |  | základní |  | 0 | 0 | 0 | 0 | 0 | 16 | K | 2 | ROZPOCET | 0 | 0 | 0 | 0 | 0 | 1 | 0 | 16 | 1786
| PP |  | Požární izolace 60 min 60 mm | [15 empty] | PP | 2
| D | Z17.2 | Zařízení 17.2 - Garáž, dodávky |  |  |  | 0 | [5 empty] | 0 |  | 0 |  | 0 | 2 | D | 1 | ROZPOCET | [6 empty] | 0
902 | K | 17.1-1/14 | Nástřešní ventilátor | ks | 1 |  | 0 | R položka |  |  | základní |  | 0 | 0 | 0 | 0 | 0 | 16 | K | 2 | ROZPOCET | 0 | 0 | 0 | 0 | 0 | 1 | 0 | 16 | 1788
| PP |  | Nástřešní ventilátor | [15 empty] | PP | 2
903 | K | 17.2-2/1a | Požární klapka ø200 | ks | 1 |  | 0 | R položka |  |  | základní |  | 0 | 0 | 0 | 0 | 0 | 16 | K | 2 | ROZPOCET | 0 | 0 | 0 | 0 | 0 | 1 | 0 | 16 | 1790
| PP |  | Požární klapka ø200 | [15 empty] | PP | 2
904 | K | 17.2-2/2a | Požární stěnový uzávěr 300x220 | ks | 1 |  | 0 | R položka |  |  | základní |  | 0 | 0 | 0 | 0 | 0 | 16 | K | 2 | ROZPOCET | 0 | 0 | 0 | 0 | 0 | 1 | 0 | 16 | 1792
| PP |  | Požární stěnový uzávěr 300x220 | [15 empty] | PP | 2
905 | K | 17.2-2/2a | Požární stěnový uzávěr 300x220 | ks | 1 |  | 0 | R položka |  |  | základní |  | 0 | 0 | 0 | 0 | 0 | 16 | K | 2 | ROZPOCET | 0 | 0 | 0 | 0 | 0 | 1 | 0 | 16 | 1794
| PP |  | Požární stěnový uzávěr 300x220 | [15 empty] | PP | 2
906 | K | 17.2-2/2a | Požární stěnový uzávěr 300x220 | ks | 1 |  | 0 | R položka |  |  | základní |  | 0 | 0 | 0 | 0 | 0 | 16 | K | 2 | ROZPOCET | 0 | 0 | 0 | 0 | 0 | 1 | 0 | 16 | 1796
| PP |  | Požární stěnový uzávěr 300x220 | [15 empty] | PP | 2
907 | K | 17.2-3/8a | Regulační klapka na servo pohon do kruhového potrubí ø200 | ks | 1 |  | 0 | R položka |  |  | základní |  | 0 | 0 | 0 | 0 | 0 | 16 | K | 2 | ROZPOCET | 0 | 0 | 0 | 0 | 0 | 1 | 0 | 16 | 1798
| PP |  | Regulační klapka na servo pohon do kruhového potrubí ø200 | [15 empty] | PP | 2
908 | K | 17.2-5/5a | Talířový ventil odvodní, 160 | ks | 2 |  | 0 | R položka |  |  | základní |  | 0 | 0 | 0 | 0 | 0 | 16 | K | 2 | ROZPOCET | 0 | 0 | 0 | 0 | 0 | 1 | 0 | 16 | 1800
| PP |  | Talířový ventil odvodní, 160 | [15 empty] | PP | 2
909 | K | 17.2-5/5a | Talířový ventil odvodní, 160 | ks | 2 |  | 0 | R položka |  |  | základní |  | 0 | 0 | 0 | 0 | 0 | 16 | K | 2 | ROZPOCET | 0 | 0 | 0 | 0 | 0 | 1 | 0 | 16 | 1802
| PP |  | Talířový ventil odvodní, 160 | [15 empty] | PP | 2
910 | K | 17.2-7/2a | Vinuté potrubí SPIRO ø160 | m | 3 |  | 0 | R položka |  |  | základní |  | 0 | 0 | 0 | 0 | 0 | 16 | K | 2 | ROZPOCET | 0 | 0 | 0 | 0 | 0 | 1 | 0 | 16 | 1804
| PP |  | Vinuté potrubí SPIRO ø160 | [15 empty] | PP | 2
911 | K | 17.2-7/2b | Vinuté potrubí SPIRO ø200 | m | 50 |  | 0 | R položka |  |  | základní |  | 0 | 0 | 0 | 0 | 0 | 16 | K | 2 | ROZPOCET | 0 | 0 | 0 | 0 | 0 | 1 | 0 | 16 | 1806
| PP |  | Vinuté potrubí SPIRO ø200 | [15 empty] | PP | 2
912 | K | 17.2-7/7a | Požární izolace 60 min 60 mm | m2 | 40 |  | 0 | R položka |  |  | základní |  | 0 | 0 | 0 | 0 | 0 | 16 | K | 2 | ROZPOCET | 0 | 0 | 0 | 0 | 0 | 1 | 0 | 16 | 1808
| PP |  | Požární izolace 60 min 60 mm | [15 empty] | PP | 2
| D | Z17.3 | Zařízení 17.3 - Garáž, dodávky |  |  |  | 0 | [5 empty] | 0 |  | 0 |  | 0 | 2 | D | 1 | ROZPOCET | [6 empty] | 0
913 | K | 17.3-1/14 | Nástřešní ventilátor | ks | 1 |  | 0 | R položka |  |  | základní |  | 0 | 0 | 0 | 0 | 0 | 16 | K | 2 | ROZPOCET | 0 | 0 | 0 | 0 | 0 | 1 | 0 | 16 | 1810
| PP |  | Nástřešní ventilátor | [15 empty] | PP | 2
914 | K | 17.3-2/1a | Požární klapka ø200 | ks | 1 |  | 0 | R položka |  |  | základní |  | 0 | 0 | 0 | 0 | 0 | 16 | K | 2 | ROZPOCET | 0 | 0 | 0 | 0 | 0 | 1 | 0 | 16 | 1812
| PP |  | Požární klapka ø200 | [15 empty] | PP | 2
915 | K | 17.3-2/2a | Požární stěnový uzávěr 300x220 | ks | 1 |  | 0 | R položka |  |  | základní |  | 0 | 0 | 0 | 0 | 0 | 16 | K | 2 | ROZPOCET | 0 | 0 | 0 | 0 | 0 | 1 | 0 | 16 | 1814
| PP |  | Požární stěnový uzávěr 300x220 | [15 empty] | PP | 2
916 | K | 17.3-3/2a | Požární stěnový uzávěr 300x220 | ks | 1 |  | 0 | R položka |  |  | základní |  | 0 | 0 | 0 | 0 | 0 | 16 | K | 2 | ROZPOCET | 0 | 0 | 0 | 0 | 0 | 1 | 0 | 16 | 1816
| PP |  | Požární stěnový uzávěr 300x220 | [15 empty] | PP | 2
917 | K | 17.3-3/8a | Regulační klapka na servo pohon do kruhového potrubí ø200 | ks | 1 |  | 0 | R položka |  |  | základní |  | 0 | 0 | 0 | 0 | 0 | 16 | K | 2 | ROZPOCET | 0 | 0 | 0 | 0 | 0 | 1 | 0 | 16 | 1818
| PP |  | Regulační klapka na servo pohon do kruhového potrubí ø200 | [15 empty] | PP | 2
918 | K | 17.3-5/5a | Talířový ventil odvodní, 160 | ks | 2 |  | 0 | R položka |  |  | základní |  | 0 | 0 | 0 | 0 | 0 | 16 | K | 2 | ROZPOCET | 0 | 0 | 0 | 0 | 0 | 1 | 0 | 16 | 1820
| PP |  | Talířový ventil odvodní, 160 | [15 empty] | PP | 2
919 | K | 17.3-7/2a | Vinuté potrubí SPIRO ø160 | m | 2 |  | 0 | R položka |  |  | základní |  | 0 | 0 | 0 | 0 | 0 | 16 | K | 2 | ROZPOCET | 0 | 0 | 0 | 0 | 0 | 1 | 0 | 16 | 1822
| PP |  | Vinuté potrubí SPIRO ø160 | [15 empty] | PP | 2
920 | K | 17.3-7/2b | Vinuté potrubí SPIRO ø200 | m | 55 |  | 0 | R položka |  |  | základní |  | 0 | 0 | 0 | 0 | 0 | 16 | K | 2 | ROZPOCET | 0 | 0 | 0 | 0 | 0 | 1 | 0 | 16 | 1824
| PP |  | Vinuté potrubí SPIRO ø200 | [15 empty] | PP | 2
921 | K | 17.3-7/7a | Požární izolace 60 min 60 mm | m2 | 35 |  | 0 | R položka |  |  | základní |  | 0 | 0 | 0 | 0 | 0 | 16 | K | 2 | ROZPOCET | 0 | 0 | 0 | 0 | 0 | 1 | 0 | 16 | 1826
| PP |  | Požární izolace 60 min 60 mm | [15 empty] | PP | 2
| D | Z18.1 | Zařízení 18.1 - Místnost likvidace infekční vody |  |  |  | 0 | [5 empty] | 0 |  | 0 |  | 0 | 2 | D | 1 | ROZPOCET | [6 empty] | 0
922 | K | 18.1-1/14 | Nástřešní ventilátor | ks | 1 |  | 0 | R položka |  |  | základní |  | 0 | 0 | 0 | 0 | 0 | 16 | K | 2 | ROZPOCET | 0 | 0 | 0 | 0 | 0 | 1 | 0 | 16 | 1828
| PP |  | Nástřešní ventilátor | [15 empty] | PP | 2
923 | K | 18.1-2/1a | Požární klapka 250x200 | ks | 1 |  | 0 | R položka |  |  | základní |  | 0 | 0 | 0 | 0 | 0 | 16 | K | 2 | ROZPOCET | 0 | 0 | 0 | 0 | 0 | 1 | 0 | 16 | 1830
| PP |  | Požární klapka 250x200 | [15 empty] | PP | 2
924 | K | 18.1-5/3a | Mřížka 425x125 | ks | 2 |  | 0 | R položka |  |  | základní |  | 0 | 0 | 0 | 0 | 0 | 16 | K | 2 | ROZPOCET | 0 | 0 | 0 | 0 | 0 | 1 | 0 | 16 | 1832
| PP |  | Mřížka 425x125 | [15 empty] | PP | 2
925 | K | 18.1-7/1a | Trouby rovné | m2 | 60 |  | 0 | R položka |  |  | základní |  | 0 | 0 | 0 | 0 | 0 | 16 | K | 2 | ROZPOCET | 0 | 0 | 0 | 0 | 0 | 1 | 0 | 16 | 1834
| PP |  | Trouby rovné | [15 empty] | PP | 2
926 | K | 18.1-7/1b | Čtyřhranné tvarovky | m2 | 4 |  | 0 | R položka |  |  | základní |  | 0 | 0 | 0 | 0 | 0 | 16 | K | 2 | ROZPOCET | 0 | 0 | 0 | 0 | 0 | 1 | 0 | 16 | 1836
| PP |  | Čtyřhranné tvarovky | [15 empty] | PP | 2
927 | K | 18.1-7/2a | Vinuté potrubí SPIRO ø250 | m | 2 |  | 0 | R položka |  |  | základní |  | 0 | 0 | 0 | 0 | 0 | 16 | K | 2 | ROZPOCET | 0 | 0 | 0 | 0 | 0 | 1 | 0 | 16 | 1838
| PP |  | Vinuté potrubí SPIRO ø250 | [15 empty] | PP | 2
928 | K | 18.1-7/7a | Požární izolace 60 min 60 mm | m2 | 35 |  | 0 | R položka |  |  | základní |  | 0 | 0 | 0 | 0 | 0 | 16 | K | 2 | ROZPOCET | 0 | 0 | 0 | 0 | 0 | 1 | 0 | 16 | 1840
| PP |  | Požární izolace 60 min 60 mm | [15 empty] | PP | 2
| D | Z19.1 | Zařízení 19.1 - Trafa |  |  |  | 0 | [5 empty] | 0 |  | 0 |  | 0 | 2 | D | 1 | ROZPOCET | [6 empty] | 0
929 | K | 19.1-1/13 | Axiální ventilátor do kruhového potrubí | ks | 1 |  | 0 | R položka |  |  | základní |  | 0 | 0 | 0 | 0 | 0 | 16 | K | 2 | ROZPOCET | 0 | 0 | 0 | 0 | 0 | 1 | 0 | 16 | 1842
| PP |  | Axiální ventilátor do kruhového potrubí | [15 empty] | PP | 2
930 | K | 19.1-2/1a | Požární klapka 1600x630 | ks | 1 |  | 0 | R položka |  |  | základní |  | 0 | 0 | 0 | 0 | 0 | 16 | K | 2 | ROZPOCET | 0 | 0 | 0 | 0 | 0 | 1 | 0 | 16 | 1844
| PP |  | Požární klapka 1600x630 | [15 empty] | PP | 2
931 | K | 19.1-2/1b | Požární klapka 1250x500 | ks | 1 |  | 0 | R položka |  |  | základní |  | 0 | 0 | 0 | 0 | 0 | 16 | K | 2 | ROZPOCET | 0 | 0 | 0 | 0 | 0 | 1 | 0 | 16 | 1846
| PP |  | Požární klapka 1250x500 | [15 empty] | PP | 2
932 | K | 19.1-2/1c | Požární klapka 800x1000 | ks | 1 |  | 0 | R položka |  |  | základní |  | 0 | 0 | 0 | 0 | 0 | 16 | K | 2 | ROZPOCET | 0 | 0 | 0 | 0 | 0 | 1 | 0 | 16 | 1848
| PP |  | Požární klapka 800x1000 | [15 empty] | PP | 2
933 | K | 19.1-5/3a | Mřížka 1225x525 | ks | 3 |  | 0 | R položka |  |  | základní |  | 0 | 0 | 0 | 0 | 0 | 16 | K | 2 | ROZPOCET | 0 | 0 | 0 | 0 | 0 | 1 | 0 | 16 | 1850
| PP |  | Mřížka 1225x525 | [15 empty] | PP | 2
934 | K | 19.1-6/1a | Výfuková protidešťová žaluzie 1000x800 | ks | 1 |  | 0 | R položka |  |  | základní |  | 0 | 0 | 0 | 0 | 0 | 16 | K | 2 | ROZPOCET | 0 | 0 | 0 | 0 | 0 | 1 | 0 | 16 | 1852
| PP |  | Výfuková protidešťová žaluzie 1000x800 | [15 empty] | PP | 2
935 | K | 19.1-7/1a | Trouby rovné | m2 | 330 |  | 0 | R položka |  |  | základní |  | 0 | 0 | 0 | 0 | 0 | 16 | K | 2 | ROZPOCET | 0 | 0 | 0 | 0 | 0 | 1 | 0 | 16 | 1854
| PP |  | Trouby rovné | [15 empty] | PP | 2
936 | K | 19.1-7/1b | Čtyřhranné tvarovky | m2 | 100 |  | 0 | R položka |  |  | základní |  | 0 | 0 | 0 | 0 | 0 | 16 | K | 2 | ROZPOCET | 0 | 0 | 0 | 0 | 0 | 1 | 0 | 16 | 1856
| PP |  | Čtyřhranné tvarovky | [15 empty] | PP | 2
937 | K | 19.1-7/2a | Vinuté potrubí SPIRO ø400 | m | 3 |  | 0 | R položka |  |  | základní |  | 0 | 0 | 0 | 0 | 0 | 16 | K | 2 | ROZPOCET | 0 | 0 | 0 | 0 | 0 | 1 | 0 | 16 | 1858
| PP |  | Vinuté potrubí SPIRO ø400 | [15 empty] | PP | 2
938 | K | 19.1-7/8a | Tepelná izolace 40 mm | m2 | 300 |  | 0 | R položka |  |  | základní |  | 0 | 0 | 0 | 0 | 0 | 16 | K | 2 | ROZPOCET | 0 | 0 | 0 | 0 | 0 | 1 | 0 | 16 | 1860
| PP |  | Tepelná izolace 40 mm | [15 empty] | PP | 2
939 | K | 19.2-1/13 | Axiální ventilátor do kruhového potrubí | ks | 1 |  | 0 | R položka |  |  | základní |  | 0 | 0 | 0 | 0 | 0 | 16 | K | 2 | ROZPOCET | 0 | 0 | 0 | 0 | 0 | 1 | 0 | 16 | 1862
| PP |  | Axiální ventilátor do kruhového potrubí | [15 empty] | PP | 2
940 | K | 19.3-1/13 | Axiální ventilátor do kruhového potrubí | ks | 1 |  | 0 | R položka |  |  | základní |  | 0 | 0 | 0 | 0 | 0 | 16 | K | 2 | ROZPOCET | 0 | 0 | 0 | 0 | 0 | 1 | 0 | 16 | 1864
| PP |  | Axiální ventilátor do kruhového potrubí | [15 empty] | PP | 2
| D | Z20.1 | Zařízení 20.1 - Archivy |  |  |  | 0 | [5 empty] | 0 |  | 0 |  | 0 | 2 | D | 1 | ROZPOCET | [6 empty] | 0
941 | K | 20.1-1/1 | Klimatizační jednotka | ks | 1 |  | 0 | R položka |  |  | základní |  | 0 | 0 | 0 | 0 | 0 | 16 | K | 2 | ROZPOCET | 0 | 0 | 0 | 0 | 0 | 1 | 0 | 16 | 1866
| PP |  | Klimatizační jednotka | [15 empty] | PP | 2
942 | K | 20.1-2/1b | Požární klapka 355x250 | ks | 1 |  | 0 | R položka |  |  | základní |  | 0 | 0 | 0 | 0 | 0 | 16 | K | 2 | ROZPOCET | 0 | 0 | 0 | 0 | 0 | 1 | 0 | 16 | 1868
| PP |  | Požární klapka 355x250 | [15 empty] | PP | 2
943 | K | 20.1-2/1d | Požární klapka 355x355 | ks | 1 |  | 0 | R položka |  |  | základní |  | 0 | 0 | 0 | 0 | 0 | 16 | K | 2 | ROZPOCET | 0 | 0 | 0 | 0 | 0 | 1 | 0 | 16 | 1870
| PP |  | Požární klapka 355x355 | [15 empty] | PP | 2
944 | K | 20.1-3/6a | Regulátor konstantního průtoku s ručním ovládáním do kruhového potrubí ø80 | ks | 1 |  | 0 | R položka |  |  | základní |  | 0 | 0 | 0 | 0 | 0 | 16 | K | 2 | ROZPOCET | 0 | 0 | 0 | 0 | 0 | 1 | 0 | 16 | 1872
| PP |  | Regulátor konstantního průtoku s ručním ovládáním do kruhového potrubí ø80 | [15 empty] | PP | 2
945 | K | 20.1-3/6b | Regulátor konstantního průtoku s ručním ovládáním do kruhového potrubí ø100 | ks | 1 |  | 0 | R položka |  |  | základní |  | 0 | 0 | 0 | 0 | 0 | 16 | K | 2 | ROZPOCET | 0 | 0 | 0 | 0 | 0 | 1 | 0 | 16 | 1874
| PP |  | Regulátor konstantního průtoku s ručním ovládáním do kruhového potrubí ø100 | [15 empty] | PP | 2
946 | K | 20.1-3/6c | Regulátor konstantního průtoku s ručním ovládáním do kruhového potrubí ø125 | ks | 1 |  | 0 | R položka |  |  | základní |  | 0 | 0 | 0 | 0 | 0 | 16 | K | 2 | ROZPOCET | 0 | 0 | 0 | 0 | 0 | 1 | 0 | 16 | 1876
| PP |  | Regulátor konstantního průtoku s ručním ovládáním do kruhového potrubí ø125 | [15 empty] | PP | 2
947 | K | 20.1-3/6e | Regulátor konstantního průtoku s ručním ovládáním do kruhového potrubí ø250 | ks | 2 |  | 0 | R položka |  |  | základní |  | 0 | 0 | 0 | 0 | 0 | 16 | K | 2 | ROZPOCET | 0 | 0 | 0 | 0 | 0 | 1 | 0 | 16 | 1878
| PP |  | Regulátor konstantního průtoku s ručním ovládáním do kruhového potrubí ø250 | [15 empty] | PP | 2
948 | K | 20.1-4/1a | Tlumič 500x500x750 | ks | 1 |  | 0 | R položka |  |  | základní |  | 0 | 0 | 0 | 0 | 0 | 16 | K | 2 | ROZPOCET | 0 | 0 | 0 | 0 | 0 | 1 | 0 | 16 | 1880
| PP |  | Tlumič 500x500x750 | [15 empty] | PP | 2
949 | K | 20.1-4/1a | Tlumič 500x500x750 | ks | 1 |  | 0 | R položka |  |  | základní |  | 0 | 0 | 0 | 0 | 0 | 16 | K | 2 | ROZPOCET | 0 | 0 | 0 | 0 | 0 | 1 | 0 | 16 | 1882
| PP |  | Tlumič 500x500x750 | [15 empty] | PP | 2
950 | K | 20.1-4/1b | Tlumič 500x500x1000 | ks | 1 |  | 0 | R položka |  |  | základní |  | 0 | 0 | 0 | 0 | 0 | 16 | K | 2 | ROZPOCET | 0 | 0 | 0 | 0 | 0 | 1 | 0 | 16 | 1884
| PP |  | Tlumič 500x500x1000 | [15 empty] | PP | 2
951 | K | 20.1-4/2a | Tlumič hluku o250x1000 | ks | 2 |  | 0 | R položka |  |  | základní |  | 0 | 0 | 0 | 0 | 0 | 16 | K | 2 | ROZPOCET | 0 | 0 | 0 | 0 | 0 | 1 | 0 | 16 | 1886
| PP |  | Tlumič hluku o250x1000 | [15 empty] | PP | 2
952 | K | 20.1-4/3a | Přeslechový tlumič o=160, l=500mm | ks | 1 |  | 0 | R položka |  |  | základní |  | 0 | 0 | 0 | 0 | 0 | 16 | K | 2 | ROZPOCET | 0 | 0 | 0 | 0 | 0 | 1 | 0 | 16 | 1888
| PP |  | Přeslechový tlumič o=160, l=500mm | [15 empty] | PP | 2
953 | K | 20.1-5/2b | Anemostat přívodní, napojení zboku, 600x600 | ks | 3 |  | 0 | R položka |  |  | základní |  | 0 | 0 | 0 | 0 | 0 | 16 | K | 2 | ROZPOCET | 0 | 0 | 0 | 0 | 0 | 1 | 0 | 16 | 1890
| PP |  | Anemostat přívodní, napojení zboku, 600x600 | [15 empty] | PP | 2
954 | K | 20.1-5/4a | Talířový ventil přívodní, 100 | ks | 2 |  | 0 | R položka |  |  | základní |  | 0 | 0 | 0 | 0 | 0 | 16 | K | 2 | ROZPOCET | 0 | 0 | 0 | 0 | 0 | 1 | 0 | 16 | 1892
| PP |  | Talířový ventil přívodní, 100 | [15 empty] | PP | 2
955 | K | 20.1-5/4b | Talířový ventil přívodní, 125 | ks | 2 |  | 0 | R položka |  |  | základní |  | 0 | 0 | 0 | 0 | 0 | 16 | K | 2 | ROZPOCET | 0 | 0 | 0 | 0 | 0 | 1 | 0 | 16 | 1894
| PP |  | Talířový ventil přívodní, 125 | [15 empty] | PP | 2
956 | K | 20.1-5/4c | Talířový ventil přívodní, 160 | ks | 1 |  | 0 | R položka |  |  | základní |  | 0 | 0 | 0 | 0 | 0 | 16 | K | 2 | ROZPOCET | 0 | 0 | 0 | 0 | 0 | 1 | 0 | 16 | 1896
| PP |  | Talířový ventil přívodní, 160 | [15 empty] | PP | 2
957 | K | 20.1-5/5a | Talířový ventil odvodní, 160 | ks | 4 |  | 0 | R položka |  |  | základní |  | 0 | 0 | 0 | 0 | 0 | 16 | K | 2 | ROZPOCET | 0 | 0 | 0 | 0 | 0 | 1 | 0 | 16 | 1898
| PP |  | Talířový ventil odvodní, 160 | [15 empty] | PP | 2
958 | K | 20.1-5/5a | Talířový ventil odvodní, 160 | ks | 3 |  | 0 | R položka |  |  | základní |  | 0 | 0 | 0 | 0 | 0 | 16 | K | 2 | ROZPOCET | 0 | 0 | 0 | 0 | 0 | 1 | 0 | 16 | 1900
| PP |  | Talířový ventil odvodní, 160 | [15 empty] | PP | 2
959 | K | 20.1-6/1a | Protidešťová žaluzie 710x355 | ks | 1 |  | 0 | R položka |  |  | základní |  | 0 | 0 | 0 | 0 | 0 | 16 | K | 2 | ROZPOCET | 0 | 0 | 0 | 0 | 0 | 1 | 0 | 16 | 1902
| PP |  | Protidešťová žaluzie 710x355 | [15 empty] | PP | 2
960 | K | 20.1-7/1a | Trouby rovné | m2 | 300 |  | 0 | R položka |  |  | základní |  | 0 | 0 | 0 | 0 | 0 | 16 | K | 2 | ROZPOCET | 0 | 0 | 0 | 0 | 0 | 1 | 0 | 16 | 1904
| PP |  | Trouby rovné | [15 empty] | PP | 2
961 | K | 20.1-7/1b | Čtyřhranné tvarovky | m2 | 80 |  | 0 | R položka |  |  | základní |  | 0 | 0 | 0 | 0 | 0 | 16 | K | 2 | ROZPOCET | 0 | 0 | 0 | 0 | 0 | 1 | 0 | 16 | 1906
| PP |  | Čtyřhranné tvarovky | [15 empty] | PP | 2
962 | K | 20.1-7/2a | Vinuté potrubí SPIRO ø80 | m | 90 |  | 0 | R položka |  |  | základní |  | 0 | 0 | 0 | 0 | 0 | 16 | K | 2 | ROZPOCET | 0 | 0 | 0 | 0 | 0 | 1 | 0 | 16 | 1908
| PP |  | Vinuté potrubí SPIRO ø80 | [15 empty] | PP | 2
963 | K | 20.1-7/2b | Vinuté potrubí SPIRO ø100 | m | 25 |  | 0 | R položka |  |  | základní |  | 0 | 0 | 0 | 0 | 0 | 16 | K | 2 | ROZPOCET | 0 | 0 | 0 | 0 | 0 | 1 | 0 | 16 | 1910
| PP |  | Vinuté potrubí SPIRO ø100 | [15 empty] | PP | 2
964 | K | 20.1-7/2c | Vinuté potrubí SPIRO ø125 | m | 90 |  | 0 | R položka |  |  | základní |  | 0 | 0 | 0 | 0 | 0 | 16 | K | 2 | ROZPOCET | 0 | 0 | 0 | 0 | 0 | 1 | 0 | 16 | 1912
| PP |  | Vinuté potrubí SPIRO ø125 | [15 empty] | PP | 2
965 | K | 20.1-7/2d | Vinuté potrubí SPIRO ø160 | m | 10 |  | 0 | R položka |  |  | základní |  | 0 | 0 | 0 | 0 | 0 | 16 | K | 2 | ROZPOCET | 0 | 0 | 0 | 0 | 0 | 1 | 0 | 16 | 1914
| PP |  | Vinuté potrubí SPIRO ø160 | [15 empty] | PP | 2
966 | K | 20.1-7/2e | Vinuté potrubí SPIRO ø180 | m | 110 |  | 0 | R položka |  |  | základní |  | 0 | 0 | 0 | 0 | 0 | 16 | K | 2 | ROZPOCET | 0 | 0 | 0 | 0 | 0 | 1 | 0 | 16 | 1916
| PP |  | Vinuté potrubí SPIRO ø180 | [15 empty] | PP | 2
967 | K | 20.1-7/2f | Vinuté potrubí SPIRO ø200 | m | 110 |  | 0 | R položka |  |  | základní |  | 0 | 0 | 0 | 0 | 0 | 16 | K | 2 | ROZPOCET | 0 | 0 | 0 | 0 | 0 | 1 | 0 | 16 | 1918
| PP |  | Vinuté potrubí SPIRO ø200 | [15 empty] | PP | 2
968 | K | 20.1-7/2g | Vinuté potrubí SPIRO ø250 | m | 12 |  | 0 | R položka |  |  | základní |  | 0 | 0 | 0 | 0 | 0 | 16 | K | 2 | ROZPOCET | 0 | 0 | 0 | 0 | 0 | 1 | 0 | 16 | 1920
| PP |  | Vinuté potrubí SPIRO ø250 | [15 empty] | PP | 2
969 | K | 1.1-7/6a | Ohebné potrubí tlumící ø100 | m | 1 |  | 0 | R položka |  |  | základní |  | 0 | 0 | 0 | 0 | 0 | 16 | K | 2 | ROZPOCET | 0 | 0 | 0 | 0 | 0 | 1 | 0 | 16 | 1922
| PP |  | Ohebné potrubí tlumící ø100 | [15 empty] | PP | 2
970 | K | 1.1-7/6b | Ohebné potrubí tlumící ø125 | m | 2.5 |  | 0 | R položka |  |  | základní |  | 0 | 0 | 0 | 0 | 0 | 16 | K | 2 | ROZPOCET | 0 | 0 | 0 | 0 | 0 | 1 | 0 | 16 | 1924
| PP |  | Ohebné potrubí tlumící ø125 | [15 empty] | PP | 2
971 | K | 1.1-7/6c | Ohebné potrubí tlumící ø160 | m | 10.5 |  | 0 | R položka |  |  | základní |  | 0 | 0 | 0 | 0 | 0 | 16 | K | 2 | ROZPOCET | 0 | 0 | 0 | 0 | 0 | 1 | 0 | 16 | 1926
| PP |  | Ohebné potrubí tlumící ø160 | [15 empty] | PP | 2
972 | K | 1.1-7/6d | Ohebné potrubí tlumící ø200 | m | 1 |  | 0 | R položka |  |  | základní |  | 0 | 0 | 0 | 0 | 0 | 16 | K | 2 | ROZPOCET | 0 | 0 | 0 | 0 | 0 | 1 | 0 | 16 | 1928
| PP |  | Ohebné potrubí tlumící ø200 | [15 empty] | PP | 2
973 | K | 1.1-7/6e | Ohebné potrubí tlumící ø250 | m | 2 |  | 0 | R položka |  |  | základní |  | 0 | 0 | 0 | 0 | 0 | 16 | K | 2 | ROZPOCET | 0 | 0 | 0 | 0 | 0 | 1 | 0 | 16 | 1930
| PP |  | Ohebné potrubí tlumící ø250 | [15 empty] | PP | 2
974 | K | 20.1-7/7a | Požární izolace 90 min 40 mm | m2 | 6 |  | 0 | R položka |  |  | základní |  | 0 | 0 | 0 | 0 | 0 | 16 | K | 2 | ROZPOCET | 0 | 0 | 0 | 0 | 0 | 1 | 0 | 16 | 1932
| PP |  | Požární izolace 90 min 40 mm | [15 empty] | PP | 2
975 | K | 20.1-7/8a | Tepelná izolace 20 mm | m2 | 135 |  | 0 | R položka |  |  | základní |  | 0 | 0 | 0 | 0 | 0 | 16 | K | 2 | ROZPOCET | 0 | 0 | 0 | 0 | 0 | 1 | 0 | 16 | 1934
| PP |  | Tepelná izolace 20 mm | [15 empty] | PP | 2
976 | K | 20.1-7/8b | Tepelná izolace 40 mm | m2 | 310 |  | 0 | R položka |  |  | základní |  | 0 | 0 | 0 | 0 | 0 | 16 | K | 2 | ROZPOCET | 0 | 0 | 0 | 0 | 0 | 1 | 0 | 16 | 1936
| PP |  | Tepelná izolace 40 mm | [15 empty] | PP | 2
977 | K | 20.1-7/8c | Tepelná izolace 60 mm | m2 | 310 |  | 0 | R položka |  |  | základní |  | 0 | 0 | 0 | 0 | 0 | 16 | K | 2 | ROZPOCET | 0 | 0 | 0 | 0 | 0 | 1 | 0 | 16 | 1938
| PP |  | Tepelná izolace 60 mm | [15 empty] | PP | 2
978 | K | 20.1-7/9a | Tepelná izolace parotěsná 20 mm | m2 | 20 |  | 0 | R položka |  |  | základní |  | 0 | 0 | 0 | 0 | 0 | 16 | K | 2 | ROZPOCET | 0 | 0 | 0 | 0 | 0 | 1 | 0 | 16 | 1940
| PP |  | Tepelná izolace parotěsná 20 mm | [15 empty] | PP | 2
979 | K | 20.2-1/2 | Parní zvlhčovat 13kg/h | ks | 1 |  | 0 | R položka |  |  | základní |  | 0 | 0 | 0 | 0 | 0 | 16 | K | 2 | ROZPOCET | 0 | 0 | 0 | 0 | 0 | 1 | 0 | 16 | 1942
| PP |  | Parní zvlhčovat 13kg/h | [15 empty] | PP | 2
980 | K | 20.3-1/5 | Kondenzační jednotka | ks | 2 |  | 0 | R položka |  |  | základní |  | 0 | 0 | 0 | 0 | 0 | 16 | K | 2 | ROZPOCET | 0 | 0 | 0 | 0 | 0 | 1 | 0 | 16 | 1944
| PP |  | Kondenzační jednotka | [15 empty] | PP | 2
| D | Z21.1 | Zařízení 21.1 - Odvětrání lapolu |  |  |  | 0 | [5 empty] | 0 |  | 0 |  | 0 | 2 | D | 1 | ROZPOCET | [6 empty] | 0
981 | K | 21.1-1/14 | Nástřešní ventilátor | ks | 1 |  | 0 | R položka |  |  | základní |  | 0 | 0 | 0 | 0 | 0 | 16 | K | 2 | ROZPOCET | 0 | 0 | 0 | 0 | 0 | 1 | 0 | 16 | 1946
| PP |  | Nástřešní ventilátor | [15 empty] | PP | 2
982 | K | 21.1-2/1a | Požární klapka 250x250 | ks | 3 |  | 0 | R položka |  |  | základní |  | 0 | 0 | 0 | 0 | 0 | 16 | K | 2 | ROZPOCET | 0 | 0 | 0 | 0 | 0 | 1 | 0 | 16 | 1948
| PP |  | Požární klapka 250x250 | [15 empty] | PP | 2
983 | K | 21.1-7/1a | Trouby rovné | m2 | 75 |  | 0 | R položka |  |  | základní |  | 0 | 0 | 0 | 0 | 0 | 16 | K | 2 | ROZPOCET | 0 | 0 | 0 | 0 | 0 | 1 | 0 | 16 | 1950
| PP |  | Trouby rovné | [15 empty] | PP | 2
984 | K | 21.1-7/1b | Čtyřhranné tvarovky | m2 | 8 |  | 0 | R položka |  |  | základní |  | 0 | 0 | 0 | 0 | 0 | 16 | K | 2 | ROZPOCET | 0 | 0 | 0 | 0 | 0 | 1 | 0 | 16 | 1952
| PP |  | Čtyřhranné tvarovky | [15 empty] | PP | 2
985 | K | 21.1-7/2a | Vinuté potrubí SPIRO ø250 | m | 2 |  | 0 | R položka |  |  | základní |  | 0 | 0 | 0 | 0 | 0 | 16 | K | 2 | ROZPOCET | 0 | 0 | 0 | 0 | 0 | 1 | 0 | 16 | 1954
| PP |  | Vinuté potrubí SPIRO ø250 | [15 empty] | PP | 2
986 | K | 21.1-7/7a | Požární izolace 90 min 60 mm | m2 | 55 |  | 0 | R položka |  |  | základní |  | 0 | 0 | 0 | 0 | 0 | 16 | K | 2 | ROZPOCET | 0 | 0 | 0 | 0 | 0 | 1 | 0 | 16 | 1956
| PP |  | Požární izolace 90 min 60 mm | [15 empty] | PP | 2
987 | K | 21.1-7/8a | Tepelná izolace 20 mm | m2 | 25 |  | 0 | R položka |  |  | základní |  | 0 | 0 | 0 | 0 | 0 | 16 | K | 2 | ROZPOCET | 0 | 0 | 0 | 0 | 0 | 1 | 0 | 16 | 1958
| PP |  | Tepelná izolace 20 mm | [15 empty] | PP | 2
| D | Z22.1-2 | Zařízení 22.1, 22.2 - Odvětrání hořlavin |  |  |  | 0 | [5 empty] | 0 |  | 0 |  | 0 | 2 | D | 1 | ROZPOCET | [6 empty] | 0
988 | K | 22.1-1/14 | Nástřešní ventilátor | ks | 1 |  | 0 | R položka |  |  | základní |  | 0 | 0 | 0 | 0 | 0 | 16 | K | 2 | ROZPOCET | 0 | 0 | 0 | 0 | 0 | 1 | 0 | 16 | 1960
| PP |  | Nástřešní ventilátor | [15 empty] | PP | 2
989 | K | 22.2-1/14 | Nástřešní ventilátor | ks | 1 |  | 0 | R položka |  |  | základní |  | 0 | 0 | 0 | 0 | 0 | 16 | K | 2 | ROZPOCET | 0 | 0 | 0 | 0 | 0 | 1 | 0 | 16 | 1962
| PP |  | Nástřešní ventilátor | [15 empty] | PP | 2
990 | K | 22.1-3/6a | Regulátor konstantního průtoku s ručním ovládáním do kruhového potrubí ø80 | ks | 1 |  | 0 | R položka |  |  | základní |  | 0 | 0 | 0 | 0 | 0 | 16 | K | 2 | ROZPOCET | 0 | 0 | 0 | 0 | 0 | 1 | 0 | 16 | 1964
| PP |  | Regulátor konstantního průtoku s ručním ovládáním do kruhového potrubí ø80 | [15 empty] | PP | 2
991 | K | 22.1-7/2a | Vinuté potrubí SPIRO ø80 | m | 1 |  | 0 | R položka |  |  | základní |  | 0 | 0 | 0 | 0 | 0 | 16 | K | 2 | ROZPOCET | 0 | 0 | 0 | 0 | 0 | 1 | 0 | 16 | 1966
| PP |  | Vinuté potrubí SPIRO ø80 | [15 empty] | PP | 2
992 | K | 22.1-7/2b | Vinuté potrubí SPIRO ø100 | m | 40 |  | 0 | R položka |  |  | základní |  | 0 | 0 | 0 | 0 | 0 | 16 | K | 2 | ROZPOCET | 0 | 0 | 0 | 0 | 0 | 1 | 0 | 16 | 1968
| PP |  | Vinuté potrubí SPIRO ø100 | [15 empty] | PP | 2
993 | K | 22.1-7/2c | Vinuté potrubí SPIRO ø125 | m | 1 |  | 0 | R položka |  |  | základní |  | 0 | 0 | 0 | 0 | 0 | 16 | K | 2 | ROZPOCET | 0 | 0 | 0 | 0 | 0 | 1 | 0 | 16 | 1970
| PP |  | Vinuté potrubí SPIRO ø125 | [15 empty] | PP | 2
994 | K | 22.1-7/2d | Vinuté potrubí SPIRO ø160 | m | 10 |  | 0 | R položka |  |  | základní |  | 0 | 0 | 0 | 0 | 0 | 16 | K | 2 | ROZPOCET | 0 | 0 | 0 | 0 | 0 | 1 | 0 | 16 | 1972
| PP |  | Vinuté potrubí SPIRO ø160 | [15 empty] | PP | 2
995 | K | 22.1-7/2e | Vinuté potrubí SPIRO ø200 | m | 50 |  | 0 | R položka |  |  | základní |  | 0 | 0 | 0 | 0 | 0 | 16 | K | 2 | ROZPOCET | 0 | 0 | 0 | 0 | 0 | 1 | 0 | 16 | 1974
| PP |  | Vinuté potrubí SPIRO ø200 | [15 empty] | PP | 2
996 | K | 22.2-3/6b | Regulátor konstantního průtoku s ručním ovládáním do kruhového potrubí ø125 | ks | 1 |  | 0 | R položka |  |  | základní |  | 0 | 0 | 0 | 0 | 0 | 16 | K | 2 | ROZPOCET | 0 | 0 | 0 | 0 | 0 | 1 | 0 | 16 | 1976
| PP |  | Regulátor konstantního průtoku s ručním ovládáním do kruhového potrubí ø125 | [15 empty] | PP | 2
997 | K | 22.2-7/2a | Vinuté potrubí SPIRO ø80 | m | 1 |  | 0 | R položka |  |  | základní |  | 0 | 0 | 0 | 0 | 0 | 16 | K | 2 | ROZPOCET | 0 | 0 | 0 | 0 | 0 | 1 | 0 | 16 | 1978
| PP |  | Vinuté potrubí SPIRO ø80 | [15 empty] | PP | 2
998 | K | 22.2-7/2b | Vinuté potrubí SPIRO ø100 | m | 90 |  | 0 | R položka |  |  | základní |  | 0 | 0 | 0 | 0 | 0 | 16 | K | 2 | ROZPOCET | 0 | 0 | 0 | 0 | 0 | 1 | 0 | 16 | 1980
| PP |  | Vinuté potrubí SPIRO ø100 | [15 empty] | PP | 2
999 | K | 22.2-7/2c | Vinuté potrubí SPIRO ø200 | m | 30 |  | 0 | R položka |  |  | základní |  | 0 | 0 | 0 | 0 | 0 | 16 | K | 2 | ROZPOCET | 0 | 0 | 0 | 0 | 0 | 1 | 0 | 16 | 1982
| PP |  | Vinuté potrubí SPIRO ø200 | [15 empty] | PP | 2
| D | Z25-1,2,3 | Zařízení 25.1/2/3 |  |  |  | 0 | [5 empty] | 0 |  | 0 |  | 0 | 2 | D | 1 | ROZPOCET | [6 empty] | 0
1000 | K | 25.1-1/9 | Teplovodní dveřní clona - Hlavní vstup 1.NP -šířka 2,5m | ks | 1 |  | 0 | R položka |  |  | základní |  | 0 | 0 | 0 | 0 | 0 | 16 | K | 2 | ROZPOCET | 0 | 0 | 0 | 0 | 0 | 1 | 0 | 16 | 1984
| PP |  | Teplovodní dveřní clona - Hlavní vstup 1.NP -šířka 2,5m | [15 empty] | PP | 2
1001 | K | 25.2-1/9 | Teplovodní dveřní clona - Hlavní vstup 1.NP -šířka 2,5m | ks | 1 |  | 0 | R položka |  |  | základní |  | 0 | 0 | 0 | 0 | 0 | 16 | K | 2 | ROZPOCET | 0 | 0 | 0 | 0 | 0 | 1 | 0 | 16 | 1986
| PP |  | Teplovodní dveřní clona - Hlavní vstup 1.NP -šířka 2,5m | [15 empty] | PP | 2
1002 | K | 25.3-1/10 | Teplovodní dveřní clona - Hlavní vstup 1.PP -šířka 2,5m | ks | 1 |  | 0 | R položka |  |  | základní |  | 0 | 0 | 0 | 0 | 0 | 16 | K | 2 | ROZPOCET | 0 | 0 | 0 | 0 | 0 | 1 | 0 | 16 | 1988
| PP |  | Teplovodní dveřní clona - Hlavní vstup 1.PP -šířka 2,5m | [15 empty] | PP | 2
| D | Z26 | Zařízení 26 |  |  |  | 0 | [5 empty] | 0 |  | 0 |  | 0 | 2 | D | 1 | ROZPOCET | [6 empty] | 0
1003 | K | 26.1-1/4 | Split | ks | 1 |  | 0 | R položka |  |  | základní |  | 0 | 0 | 0 | 0 | 0 | 16 | K | 2 | ROZPOCET | 0 | 0 | 0 | 0 | 0 | 1 | 0 | 16 | 1990
| PP |  | Split | [15 empty] | PP | 2
1004 | K | 26.2-1/2 | Parní zvlhčovač 2kg/h | ks | 1 |  | 0 | R položka |  |  | základní |  | 0 | 0 | 0 | 0 | 0 | 16 | K | 2 | ROZPOCET | 0 | 0 | 0 | 0 | 0 | 1 | 0 | 16 | 1992
| PP |  | Parní zvlhčovač 2kg/h | [15 empty] | PP | 2
1005 | K | 26.3-1/6 | Jednotka přesné klimatizace | ks | 1 |  | 0 | R položka |  |  | základní |  | 0 | 0 | 0 | 0 | 0 | 16 | K | 2 | ROZPOCET | 0 | 0 | 0 | 0 | 0 | 1 | 0 | 16 | 1994
| PP |  | Jednotka přesné klimatizace | [15 empty] | PP | 2
1006 | K | 26.3-4/1a | Tlumič 600x200x1000 | ks | 2 |  | 0 | R položka |  |  | základní |  | 0 | 0 | 0 | 0 | 0 | 16 | K | 2 | ROZPOCET | 0 | 0 | 0 | 0 | 0 | 1 | 0 | 16 | 1996
| PP |  | Tlumič 600x200x1000 | [15 empty] | PP | 2
1007 | K | 26.3-4/1a.1 | Tlumič 400x315x500 | ks | 1 |  | 0 | R položka |  |  | základní |  | 0 | 0 | 0 | 0 | 0 | 16 | K | 2 | ROZPOCET | 0 | 0 | 0 | 0 | 0 | 1 | 0 | 16 | 1998
| PP |  | Tlumič 400x315x500 | [15 empty] | PP | 2
1008 | K | 26.3-4/1b | Tlumič 400x315x1000 | ks | 1 |  | 0 | R položka |  |  | základní |  | 0 | 0 | 0 | 0 | 0 | 16 | K | 2 | ROZPOCET | 0 | 0 | 0 | 0 | 0 | 1 | 0 | 16 | 2000
| PP |  | Tlumič 400x315x1000 | [15 empty] | PP | 2
1009 | K | 26.3-5/2a | Anemostat přívodní, napojení zboku, 600x600 | ks | 3 |  | 0 | R položka |  |  | základní |  | 0 | 0 | 0 | 0 | 0 | 16 | K | 2 | ROZPOCET | 0 | 0 | 0 | 0 | 0 | 1 | 0 | 16 | 2002
| PP |  | Anemostat přívodní, napojení zboku, 600x600 | [15 empty] | PP | 2
1010 | K | 26.3-5/3a | Mřížka 600x200 | ks | 1 |  | 0 | R položka |  |  | základní |  | 0 | 0 | 0 | 0 | 0 | 16 | K | 2 | ROZPOCET | 0 | 0 | 0 | 0 | 0 | 1 | 0 | 16 | 2004
| PP |  | Mřížka 600x200 | [15 empty] | PP | 2
1011 | K | 26.3-7/1a | Trouby rovné | m2 | 9.04 |  | 0 | R položka |  |  | základní |  | 0 | 0 | 0 | 0 | 0 | 16 | K | 2 | ROZPOCET | 0 | 0 | 0 | 0 | 0 | 1 | 0 | 16 | 2006
| PP |  | Trouby rovné | [15 empty] | PP | 2
1012 | K | 26.3-7/1b | Čtyřhranné tvarovky | m2 | 2.51 |  | 0 | R položka |  |  | základní |  | 0 | 0 | 0 | 0 | 0 | 16 | K | 2 | ROZPOCET | 0 | 0 | 0 | 0 | 0 | 1 | 0 | 16 | 2008
| PP |  | Čtyřhranné tvarovky | [15 empty] | PP | 2
1013 | K | 26.3-7/2a | Vinuté potrubí SPIRO ø125 | m | 2.73 |  | 0 | R položka |  |  | základní |  | 0 | 0 | 0 | 0 | 0 | 16 | K | 2 | ROZPOCET | 0 | 0 | 0 | 0 | 0 | 1 | 0 | 16 | 2010
| PP |  | Vinuté potrubí SPIRO ø125 | [15 empty] | PP | 2
1014 | K | 26.3-7/2b | Vinuté potrubí SPIRO ø250 | m | 0.66 |  | 0 | R položka |  |  | základní |  | 0 | 0 | 0 | 0 | 0 | 16 | K | 2 | ROZPOCET | 0 | 0 | 0 | 0 | 0 | 1 | 0 | 16 | 2012
| PP |  | Vinuté potrubí SPIRO ø250 | [15 empty] | PP | 2
1015 | K | 26.3-7/6a | Ohebné potrubí tlumící ø250 | m | 3.4 |  | 0 | R položka |  |  | základní |  | 0 | 0 | 0 | 0 | 0 | 16 | K | 2 | ROZPOCET | 0 | 0 | 0 | 0 | 0 | 1 | 0 | 16 | 2014
| PP |  | Ohebné potrubí tlumící ø250 | [15 empty] | PP | 2
1016 | K | 26.4-1/5 | Oddělený kondenzátor | ks | 1 |  | 0 | R položka |  |  | základní |  | 0 | 0 | 0 | 0 | 0 | 16 | K | 2 | ROZPOCET | 0 | 0 | 0 | 0 | 0 | 1 | 0 | 16 | 2016
| PP |  | Oddělený kondenzátor | [15 empty] | PP | 2
| D | Z27 | Zařízení 27 - splity |  |  |  | 0 | [5 empty] | 0 |  | 0 |  | 0 | 2 | D | 1 | ROZPOCET | [6 empty] | 0
1017 | K | 27.1-1/4a | Split chlazení m.č. S3.1 Sklad knih | ks | 1 |  | 0 | R položka |  |  | základní |  | 0 | 0 | 0 | 0 | 0 | 16 | K | 2 | ROZPOCET | 0 | 0 | 0 | 0 | 0 | 1 | 0 | 16 | 2018
| PP |  | Split chlazení m.č. S3.1 Sklad knih | [15 empty] | PP | 2
1018 | K | 27.2-1/4a | Split chlazení m.č. S3.9 Sklad knih | ks | 1 |  | 0 | R položka |  |  | základní |  | 0 | 0 | 0 | 0 | 0 | 16 | K | 2 | ROZPOCET | 0 | 0 | 0 | 0 | 0 | 1 | 0 | 16 | 2020
| PP |  | Split chlazení m.č. S3.9 Sklad knih | [15 empty] | PP | 2
1019 | K | 27.3-1/4a | Split chlazení m.č. S2.08 Archiv | ks | 1 |  | 0 | R položka |  |  | základní |  | 0 | 0 | 0 | 0 | 0 | 16 | K | 2 | ROZPOCET | 0 | 0 | 0 | 0 | 0 | 1 | 0 | 16 | 2022
| PP |  | Split chlazení m.č. S2.08 Archiv | [15 empty] | PP | 2
1020 | K | 27.4-1/4a | Split chlazení m.č. S1.53 Centrální sklad knih | ks | 1 |  | 0 | R položka |  |  | základní |  | 0 | 0 | 0 | 0 | 0 | 16 | K | 2 | ROZPOCET | 0 | 0 | 0 | 0 | 0 | 1 | 0 | 16 | 2024
| PP |  | Split chlazení m.č. S1.53 Centrální sklad knih | [15 empty] | PP | 2
1021 | K | 27.5-1/4a | Split chlazení m.č. S1.53 Centrální sklad knih | ks | 1 |  | 0 | R položka |  |  | základní |  | 0 | 0 | 0 | 0 | 0 | 16 | K | 2 | ROZPOCET | 0 | 0 | 0 | 0 | 0 | 1 | 0 | 16 | 2026
| PP |  | Split chlazení m.č. S1.53 Centrální sklad knih | [15 empty] | PP | 2
1022 | K | 27.6-1/4a | Split chlazení m.č. S1.53 Centrální sklad knih | ks | 1 |  | 0 | R položka |  |  | základní |  | 0 | 0 | 0 | 0 | 0 | 16 | K | 2 | ROZPOCET | 0 | 0 | 0 | 0 | 0 | 1 | 0 | 16 | 2028
| PP |  | Split chlazení m.č. S1.53 Centrální sklad knih | [15 empty] | PP | 2
1023 | K | 27.7-1/4a | Split chlazení m.č. S1.53 Centrální sklad knih | ks | 1 |  | 0 | R položka |  |  | základní |  | 0 | 0 | 0 | 0 | 0 | 16 | K | 2 | ROZPOCET | 0 | 0 | 0 | 0 | 0 | 1 | 0 | 16 | 2030
| PP |  | Split chlazení m.č. S1.53 Centrální sklad knih | [15 empty] | PP | 2
1024 | K | 27.8-1/4a | Split chlazení m.č. 2.75 Archiv | ks | 1 |  | 0 | R položka |  |  | základní |  | 0 | 0 | 0 | 0 | 0 | 16 | K | 2 | ROZPOCET | 0 | 0 | 0 | 0 | 0 | 1 | 0 | 16 | 2032
| PP |  | Split chlazení m.č. 2.75 Archiv | [15 empty] | PP | 2
1025 | K | 27.10-1/4a | Split chlazení m.č. 3.13 Archiv | ks | 1 |  | 0 | R položka |  |  | základní |  | 0 | 0 | 0 | 0 | 0 | 16 | K | 2 | ROZPOCET | 0 | 0 | 0 | 0 | 0 | 1 | 0 | 16 | 2034
| PP |  | Split chlazení m.č. 3.13 Archiv | [15 empty] | PP | 2
| D | Z28 | Zařízení 28 - Chlazení technických místností |  |  |  | 0 | [5 empty] | 0 |  | 0 |  | 0 | 2 | D | 1 | ROZPOCET | [6 empty] | 0
1026 | K | 28.1-1/3a | Chlazení technických místností (Venkovní jednotka) Qch= 28kW | ks | 1 |  | 0 | R položka |  |  | základní |  | 0 | 0 | 0 | 0 | 0 | 16 | K | 2 | ROZPOCET | 0 | 0 | 0 | 0 | 0 | 1 | 0 | 16 | 1083763654
| PP |  | Chlazení technických místností (Venkovní jednotka) Qch= 28kW | [15 empty] | PP | 2
1027 | K | 28.1-1/3b | Vnitřní jednotka Qch = 9,3kW | ks | 2 |  | 0 | R položka |  |  | základní |  | 0 | 0 | 0 | 0 | 0 | 16 | K | 2 | ROZPOCET | 0 | 0 | 0 | 0 | 0 | 1 | 0 | 16 | -552630012
| PP |  | Vnitřní jednotka Qch = 9,3kW | [15 empty] | PP | 2
1028 | K | 28.1-1/3c | Vnitřní jednotka Qch = 2,8kW | ks | 2 |  | 0 | R položka |  |  | základní |  | 0 | 0 | 0 | 0 | 0 | 16 | K | 2 | ROZPOCET | 0 | 0 | 0 | 0 | 0 | 1 | 0 | 16 | -698875824
| PP |  | Vnitřní jednotka Qch = 2,8kW | [15 empty] | PP | 2
1029 | K | 28.1-1/3d | Vnitřní jednotka Qch = 2,2kW | ks | 1 |  | 0 | R položka |  |  | základní |  | 0 | 0 | 0 | 0 | 0 | 16 | K | 2 | ROZPOCET | 0 | 0 | 0 | 0 | 0 | 1 | 0 | 16 | 447646594
| PP |  | Vnitřní jednotka Qch = 2,2kW | [15 empty] | PP | 2
| D | Z30 | Zařízení 30 - Chlazení centrální strojovny |  |  |  | 0 | [5 empty] | 0 |  | 0 |  | 0 | 2 | D | 1 | ROZPOCET | [6 empty] | 0
1030 | K | 30.1-1/4a | Chlazení centrální serverovna (S2.6) | ks | 1 |  | 0 | R položka |  |  | základní |  | 0 | 0 | 0 | 0 | 0 | 16 | K | 2 | ROZPOCET | 0 | 0 | 0 | 0 | 0 | 1 | 0 | 16 | 2036
| PP |  | Chlazení centrální serverovna (S2.6) | [15 empty] | PP | 2
1031 | K | 30.2-1/4a | Chlazení centrální serverovna (S2.6) | ks | 1 |  | 0 | R položka |  |  | základní |  | 0 | 0 | 0 | 0 | 0 | 16 | K | 2 | ROZPOCET | 0 | 0 | 0 | 0 | 0 | 1 | 0 | 16 | 2038
| PP |  | Chlazení centrální serverovna (S2.6) | [15 empty] | PP | 2
1032 | K | 30.3-1/4a | Chlazení centrální serverovna (S2.6) | ks | 1 |  | 0 | R položka |  |  | základní |  | 0 | 0 | 0 | 0 | 0 | 16 | K | 2 | ROZPOCET | 0 | 0 | 0 | 0 | 0 | 1 | 0 | 16 | 2040
| PP |  | Chlazení centrální serverovna (S2.6) | [15 empty] | PP | 2
1033 | K | 30.4-1/4a | Chlazení centrální serverovna (S2.6) | ks | 1 |  | 0 | R položka |  |  | základní |  | 0 | 0 | 0 | 0 | 0 | 16 | K | 2 | ROZPOCET | 0 | 0 | 0 | 0 | 0 | 1 | 0 | 16 | 2042
| PP |  | Chlazení centrální serverovna (S2.6) | [15 empty] | PP | 2
1034 | K | 30.5-1/3b | Chlazení serveroven (Venkovní jednotka) Qch= 33,5kW | ks | 1 |  | 0 | R položka |  |  | základní |  | 0 | 0 | 0 | 0 | 0 | 16 | K | 2 | ROZPOCET | 0 | 0 | 0 | 0 | 0 | 1 | 0 | 16 | 2044
| PP |  | Chlazení serveroven (Venkovní jednotka) Qch= 33,5kW | [15 empty] | PP | 2
1035 | K | 30.5-1/3a | Vnitřní jednotka (patrové serverovny) | ks | 6 |  | 0 | R položka |  |  | základní |  | 0 | 0 | 0 | 0 | 0 | 16 | K | 2 | ROZPOCET | 0 | 0 | 0 | 0 | 0 | 1 | 0 | 16 | 2046
| PP |  | Vnitřní jednotka (patrové serverovny) | [15 empty] | PP | 2
| D | Z50.1 | Zařízení 50.1 - Požární větrání CHÚC |  |  |  | 0 | [5 empty] | 0 |  | 0 |  | 0 | 2 | D | 1 | ROZPOCET | [6 empty] | 0
1036 | K | 50.1-1/13 | Axiální ventilátor do kruhového potrubí | ks | 1 |  | 0 | R položka |  |  | základní |  | 0 | 0 | 0 | 0 | 0 | 16 | K | 2 | ROZPOCET | 0 | 0 | 0 | 0 | 0 | 1 | 0 | 16 | 2048
| PP |  | Axiální ventilátor do kruhového potrubí | [15 empty] | PP | 2
1037 | K | 50.1-3/10a | Nástřešní přetlaková klapka | ks | 1 |  | 0 | R položka |  |  | základní |  | 0 | 0 | 0 | 0 | 0 | 16 | K | 2 | ROZPOCET | 0 | 0 | 0 | 0 | 0 | 1 | 0 | 16 | 2050
| PP |  | Nástřešní přetlaková klapka | [15 empty] | PP | 2
1038 | K | 50.1-6/4a | Uzaviratelná protidešťová žaluzie 2000x1800, na servopohon - zateplená | ks | 1 |  | 0 | R položka |  |  | základní |  | 0 | 0 | 0 | 0 | 0 | 16 | K | 2 | ROZPOCET | 0 | 0 | 0 | 0 | 0 | 1 | 0 | 16 | 2052
| PP |  | Uzaviratelná protidešťová žaluzie 2000x1800, na servopohon - zateplená | [15 empty] | PP | 2
1039 | K | 50.1-7/1a | Trouby rovné | m2 | 5 |  | 0 | R položka |  |  | základní |  | 0 | 0 | 0 | 0 | 0 | 16 | K | 2 | ROZPOCET | 0 | 0 | 0 | 0 | 0 | 1 | 0 | 16 | 2054
| PP |  | Trouby rovné | [15 empty] | PP | 2
1040 | K | 50.1-7/1b | Čtyřhranné tvarovky | m2 | 10 |  | 0 | R položka |  |  | základní |  | 0 | 0 | 0 | 0 | 0 | 16 | K | 2 | ROZPOCET | 0 | 0 | 0 | 0 | 0 | 1 | 0 | 16 | 2056
| PP |  | Čtyřhranné tvarovky | [15 empty] | PP | 2
| D | Z50.2 | Zařízení 50.2 - Požární větrání CHÚC |  |  |  | 0 | [5 empty] | 0 |  | 0 |  | 0 | 2 | D | 1 | ROZPOCET | [6 empty] | 0
1041 | K | 50.2-1/13 | Axiální ventilátor do kruhového potrubí dle tabulky zařízení | ks | 1 |  | 0 | R položka |  |  | základní |  | 0 | 0 | 0 | 0 | 0 | 16 | K | 2 | ROZPOCET | 0 | 0 | 0 | 0 | 0 | 1 | 0 | 16 | 2058
| PP |  | Axiální ventilátor do kruhového potrubí dle tabulky zařízení | [15 empty] | PP | 2
1042 | K | 50.2-3/7a | Regulační klapka na servo pohon do hranatého potrubí | ks | 1 |  | 0 | R položka |  |  | základní |  | 0 | 0 | 0 | 0 | 0 | 16 | K | 2 | ROZPOCET | 0 | 0 | 0 | 0 | 0 | 1 | 0 | 16 | 2060
| PP |  | Regulační klapka na servo pohon do hranatého potrubí | [15 empty] | PP | 2
1043 | K | 50.2-3/7a.1 | Regulační klapka na servo pohon do hranatého potrubí 1200 x710 | ks | 3 |  | 0 | R položka |  |  | základní |  | 0 | 0 | 0 | 0 | 0 | 16 | K | 2 | ROZPOCET | 0 | 0 | 0 | 0 | 0 | 1 | 0 | 16 | 2062
| PP |  | Regulační klapka na servo pohon do hranatého potrubí 1200 x710 | [15 empty] | PP | 2
1044 | K | 50.2-3/9a | Klapka přetlaková 1200x710 | ks | 3 |  | 0 | R položka |  |  | základní |  | 0 | 0 | 0 | 0 | 0 | 16 | K | 2 | ROZPOCET | 0 | 0 | 0 | 0 | 0 | 1 | 0 | 16 | 2064
| PP |  | Klapka přetlaková 1200x710 | [15 empty] | PP | 2
1045 | K | 50.2-5/3a | Mřížka 710x400 | ks | 1 |  | 0 | R položka |  |  | základní |  | 0 | 0 | 0 | 0 | 0 | 16 | K | 2 | ROZPOCET | 0 | 0 | 0 | 0 | 0 | 1 | 0 | 16 | 2066
| PP |  | Mřížka 710x400 | [15 empty] | PP | 2
1046 | K | 50.2-5/3b | mřížka 1200x710 | ks | 3 |  | 0 | R položka |  |  | základní |  | 0 | 0 | 0 | 0 | 0 | 16 | K | 2 | ROZPOCET | 0 | 0 | 0 | 0 | 0 | 1 | 0 | 16 | 2068
| PP |  | mřížka 1200x710 | [15 empty] | PP | 2
1047 | K | 50.2-6/1b | Protidešťová žaluzie 1200x710 | ks | 3 |  | 0 | R položka |  |  | základní |  | 0 | 0 | 0 | 0 | 0 | 16 | K | 2 | ROZPOCET | 0 | 0 | 0 | 0 | 0 | 1 | 0 | 16 | 2070
| PP |  | Protidešťová žaluzie 1200x710 | [15 empty] | PP | 2
1048 | K | 50.2-6/3a | Protidešťová žaluzie 2000x1800 | ks | 1 |  | 0 | R položka |  |  | základní |  | 0 | 0 | 0 | 0 | 0 | 16 | K | 2 | ROZPOCET | 0 | 0 | 0 | 0 | 0 | 1 | 0 | 16 | 2072
| PP |  | Protidešťová žaluzie 2000x1800 | [15 empty] | PP | 2
1049 | K | 50.2-7/1a | Trouby rovné | m2 | 160 |  | 0 | R položka |  |  | základní |  | 0 | 0 | 0 | 0 | 0 | 16 | K | 2 | ROZPOCET | 0 | 0 | 0 | 0 | 0 | 1 | 0 | 16 | 2074
| PP |  | Trouby rovné | [15 empty] | PP | 2
1050 | K | 50.2-7/1b | Čtyřhranné tvarovky | m2 | 20 |  | 0 | R položka |  |  | základní |  | 0 | 0 | 0 | 0 | 0 | 16 | K | 2 | ROZPOCET | 0 | 0 | 0 | 0 | 0 | 1 | 0 | 16 | 2076
| PP |  | Čtyřhranné tvarovky | [15 empty] | PP | 2
| D | Z50.3 | Zařízení 50.3 - Požární větrání CHÚC |  |  |  | 0 | [5 empty] | 0 |  | 0 |  | 0 | 2 | D | 1 | ROZPOCET | [6 empty] | 0
1051 | K | 50.2-1/13.1 | Axiální ventilátor do kruhového potrubí | ks | 1 |  | 0 | R položka |  |  | základní |  | 0 | 0 | 0 | 0 | 0 | 16 | K | 2 | ROZPOCET | 0 | 0 | 0 | 0 | 0 | 1 | 0 | 16 | 2078
| PP |  | Axiální ventilátor do kruhového potrubí | [15 empty] | PP | 2
1052 | K | 50.3-3/10a | Nástřešní přetlaková klapka | ks | 1 |  | 0 | R položka |  |  | základní |  | 0 | 0 | 0 | 0 | 0 | 16 | K | 2 | ROZPOCET | 0 | 0 | 0 | 0 | 0 | 1 | 0 | 16 | 2080
| PP |  | Nástřešní přetlaková klapka | [15 empty] | PP | 2
1053 | K | 50.3-3/7a | Regulační klapka na servo pohon do hranatého potrubí 800x800 | ks | 1 |  | 0 | R položka |  |  | základní |  | 0 | 0 | 0 | 0 | 0 | 16 | K | 2 | ROZPOCET | 0 | 0 | 0 | 0 | 0 | 1 | 0 | 16 | 2082
| PP |  | Regulační klapka na servo pohon do hranatého potrubí 800x800 | [15 empty] | PP | 2
1054 | K | 50.3-5/3a | Mřížka 800x400 | ks | 2 |  | 0 | R položka |  |  | základní |  | 0 | 0 | 0 | 0 | 0 | 16 | K | 2 | ROZPOCET | 0 | 0 | 0 | 0 | 0 | 1 | 0 | 16 | 2084
| PP |  | Mřížka 800x400 | [15 empty] | PP | 2
1055 | K | 50.3-6/3a | Protidešťová žaluzie 2000x1800 | ks | 1 |  | 0 | R položka |  |  | základní |  | 0 | 0 | 0 | 0 | 0 | 16 | K | 2 | ROZPOCET | 0 | 0 | 0 | 0 | 0 | 1 | 0 | 16 | 2086
| PP |  | Protidešťová žaluzie 2000x1800 | [15 empty] | PP | 2
1056 | K | 50.3-7/1a | Trouby rovné | m2 | 160 |  | 0 | R položka |  |  | základní |  | 0 | 0 | 0 | 0 | 0 | 16 | K | 2 | ROZPOCET | 0 | 0 | 0 | 0 | 0 | 1 | 0 | 16 | 2088
| PP |  | Trouby rovné | [15 empty] | PP | 2
1057 | K | 50.3-7/1b | Čtyřhranné tvarovky | m2 | 30 |  | 0 | R položka |  |  | základní |  | 0 | 0 | 0 | 0 | 0 | 16 | K | 2 | ROZPOCET | 0 | 0 | 0 | 0 | 0 | 1 | 0 | 16 | 2090
| PP |  | Čtyřhranné tvarovky | [15 empty] | PP | 2
| D | Z50.4 | Zařízení 50.4 - Požární větrání CHÚC |  |  |  | 0 | [5 empty] | 0 |  | 0 |  | 0 | 2 | D | 1 | ROZPOCET | [6 empty] | 0
1058 | K | 50.4-1/13 | Axiální ventilátor do kruhového potrubí | ks | 1 |  | 0 | R položka |  |  | základní |  | 0 | 0 | 0 | 0 | 0 | 16 | K | 2 | ROZPOCET | 0 | 0 | 0 | 0 | 0 | 1 | 0 | 16 | 2092
| PP |  | Axiální ventilátor do kruhového potrubí | [15 empty] | PP | 2
1059 | K | 50.4-3/10a | Nástřešní přetlaková klapka | ks | 1 |  | 0 | R položka |  |  | základní |  | 0 | 0 | 0 | 0 | 0 | 16 | K | 2 | ROZPOCET | 0 | 0 | 0 | 0 | 0 | 1 | 0 | 16 | 2094
| PP |  | Nástřešní přetlaková klapka | [15 empty] | PP | 2
1060 | K | 50.4-3/7a | Regulační klapka na servo pohon do hranatého potrubí 900x355 | ks | 1 |  | 0 | R položka |  |  | základní |  | 0 | 0 | 0 | 0 | 0 | 16 | K | 2 | ROZPOCET | 0 | 0 | 0 | 0 | 0 | 1 | 0 | 16 | 2096
| PP |  | Regulační klapka na servo pohon do hranatého potrubí 900x355 | [15 empty] | PP | 2
1061 | K | 50.4-5/3a | Mřížka 710x450 | ks | 1 |  | 0 | R položka |  |  | základní |  | 0 | 0 | 0 | 0 | 0 | 16 | K | 2 | ROZPOCET | 0 | 0 | 0 | 0 | 0 | 1 | 0 | 16 | 2098
| PP |  | Mřížka 710x450 | [15 empty] | PP | 2
1062 | K | 50.4-6/1a | Protidešťová žaluzie 2000x1800 | ks | 1 |  | 0 | R položka |  |  | základní |  | 0 | 0 | 0 | 0 | 0 | 16 | K | 2 | ROZPOCET | 0 | 0 | 0 | 0 | 0 | 1 | 0 | 16 | 2100
| PP |  | Protidešťová žaluzie 2000x1800 | [15 empty] | PP | 2
1063 | K | 50.4-7/1a | Trouby rovné | m2 | 80 |  | 0 | R položka |  |  | základní |  | 0 | 0 | 0 | 0 | 0 | 16 | K | 2 | ROZPOCET | 0 | 0 | 0 | 0 | 0 | 1 | 0 | 16 | 2102
| PP |  | Trouby rovné | [15 empty] | PP | 2
1064 | K | 50.4-7/1b | Čtyřhranné tvarovky | m2 | 10 |  | 0 | R položka |  |  | základní |  | 0 | 0 | 0 | 0 | 0 | 16 | K | 2 | ROZPOCET | 0 | 0 | 0 | 0 | 0 | 1 | 0 | 16 | 2104
| PP |  | Čtyřhranné tvarovky | [15 empty] | PP | 2
| D | Z50.7 | Zařízení 50.7 - Požární větrání evakuačního výtahu |  |  |  | 0 | [5 empty] | 0 |  | 0 |  | 0 | 2 | D | 1 | ROZPOCET | [6 empty] | 0
1065 | K | 50.7-1/13 | Axiální ventilátor do kruhového potrubí | ks | 1 |  | 0 | R položka |  |  | základní |  | 0 | 0 | 0 | 0 | 0 | 16 | K | 2 | ROZPOCET | 0 | 0 | 0 | 0 | 0 | 1 | 0 | 16 | 2106
| PP |  | Axiální ventilátor do kruhového potrubí | [15 empty] | PP | 2
1066 | K | 50.7-3/7a | Regulační klapka na servo pohon do hranatého potrubí 500x750 | ks | 2 |  | 0 | R položka |  |  | základní |  | 0 | 0 | 0 | 0 | 0 | 16 | K | 2 | ROZPOCET | 0 | 0 | 0 | 0 | 0 | 1 | 0 | 16 | 2108
| PP |  | Regulační klapka na servo pohon do hranatého potrubí 500x750 | [15 empty] | PP | 2
1067 | K | 50.7-3/9a | Klapka přetlaková 500x750 | ks | 1 |  | 0 | R položka |  |  | základní |  | 0 | 0 | 0 | 0 | 0 | 16 | K | 2 | ROZPOCET | 0 | 0 | 0 | 0 | 0 | 1 | 0 | 16 | 2110
| PP |  | Klapka přetlaková 500x750 | [15 empty] | PP | 2
1068 | K | 50.7-5/3a | Mřížka 500x750 | ks | 1 |  | 0 | R položka |  |  | základní |  | 0 | 0 | 0 | 0 | 0 | 16 | K | 2 | ROZPOCET | 0 | 0 | 0 | 0 | 0 | 1 | 0 | 16 | 2112
| PP |  | Mřížka 500x750 | [15 empty] | PP | 2
1069 | K | 50.7-6/1a | Protidešťová žaluzie 2000x1800 | ks | 1 |  | 0 | R položka |  |  | základní |  | 0 | 0 | 0 | 0 | 0 | 16 | K | 2 | ROZPOCET | 0 | 0 | 0 | 0 | 0 | 1 | 0 | 16 | 2114
| PP |  | Protidešťová žaluzie 2000x1800 | [15 empty] | PP | 2
1070 | K | 50.7-6/1b | Protidešťová žaluzie 710x500 | ks | 1 |  | 0 | R položka |  |  | základní |  | 0 | 0 | 0 | 0 | 0 | 16 | K | 2 | ROZPOCET | 0 | 0 | 0 | 0 | 0 | 1 | 0 | 16 | 2116
| PP |  | Protidešťová žaluzie 710x500 | [15 empty] | PP | 2
1071 | K | 50.7-7/1a | Trouby rovné | m2 | 120 |  | 0 | R položka |  |  | základní |  | 0 | 0 | 0 | 0 | 0 | 16 | K | 2 | ROZPOCET | 0 | 0 | 0 | 0 | 0 | 1 | 0 | 16 | 2118
| PP |  | Trouby rovné | [15 empty] | PP | 2
1072 | K | 50.7-7/1b | Čtyřhranné tvarovky | m2 | 20 |  | 0 | R položka |  |  | základní |  | 0 | 0 | 0 | 0 | 0 | 16 | K | 2 | ROZPOCET | 0 | 0 | 0 | 0 | 0 | 1 | 0 | 16 | 2120
| PP |  | Čtyřhranné tvarovky | [15 empty] | PP | 2
1073 | K | 50.7-7/9a | Tepelná izolace parotěsná 20 mm | m2 | 2 |  | 0 | R položka |  |  | základní |  | 0 | 0 | 0 | 0 | 0 | 16 | K | 2 | ROZPOCET | 0 | 0 | 0 | 0 | 0 | 1 | 0 | 16 | 2122
| PP |  | Tepelná izolace parotěsná 20 mm | [15 empty] | PP | 2

## J10 - Silnoproudá elektro...
[9 empty] | >> skryté sloupce << | [9 empty] | {7e8b9842-5d6c-43cc-81c7-f6d78fef2e54}
2
| KRYCÍ LIST SOUPISU PRACÍ | [8 empty] | v --- níže se nacházejí doplnkové a pomocné údaje k sestavám --- v | [8 empty] | False
Stavba:
UniMeC (bez SO112, SO113)
Objekt:
SO110 - Hlavní budova
Soupis:
SO111 - Ústavy a společná zařízení
Úroveň 4:
J10 - Silnoproudá elektroinstalace R
| KSO: |  |  |  |  | CC-CZ:
| Místo: |  | p.č. 11645/1, 11643 a 11644 |  |  | Datum: | 10. 1. 2019
| Zadavatel: |  |  |  |  | IČ: | 00216208
|  | Univerzita Karlova |  |  |  | DIČ: | CZ00216208
| Uchazeč: |  |  |  |  | IČ: | Vyplň údaj
|  | Vyplň údaj |  |  |  | DIČ: | Vyplň údaj
| Projektant: |  |  |  |  | IČ: | 60193280
|  | VPÚ DECO Praha, a.s. |  |  |  | DIČ: | CZ60193280
| Zpracovatel: |  |  |  |  | IČ:
DIČ:
Poznámka:
| Cena bez DPH | [5 empty] | 0
|  |  | Základ daně |  |  | Sazba daně | Výše daně
| DPH | základní | 0 |  |  | 21% | 0
|  | snížená | 0 |  |  | 15% | 0
|  | zákl. přenesená | 0 |  |  | 21% | 0
|  | sníž. přenesená | 0 |  |  | 15% | 0
|  | nulová | 0 |  |  | 0% | 0
| Cena s DPH |  |  | v | CZK |  | 0
REKAPITULACE ČLENĚNÍ SOUPISU PRACÍ
Stavba:
UniMeC (bez SO112, SO113)
Objekt:
SO110 - Hlavní budova
Soupis:
SO111 - Ústavy a společná zařízení
Úroveň 4:
J10 - Silnoproudá elektroinstalace R
Místo: |  |  | p.č. 11645/1, 11643 a 11644 |  |  | Datum: | 10. 1. 2019
Zadavatel: |  |  | Univerzita Karlova |  |  | Projektant: | VPÚ DECO Praha, a.s.
Uchazeč: |  |  | Vyplň údaj |  |  | Zpracovatel:
Kód dílu - Popis | [6 empty] | Cena celkem [CZK]
Náklady stavby celkem | [6 empty] | 0 | [12 empty] | -1
| HSV - HSV | [5 empty] | 0
| Rozváděče - Rozváděče | [5 empty] | 0
| Svítidla - Svítidla a příslušenství (svítidla komplet vč. světelných zdrojů, montáže a připojenía pomocného mat | [5 empty] | 0
| D1 - Svítidla | [5 empty] | 0
| D2 - Nouzová svítidla | [5 empty] | 0
| M - Práce a dodávky M | [5 empty] | 0
| 21-M - Elektromontáže | [5 empty] | 0
| D3 - Instalační, úložný a ochranný materiál vč. pomocných a nosných konstrukcí a ostatního podružného m | [5 empty] | 0
| D4 - Rošty, žlaby vč. pomocných a nosných konstrukcí a příslušenství, vík, zákrytů apd. | [5 empty] | 0
| D5 - Přístroje vč. příslušenství, možno združovat jednotlivé přístroje do vícerámečků dle sdružených posi | [5 empty] | 0
| D6 - Kabely nn vč. ukončení | [5 empty] | 0
| D7 - Topné kabely | [5 empty] | 0
| D8 - Napájecí kabely: | [5 empty] | 0
| D9 - Ostatní rozvody mimo napájecích kabelů dle výkresové dokumentace: | [5 empty] | 0
| D10 - Krabice přístrojové a odbočné vč. svorek a příslušenství | [5 empty] | 0
| 46-M - Zemní práce | [5 empty] | 0
| PSV - Práce a dodávky PSV | [5 empty] | 0
| HZS - Hodinové zúčtovací sazby | [5 empty] | 0
SOUPIS PRACÍ
Stavba:
UniMeC (bez SO112, SO113)
Objekt:
SO110 - Hlavní budova
Soupis:
SO111 - Ústavy a společná zařízení
Úroveň 4:
J10 - Silnoproudá elektroinstalace R
Místo: |  |  | p.č. 11645/1, 11643 a 11644 |  |  | Datum: | 10. 1. 2019
Zadavatel: |  |  | Univerzita Karlova |  |  | Projektant: | VPÚ DECO Praha, a.s.
Uchazeč: |  |  | Vyplň údaj |  |  | Zpracovatel:
PČ | Typ | Kód | Popis | MJ | Množství | J.cena [CZK] | Cena celkem [CZK] | Cenová soustava |  |  | DPH | J. Nh [h] | Nh celkem [h] | J. hmotnost [t] | Hmotnost celkem [t] | J. suť [t] | Suť Celkem [t]
Náklady soupisu celkem | [6 empty] | 0 | [5 empty] | 0 |  | 0 |  | 0 |  | D | -1 | [10 empty] | 0
| D | HSV | HSV |  |  |  | 0 | [5 empty] | 0 |  | 0 |  | 0 | 1 | D | 0 |  |  |  | ROZPOCET | [6 empty] | 0
| D | Rozváděče | Rozváděče |  |  |  | 0 | [5 empty] | 0 |  | 0 |  | 0 | 1 | D | 1 |  |  |  | ROZPOCET | [6 empty] | 0
1 | K | Pol206 | RHS1- typ, rozměry a náplň dle př.č. 15 | ks | 1 |  | 0 | R položka |  |  | základní |  | 0 | 0 | 0 | 0 | 0 | 4 | K | 2 |  |  |  | ROZPOCET | 0 | 0 | 0 | 0 | 0 | 1 | 0 | 4 | 2
| PP |  | RHS1- typ, rozměry a náplň dle př.č. 15 | [15 empty] | PP | 2
2 | K | Pol820 | RHS2- typ, rozměry a náplň dle př.č. 15 | ks | 1 |  | 0 | R položka |  |  | základní |  | 0 | 0 | 0 | 0 | 0 | 4 | K | 2 |  |  |  | ROZPOCET | 0 | 0 | 0 | 0 | 0 | 1 | 0 | 4 | 4
| PP |  | RHS2- typ, rozměry a náplň dle př.č. 15 | [15 empty] | PP | 2
3 | K | Pol821 | RHS3- typ, rozměry a náplň dle př.č. 15 | ks | 1 |  | 0 | R položka |  |  | základní |  | 0 | 0 | 0 | 0 | 0 | 4 | K | 2 |  |  |  | ROZPOCET | 0 | 0 | 0 | 0 | 0 | 1 | 0 | 4 | 6
| PP |  | RHS3- typ, rozměry a náplň dle př.č. 15 | [15 empty] | PP | 2
4 | K | Pol822 | RHD- typ, rozměry a náplň dle př.č. 16 | ks | 1 |  | 0 | R položka |  |  | základní |  | 0 | 0 | 0 | 0 | 0 | 4 | K | 2 |  |  |  | ROZPOCET | 0 | 0 | 0 | 0 | 0 | 1 | 0 | 4 | 8
| PP |  | RHD- typ, rozměry a náplň dle př.č. 16 | [15 empty] | PP | 2
5 | K | Pol823 | RHPO, typ, rozměry a náplň dle př.č. 17 | ks | 1 |  | 0 | R položka |  |  | základní |  | 0 | 0 | 0 | 0 | 0 | 4 | K | 2 |  |  |  | ROZPOCET | 0 | 0 | 0 | 0 | 0 | 1 | 0 | 4 | 10
| PP |  | RHPO, typ, rozměry a náplň dle př.č. 17 | [15 empty] | PP | 2
6 | K | Pol824 | R- POŽ6.1- typ, rozměry a náplň dle př.č. 17 | ks | 1 |  | 0 | R položka |  |  | základní |  | 0 | 0 | 0 | 0 | 0 | 4 | K | 2 |  |  |  | ROZPOCET | 0 | 0 | 0 | 0 | 0 | 1 | 0 | 4 | 12
| PP |  | R- POŽ6.1- typ, rozměry a náplň dle př.č. 17 | [15 empty] | PP | 2
7 | K | Pol825 | R03.1- typ, rozměry a náplň dle př.č. 18 | ks | 1 |  | 0 | R položka |  |  | základní |  | 0 | 0 | 0 | 0 | 0 | 4 | K | 2 |  |  |  | ROZPOCET | 0 | 0 | 0 | 0 | 0 | 1 | 0 | 4 | 14
| PP |  | R03.1- typ, rozměry a náplň dle př.č. 18 | [15 empty] | PP | 2
8 | K | Pol826 | R03.2- typ, rozměry a náplň dle př.č. 18 | ks | 1 |  | 0 | R položka |  |  | základní |  | 0 | 0 | 0 | 0 | 0 | 4 | K | 2 |  |  |  | ROZPOCET | 0 | 0 | 0 | 0 | 0 | 1 | 0 | 4 | 16
| PP |  | R03.2- typ, rozměry a náplň dle př.č. 18 | [15 empty] | PP | 2
9 | K | Pol827 | R03.3- typ, rozměry a náplň dle př.č. 18 | ks | 1 |  | 0 | R položka |  |  | základní |  | 0 | 0 | 0 | 0 | 0 | 4 | K | 2 |  |  |  | ROZPOCET | 0 | 0 | 0 | 0 | 0 | 1 | 0 | 4 | 18
| PP |  | R03.3- typ, rozměry a náplň dle př.č. 18 | [15 empty] | PP | 2
10 | K | Pol828 | R02-R- typ, rozměry a náplň dle př.č. 19 | ks | 1 |  | 0 | R položka |  |  | základní |  | 0 | 0 | 0 | 0 | 0 | 4 | K | 2 |  |  |  | ROZPOCET | 0 | 0 | 0 | 0 | 0 | 1 | 0 | 4 | 20
| PP |  | R02-R- typ, rozměry a náplň dle př.č. 19 | [15 empty] | PP | 2
11 | K | Pol829 | RT02-1- typ, rozměry a náplň dle př.č. 19 | ks | 1 |  | 0 | R položka |  |  | základní |  | 0 | 0 | 0 | 0 | 0 | 4 | K | 2 |  |  |  | ROZPOCET | 0 | 0 | 0 | 0 | 0 | 1 | 0 | 4 | 22
| PP |  | RT02-1- typ, rozměry a náplň dle př.č. 19 | [15 empty] | PP | 2
12 | K | Pol830 | RT02-4 - typ, rozměry a náplň dle př.č. 19 | ks | 1 |  | 0 | R položka |  |  | základní |  | 0 | 0 | 0 | 0 | 0 | 4 | K | 2 |  |  |  | ROZPOCET | 0 | 0 | 0 | 0 | 0 | 1 | 0 | 4 | 24
| PP |  | RT02-4 - typ, rozměry a náplň dle př.č. 19 | [15 empty] | PP | 2
13 | K | Pol831 | RT02.3- typ, rozměry a náplň dle př.č. 19 | ks | 1 |  | 0 | R položka |  |  | základní |  | 0 | 0 | 0 | 0 | 0 | 4 | K | 2 |  |  |  | ROZPOCET | 0 | 0 | 0 | 0 | 0 | 1 | 0 | 4 | 26
| PP |  | RT02.3- typ, rozměry a náplň dle př.č. 19 | [15 empty] | PP | 2
14 | K | Pol832 | RT02.4- typ, rozměry a náplň dle př.č. 19 | ks | 1 |  | 0 | R položka |  |  | základní |  | 0 | 0 | 0 | 0 | 0 | 4 | K | 2 |  |  |  | ROZPOCET | 0 | 0 | 0 | 0 | 0 | 1 | 0 | 4 | 28
| PP |  | RT02.4- typ, rozměry a náplň dle př.č. 19 | [15 empty] | PP | 2
15 | K | Pol833 | R02.1- typ, rozměry a náplň dle př.č. 19 | ks | 1 |  | 0 | R položka |  |  | základní |  | 0 | 0 | 0 | 0 | 0 | 4 | K | 2 |  |  |  | ROZPOCET | 0 | 0 | 0 | 0 | 0 | 1 | 0 | 4 | 30
| PP |  | R02.1- typ, rozměry a náplň dle př.č. 19 | [15 empty] | PP | 2
16 | K | Pol834 | RSL02- typ, rozměry a náplň dle př.č. 19 | ks | 1 |  | 0 | R položka |  |  | základní |  | 0 | 0 | 0 | 0 | 0 | 4 | K | 2 |  |  |  | ROZPOCET | 0 | 0 | 0 | 0 | 0 | 1 | 0 | 4 | 32
| PP |  | RSL02- typ, rozměry a náplň dle př.č. 19 | [15 empty] | PP | 2
17 | K | Pol835 | R01.1- typ, rozměry a náplň dle př.č. 20 | ks | 1 |  | 0 | R položka |  |  | základní |  | 0 | 0 | 0 | 0 | 0 | 4 | K | 2 |  |  |  | ROZPOCET | 0 | 0 | 0 | 0 | 0 | 1 | 0 | 4 | 34
| PP |  | R01.1- typ, rozměry a náplň dle př.č. 20 | [15 empty] | PP | 2
18 | K | Pol836 | R01.1.1- typ, rozměry a náplň dle př.č. 20 | ks | 1 |  | 0 | R položka |  |  | základní |  | 0 | 0 | 0 | 0 | 0 | 4 | K | 2 |  |  |  | ROZPOCET | 0 | 0 | 0 | 0 | 0 | 1 | 0 | 4 | 36
| PP |  | R01.1.1- typ, rozměry a náplň dle př.č. 20 | [15 empty] | PP | 2
19 | K | Pol837 | R01.43- typ, rozměry a náplň dle př.č. 20 | ks | 1 |  | 0 | R položka |  |  | základní |  | 0 | 0 | 0 | 0 | 0 | 4 | K | 2 |  |  |  | ROZPOCET | 0 | 0 | 0 | 0 | 0 | 1 | 0 | 4 | 38
| PP |  | R01.43- typ, rozměry a náplň dle př.č. 20 | [15 empty] | PP | 2
20 | K | Pol838 | R01.2- typ, rozměry a náplň dle př.č. 21 | ks | 1 |  | 0 | R položka |  |  | základní |  | 0 | 0 | 0 | 0 | 0 | 4 | K | 2 |  |  |  | ROZPOCET | 0 | 0 | 0 | 0 | 0 | 1 | 0 | 4 | 40
| PP |  | R01.2- typ, rozměry a náplň dle př.č. 21 | [15 empty] | PP | 2
21 | K | Pol839 | R01.2.1- typ, rozměry a náplň dle př.č. 22 | ks | 1 |  | 0 | R položka |  |  | základní |  | 0 | 0 | 0 | 0 | 0 | 4 | K | 2 |  |  |  | ROZPOCET | 0 | 0 | 0 | 0 | 0 | 1 | 0 | 4 | 42
| PP |  | R01.2.1- typ, rozměry a náplň dle př.č. 22 | [15 empty] | PP | 2
22 | K | Pol840 | R01.2.2- typ, rozměry a náplň dle př.č. 23 | ks | 1 |  | 0 | R položka |  |  | základní |  | 0 | 0 | 0 | 0 | 0 | 4 | K | 2 |  |  |  | ROZPOCET | 0 | 0 | 0 | 0 | 0 | 1 | 0 | 4 | 44
| PP |  | R01.2.2- typ, rozměry a náplň dle př.č. 23 | [15 empty] | PP | 2
23 | K | Pol841 | R01.3- typ, rozměry a náplň dle př.č. 22 | ks | 1 |  | 0 | R položka |  |  | základní |  | 0 | 0 | 0 | 0 | 0 | 4 | K | 2 |  |  |  | ROZPOCET | 0 | 0 | 0 | 0 | 0 | 1 | 0 | 4 | 46
| PP |  | R01.3- typ, rozměry a náplň dle př.č. 22 | [15 empty] | PP | 2
24 | K | Pol842 | RSL01- typ, rozměry a náplň dle př.č. 22 | ks | 1 |  | 0 | R položka |  |  | základní |  | 0 | 0 | 0 | 0 | 0 | 4 | K | 2 |  |  |  | ROZPOCET | 0 | 0 | 0 | 0 | 0 | 1 | 0 | 4 | 48
| PP |  | RSL01- typ, rozměry a náplň dle př.č. 22 | [15 empty] | PP | 2
25 | K | Pol843 | RTS1.1- typ, rozměry a náplň dle př.č. 22 | ks | 1 |  | 0 | R položka |  |  | základní |  | 0 | 0 | 0 | 0 | 0 | 4 | K | 2 |  |  |  | ROZPOCET | 0 | 0 | 0 | 0 | 0 | 1 | 0 | 4 | 50
| PP |  | RTS1.1- typ, rozměry a náplň dle př.č. 22 | [15 empty] | PP | 2
26 | K | Pol844 | RTS1.4- typ, rozměry a náplň dle př.č. 22 | ks | 1 |  | 0 | R položka |  |  | základní |  | 0 | 0 | 0 | 0 | 0 | 4 | K | 2 |  |  |  | ROZPOCET | 0 | 0 | 0 | 0 | 0 | 1 | 0 | 4 | 52
| PP |  | RTS1.4- typ, rozměry a náplň dle př.č. 22 | [15 empty] | PP | 2
27 | K | Pol845 | RTS1.5- typ, rozměry a náplň dle př.č. 22 | ks | 1 |  | 0 | R položka |  |  | základní |  | 0 | 0 | 0 | 0 | 0 | 4 | K | 2 |  |  |  | ROZPOCET | 0 | 0 | 0 | 0 | 0 | 1 | 0 | 4 | 54
| PP |  | RTS1.5- typ, rozměry a náplň dle př.č. 22 | [15 empty] | PP | 2
28 | K | Pol846 | RTS1.14- typ, rozměry a náplň dle př.č. 22 | ks | 1 |  | 0 | R položka |  |  | základní |  | 0 | 0 | 0 | 0 | 0 | 4 | K | 2 |  |  |  | ROZPOCET | 0 | 0 | 0 | 0 | 0 | 1 | 0 | 4 | 56
| PP |  | RTS1.14- typ, rozměry a náplň dle př.č. 22 | [15 empty] | PP | 2
29 | K | Pol847 | R1.1- typ, rozměry a náplň dle př.č. 23 | ks | 1 |  | 0 | R položka |  |  | základní |  | 0 | 0 | 0 | 0 | 0 | 4 | K | 2 |  |  |  | ROZPOCET | 0 | 0 | 0 | 0 | 0 | 1 | 0 | 4 | 58
| PP |  | R1.1- typ, rozměry a náplň dle př.č. 23 | [15 empty] | PP | 2
30 | K | Pol848 | R1.1.1- typ, rozměry a náplň dle př.č. 23 | ks | 1 |  | 0 | R položka |  |  | základní |  | 0 | 0 | 0 | 0 | 0 | 4 | K | 2 |  |  |  | ROZPOCET | 0 | 0 | 0 | 0 | 0 | 1 | 0 | 4 | 60
| PP |  | R1.1.1- typ, rozměry a náplň dle př.č. 23 | [15 empty] | PP | 2
31 | K | Pol849 | R1.1.2- typ, rozměry a náplň dle př.č. 23 | ks | 1 |  | 0 | R položka |  |  | základní |  | 0 | 0 | 0 | 0 | 0 | 4 | K | 2 |  |  |  | ROZPOCET | 0 | 0 | 0 | 0 | 0 | 1 | 0 | 4 | 62
| PP |  | R1.1.2- typ, rozměry a náplň dle př.č. 23 | [15 empty] | PP | 2
32 | K | Pol850 | R1.1.3- typ, rozměry a náplň dle př.č. 23 | ks | 1 |  | 0 | R položka |  |  | základní |  | 0 | 0 | 0 | 0 | 0 | 4 | K | 2 |  |  |  | ROZPOCET | 0 | 0 | 0 | 0 | 0 | 1 | 0 | 4 | 64
| PP |  | R1.1.3- typ, rozměry a náplň dle př.č. 23 | [15 empty] | PP | 2
33 | K | Pol851 | R1.1.4- typ, rozměry a náplň dle př.č. 23 | ks | 1 |  | 0 | R položka |  |  | základní |  | 0 | 0 | 0 | 0 | 0 | 4 | K | 2 |  |  |  | ROZPOCET | 0 | 0 | 0 | 0 | 0 | 1 | 0 | 4 | 66
| PP |  | R1.1.4- typ, rozměry a náplň dle př.č. 23 | [15 empty] | PP | 2
34 | K | Pol852 | R1.2- typ, rozměry a náplň dle př.č. 24 | ks | 1 |  | 0 | R položka |  |  | základní |  | 0 | 0 | 0 | 0 | 0 | 4 | K | 2 |  |  |  | ROZPOCET | 0 | 0 | 0 | 0 | 0 | 1 | 0 | 4 | 68
| PP |  | R1.2- typ, rozměry a náplň dle př.č. 24 | [15 empty] | PP | 2
35 | K | Pol853 | R1.2.1- typ, rozměry a náplň dle př.č. 24 | ks | 1 |  | 0 | R položka |  |  | základní |  | 0 | 0 | 0 | 0 | 0 | 4 | K | 2 |  |  |  | ROZPOCET | 0 | 0 | 0 | 0 | 0 | 1 | 0 | 4 | 70
| PP |  | R1.2.1- typ, rozměry a náplň dle př.č. 24 | [15 empty] | PP | 2
36 | K | Pol854 | R1.2.2- typ, rozměry a náplň dle př.č. 24 | ks | 1 |  | 0 | R položka |  |  | základní |  | 0 | 0 | 0 | 0 | 0 | 4 | K | 2 |  |  |  | ROZPOCET | 0 | 0 | 0 | 0 | 0 | 1 | 0 | 4 | 72
| PP |  | R1.2.2- typ, rozměry a náplň dle př.č. 24 | [15 empty] | PP | 2
37 | K | Pol855 | R1.2.3- typ, rozměry a náplň dle př.č. 24 | ks | 1 |  | 0 | R položka |  |  | základní |  | 0 | 0 | 0 | 0 | 0 | 4 | K | 2 |  |  |  | ROZPOCET | 0 | 0 | 0 | 0 | 0 | 1 | 0 | 4 | 74
| PP |  | R1.2.3- typ, rozměry a náplň dle př.č. 24 | [15 empty] | PP | 2
38 | K | Pol856 | R1.2.4- typ, rozměry a náplň dle př.č. 24 | ks | 1 |  | 0 | R položka |  |  | základní |  | 0 | 0 | 0 | 0 | 0 | 4 | K | 2 |  |  |  | ROZPOCET | 0 | 0 | 0 | 0 | 0 | 1 | 0 | 4 | 76
| PP |  | R1.2.4- typ, rozměry a náplň dle př.č. 24 | [15 empty] | PP | 2
39 | K | Pol857 | R1.3- typ, rozměry a náplň dle př.č. 24 | ks | 1 |  | 0 | R položka |  |  | základní |  | 0 | 0 | 0 | 0 | 0 | 4 | K | 2 |  |  |  | ROZPOCET | 0 | 0 | 0 | 0 | 0 | 1 | 0 | 4 | 78
| PP |  | R1.3- typ, rozměry a náplň dle př.č. 24 | [15 empty] | PP | 2
40 | K | Pol858 | R1.3.1- typ, rozměry a náplň dle př.č. 24 | ks | 1 |  | 0 | R položka |  |  | základní |  | 0 | 0 | 0 | 0 | 0 | 4 | K | 2 |  |  |  | ROZPOCET | 0 | 0 | 0 | 0 | 0 | 1 | 0 | 4 | 80
| PP |  | R1.3.1- typ, rozměry a náplň dle př.č. 24 | [15 empty] | PP | 2
41 | K | Pol859 | R1S- typ, rozměry a náplň dle př.č. 24 | ks | 1 |  | 0 | R položka |  |  | základní |  | 0 | 0 | 0 | 0 | 0 | 4 | K | 2 |  |  |  | ROZPOCET | 0 | 0 | 0 | 0 | 0 | 1 | 0 | 4 | 82
| PP |  | R1S- typ, rozměry a náplň dle př.č. 24 | [15 empty] | PP | 2
42 | K | Pol860 | R2.1- typ, rozměry a náplň dle př.č. 26 | ks | 1 |  | 0 | R položka |  |  | základní |  | 0 | 0 | 0 | 0 | 0 | 4 | K | 2 |  |  |  | ROZPOCET | 0 | 0 | 0 | 0 | 0 | 1 | 0 | 4 | 84
| PP |  | R2.1- typ, rozměry a náplň dle př.č. 26 | [15 empty] | PP | 2
43 | K | Pol861 | R2.1.1- typ, rozměry a náplň dle př.č. 26 | ks | 1 |  | 0 | R položka |  |  | základní |  | 0 | 0 | 0 | 0 | 0 | 4 | K | 2 |  |  |  | ROZPOCET | 0 | 0 | 0 | 0 | 0 | 1 | 0 | 4 | 86
| PP |  | R2.1.1- typ, rozměry a náplň dle př.č. 26 | [15 empty] | PP | 2
44 | K | Pol862 | R2.1.2- typ, rozměry a náplň dle př.č. 26 | ks | 1 |  | 0 | R položka |  |  | základní |  | 0 | 0 | 0 | 0 | 0 | 4 | K | 2 |  |  |  | ROZPOCET | 0 | 0 | 0 | 0 | 0 | 1 | 0 | 4 | 88
| PP |  | R2.1.2- typ, rozměry a náplň dle př.č. 26 | [15 empty] | PP | 2
45 | K | Pol863 | R2.14- typ, rozměry a náplň dle př.č. 26 | ks | 1 |  | 0 | R položka |  |  | základní |  | 0 | 0 | 0 | 0 | 0 | 4 | K | 2 |  |  |  | ROZPOCET | 0 | 0 | 0 | 0 | 0 | 1 | 0 | 4 | 90
| PP |  | R2.14- typ, rozměry a náplň dle př.č. 26 | [15 empty] | PP | 2
46 | K | Pol864 | R2.2- typ, rozměry a náplň dle př.č. 27 | ks | 1 |  | 0 | R položka |  |  | základní |  | 0 | 0 | 0 | 0 | 0 | 4 | K | 2 |  |  |  | ROZPOCET | 0 | 0 | 0 | 0 | 0 | 1 | 0 | 4 | 92
| PP |  | R2.2- typ, rozměry a náplň dle př.č. 27 | [15 empty] | PP | 2
47 | K | Pol865 | R2.2.1- typ, rozměry a náplň dle př.č. 27 | ks | 1 |  | 0 | R položka |  |  | základní |  | 0 | 0 | 0 | 0 | 0 | 4 | K | 2 |  |  |  | ROZPOCET | 0 | 0 | 0 | 0 | 0 | 1 | 0 | 4 | 94
| PP |  | R2.2.1- typ, rozměry a náplň dle př.č. 27 | [15 empty] | PP | 2
48 | K | Pol866 | R2.2.2- typ, rozměry a náplň dle př.č. 27 | ks | 1 |  | 0 | R položka |  |  | základní |  | 0 | 0 | 0 | 0 | 0 | 4 | K | 2 |  |  |  | ROZPOCET | 0 | 0 | 0 | 0 | 0 | 1 | 0 | 4 | 96
| PP |  | R2.2.2- typ, rozměry a náplň dle př.č. 27 | [15 empty] | PP | 2
49 | K | Pol867 | R2.2.3- typ, rozměry a náplň dle př.č. 27 | ks | 1 |  | 0 | R položka |  |  | základní |  | 0 | 0 | 0 | 0 | 0 | 4 | K | 2 |  |  |  | ROZPOCET | 0 | 0 | 0 | 0 | 0 | 1 | 0 | 4 | 98
| PP |  | R2.2.3- typ, rozměry a náplň dle př.č. 27 | [15 empty] | PP | 2
50 | K | Pol868 | R2.2.4- typ, rozměry a náplň dle př.č. 27 | ks | 1 |  | 0 | R položka |  |  | základní |  | 0 | 0 | 0 | 0 | 0 | 4 | K | 2 |  |  |  | ROZPOCET | 0 | 0 | 0 | 0 | 0 | 1 | 0 | 4 | 100
| PP |  | R2.2.4- typ, rozměry a náplň dle př.č. 27 | [15 empty] | PP | 2
51 | K | Pol869 | R2.3- typ, rozměry a náplň dle př.č. 28 | ks | 1 |  | 0 | R položka |  |  | základní |  | 0 | 0 | 0 | 0 | 0 | 4 | K | 2 |  |  |  | ROZPOCET | 0 | 0 | 0 | 0 | 0 | 1 | 0 | 4 | 102
| PP |  | R2.3- typ, rozměry a náplň dle př.č. 28 | [15 empty] | PP | 2
52 | K | Pol870 | R2.05- typ, rozměry a náplň dle př.č. 28 | ks | 1 |  | 0 | R položka |  |  | základní |  | 0 | 0 | 0 | 0 | 0 | 4 | K | 2 |  |  |  | ROZPOCET | 0 | 0 | 0 | 0 | 0 | 1 | 0 | 4 | 104
| PP |  | R2.05- typ, rozměry a náplň dle př.č. 28 | [15 empty] | PP | 2
53 | K | Pol871 | R2.13- typ, rozměry a náplň dle př.č. 28 | ks | 1 |  | 0 | R položka |  |  | základní |  | 0 | 0 | 0 | 0 | 0 | 4 | K | 2 |  |  |  | ROZPOCET | 0 | 0 | 0 | 0 | 0 | 1 | 0 | 4 | 106
| PP |  | R2.13- typ, rozměry a náplň dle př.č. 28 | [15 empty] | PP | 2
54 | K | Pol872 | R2.3.1- typ, rozměry a náplň dle př.č. 28 | ks | 1 |  | 0 | R položka |  |  | základní |  | 0 | 0 | 0 | 0 | 0 | 4 | K | 2 |  |  |  | ROZPOCET | 0 | 0 | 0 | 0 | 0 | 1 | 0 | 4 | 108
| PP |  | R2.3.1- typ, rozměry a náplň dle př.č. 28 | [15 empty] | PP | 2
55 | K | Pol873 | R2.3.2- typ, rozměry a náplň dle př.č. 28 | ks | 1 |  | 0 | R položka |  |  | základní |  | 0 | 0 | 0 | 0 | 0 | 4 | K | 2 |  |  |  | ROZPOCET | 0 | 0 | 0 | 0 | 0 | 1 | 0 | 4 | 110
| PP |  | R2.3.2- typ, rozměry a náplň dle př.č. 28 | [15 empty] | PP | 2
56 | K | Pol874 | R2S- typ, rozměry a náplň dle př.č. 28 | ks | 1 |  | 0 | R položka |  |  | základní |  | 0 | 0 | 0 | 0 | 0 | 4 | K | 2 |  |  |  | ROZPOCET | 0 | 0 | 0 | 0 | 0 | 1 | 0 | 4 | 112
| PP |  | R2S- typ, rozměry a náplň dle př.č. 28 | [15 empty] | PP | 2
57 | K | Pol875 | R3.1- typ, rozměry a náplň dle př.č. 29 | ks | 1 |  | 0 | R položka |  |  | základní |  | 0 | 0 | 0 | 0 | 0 | 4 | K | 2 |  |  |  | ROZPOCET | 0 | 0 | 0 | 0 | 0 | 1 | 0 | 4 | 114
| PP |  | R3.1- typ, rozměry a náplň dle př.č. 29 | [15 empty] | PP | 2
58 | K | Pol876 | R3.16- typ, rozměry a náplň dle př.č. 29 | ks | 1 |  | 0 | R položka |  |  | základní |  | 0 | 0 | 0 | 0 | 0 | 4 | K | 2 |  |  |  | ROZPOCET | 0 | 0 | 0 | 0 | 0 | 1 | 0 | 4 | 116
| PP |  | R3.16- typ, rozměry a náplň dle př.č. 29 | [15 empty] | PP | 2
59 | K | Pol877 | R3.17- typ, rozměry a náplň dle př.č. 29 | ks | 1 |  | 0 | R položka |  |  | základní |  | 0 | 0 | 0 | 0 | 0 | 4 | K | 2 |  |  |  | ROZPOCET | 0 | 0 | 0 | 0 | 0 | 1 | 0 | 4 | 118
| PP |  | R3.17- typ, rozměry a náplň dle př.č. 29 | [15 empty] | PP | 2
60 | K | Pol878 | R3.18- typ, rozměry a náplň dle př.č. 29 | ks | 1 |  | 0 | R položka |  |  | základní |  | 0 | 0 | 0 | 0 | 0 | 4 | K | 2 |  |  |  | ROZPOCET | 0 | 0 | 0 | 0 | 0 | 1 | 0 | 4 | 120
| PP |  | R3.18- typ, rozměry a náplň dle př.č. 29 | [15 empty] | PP | 2
61 | K | Pol879 | R3.20- typ, rozměry a náplň dle př.č. 29 | ks | 1 |  | 0 | R položka |  |  | základní |  | 0 | 0 | 0 | 0 | 0 | 4 | K | 2 |  |  |  | ROZPOCET | 0 | 0 | 0 | 0 | 0 | 1 | 0 | 4 | 122
| PP |  | R3.20- typ, rozměry a náplň dle př.č. 29 | [15 empty] | PP | 2
62 | K | Pol880 | R3.22- typ, rozměry a náplň dle př.č. 29 | ks | 1 |  | 0 | R položka |  |  | základní |  | 0 | 0 | 0 | 0 | 0 | 4 | K | 2 |  |  |  | ROZPOCET | 0 | 0 | 0 | 0 | 0 | 1 | 0 | 4 | 124
| PP |  | R3.22- typ, rozměry a náplň dle př.č. 29 | [15 empty] | PP | 2
63 | K | Pol881 | R3.23- typ, rozměry a náplň dle př.č. 29 | ks | 1 |  | 0 | R položka |  |  | základní |  | 0 | 0 | 0 | 0 | 0 | 4 | K | 2 |  |  |  | ROZPOCET | 0 | 0 | 0 | 0 | 0 | 1 | 0 | 4 | 126
| PP |  | R3.23- typ, rozměry a náplň dle př.č. 29 | [15 empty] | PP | 2
64 | K | Pol882 | R3.2- typ, rozměry a náplň dle př.č. 30 | ks | 1 |  | 0 | R položka |  |  | základní |  | 0 | 0 | 0 | 0 | 0 | 4 | K | 2 |  |  |  | ROZPOCET | 0 | 0 | 0 | 0 | 0 | 1 | 0 | 4 | 128
| PP |  | R3.2- typ, rozměry a náplň dle př.č. 30 | [15 empty] | PP | 2
65 | K | Pol883 | R3.2.1- typ, rozměry a náplň dle př.č. 30 | ks | 1 |  | 0 | R položka |  |  | základní |  | 0 | 0 | 0 | 0 | 0 | 4 | K | 2 |  |  |  | ROZPOCET | 0 | 0 | 0 | 0 | 0 | 1 | 0 | 4 | 130
| PP |  | R3.2.1- typ, rozměry a náplň dle př.č. 30 | [15 empty] | PP | 2
66 | K | Pol884 | R3.2.2- typ, rozměry a náplň dle př.č. 30 | ks | 1 |  | 0 | R položka |  |  | základní |  | 0 | 0 | 0 | 0 | 0 | 4 | K | 2 |  |  |  | ROZPOCET | 0 | 0 | 0 | 0 | 0 | 1 | 0 | 4 | 132
| PP |  | R3.2.2- typ, rozměry a náplň dle př.č. 30 | [15 empty] | PP | 2
67 | K | Pol885 | R3.2.3- typ, rozměry a náplň dle př.č. 30 | ks | 1 |  | 0 | R položka |  |  | základní |  | 0 | 0 | 0 | 0 | 0 | 4 | K | 2 |  |  |  | ROZPOCET | 0 | 0 | 0 | 0 | 0 | 1 | 0 | 4 | 134
| PP |  | R3.2.3- typ, rozměry a náplň dle př.č. 30 | [15 empty] | PP | 2
68 | K | Pol886 | R3.3- typ, rozměry a náplň dle př.č. 31 | ks | 1 |  | 0 | R položka |  |  | základní |  | 0 | 0 | 0 | 0 | 0 | 4 | K | 2 |  |  |  | ROZPOCET | 0 | 0 | 0 | 0 | 0 | 1 | 0 | 4 | 136
| PP |  | R3.3- typ, rozměry a náplň dle př.č. 31 | [15 empty] | PP | 2
69 | K | Pol887 | R3.3.1- typ, rozměry a náplň dle př.č. 31 | ks | 1 |  | 0 | R položka |  |  | základní |  | 0 | 0 | 0 | 0 | 0 | 4 | K | 2 |  |  |  | ROZPOCET | 0 | 0 | 0 | 0 | 0 | 1 | 0 | 4 | 138
| PP |  | R3.3.1- typ, rozměry a náplň dle př.č. 31 | [15 empty] | PP | 2
70 | K | Pol888 | R3.15- typ, rozměry a náplň dle př.č. 31 | ks | 1 |  | 0 | R položka |  |  | základní |  | 0 | 0 | 0 | 0 | 0 | 4 | K | 2 |  |  |  | ROZPOCET | 0 | 0 | 0 | 0 | 0 | 1 | 0 | 4 | 140
| PP |  | R3.15- typ, rozměry a náplň dle př.č. 31 | [15 empty] | PP | 2
71 | K | Pol889 | R3S- typ, rozměry a náplň dle př.č. 31 | ks | 1 |  | 0 | R položka |  |  | základní |  | 0 | 0 | 0 | 0 | 0 | 4 | K | 2 |  |  |  | ROZPOCET | 0 | 0 | 0 | 0 | 0 | 1 | 0 | 4 | 142
| PP |  | R3S- typ, rozměry a náplň dle př.č. 31 | [15 empty] | PP | 2
72 | K | Pol890 | R4.1- typ, rozměry a náplň dle př.č. 32 | ks | 1 |  | 0 | R položka |  |  | základní |  | 0 | 0 | 0 | 0 | 0 | 4 | K | 2 |  |  |  | ROZPOCET | 0 | 0 | 0 | 0 | 0 | 1 | 0 | 4 | 144
| PP |  | R4.1- typ, rozměry a náplň dle př.č. 32 | [15 empty] | PP | 2
73 | K | Pol891 | R4.1.1- typ, rozměry a náplň dle př.č. 32 | ks | 1 |  | 0 | R položka |  |  | základní |  | 0 | 0 | 0 | 0 | 0 | 4 | K | 2 |  |  |  | ROZPOCET | 0 | 0 | 0 | 0 | 0 | 1 | 0 | 4 | 146
| PP |  | R4.1.1- typ, rozměry a náplň dle př.č. 32 | [15 empty] | PP | 2
74 | K | Pol892 | RL4.1.2- typ, rozměry a náplň dle př.č. 32 | ks | 1 |  | 0 | R položka |  |  | základní |  | 0 | 0 | 0 | 0 | 0 | 4 | K | 2 |  |  |  | ROZPOCET | 0 | 0 | 0 | 0 | 0 | 1 | 0 | 4 | 148
| PP |  | RL4.1.2- typ, rozměry a náplň dle př.č. 32 | [15 empty] | PP | 2
75 | K | Pol893 | R4.1.3- typ, rozměry a náplň dle př.č. 32 | ks | 1 |  | 0 | R položka |  |  | základní |  | 0 | 0 | 0 | 0 | 0 | 4 | K | 2 |  |  |  | ROZPOCET | 0 | 0 | 0 | 0 | 0 | 1 | 0 | 4 | 150
| PP |  | R4.1.3- typ, rozměry a náplň dle př.č. 32 | [15 empty] | PP | 2
76 | K | Pol894 | R4.2- typ, rozměry a náplň dle př.č. 33 | ks | 1 |  | 0 | R položka |  |  | základní |  | 0 | 0 | 0 | 0 | 0 | 4 | K | 2 |  |  |  | ROZPOCET | 0 | 0 | 0 | 0 | 0 | 1 | 0 | 4 | 152
| PP |  | R4.2- typ, rozměry a náplň dle př.č. 33 | [15 empty] | PP | 2
77 | K | Pol895 | RL4.2.1- typ, rozměry a náplň dle př.č. 33 | ks | 1 |  | 0 | R položka |  |  | základní |  | 0 | 0 | 0 | 0 | 0 | 4 | K | 2 |  |  |  | ROZPOCET | 0 | 0 | 0 | 0 | 0 | 1 | 0 | 4 | 154
| PP |  | RL4.2.1- typ, rozměry a náplň dle př.č. 33 | [15 empty] | PP | 2
78 | K | Pol896 | RL4.2.2- typ, rozměry a náplň dle př.č. 33 | ks | 1 |  | 0 | R položka |  |  | základní |  | 0 | 0 | 0 | 0 | 0 | 4 | K | 2 |  |  |  | ROZPOCET | 0 | 0 | 0 | 0 | 0 | 1 | 0 | 4 | 156
| PP |  | RL4.2.2- typ, rozměry a náplň dle př.č. 33 | [15 empty] | PP | 2
79 | K | Pol897 | RT4.2.3- typ, rozměry a náplň dle př.č. 33 | ks | 1 |  | 0 | R položka |  |  | základní |  | 0 | 0 | 0 | 0 | 0 | 4 | K | 2 |  |  |  | ROZPOCET | 0 | 0 | 0 | 0 | 0 | 1 | 0 | 4 | 158
| PP |  | RT4.2.3- typ, rozměry a náplň dle př.č. 33 | [15 empty] | PP | 2
80 | K | Pol897.1 | R-SOZ – typ, rozměry a náplň dle př.č. 41 | ks | 1 |  | 0 | R položka |  |  | základní |  | 0 | 0 | 0 | 0 | 0 | 4 | K | 2 |  |  |  | ROZPOCET | 0 | 0 | 0 | 0 | 0 | 1 | 0 | 4 | 966068880
| PP |  | R-SOZ – typ, rozměry a náplň dle př.č. 41 | [15 empty] | PP | 2
81 | K | Pol898 | RL4.2.4- Skříňový rozváděč 1. pole RAK š600xh400xv2000mm , náplň dle př.č. 33 | ks | 1 |  | 0 | R položka |  |  | základní |  | 0 | 0 | 0 | 0 | 0 | 4 | K | 2 |  |  |  | ROZPOCET | 0 | 0 | 0 | 0 | 0 | 1 | 0 | 4 | 160
| PP |  | RL4.2.4- Skříňový rozváděč 1. pole RAK š600xh400xv2000mm , náplň dle př.č. 33 | [15 empty] | PP | 2
82 | K | Pol899 | oddělovací ochranný transformátor pro napájení v místnostech pro léčebné účely STM.U168.092.230230, oddělovací ochranný transformátor pro napájení v místnostech pro léčebné účely 230V / 230V, 3,15 Kva | ks | 2 |  | 0 | R položka |  |  | základní |  | 0 | 0 | 0 | 0 | 0 | 4 | K | 2 |  |  |  | ROZPOCET | 0 | 0 | 0 | 0 | 0 | 1 | 0 | 4 | 162
| PP |  | oddělovací ochranný transformátor pro napájení v místnostech pro léčebné účely STM.U168.092.230230, oddělovací ochranný transformátor pro napájení v místnostech pro léčebné účely 230V / 230V, 3,15 Kva | [15 empty] | PP | 2
83 | K | Pol900 | UPS pro zálohování rozvádeče MST 3f/3f_10kVA/9kW, < 40 dBA, THDI ? 3%, s interními bateriemi životnost 10 – 12let na dobu zálohy 15minut při zatížení 4kW_rozměry 440šx850hx1320v | ks | 1 |  | 0 | R položka |  |  | základní |  | 0 | 0 | 0 | 0 | 0 | 4 | K | 2 |  |  |  | ROZPOCET | 0 | 0 | 0 | 0 | 0 | 1 | 0 | 4 | 164
| PP |  | UPS pro zálohování rozvádeče MST 3f/3f_10kVA/9kW, < 40 dBA, THDI ? 3%, s interními bateriemi životnost 10 – 12let na dobu zálohy 15minut při zatížení 4kW_rozměry 440šx850hx1320v | [15 empty] | PP | 2
84 | K | Pol901 | Doprava, instalace, zaškolení | kpl | 1 |  | 0 | R položka |  |  | základní |  | 0 | 0 | 0 | 0 | 0 | 4 | K | 2 |  |  |  | ROZPOCET | 0 | 0 | 0 | 0 | 0 | 1 | 0 | 4 | 166
| PP |  | Doprava, instalace, zaškolení | [15 empty] | PP | 2
85 | K | Pol902 | Propojení RL4.2.4 a UPS, včetně návazností a mateiálu | kpl | 1 |  | 0 | R položka |  |  | základní |  | 0 | 0 | 0 | 0 | 0 | 4 | K | 2 |  |  |  | ROZPOCET | 0 | 0 | 0 | 0 | 0 | 1 | 0 | 4 | 168
| PP |  | Propojení RL4.2.4 a UPS, včetně návazností a mateiálu | [15 empty] | PP | 2
86 | K | Pol903 | MS1, MS2 - Panel dálkové signalizace, QSD-DIG 230/24, pro ZIS | ks | 2 |  | 0 | R položka |  |  | základní |  | 0 | 0 | 0 | 0 | 0 | 4 | K | 2 |  |  |  | ROZPOCET | 0 | 0 | 0 | 0 | 0 | 1 | 0 | 4 | 170
| PP |  | MS1, MS2 - Panel dálkové signalizace, QSD-DIG 230/24, pro ZIS | [15 empty] | PP | 2
87 | K | Pol904 | Montáž MS1, MS2 - Panel dálkové signalizace, QSD-DIG 230/24, pro ZIS | ks | 2 |  | 0 | R položka |  |  | základní |  | 0 | 0 | 0 | 0 | 0 | 4 | K | 2 |  |  |  | ROZPOCET | 0 | 0 | 0 | 0 | 0 | 1 | 0 | 4 | 172
| PP |  | Montáž MS1, MS2 - Panel dálkové signalizace, QSD-DIG 230/24, pro ZIS | [15 empty] | PP | 2
88 | K | Pol905 | R4.25- typ, rozměry a náplň dle př.č. 33 | ks | 1 |  | 0 | R položka |  |  | základní |  | 0 | 0 | 0 | 0 | 0 | 4 | K | 2 |  |  |  | ROZPOCET | 0 | 0 | 0 | 0 | 0 | 1 | 0 | 4 | 174
| PP |  | R4.25- typ, rozměry a náplň dle př.č. 33 | [15 empty] | PP | 2
89 | K | Pol906 | R4.27- typ, rozměry a náplň dle př.č. 33 | ks | 1 |  | 0 | R položka |  |  | základní |  | 0 | 0 | 0 | 0 | 0 | 4 | K | 2 |  |  |  | ROZPOCET | 0 | 0 | 0 | 0 | 0 | 1 | 0 | 4 | 176
| PP |  | R4.27- typ, rozměry a náplň dle př.č. 33 | [15 empty] | PP | 2
90 | K | Pol907 | R4.3- typ, rozměry a náplň dle př.č. 34 | ks | 1 |  | 0 | R položka |  |  | základní |  | 0 | 0 | 0 | 0 | 0 | 4 | K | 2 |  |  |  | ROZPOCET | 0 | 0 | 0 | 0 | 0 | 1 | 0 | 4 | 178
| PP |  | R4.3- typ, rozměry a náplň dle př.č. 34 | [15 empty] | PP | 2
91 | K | Pol908 | R4S - typ, rozměry a náplň dle př.č. 34 | ks | 1 |  | 0 | R položka |  |  | základní |  | 0 | 0 | 0 | 0 | 0 | 4 | K | 2 |  |  |  | ROZPOCET | 0 | 0 | 0 | 0 | 0 | 1 | 0 | 4 | 180
| PP |  | R4S - typ, rozměry a náplň dle př.č. 34 | [15 empty] | PP | 2
92 | K | Pol909 | R5.1- typ, rozměry a náplň dle př.č. 35 | ks | 1 |  | 0 | R položka |  |  | základní |  | 0 | 0 | 0 | 0 | 0 | 4 | K | 2 |  |  |  | ROZPOCET | 0 | 0 | 0 | 0 | 0 | 1 | 0 | 4 | 182
| PP |  | R5.1- typ, rozměry a náplň dle př.č. 35 | [15 empty] | PP | 2
93 | K | Pol910 | R5.1.1- typ, rozměry a náplň dle př.č. 35 | ks | 1 |  | 0 | R položka |  |  | základní |  | 0 | 0 | 0 | 0 | 0 | 4 | K | 2 |  |  |  | ROZPOCET | 0 | 0 | 0 | 0 | 0 | 1 | 0 | 4 | 184
| PP |  | R5.1.1- typ, rozměry a náplň dle př.č. 35 | [15 empty] | PP | 2
94 | K | Pol911 | R5.1.2- typ, rozměry a náplň dle př.č. 35 | ks | 1 |  | 0 | R položka |  |  | základní |  | 0 | 0 | 0 | 0 | 0 | 4 | K | 2 |  |  |  | ROZPOCET | 0 | 0 | 0 | 0 | 0 | 1 | 0 | 4 | 186
| PP |  | R5.1.2- typ, rozměry a náplň dle př.č. 35 | [15 empty] | PP | 2
95 | K | Pol912 | R5.1.3- typ, rozměry a náplň dle př.č. 35 | ks | 1 |  | 0 | R položka |  |  | základní |  | 0 | 0 | 0 | 0 | 0 | 4 | K | 2 |  |  |  | ROZPOCET | 0 | 0 | 0 | 0 | 0 | 1 | 0 | 4 | 188
| PP |  | R5.1.3- typ, rozměry a náplň dle př.č. 35 | [15 empty] | PP | 2
96 | K | Pol913 | R5.2- typ, rozměry a náplň dle př.č. 36 | ks | 1 |  | 0 | R položka |  |  | základní |  | 0 | 0 | 0 | 0 | 0 | 4 | K | 2 |  |  |  | ROZPOCET | 0 | 0 | 0 | 0 | 0 | 1 | 0 | 4 | 190
| PP |  | R5.2- typ, rozměry a náplň dle př.č. 36 | [15 empty] | PP | 2
97 | K | Pol914 | R5.2.1- typ, rozměry a náplň dle př.č. 36 | ks | 1 |  | 0 | R položka |  |  | základní |  | 0 | 0 | 0 | 0 | 0 | 4 | K | 2 |  |  |  | ROZPOCET | 0 | 0 | 0 | 0 | 0 | 1 | 0 | 4 | 192
| PP |  | R5.2.1- typ, rozměry a náplň dle př.č. 36 | [15 empty] | PP | 2
98 | K | Pol915 | R5.3- typ, rozměry a náplň dle př.č. 37 | ks | 1 |  | 0 | R položka |  |  | základní |  | 0 | 0 | 0 | 0 | 0 | 4 | K | 2 |  |  |  | ROZPOCET | 0 | 0 | 0 | 0 | 0 | 1 | 0 | 4 | 194
| PP |  | R5.3- typ, rozměry a náplň dle př.č. 37 | [15 empty] | PP | 2
99 | K | Pol916 | R5S- typ, rozměry a náplň dle př.č. 37 | ks | 1 |  | 0 | R položka |  |  | základní |  | 0 | 0 | 0 | 0 | 0 | 4 | K | 2 |  |  |  | ROZPOCET | 0 | 0 | 0 | 0 | 0 | 1 | 0 | 4 | 196
| PP |  | R5S- typ, rozměry a náplň dle př.č. 37 | [15 empty] | PP | 2
100 | K | Pol917 | R6.1- typ, rozměry a náplň dle př.č. 38 | ks | 1 |  | 0 | R položka |  |  | základní |  | 0 | 0 | 0 | 0 | 0 | 4 | K | 2 |  |  |  | ROZPOCET | 0 | 0 | 0 | 0 | 0 | 1 | 0 | 4 | 198
| PP |  | R6.1- typ, rozměry a náplň dle př.č. 38 | [15 empty] | PP | 2
101 | K | Pol918 | RT6.3- typ, rozměry a náplň dle př.č. 38 | ks | 1 |  | 0 | R položka |  |  | základní |  | 0 | 0 | 0 | 0 | 0 | 4 | K | 2 |  |  |  | ROZPOCET | 0 | 0 | 0 | 0 | 0 | 1 | 0 | 4 | 200
| PP |  | RT6.3- typ, rozměry a náplň dle př.č. 38 | [15 empty] | PP | 2
102 | K | Pol919 | RXCH1A,B - Rozváděče s přepěťovými ochranami typ, rozměry a náplň dle př.č. 38 | ks | 2 |  | 0 | R položka |  |  | základní |  | 0 | 0 | 0 | 0 | 0 | 4 | K | 2 |  |  |  | ROZPOCET | 0 | 0 | 0 | 0 | 0 | 1 | 0 | 4 | 202
| PP |  | RXCH1A,B - Rozváděče s přepěťovými ochranami typ, rozměry a náplň dle př.č. 38 | [15 empty] | PP | 2
103 | K | Pol920 | RT6.2_vzt- typ, rozměry a náplň dle př.č. 39 | ks | 1 |  | 0 | R položka |  |  | základní |  | 0 | 0 | 0 | 0 | 0 | 4 | K | 2 |  |  |  | ROZPOCET | 0 | 0 | 0 | 0 | 0 | 1 | 0 | 4 | 204
| PP |  | RT6.2_vzt- typ, rozměry a náplň dle př.č. 39 | [15 empty] | PP | 2
104 | K | Pol921 | RT6.5_vzt- typ, rozměry a náplň dle př.č. 39 | ks | 1 |  | 0 | R položka |  |  | základní |  | 0 | 0 | 0 | 0 | 0 | 4 | K | 2 |  |  |  | ROZPOCET | 0 | 0 | 0 | 0 | 0 | 1 | 0 | 4 | 206
| PP |  | RT6.5_vzt- typ, rozměry a náplň dle př.č. 39 | [15 empty] | PP | 2
105 | K | Pol922 | RT6.4_chl- typ, rozměry a náplň dle př.č. 39 | ks | 1 |  | 0 | R položka |  |  | základní |  | 0 | 0 | 0 | 0 | 0 | 4 | K | 2 |  |  |  | ROZPOCET | 0 | 0 | 0 | 0 | 0 | 1 | 0 | 4 | 208
| PP |  | RT6.4_chl- typ, rozměry a náplň dle př.č. 39 | [15 empty] | PP | 2
106 | K | Pol923 | RDA3 - typ, rozměry a náplň dle př.č. 40 | ks | 1 |  | 0 | R položka |  |  | základní |  | 0 | 0 | 0 | 0 | 0 | 4 | K | 2 |  |  |  | ROZPOCET | 0 | 0 | 0 | 0 | 0 | 1 | 0 | 4 | 210
| PP |  | RDA3 - typ, rozměry a náplň dle př.č. 40 | [15 empty] | PP | 2
107 | K | Pol924 | RDA5 - typ, rozměry a náplň dle př.č. 40 | ks | 1 |  | 0 | R položka |  |  | základní |  | 0 | 0 | 0 | 0 | 0 | 4 | K | 2 |  |  |  | ROZPOCET | 0 | 0 | 0 | 0 | 0 | 1 | 0 | 4 | 212
| PP |  | RDA5 - typ, rozměry a náplň dle př.č. 40 | [15 empty] | PP | 2
108 | K | Pol928 | Nástěnná regulační skříňka OCEP o rozměrech 500x500x200mm, krytí IP54 pro vjezdovou rampu. Pro napojení 2 ks topných rohoží s náplní: 1ks jističochránič, 1ks elektronický regulátor 2ks stykač , 10A, 230V/50Hz, 6 ks vývodky | ks | 12 |  | 0 | R položka |  |  | základní |  | 0 | 0 | 0 | 0 | 0 | 4 | K | 2 |  |  |  | ROZPOCET | 0 | 0 | 0 | 0 | 0 | 1 | 0 | 4 | 214
| PP |  | Nástěnná regulační skříňka OCEP o rozměrech 500x500x200mm, krytí IP54 pro vjezdovou rampu. Pro napojení 2 ks topných rohoží s náplní: 1ks jističochránič, 1ks elektronický regulátor 2ks stykač , 10A, 230V/50Hz, 6 ks vývodky | [15 empty] | PP | 2
109 | K | Pol925 | Přepěťové ochrany proti blesku pro žaluzie. Elektronická ochrana proti blesku(typový výrobek)krytí IP44 | ks | 4 |  | 0 | R položka |  |  | základní |  | 0 | 0 | 0 | 0 | 0 | 4 | K | 2 |  |  |  | ROZPOCET | 0 | 0 | 0 | 0 | 0 | 1 | 0 | 4 | 216
| PP |  | Přepěťové ochrany proti blesku pro žaluzie. Elektronická ochrana proti blesku(typový výrobek)krytí IP44 | [15 empty] | PP | 2
110 | K | Pol926 | Montáž přepěťové ochrany proti blesku pro zžluzie. Elektronická ochrana proti blesku(typový výrobek)krytí IP44 | ks | 4 |  | 0 | R položka |  |  | základní |  | 0 | 0 | 0 | 0 | 0 | 4 | K | 2 |  |  |  | ROZPOCET | 0 | 0 | 0 | 0 | 0 | 1 | 0 | 4 | 218
| PP |  | Montáž přepěťové ochrany proti blesku pro zžluzie. Elektronická ochrana proti blesku(typový výrobek)krytí IP44 | [15 empty] | PP | 2
111 | K | Pol927 | CBS- Centrální bateriová stanice š,v,h1030x800x400mm, vč. bateriové skříně 1200x800x400mm, Substanice CBS - o rozměrech:š,v,h. 800x830x400mm, doprava, instalace, zaškolení, | ks | 1 |  | 0 | R položka |  |  | základní |  | 0 | 0 | 0 | 0 | 0 | 4 | K | 2 |  |  |  | ROZPOCET | 0 | 0 | 0 | 0 | 0 | 1 | 0 | 4 | 220
| PP |  | CBS- Centrální bateriová stanice š,v,h1030x800x400mm, vč. bateriové skříně 1200x800x400mm, Substanice CBS - o rozměrech:š,v,h. 800x830x400mm, doprava, instalace, zaškolení, | [15 empty] | PP | 2
112 | K | Pol930 | Hlavní ochranná přípojnice | ks | 3 |  | 0 | R položka |  |  | základní |  | 0 | 0 | 0 | 0 | 0 | 4 | K | 2 |  |  |  | ROZPOCET | 0 | 0 | 0 | 0 | 0 | 1 | 0 | 4 | 222
| PP |  | Hlavní ochranná přípojnice | [15 empty] | PP | 2
113 | K | Pol931 | Ochranná přípojnice uzemnění v PD ozn. PA1,PA2 | ks | 2 |  | 0 | R položka |  |  | základní |  | 0 | 0 | 0 | 0 | 0 | 4 | K | 2 |  |  |  | ROZPOCET | 0 | 0 | 0 | 0 | 0 | 1 | 0 | 4 | 224
| PP |  | Ochranná přípojnice uzemnění v PD ozn. PA1,PA2 | [15 empty] | PP | 2
114 | K | Pol932 | Montáž ochranná přípojnice uzemnění v PD ozn. PA1,PA2 | ks | 2 |  | 0 | R položka |  |  | základní |  | 0 | 0 | 0 | 0 | 0 | 4 | K | 2 |  |  |  | ROZPOCET | 0 | 0 | 0 | 0 | 0 | 1 | 0 | 4 | 226
| PP |  | Montáž ochranná přípojnice uzemnění v PD ozn. PA1,PA2 | [15 empty] | PP | 2
115 | K | Pol933 | Pomocná ochranná přípojnice VP | ks | 268 |  | 0 | R položka |  |  | základní |  | 0 | 0 | 0 | 0 | 0 | 4 | K | 2 |  |  |  | ROZPOCET | 0 | 0 | 0 | 0 | 0 | 1 | 0 | 4 | 228
| PP |  | Pomocná ochranná přípojnice VP | [15 empty] | PP | 2
116 | K | Pol934 | Montáž rozvodnic běžných oceloplechových nebo plastových do 200 kg | kus | 71 |  | 0 | R položka |  |  | základní |  | 0 | 0 | 0 | 0 | 0 | 4 | K | 2 |  |  |  | ROZPOCET | 0 | 0 | 0 | 0 | 0 | 1 | 0 | 4 | 230
| PP |  | Montáž rozvodnic běžných oceloplechových nebo plastových do 200 kg | [15 empty] | PP | 2
117 | K | Pol935 | Montáž skříňových rozváděčů do 500kg | kus | 34 |  | 0 | R položka |  |  | základní |  | 0 | 0 | 0 | 0 | 0 | 4 | K | 2 |  |  |  | ROZPOCET | 0 | 0 | 0 | 0 | 0 | 1 | 0 | 4 | 232
| PP |  | Montáž skříňových rozváděčů do 500kg | [15 empty] | PP | 2
118 | K | Pol936 | Montáž HOP , VP, četně příslušenství | kus | 220 |  | 0 | R položka |  |  | základní |  | 0 | 0 | 0 | 0 | 0 | 4 | K | 2 |  |  |  | ROZPOCET | 0 | 0 | 0 | 0 | 0 | 1 | 0 | 4 | 234
| PP |  | Montáž HOP , VP, četně příslušenství | [15 empty] | PP | 2
| D | Svítidla | Svítidla a příslušenství (svítidla komplet vč. světelných zdrojů, montáže a připojenía pomocného mat |  |  |  | 0 | [5 empty] | 0 |  | 0 |  | 0 | 1 | D | 1 |  |  |  | ROZPOCET | [6 empty] | 0
| D | D1 | Svítidla |  |  |  | 0 | [5 empty] | 0 |  | 0 |  | 0 | 1 | D | 2 |  |  |  | ROZPOCET | [6 empty] | 0
119 | K | Pol937 | Modul DPU-B, pro nouzové osvětlení | ks | 25 |  | 0 | R položka |  |  | základní |  | 0 | 0 | 0 | 0 | 0 | 4 | K | 3 |  |  |  | ROZPOCET | 0 | 0 | 0 | 0 | 0 | 1 | 0 | 4 | 236
| PP |  | Modul DPU-B, pro nouzové osvětlení | [15 empty] | PP | 3
120 | K | Pol938 | Montáž modul DPU-B, pro nouzové osvětlení | ks | 25 |  | 0 | R položka |  |  | základní |  | 0 | 0 | 0 | 0 | 0 | 4 | K | 3 |  |  |  | ROZPOCET | 0 | 0 | 0 | 0 | 0 | 1 | 0 | 4 | 238
| PP |  | Montáž modul DPU-B, pro nouzové osvětlení | [15 empty] | PP | 3
121 | K | Pol939 | GR-svítidlo transparentní s nápisem NEVSTUPOVAT sklo červené | ks | 23 |  | 0 | R položka |  |  | základní |  | 0 | 0 | 0 | 0 | 0 | 4 | K | 3 |  |  |  | ROZPOCET | 0 | 0 | 0 | 0 | 0 | 1 | 0 | 4 | 240
| PP |  | GR-svítidlo transparentní s nápisem NEVSTUPOVAT sklo červené | [15 empty] | PP | 3
122 | K | Pol940 | Montáž GR- svítidla transparentní svítidlo s nápisem NEVSTUPOVAT sklo červené | ks | 23 |  | 0 | R položka |  |  | základní |  | 0 | 0 | 0 | 0 | 0 | 4 | K | 3 |  |  |  | ROZPOCET | 0 | 0 | 0 | 0 | 0 | 1 | 0 | 4 | 242
| PP |  | Montáž GR- svítidla transparentní svítidlo s nápisem NEVSTUPOVAT sklo červené | [15 empty] | PP | 3
123 | K | Pol941 | A1 - Zavěsné/přisazené LED svítidlo IP66, 4500lm,4000K,CRI80,EVG,33W,OPAL | ks | 330 |  | 0 | R položka |  |  | základní |  | 0 | 0 | 0 | 0 | 0 | 4 | K | 3 |  |  |  | ROZPOCET | 0 | 0 | 0 | 0 | 0 | 1 | 0 | 4 | 244
| PP |  | A1 - Zavěsné/přisazené LED svítidlo IP66, 4500lm,4000K,CRI80,EVG,33W,OPAL | [15 empty] | PP | 3
124 | K | Pol943 | Příslušenství pro zavěšení svítidla A1 | ks | 56 |  | 0 | R položka |  |  | základní |  | 0 | 0 | 0 | 0 | 0 | 4 | K | 3 |  |  |  | ROZPOCET | 0 | 0 | 0 | 0 | 0 | 1 | 0 | 4 | 246
| PP |  | Příslušenství pro zavěšení svítidla A1 | [15 empty] | PP | 3
125 | K | Pol944 | A2-Zavěsné/přisazené LED svítidlo IP66, 5630lm,4000K,CRI80,EVG,42W,OPAL | ks | 330 |  | 0 | R položka |  |  | základní |  | 0 | 0 | 0 | 0 | 0 | 4 | K | 3 |  |  |  | ROZPOCET | 0 | 0 | 0 | 0 | 0 | 1 | 0 | 4 | 248
| PP |  | A2-Zavěsné/přisazené LED svítidlo IP66, 5630lm,4000K,CRI80,EVG,42W,OPAL | [15 empty] | PP | 3
126 | K | Pol945 | Příslušenství pro zavěšení svítidla A2 | ks | 250 |  | 0 | R položka |  |  | základní |  | 0 | 0 | 0 | 0 | 0 | 4 | K | 3 |  |  |  | ROZPOCET | 0 | 0 | 0 | 0 | 0 | 1 | 0 | 4 | 250
| PP |  | Příslušenství pro zavěšení svítidla A2 | [15 empty] | PP | 3
127 | K | Pol946 | A3-Zavěsné/přisazené LED svítidlo IP66, 6920lm,4000K,CRI80,EVG,53W,OPAL | ks | 1 |  | 0 | R položka |  |  | základní |  | 0 | 0 | 0 | 0 | 0 | 4 | K | 3 |  |  |  | ROZPOCET | 0 | 0 | 0 | 0 | 0 | 1 | 0 | 4 | 252
| PP |  | A3-Zavěsné/přisazené LED svítidlo IP66, 6920lm,4000K,CRI80,EVG,53W,OPAL | [15 empty] | PP | 3
128 | K | Pol947 | A4-Zavěsné/přisazené LED svítidlo IP66, 2143lm,4000K,CRI80,EVG,17W,OPAL | ks | 77 |  | 0 | R položka |  |  | základní |  | 0 | 0 | 0 | 0 | 0 | 4 | K | 3 |  |  |  | ROZPOCET | 0 | 0 | 0 | 0 | 0 | 1 | 0 | 4 | 254
| PP |  | A4-Zavěsné/přisazené LED svítidlo IP66, 2143lm,4000K,CRI80,EVG,17W,OPAL | [15 empty] | PP | 3
129 | K | Pol929 | A5- Zavěsné/přisazené LED svítidlo IP66, 2928lm,4000K,CRI80,EVG,24W,OPAL | ks | 33 |  | 0 | R položka |  |  | základní |  | 0 | 0 | 0 | 0 | 0 | 4 | K | 3 |  |  |  | ROZPOCET | 0 | 0 | 0 | 0 | 0 | 1 | 0 | 4 | 256
| PP |  | A5- Zavěsné/přisazené LED svítidlo IP66, 2928lm,4000K,CRI80,EVG,24W,OPAL | [15 empty] | PP | 3
130 | K | Pol948 | B DALI-Vestavné liniové LED svítidlo, 5120lm/m, 39W/m, 4000K, Micro prisma | ks | 224 |  | 0 | R položka |  |  | základní |  | 0 | 0 | 0 | 0 | 0 | 4 | K | 3 |  |  |  | ROZPOCET | 0 | 0 | 0 | 0 | 0 | 1 | 0 | 4 | 258
| PP |  | B DALI-Vestavné liniové LED svítidlo, 5120lm/m, 39W/m, 4000K, Micro prisma | [15 empty] | PP | 3
131 | K | Pol949 | C1-Zavěsné/přisazené LED svítidlo 5380lm,4000K,CRI80,EVG,44W,SATIN | ks | 26 |  | 0 | R položka |  |  | základní |  | 0 | 0 | 0 | 0 | 0 | 4 | K | 3 |  |  |  | ROZPOCET | 0 | 0 | 0 | 0 | 0 | 1 | 0 | 4 | 260
| PP |  | C1-Zavěsné/přisazené LED svítidlo 5380lm,4000K,CRI80,EVG,44W,SATIN | [15 empty] | PP | 3
132 | K | Pol950 | C2-Zavěsné/přisazené LED svítidlo 4470lm,4000K,CRI80,EVG,38W,SATIN | ks | 194 |  | 0 | R položka |  |  | základní |  | 0 | 0 | 0 | 0 | 0 | 4 | K | 3 |  |  |  | ROZPOCET | 0 | 0 | 0 | 0 | 0 | 1 | 0 | 4 | 262
| PP |  | C2-Zavěsné/přisazené LED svítidlo 4470lm,4000K,CRI80,EVG,38W,SATIN | [15 empty] | PP | 3
133 | K | Pol1313 | Příslušenství pro zavěšení svítidla C2 | ks | 194 |  | 0 | R položka |  |  | základní |  | 0 | 0 | 0 | 0 | 0 | 4 | K | 3 |  |  |  | ROZPOCET | 0 | 0 | 0 | 0 | 0 | 1 | 0 | 4 | 264
| PP |  | Příslušenství pro zavěšení svítidla C2 | [15 empty] | PP | 3
134 | K | Pol951 | D1-Zavěsné/přisazené LED svítidlo 5620lm,4000,CRI80, EVG,54W, MICROPRISM LONG | ks | 8 |  | 0 | R položka |  |  | základní |  | 0 | 0 | 0 | 0 | 0 | 4 | K | 3 |  |  |  | ROZPOCET | 0 | 0 | 0 | 0 | 0 | 1 | 0 | 4 | 266
| PP |  | D1-Zavěsné/přisazené LED svítidlo 5620lm,4000,CRI80, EVG,54W, MICROPRISM LONG | [15 empty] | PP | 3
135 | K | Pol952 | D2-Zavěsné/přisazené LED svítidlo,4460lm, 4000,CRI80, EVG,38W, MICROPRISM LONG | ks | 16 |  | 0 | R položka |  |  | základní |  | 0 | 0 | 0 | 0 | 0 | 4 | K | 3 |  |  |  | ROZPOCET | 0 | 0 | 0 | 0 | 0 | 1 | 0 | 4 | 268
| PP |  | D2-Zavěsné/přisazené LED svítidlo,4460lm, 4000,CRI80, EVG,38W, MICROPRISM LONG | [15 empty] | PP | 3
136 | K | Pol1314 | D3-Zavěsné/přisazené LED svítidlo,4460lm, 4000,CRI80, EVG,38W, MICROPRISM LONG | ks | 59 |  | 0 | R položka |  |  | základní |  | 0 | 0 | 0 | 0 | 0 | 4 | K | 3 |  |  |  | ROZPOCET | 0 | 0 | 0 | 0 | 0 | 1 | 0 | 4 | 270
| PP |  | D3-Zavěsné/přisazené LED svítidlo,4460lm, 4000,CRI80, EVG,38W, MICROPRISM LONG | [15 empty] | PP | 3
137 | K | Pol1315 | Příslušenství pro zavěšení svítidla D3 | ks | 16 |  | 0 | R položka |  |  | základní |  | 0 | 0 | 0 | 0 | 0 | 4 | K | 3 |  |  |  | ROZPOCET | 0 | 0 | 0 | 0 | 0 | 1 | 0 | 4 | 272
| PP |  | Příslušenství pro zavěšení svítidla D3 | [15 empty] | PP | 3
138 | K | Pol1316 | D4-Závěsné/přisazené LED svítidlo,6280lm, 4000K ,CRI80, EVG, 50W, MICROPRISM LONG | ks | 5 |  | 0 | R položka |  |  | základní |  | 0 | 0 | 0 | 0 | 0 | 4 | K | 3 |  |  |  | ROZPOCET | 0 | 0 | 0 | 0 | 0 | 1 | 0 | 4 | 274
| PP |  | D4-Závěsné/přisazené LED svítidlo,6280lm, 4000K ,CRI80, EVG, 50W, MICROPRISM LONG | [15 empty] | PP | 3
139 | K | Pol1317 | E2-Vestavné LED svítidlo, M600, 2462lm 4000K CRI80, EVG, 16W, Acrylic satin | ks | 8 |  | 0 | R položka |  |  | základní |  | 0 | 0 | 0 | 0 | 0 | 4 | K | 3 |  |  |  | ROZPOCET | 0 | 0 | 0 | 0 | 0 | 1 | 0 | 4 | 276
| PP |  | E2-Vestavné LED svítidlo, M600, 2462lm 4000K CRI80, EVG, 16W, Acrylic satin | [15 empty] | PP | 3
140 | K | Pol954 | F1 DALI-Závěsné DIR/INDIR LED svítidlo, 4470lm, 4000k, CRI80, DALI 38W, microprisma | ks | 33 |  | 0 | R položka |  |  | základní |  | 0 | 0 | 0 | 0 | 0 | 4 | K | 3 |  |  |  | ROZPOCET | 0 | 0 | 0 | 0 | 0 | 1 | 0 | 4 | 278
| PP |  | F1 DALI-Závěsné DIR/INDIR LED svítidlo, 4470lm, 4000k, CRI80, DALI 38W, microprisma | [15 empty] | PP | 3
141 | K | Pol955 | F2-Závěsné DIR/INDIR LED svítidlo, 5630lm, 4000k, CRI80, EVG, 55W, microprisma | ks | 2 |  | 0 | R položka |  |  | základní |  | 0 | 0 | 0 | 0 | 0 | 4 | K | 3 |  |  |  | ROZPOCET | 0 | 0 | 0 | 0 | 0 | 1 | 0 | 4 | 280
| PP |  | F2-Závěsné DIR/INDIR LED svítidlo, 5630lm, 4000k, CRI80, EVG, 55W, microprisma | [15 empty] | PP | 3
142 | K | Pol956 | F2 DALI-Závěsné DIR/INDIR LED svítidlo, 5630lm, 4000k, CRI80, EVG/DALI 55W, microprisma | ks | 2 |  | 0 | R položka |  |  | základní |  | 0 | 0 | 0 | 0 | 0 | 4 | K | 3 |  |  |  | ROZPOCET | 0 | 0 | 0 | 0 | 0 | 1 | 0 | 4 | 282
| PP |  | F2 DALI-Závěsné DIR/INDIR LED svítidlo, 5630lm, 4000k, CRI80, EVG/DALI 55W, microprisma | [15 empty] | PP | 3
143 | K | Pol957 | Příslušenství pro zavěšení F1/F2 | ks | 37 |  | 0 | R položka |  |  | základní |  | 0 | 0 | 0 | 0 | 0 | 4 | K | 3 |  |  |  | ROZPOCET | 0 | 0 | 0 | 0 | 0 | 1 | 0 | 4 | 284
| PP |  | Příslušenství pro zavěšení F1/F2 | [15 empty] | PP | 3
144 | K | Pol958 | G1-Vestavné LED svítidlo M600, IP40 LED, 4500lm, 4000K, CRI80,EVG34W, Micro prisma | ks | 92 |  | 0 | R položka |  |  | základní |  | 0 | 0 | 0 | 0 | 0 | 4 | K | 3 |  |  |  | ROZPOCET | 0 | 0 | 0 | 0 | 0 | 1 | 0 | 4 | 286
| PP |  | G1-Vestavné LED svítidlo M600, IP40 LED, 4500lm, 4000K, CRI80,EVG34W, Micro prisma | [15 empty] | PP | 3
145 | K | Pol959 | G1 DALI-Vestavné LED svítidlo M600, IP40 LED, 4500lm, 4000K, CRI80,DALI 34W, Micro prisma | ks | 144 |  | 0 | R položka |  |  | základní |  | 0 | 0 | 0 | 0 | 0 | 4 | K | 3 |  |  |  | ROZPOCET | 0 | 0 | 0 | 0 | 0 | 1 | 0 | 4 | 288
| PP |  | G1 DALI-Vestavné LED svítidlo M600, IP40 LED, 4500lm, 4000K, CRI80,DALI 34W, Micro prisma | [15 empty] | PP | 3
146 | K | Pol960 | G2- Vestavné LED svítidlo M600, IP40 LED, 5760lm,4000K,CRI80,EVG, 44W, Micro prisma | ks | 39 |  | 0 | R položka |  |  | základní |  | 0 | 0 | 0 | 0 | 0 | 4 | K | 3 |  |  |  | ROZPOCET | 0 | 0 | 0 | 0 | 0 | 1 | 0 | 4 | 290
| PP |  | G2- Vestavné LED svítidlo M600, IP40 LED, 5760lm,4000K,CRI80,EVG, 44W, Micro prisma | [15 empty] | PP | 3
147 | K | Pol961 | G3-Vestavné LED svítidlo M600, IP65 LED, 4500lm,4000K,CRI80,EVG, 34W, Micro prisma | ks | 172 |  | 0 | R položka |  |  | základní |  | 0 | 0 | 0 | 0 | 0 | 4 | K | 3 |  |  |  | ROZPOCET | 0 | 0 | 0 | 0 | 0 | 1 | 0 | 4 | 292
| PP |  | G3-Vestavné LED svítidlo M600, IP65 LED, 4500lm,4000K,CRI80,EVG, 34W, Micro prisma | [15 empty] | PP | 3
148 | K | Pol962 | G4-Vestavné LED svítidlo M600, IP65 LED, 4500lm,4000K,CRI80,EVG, 34W, SATIN | ks | 4 |  | 0 | R položka |  |  | základní |  | 0 | 0 | 0 | 0 | 0 | 4 | K | 3 |  |  |  | ROZPOCET | 0 | 0 | 0 | 0 | 0 | 1 | 0 | 4 | 294
| PP |  | G4-Vestavné LED svítidlo M600, IP65 LED, 4500lm,4000K,CRI80,EVG, 34W, SATIN | [15 empty] | PP | 3
149 | K | Pol963 | G5-Vestavné LED svítidlo M600, IP65 LED, 5760lm,4000K,CRI80,EVG, 44W,Micro prisma | ks | 101 |  | 0 | R položka |  |  | základní |  | 0 | 0 | 0 | 0 | 0 | 4 | K | 3 |  |  |  | ROZPOCET | 0 | 0 | 0 | 0 | 0 | 1 | 0 | 4 | 296
| PP |  | G5-Vestavné LED svítidlo M600, IP65 LED, 5760lm,4000K,CRI80,EVG, 44W,Micro prisma | [15 empty] | PP | 3
150 | K | Pol964 | G6-Vestavné LED svítidlo M600, IP40 LED, 6220lm,4000K,CRI80,EVG, 54W, Micro prisma | ks | 8 |  | 0 | R položka |  |  | základní |  | 0 | 0 | 0 | 0 | 0 | 4 | K | 3 |  |  |  | ROZPOCET | 0 | 0 | 0 | 0 | 0 | 1 | 0 | 4 | 298
| PP |  | G6-Vestavné LED svítidlo M600, IP40 LED, 6220lm,4000K,CRI80,EVG, 54W, Micro prisma | [15 empty] | PP | 3
151 | K | Pol965 | G7 DALI-Vestavné LED svítidlo M600, IP65 LED, 6028lm,4000K,CRI90,DALI, 48W,Micro prisma | ks | 30 |  | 0 | R položka |  |  | základní |  | 0 | 0 | 0 | 0 | 0 | 4 | K | 3 |  |  |  | ROZPOCET | 0 | 0 | 0 | 0 | 0 | 1 | 0 | 4 | 300
| PP |  | G7 DALI-Vestavné LED svítidlo M600, IP65 LED, 6028lm,4000K,CRI90,DALI, 48W,Micro prisma | [15 empty] | PP | 3
152 | K | Pol966 | G8-Vestavné LED svítidlo M600, IP65 LED, 6220lm,4000K,CRI80,EVG, 54W,Micro prisma | ks | 24 |  | 0 | R položka |  |  | základní |  | 0 | 0 | 0 | 0 | 0 | 4 | K | 3 |  |  |  | ROZPOCET | 0 | 0 | 0 | 0 | 0 | 1 | 0 | 4 | 302
| PP |  | G8-Vestavné LED svítidlo M600, IP65 LED, 6220lm,4000K,CRI80,EVG, 54W,Micro prisma | [15 empty] | PP | 3
153 | K | Pol1318 | G9-Vestavné LED svítidlo M600, IP40 LED, 4500lm,4000K,CRI80,EVG, 33W, SATIN | ks | 3 |  | 0 | R položka |  |  | základní |  | 0 | 0 | 0 | 0 | 0 | 4 | K | 3 |  |  |  | ROZPOCET | 0 | 0 | 0 | 0 | 0 | 1 | 0 | 4 | 304
| PP |  | G9-Vestavné LED svítidlo M600, IP40 LED, 4500lm,4000K,CRI80,EVG, 33W, SATIN | [15 empty] | PP | 3
154 | K | Pol967 | H2-Vestavné LED svítidlo M600, 5620lm,4000K,CRI80,EVG,54W, Micro prisma | ks | 165 |  | 0 | R položka |  |  | základní |  | 0 | 0 | 0 | 0 | 0 | 4 | K | 3 |  |  |  | ROZPOCET | 0 | 0 | 0 | 0 | 0 | 1 | 0 | 4 | 306
| PP |  | H2-Vestavné LED svítidlo M600, 5620lm,4000K,CRI80,EVG,54W, Micro prisma | [15 empty] | PP | 3
155 | K | Pol968 | H2 DALI-Vestavné LED svítidlo M600, 5620lm,4000K,CRI80,DALI,54W, Micro prisma | ks | 104 |  | 0 | R položka |  |  | základní |  | 0 | 0 | 0 | 0 | 0 | 4 | K | 3 |  |  |  | ROZPOCET | 0 | 0 | 0 | 0 | 0 | 1 | 0 | 4 | 308
| PP |  | H2 DALI-Vestavné LED svítidlo M600, 5620lm,4000K,CRI80,DALI,54W, Micro prisma | [15 empty] | PP | 3
156 | K | Pol969 | H3-Vestavné LED svítidlo M600, 4460lm,4000K,CRI80,EVG 38W, Micro prisma | ks | 402 |  | 0 | R položka |  |  | základní |  | 0 | 0 | 0 | 0 | 0 | 4 | K | 3 |  |  |  | ROZPOCET | 0 | 0 | 0 | 0 | 0 | 1 | 0 | 4 | 310
| PP |  | H3-Vestavné LED svítidlo M600, 4460lm,4000K,CRI80,EVG 38W, Micro prisma | [15 empty] | PP | 3
157 | K | Pol970 | H3 DALI-Vestavné LED svítidlo M600, 4460lm,4000K,CRI80,DALI38W, Micro prisma | ks | 331 |  | 0 | R položka |  |  | základní |  | 0 | 0 | 0 | 0 | 0 | 4 | K | 3 |  |  |  | ROZPOCET | 0 | 0 | 0 | 0 | 0 | 1 | 0 | 4 | 312
| PP |  | H3 DALI-Vestavné LED svítidlo M600, 4460lm,4000K,CRI80,DALI38W, Micro prisma | [15 empty] | PP | 3
158 | K | Pol971 | H4- Vestavné LED svítidlo M600, 2412lm,4000K,CRI80,EVG, 18W, Micro prisma | ks | 93 |  | 0 | R položka |  |  | základní |  | 0 | 0 | 0 | 0 | 0 | 4 | K | 3 |  |  |  | ROZPOCET | 0 | 0 | 0 | 0 | 0 | 1 | 0 | 4 | 314
| PP |  | H4- Vestavné LED svítidlo M600, 2412lm,4000K,CRI80,EVG, 18W, Micro prisma | [15 empty] | PP | 3
159 | K | Pol972 | H5- Vestavné LED svítidlo M600, 6936lm, 4000K, CRI80, EVG, 48W, Micro prisma | ks | 242 |  | 0 | R položka |  |  | základní |  | 0 | 0 | 0 | 0 | 0 | 4 | K | 3 |  |  |  | ROZPOCET | 0 | 0 | 0 | 0 | 0 | 1 | 0 | 4 | 316
| PP |  | H5- Vestavné LED svítidlo M600, 6936lm, 4000K, CRI80, EVG, 48W, Micro prisma | [15 empty] | PP | 3
160 | K | Pol973 | H6- Vestavné LED svítidlo M600, 6272lm 4000K CRI90, EVG, 47W, Micro prisma | ks | 6 |  | 0 | R položka |  |  | základní |  | 0 | 0 | 0 | 0 | 0 | 4 | K | 3 |  |  |  | ROZPOCET | 0 | 0 | 0 | 0 | 0 | 1 | 0 | 4 | 318
| PP |  | H6- Vestavné LED svítidlo M600, 6272lm 4000K CRI90, EVG, 47W, Micro prisma | [15 empty] | PP | 3
161 | K | Pol974 | H7-Vestavné LED svítidlo M600, 4548lm,4000K,CRI90,EVG, 39W, Micro prisma | ks | 48 |  | 0 | R položka |  |  | základní |  | 0 | 0 | 0 | 0 | 0 | 4 | K | 3 |  |  |  | ROZPOCET | 0 | 0 | 0 | 0 | 0 | 1 | 0 | 4 | 320
| PP |  | H7-Vestavné LED svítidlo M600, 4548lm,4000K,CRI90,EVG, 39W, Micro prisma | [15 empty] | PP | 3
162 | K | Pol975 | I1-Vestavné LED asymetrické svítidlo, 37W, 3800lm, 4000K, CRI80, EVG | ks | 2 |  | 0 | R položka |  |  | základní |  | 0 | 0 | 0 | 0 | 0 | 4 | K | 3 |  |  |  | ROZPOCET | 0 | 0 | 0 | 0 | 0 | 1 | 0 | 4 | 322
| PP |  | I1-Vestavné LED asymetrické svítidlo, 37W, 3800lm, 4000K, CRI80, EVG | [15 empty] | PP | 3
163 | K | Pol976 | I1 DALI- Vestavné LED asymetrické svítidlo, 37W, 3800lm, 4000K, 80CRI, DALI | ks | 12 |  | 0 | R položka |  |  | základní |  | 0 | 0 | 0 | 0 | 0 | 4 | K | 3 |  |  |  | ROZPOCET | 0 | 0 | 0 | 0 | 0 | 1 | 0 | 4 | 324
| PP |  | I1 DALI- Vestavné LED asymetrické svítidlo, 37W, 3800lm, 4000K, 80CRI, DALI | [15 empty] | PP | 3
164 | K | Pol977 | I2 DALI-Vestavné LED asymetrické svítidlo, 24W, 2400lm, 4000K, CRI80, DALI | ks | 75 |  | 0 | R položka |  |  | základní |  | 0 | 0 | 0 | 0 | 0 | 4 | K | 3 |  |  |  | ROZPOCET | 0 | 0 | 0 | 0 | 0 | 1 | 0 | 4 | 326
| PP |  | I2 DALI-Vestavné LED asymetrické svítidlo, 24W, 2400lm, 4000K, CRI80, DALI | [15 empty] | PP | 3
165 | K | Pol978 | J-Vestavné liniové LED svítidlo, 1980lm/m, 15W/m, EVG, CRI80 4000K, Acrylic satin | ks | 667 |  | 0 | R položka |  |  | základní |  | 0 | 0 | 0 | 0 | 0 | 4 | K | 3 |  |  |  | ROZPOCET | 0 | 0 | 0 | 0 | 0 | 1 | 0 | 4 | 328
| PP |  | J-Vestavné liniové LED svítidlo, 1980lm/m, 15W/m, EVG, CRI80 4000K, Acrylic satin | [15 empty] | PP | 3
166 | K | Pol979 | K-Vestavné liniové LED svítidlo, 5120lm/m, 39W/m,EVG, CRI80, 4000K, Acrylic satin | ks | 4 |  | 0 | R položka |  |  | základní |  | 0 | 0 | 0 | 0 | 0 | 4 | K | 3 |  |  |  | ROZPOCET | 0 | 0 | 0 | 0 | 0 | 1 | 0 | 4 | 330
| PP |  | K-Vestavné liniové LED svítidlo, 5120lm/m, 39W/m,EVG, CRI80, 4000K, Acrylic satin | [15 empty] | PP | 3
167 | K | Pol980 | L-Vestavné liniové LED svítidlo, 2810lm/m, 21W/m, EVG, CRI80, 4000K, Acrylic satin | ks | 75 |  | 0 | R položka |  |  | základní |  | 0 | 0 | 0 | 0 | 0 | 4 | K | 3 |  |  |  | ROZPOCET | 0 | 0 | 0 | 0 | 0 | 1 | 0 | 4 | 332
| PP |  | L-Vestavné liniové LED svítidlo, 2810lm/m, 21W/m, EVG, CRI80, 4000K, Acrylic satin | [15 empty] | PP | 3
168 | K | Pol981 | M1-Vestavné LED svítidlo, IP44, 25W,EVG, CRI80, 4000K | ks | 454 |  | 0 | R položka |  |  | základní |  | 0 | 0 | 0 | 0 | 0 | 4 | K | 3 |  |  |  | ROZPOCET | 0 | 0 | 0 | 0 | 0 | 1 | 0 | 4 | 334
| PP |  | M1-Vestavné LED svítidlo, IP44, 25W,EVG, CRI80, 4000K | [15 empty] | PP | 3
169 | K | Pol982 | M2-Přisazené LED svítidlo, IP44, 20W, EVG, CRI80, 2150lm 4000K | ks | 2 |  | 0 | R položka |  |  | základní |  | 0 | 0 | 0 | 0 | 0 | 4 | K | 3 |  |  |  | ROZPOCET | 0 | 0 | 0 | 0 | 0 | 1 | 0 | 4 | 336
| PP |  | M2-Přisazené LED svítidlo, IP44, 20W, EVG, CRI80, 2150lm 4000K | [15 empty] | PP | 3
170 | K | Pol983 | Z1-Vestavné LED reflektorové svítidlo,230V, 2000lm 4000K CRI80, EVG, 21W, 72° reflektor | ks | 15 |  | 0 | R položka |  |  | základní |  | 0 | 0 | 0 | 0 | 0 | 4 | K | 3 |  |  |  | ROZPOCET | 0 | 0 | 0 | 0 | 0 | 1 | 0 | 4 | 338
| PP |  | Z1-Vestavné LED reflektorové svítidlo,230V, 2000lm 4000K CRI80, EVG, 21W, 72° reflektor | [15 empty] | PP | 3
171 | K | Pol984 | Z1 DALI-Vestavné LED reflektorové svítidlo,230V, 2000lm 4000K CRI80,DALI, 21W, 72° reflektor | ks | 124 |  | 0 | R položka |  |  | základní |  | 0 | 0 | 0 | 0 | 0 | 4 | K | 3 |  |  |  | ROZPOCET | 0 | 0 | 0 | 0 | 0 | 1 | 0 | 4 | 340
| PP |  | Z1 DALI-Vestavné LED reflektorové svítidlo,230V, 2000lm 4000K CRI80,DALI, 21W, 72° reflektor | [15 empty] | PP | 3
172 | K | Pol985 | Q1-Závěsné liniové led svítidlo, 1730lm/m 39W/m 4000K, CRI 80, EVG | ks | 1 |  | 0 | R položka |  |  | základní |  | 0 | 0 | 0 | 0 | 0 | 4 | K | 3 |  |  |  | ROZPOCET | 0 | 0 | 0 | 0 | 0 | 1 | 0 | 4 | 342
| PP |  | Q1-Závěsné liniové led svítidlo, 1730lm/m 39W/m 4000K, CRI 80, EVG | [15 empty] | PP | 3
173 | K | Pol986 | R-Přisazené liniové LED svítidlo, 2810lm/m, 21W/m,EVG, CRI80, 4000K, Acrylic satin | ks | 719 |  | 0 | R položka |  |  | základní |  | 0 | 0 | 0 | 0 | 0 | 4 | K | 3 |  |  |  | ROZPOCET | 0 | 0 | 0 | 0 | 0 | 1 | 0 | 4 | 344
| PP |  | R-Přisazené liniové LED svítidlo, 2810lm/m, 21W/m,EVG, CRI80, 4000K, Acrylic satin | [15 empty] | PP | 3
174 | K | Pol989 | S1/O1-Přisazené liniové LED svítidlo,7200lm, 4000K, CRI80,EVG, 53,8W, Acrylatic satin | ks | 91 |  | 0 | R položka |  |  | základní |  | 0 | 0 | 0 | 0 | 0 | 4 | K | 3 |  |  |  | ROZPOCET | 0 | 0 | 0 | 0 | 0 | 1 | 0 | 4 | 346
| PP |  | S1/O1-Přisazené liniové LED svítidlo,7200lm, 4000K, CRI80,EVG, 53,8W, Acrylatic satin | [15 empty] | PP | 3
175 | K | Pol990 | V-Liniové venkovní LED svítidlo IP54, 2488lm, 21W, DALI | ks | 22 |  | 0 | R položka |  |  | základní |  | 0 | 0 | 0 | 0 | 0 | 4 | K | 3 |  |  |  | ROZPOCET | 0 | 0 | 0 | 0 | 0 | 1 | 0 | 4 | 348
| PP |  | V-Liniové venkovní LED svítidlo IP54, 2488lm, 21W, DALI | [15 empty] | PP | 3
176 | K | Pol992 | X-Reflektorové LED 48W 5050lm 4000K SYM IP65 | ks | 6 |  | 0 | R položka |  |  | základní |  | 0 | 0 | 0 | 0 | 0 | 4 | K | 3 |  |  |  | ROZPOCET | 0 | 0 | 0 | 0 | 0 | 1 | 0 | 4 | 350
| PP |  | X-Reflektorové LED 48W 5050lm 4000K SYM IP65 | [15 empty] | PP | 3
177 | K | Pol993 | UV-Bakteriocidní germicidní lampa 2x30W, IP65 | ks | 58 |  | 0 | R položka |  |  | základní |  | 0 | 0 | 0 | 0 | 0 | 4 | K | 3 |  |  |  | ROZPOCET | 0 | 0 | 0 | 0 | 0 | 1 | 0 | 4 | 352
| PP |  | UV-Bakteriocidní germicidní lampa 2x30W, IP65 | [15 empty] | PP | 3
178 | K | Pol994 | Montáž svítidel 30% z ceny svítidel | % |  |  | 0 | R položka |  |  | základní |  | 0 | 0 | 0 | 0 | 0 | 4 | K | 3 |  |  |  | ROZPOCET | 0 | 0 | 0 | 0 | 0 | 1 | 0 | 4 | 354
| PP |  | Montáž svítidel 30% z ceny svítidel | [15 empty] | PP | 3
| D | D2 | Nouzová svítidla |  |  |  | 0 | [5 empty] | 0 |  | 0 |  | 0 | 1 | D | 2 |  |  |  | ROZPOCET | [6 empty] | 0
179 | K | Pol995 | N1-Nouzové osvětlení, IP65, 338 lm, 6.0 W, přisazená/závěsná montáž | ks | 332 |  | 0 | R položka |  |  | základní |  | 0 | 0 | 0 | 0 | 0 | 4 | K | 3 |  |  |  | ROZPOCET | 0 | 0 | 0 | 0 | 0 | 1 | 0 | 4 | 356
| PP |  | N1-Nouzové osvětlení, IP65, 338 lm, 6.0 W, přisazená/závěsná montáž | [15 empty] | PP | 3
180 | K | Pol996 | Příslušenství pro zavěšení NZ1 | ks | 188 |  | 0 | R položka |  |  | základní |  | 0 | 0 | 0 | 0 | 0 | 4 | K | 3 |  |  |  | ROZPOCET | 0 | 0 | 0 | 0 | 0 | 1 | 0 | 4 | 358
| PP |  | Příslušenství pro zavěšení NZ1 | [15 empty] | PP | 3
181 | K | Pol997 | N2-Nouzové osvětlení, IP40, 615 lm, 4 W, přisazená montáž | ks | 131 |  | 0 | R položka |  |  | základní |  | 0 | 0 | 0 | 0 | 0 | 4 | K | 3 |  |  |  | ROZPOCET | 0 | 0 | 0 | 0 | 0 | 1 | 0 | 4 | 360
| PP |  | N2-Nouzové osvětlení, IP40, 615 lm, 4 W, přisazená montáž | [15 empty] | PP | 3
182 | K | Pol998 | N3-Nouzové osvětlení,IP20, 164 lm, 1,1 W, vestavná montáž | ks | 378 |  | 0 | R položka |  |  | základní |  | 0 | 0 | 0 | 0 | 0 | 4 | K | 3 |  |  |  | ROZPOCET | 0 | 0 | 0 | 0 | 0 | 1 | 0 | 4 | 362
| PP |  | N3-Nouzové osvětlení,IP20, 164 lm, 1,1 W, vestavná montáž | [15 empty] | PP | 3
183 | K | Pol999 | N4-Nouzové osvětlení, IP 20, 310 lm, 5.0 W, vestavná montáž | ks | 125 |  | 0 | R položka |  |  | základní |  | 0 | 0 | 0 | 0 | 0 | 4 | K | 3 |  |  |  | ROZPOCET | 0 | 0 | 0 | 0 | 0 | 1 | 0 | 4 | 364
| PP |  | N4-Nouzové osvětlení, IP 20, 310 lm, 5.0 W, vestavná montáž | [15 empty] | PP | 3
184 | K | Pol1319 | N5- Nouzové osvětlení, IP20, 328 lm, 2,3 W, speciální optika, přisazená montáž | ks | 82 |  | 0 | R položka |  |  | základní |  | 0 | 0 | 0 | 0 | 0 | 4 | K | 3 |  |  |  | ROZPOCET | 0 | 0 | 0 | 0 | 0 | 1 | 0 | 4 | 366
| PP |  | N5- Nouzové osvětlení, IP20, 328 lm, 2,3 W, speciální optika, přisazená montáž | [15 empty] | PP | 3
185 | K | Pol1320 | N6- Nouzové osvětlení, IP20, 328 lm, 2,3 W, speciální optika, vestavná montáž | ks | 21 |  | 0 | R položka |  |  | základní |  | 0 | 0 | 0 | 0 | 0 | 4 | K | 3 |  |  |  | ROZPOCET | 0 | 0 | 0 | 0 | 0 | 1 | 0 | 4 | 368
| PP |  | N6- Nouzové osvětlení, IP20, 328 lm, 2,3 W, speciální optika, vestavná montáž | [15 empty] | PP | 3
186 | K | Pol1000 | NP1-Piktogram s LED osvětlením, 230V, IP65, přisazená montáž, včetně piktogramu | ks | 21 |  | 0 | R položka |  |  | základní |  | 0 | 0 | 0 | 0 | 0 | 4 | K | 3 |  |  |  | ROZPOCET | 0 | 0 | 0 | 0 | 0 | 1 | 0 | 4 | 370
| PP |  | NP1-Piktogram s LED osvětlením, 230V, IP65, přisazená montáž, včetně piktogramu | [15 empty] | PP | 3
187 | K | Pol1001 | NP2-Piktogram s LED osvětlením, 230V, IP65, závěsná montáž,včetně piktogramu | ks | 19 |  | 0 | R položka |  |  | základní |  | 0 | 0 | 0 | 0 | 0 | 4 | K | 3 |  |  |  | ROZPOCET | 0 | 0 | 0 | 0 | 0 | 1 | 0 | 4 | 372
| PP |  | NP2-Piktogram s LED osvětlením, 230V, IP65, závěsná montáž,včetně piktogramu | [15 empty] | PP | 3
188 | K | Pol1002 | Příslušenství pro zavěšení SNP 2230 | ks | 30 |  | 0 | R položka |  |  | základní |  | 0 | 0 | 0 | 0 | 0 | 4 | K | 3 |  |  |  | ROZPOCET | 0 | 0 | 0 | 0 | 0 | 1 | 0 | 4 | 374
| PP |  | Příslušenství pro zavěšení SNP 2230 | [15 empty] | PP | 3
189 | K | Pol1003 | NP4-Piktogram s LED osvětlením, 230V, IP20 nástěnná montáž, with pictogram | ks | 240 |  | 0 | R položka |  |  | základní |  | 0 | 0 | 0 | 0 | 0 | 4 | K | 3 |  |  |  | ROZPOCET | 0 | 0 | 0 | 0 | 0 | 1 | 0 | 4 | 376
| PP |  | NP4-Piktogram s LED osvětlením, 230V, IP20 nástěnná montáž, with pictogram | [15 empty] | PP | 3
190 | K | Pol1005 | NP3-Piktogram s LED osvětlením, 230V, IP20, závěsná montáž, with pictogram | ks | 32 |  | 0 | R položka |  |  | základní |  | 0 | 0 | 0 | 0 | 0 | 4 | K | 3 |  |  |  | ROZPOCET | 0 | 0 | 0 | 0 | 0 | 1 | 0 | 4 | 378
| PP |  | NP3-Piktogram s LED osvětlením, 230V, IP20, závěsná montáž, with pictogram | [15 empty] | PP | 3
191 | K | Pol1006 | NP5-Piktogram s LED osvětlením, 230V, IP20, vestavná montáž, with pictogram | ks | 25 |  | 0 | R položka |  |  | základní |  | 0 | 0 | 0 | 0 | 0 | 4 | K | 3 |  |  |  | ROZPOCET | 0 | 0 | 0 | 0 | 0 | 1 | 0 | 4 | 380
| PP |  | NP5-Piktogram s LED osvětlením, 230V, IP20, vestavná montáž, with pictogram | [15 empty] | PP | 3
192 | K | Pol1008 | Montáž svítidel 30% z ceny svítidel | % |  |  | 0 | R položka |  |  | základní |  | 0 | 0 | 0 | 0 | 0 | 4 | K | 3 |  |  |  | ROZPOCET | 0 | 0 | 0 | 0 | 0 | 1 | 0 | 4 | 382
| PP |  | Montáž svítidel 30% z ceny svítidel | [15 empty] | PP | 3
193 | K | Pol1009 | Poplatek za likvidaci EO (sví;dla) - (7858 ks) | kpl | 1 |  | 0 | R položka |  |  | základní |  | 0 | 0 | 0 | 0 | 0 | 4 | K | 3 |  |  |  | ROZPOCET | 0 | 0 | 0 | 0 | 0 | 1 | 0 | 4 | 384
| PP |  | Poplatek za likvidaci EO (sví;dla) - (7858 ks) | [15 empty] | PP | 3
| D | M | Práce a dodávky M |  |  |  | 0 | [5 empty] | 0 |  | 0 |  | 0 | 3 | D | 0 |  |  |  | ROZPOCET | [6 empty] | 0
| D | 21-M | Elektromontáže |  |  |  | 0 | [5 empty] | 0 |  | 0 |  | 0 | 3 | D | 1 |  |  |  | ROZPOCET | [6 empty] | 0
| D | D3 | Instalační, úložný a ochranný materiál vč. pomocných a nosných konstrukcí a ostatního podružného m |  |  |  | 0 | [5 empty] | 0 |  | 0 |  | 0 | 3 | D | 2 |  |  |  | ROZPOCET | [6 empty] | 0
194 | K | Pol1010 | Elektroinstalační PVC Trubka 750N pr 16-25mm vč, příslušenství | m | 9990 |  | 0 | R položka |  |  | základní |  | 0 | 0 | 0 | 0 | 0 | 64 | K | 3 |  |  |  | ROZPOCET | 0 | 0 | 0 | 0 | 0 | 1 | 0 | 64 | 386
| PP |  | Elektroinstalační PVC Trubka 750N pr 16-25mm vč, příslušenství | [15 empty] | PP | 3
| VV |  | 9980+10 |  | 9990 | [13 empty] | VV | 3 | 2 | True | 1 | ROZPOCET
195 | K | Pol1011 | Elektroinstalační PVC Trubka 750N pr 29-32mm vč. příslušenství | m | 975 |  | 0 | R položka |  |  | základní |  | 0 | 0 | 0 | 0 | 0 | 64 | K | 3 |  |  |  | ROZPOCET | 0 | 0 | 0 | 0 | 0 | 1 | 0 | 64 | 388
| PP |  | Elektroinstalační PVC Trubka 750N pr 29-32mm vč. příslušenství | [15 empty] | PP | 3
196 | K | Pol1012 | Elektroinstalační PVC Trubka 750N pr 40-50mm vč. příslušenství | m | 2630 |  | 0 | R položka |  |  | základní |  | 0 | 0 | 0 | 0 | 0 | 64 | K | 3 |  |  |  | ROZPOCET | 0 | 0 | 0 | 0 | 0 | 1 | 0 | 64 | 390
| PP |  | Elektroinstalační PVC Trubka 750N pr 40-50mm vč. příslušenství | [15 empty] | PP | 3
197 | K | Pol1013 | Elektroinstalační PVC Trubka 750N pr 63mm vč. příslušenství | m | 575 |  | 0 | R položka |  |  | základní |  | 0 | 0 | 0 | 0 | 0 | 64 | K | 3 |  |  |  | ROZPOCET | 0 | 0 | 0 | 0 | 0 | 1 | 0 | 64 | 392
| PP |  | Elektroinstalační PVC Trubka 750N pr 63mm vč. příslušenství | [15 empty] | PP | 3
198 | K | Pol1014 | Chránička ohebná o100mm - KF09100 | m | 120 |  | 0 | R položka |  |  | základní |  | 0 | 0 | 0 | 0 | 0 | 64 | K | 3 |  |  |  | ROZPOCET | 0 | 0 | 0 | 0 | 0 | 1 | 0 | 64 | 394
| PP |  | Chránička ohebná o100mm - KF09100 | [15 empty] | PP | 3
199 | K | Pol1015 | Montáž elektroinstalační PVC Trubka 750N pr 16-25mm vč, příslušenství | m | 9990 |  | 0 | R položka |  |  | základní |  | 0 | 0 | 0 | 0 | 0 | 64 | K | 3 |  |  |  | ROZPOCET | 0 | 0 | 0 | 0 | 0 | 1 | 0 | 64 | 396
| PP |  | Montáž elektroinstalační PVC Trubka 750N pr 16-25mm vč, příslušenství | [15 empty] | PP | 3
| VV |  | 9980+10 |  | 9990 | [13 empty] | VV | 3 | 2 | True | 1 | ROZPOCET
200 | K | Pol1016 | Montáž elektroinstalační PVC Trubka 750N pr 32mm vč. příslušenství | m | 975 |  | 0 | R položka |  |  | základní |  | 0 | 0 | 0 | 0 | 0 | 64 | K | 3 |  |  |  | ROZPOCET | 0 | 0 | 0 | 0 | 0 | 1 | 0 | 64 | 398
| PP |  | Montáž elektroinstalační PVC Trubka 750N pr 32mm vč. příslušenství | [15 empty] | PP | 3
201 | K | Pol1017 | Montáž elektroinstalační PVC Trubka 750N pr 40-50mm vč. příslušenství | m | 4041 |  | 0 | R položka |  |  | základní |  | 0 | 0 | 0 | 0 | 0 | 64 | K | 3 |  |  |  | ROZPOCET | 0 | 0 | 0 | 0 | 0 | 1 | 0 | 64 | 400
| PP |  | Montáž elektroinstalační PVC Trubka 750N pr 40-50mm vč. příslušenství | [15 empty] | PP | 3
202 | K | Pol1018 | Montáž elektroinstalační PVC Trubka 750N pr 63mm vč. příslušenství | m | 575 |  | 0 | R položka |  |  | základní |  | 0 | 0 | 0 | 0 | 0 | 64 | K | 3 |  |  |  | ROZPOCET | 0 | 0 | 0 | 0 | 0 | 1 | 0 | 64 | 402
| PP |  | Montáž elektroinstalační PVC Trubka 750N pr 63mm vč. příslušenství | [15 empty] | PP | 3
203 | K | Pol1019 | Montáž chránička ohebná o100mm - KF09100 | m | 120 |  | 0 | R položka |  |  | základní |  | 0 | 0 | 0 | 0 | 0 | 64 | K | 3 |  |  |  | ROZPOCET | 0 | 0 | 0 | 0 | 0 | 1 | 0 | 64 | 404
| PP |  | Montáž chránička ohebná o100mm - KF09100 | [15 empty] | PP | 3
| D | D4 | Rošty, žlaby vč. pomocných a nosných konstrukcí a příslušenství, vík, zákrytů apd. |  |  |  | 0 | [5 empty] | 0 |  | 0 |  | 0 | 3 | D | 2 |  |  |  | ROZPOCET | [6 empty] | 0
204 | K | Pol1020 | Kabelový žebřík stoupací šíře 600mm ,vč. příslušenství a nosné konstrukce | m | 60 |  | 0 | R položka |  |  | základní |  | 0 | 0 | 0 | 0 | 0 | 64 | K | 3 |  |  |  | ROZPOCET | 0 | 0 | 0 | 0 | 0 | 1 | 0 | 64 | 406
| PP |  | Kabelový žebřík stoupací šíře 600mm ,vč. příslušenství a nosné konstrukce | [15 empty] | PP | 3
205 | K | Pol1021 | Kabelový žebřík stoupací šíře 400mm ,vč. příslušenství a nosné konstrukce | m | 80 |  | 0 | R položka |  |  | základní |  | 0 | 0 | 0 | 0 | 0 | 64 | K | 3 |  |  |  | ROZPOCET | 0 | 0 | 0 | 0 | 0 | 1 | 0 | 64 | 408
| PP |  | Kabelový žebřík stoupací šíře 400mm ,vč. příslušenství a nosné konstrukce | [15 empty] | PP | 3
206 | K | Pol1022 | Montáž kabelový žebřík stoupací šíře 600mm ,vč. příslušenství a nosné konstrukce | m | 60 |  | 0 | R položka |  |  | základní |  | 0 | 0 | 0 | 0 | 0 | 64 | K | 3 |  |  |  | ROZPOCET | 0 | 0 | 0 | 0 | 0 | 1 | 0 | 64 | 410
| PP |  | Montáž kabelový žebřík stoupací šíře 600mm ,vč. příslušenství a nosné konstrukce | [15 empty] | PP | 3
207 | K | Pol1023 | Montáž kabelový žebřík stoupací šíře 400mm ,vč. příslušenství a nosné konstrukce | m | 80 |  | 0 | R položka |  |  | základní |  | 0 | 0 | 0 | 0 | 0 | 64 | K | 3 |  |  |  | ROZPOCET | 0 | 0 | 0 | 0 | 0 | 1 | 0 | 64 | 412
| PP |  | Montáž kabelový žebřík stoupací šíře 400mm ,vč. příslušenství a nosné konstrukce | [15 empty] | PP | 3
208 | K | Pol1024 | Kabelový žlab s požární odolností šíře PŽ300/100,vč. příslušenství a nosné konstrukce (pro svislé a vodorovné rozvody) | m | 190 |  | 0 | R položka |  |  | základní |  | 0 | 0 | 0 | 0 | 0 | 64 | K | 3 |  |  |  | ROZPOCET | 0 | 0 | 0 | 0 | 0 | 1 | 0 | 64 | 414
| PP |  | Kabelový žlab s požární odolností šíře PŽ300/100,vč. příslušenství a nosné konstrukce (pro svislé a vodorovné rozvody) | [15 empty] | PP | 3
209 | K | Pol1025 | Kabelový žlab s požární odolností šíře PŽ200/100,vč. příslušenství a nosné konstrukce (pro svislé a vodorovné rozvody) | m | 1355 |  | 0 | R položka |  |  | základní |  | 0 | 0 | 0 | 0 | 0 | 64 | K | 3 |  |  |  | ROZPOCET | 0 | 0 | 0 | 0 | 0 | 1 | 0 | 64 | 416
| PP |  | Kabelový žlab s požární odolností šíře PŽ200/100,vč. příslušenství a nosné konstrukce (pro svislé a vodorovné rozvody) | [15 empty] | PP | 3
210 | K | Pol1026 | Kabelový žlab s požární odolností šíře PŽ100/50,vč. příslušenství a nosné konstrukce (pro svislé a vodorovné rozvody) | m | 845 |  | 0 | R položka |  |  | základní |  | 0 | 0 | 0 | 0 | 0 | 64 | K | 3 |  |  |  | ROZPOCET | 0 | 0 | 0 | 0 | 0 | 1 | 0 | 64 | 418
| PP |  | Kabelový žlab s požární odolností šíře PŽ100/50,vč. příslušenství a nosné konstrukce (pro svislé a vodorovné rozvody) | [15 empty] | PP | 3
211 | K | Pol1027 | Kabelový žlab s požární odolností šíře PŽ 75/35,vč. příslušenství a nosné konstrukce (pro svislé a vodorovné rozvody) | m | 195 |  | 0 | R položka |  |  | základní |  | 0 | 0 | 0 | 0 | 0 | 64 | K | 3 |  |  |  | ROZPOCET | 0 | 0 | 0 | 0 | 0 | 1 | 0 | 64 | 420
| PP |  | Kabelový žlab s požární odolností šíře PŽ 75/35,vč. příslušenství a nosné konstrukce (pro svislé a vodorovné rozvody) | [15 empty] | PP | 3
212 | K | Pol1028 | Montáž kabelový žlab s požární odolností šíře PŽ200 a 300/100,vč. příslušenství a nosné konstrukce (pro svislé a vodorovné rozvody) | m | 1565 |  | 0 | R položka |  |  | základní |  | 0 | 0 | 0 | 0 | 0 | 64 | K | 3 |  |  |  | ROZPOCET | 0 | 0 | 0 | 0 | 0 | 1 | 0 | 64 | 422
| PP |  | Montáž kabelový žlab s požární odolností šíře PŽ200 a 300/100,vč. příslušenství a nosné konstrukce (pro svislé a vodorovné rozvody) | [15 empty] | PP | 3
213 | K | Pol1029 | Montáž kabelový žebřík stoupací s požární odolností šíře PŽ100/35,vč. příslušenství a nosné konstrukce | m | 845 |  | 0 | R položka |  |  | základní |  | 0 | 0 | 0 | 0 | 0 | 64 | K | 3 |  |  |  | ROZPOCET | 0 | 0 | 0 | 0 | 0 | 1 | 0 | 64 | 424
| PP |  | Montáž kabelový žebřík stoupací s požární odolností šíře PŽ100/35,vč. příslušenství a nosné konstrukce | [15 empty] | PP | 3
214 | K | Pol1030 | Montáž kabelový žebřík stoupací s požární odolností šíře PŽ75/35,vč. příslušenství a nosné konstrukce | m | 195 |  | 0 | R položka |  |  | základní |  | 0 | 0 | 0 | 0 | 0 | 64 | K | 3 |  |  |  | ROZPOCET | 0 | 0 | 0 | 0 | 0 | 1 | 0 | 64 | 426
| PP |  | Montáž kabelový žebřík stoupací s požární odolností šíře PŽ75/35,vč. příslušenství a nosné konstrukce | [15 empty] | PP | 3
215 | K | Pol1031 | Kabelový žlab děrovaný (drátěný) 500/100 mm,vč. příslušenství a nosné konstrukce | m | 230 |  | 0 | R položka |  |  | základní |  | 0 | 0 | 0 | 0 | 0 | 64 | K | 3 |  |  |  | ROZPOCET | 0 | 0 | 0 | 0 | 0 | 1 | 0 | 64 | 428
| PP |  | Kabelový žlab děrovaný (drátěný) 500/100 mm,vč. příslušenství a nosné konstrukce | [15 empty] | PP | 3
216 | K | Pol1032 | Kabelový žlab děrovaný (drátěný) 400/100 mm,vč. příslušenství a nosné konstrukce | m | 200 |  | 0 | R položka |  |  | základní |  | 0 | 0 | 0 | 0 | 0 | 64 | K | 3 |  |  |  | ROZPOCET | 0 | 0 | 0 | 0 | 0 | 1 | 0 | 64 | 430
| PP |  | Kabelový žlab děrovaný (drátěný) 400/100 mm,vč. příslušenství a nosné konstrukce | [15 empty] | PP | 3
217 | K | Pol1033 | Kabelový žlab děrovaný (drátěný) 300/100 mm,vč. příslušenství a nosné konstrukce | m | 320 |  | 0 | R položka |  |  | základní |  | 0 | 0 | 0 | 0 | 0 | 64 | K | 3 |  |  |  | ROZPOCET | 0 | 0 | 0 | 0 | 0 | 1 | 0 | 64 | 432
| PP |  | Kabelový žlab děrovaný (drátěný) 300/100 mm,vč. příslušenství a nosné konstrukce | [15 empty] | PP | 3
218 | K | Pol1034 | Kabelový žlab děrovaný (drátěný) 200/50- 110mm,vč. příslušenství a nosné konstrukce | m | 6620 |  | 0 | R položka |  |  | základní |  | 0 | 0 | 0 | 0 | 0 | 64 | K | 3 |  |  |  | ROZPOCET | 0 | 0 | 0 | 0 | 0 | 1 | 0 | 64 | 434
| PP |  | Kabelový žlab děrovaný (drátěný) 200/50- 110mm,vč. příslušenství a nosné konstrukce | [15 empty] | PP | 3
219 | K | Pol1035 | Kabelový žlab děrovaný (drátěný) 150/60 mm, příslušenství a nosné konstrukce | m | 1425 |  | 0 | R položka |  |  | základní |  | 0 | 0 | 0 | 0 | 0 | 64 | K | 3 |  |  |  | ROZPOCET | 0 | 0 | 0 | 0 | 0 | 1 | 0 | 64 | 436
| PP |  | Kabelový žlab děrovaný (drátěný) 150/60 mm, příslušenství a nosné konstrukce | [15 empty] | PP | 3
220 | K | Pol1035.1 | Kabelový žlab děrovaný (drátěný) 100/100 mm, příslušenství a nosné konstrukce | m | 250 |  | 0 | R položka |  |  | základní |  | 0 | 0 | 0 | 0 | 0 | 64 | K | 3 |  |  |  | ROZPOCET | 0 | 0 | 0 | 0 | 0 | 1 | 0 | 64 | 438
| PP |  | Kabelový žlab děrovaný (drátěný) 100/100 mm, příslušenství a nosné konstrukce | [15 empty] | PP | 3
221 | K | Pol1036 | Kabelový žlab děrovaný (drátěný)100/35 mm, vč. příslušenství a nosné konstrukce | m | 1850 |  | 0 | R položka |  |  | základní |  | 0 | 0 | 0 | 0 | 0 | 64 | K | 3 |  |  |  | ROZPOCET | 0 | 0 | 0 | 0 | 0 | 1 | 0 | 64 | 440
| PP |  | Kabelový žlab děrovaný (drátěný)100/35 mm, vč. příslušenství a nosné konstrukce | [15 empty] | PP | 3
222 | K | Pol1037 | Kabelový žlab děrovaný (drátěný) 75/60 (50/50) mm, vč. příslušenství a nosné konstrukce | m | 775 |  | 0 | R položka |  |  | základní |  | 0 | 0 | 0 | 0 | 0 | 64 | K | 3 |  |  |  | ROZPOCET | 0 | 0 | 0 | 0 | 0 | 1 | 0 | 64 | 442
| PP |  | Kabelový žlab děrovaný (drátěný) 75/60 (50/50) mm, vč. příslušenství a nosné konstrukce | [15 empty] | PP | 3
| VV |  | 735+40 |  | 775 | [13 empty] | VV | 3 | 2 | True | 1 | ROZPOCET
223 | K | Pol1038 | Montáž kabelový žlab děrovaný (drátěný) 300/100 mm,vč. příslušenství a nosné konstrukce | m | 100 |  | 0 | R položka |  |  | základní |  | 0 | 0 | 0 | 0 | 0 | 64 | K | 3 |  |  |  | ROZPOCET | 0 | 0 | 0 | 0 | 0 | 1 | 0 | 64 | 444
| PP |  | Montáž kabelový žlab děrovaný (drátěný) 300/100 mm,vč. příslušenství a nosné konstrukce | [15 empty] | PP | 3
224 | K | Pol1039 | Montáž kabelový žlab děrovaný (drátěný) 500/100 mm,vč. příslušenství a nosné konstrukce | m | 230 |  | 0 | R položka |  |  | základní |  | 0 | 0 | 0 | 0 | 0 | 64 | K | 3 |  |  |  | ROZPOCET | 0 | 0 | 0 | 0 | 0 | 1 | 0 | 64 | 446
| PP |  | Montáž kabelový žlab děrovaný (drátěný) 500/100 mm,vč. příslušenství a nosné konstrukce | [15 empty] | PP | 3
225 | K | Pol1040 | Montáž kabelový žlab děrovaný 400/100 mm,vč. víka, příslušenství a nosné konstrukce | m | 200 |  | 0 | R položka |  |  | základní |  | 0 | 0 | 0 | 0 | 0 | 64 | K | 3 |  |  |  | ROZPOCET | 0 | 0 | 0 | 0 | 0 | 1 | 0 | 64 | 448
| PP |  | Montáž kabelový žlab děrovaný 400/100 mm,vč. víka, příslušenství a nosné konstrukce | [15 empty] | PP | 3
226 | K | Pol1041 | Montáž kabelový žlab děrovaný 200/50-110mm,vč. víka, příslušenství a nosné konstrukce | m | 6620 |  | 0 | R položka |  |  | základní |  | 0 | 0 | 0 | 0 | 0 | 64 | K | 3 |  |  |  | ROZPOCET | 0 | 0 | 0 | 0 | 0 | 1 | 0 | 64 | 450
| PP |  | Montáž kabelový žlab děrovaný 200/50-110mm,vč. víka, příslušenství a nosné konstrukce | [15 empty] | PP | 3
227 | K | Pol1042 | Montáž kabelový žlab děrovaný 150/60 (100/100) mm, příslušenství a nosné konstrukce | m | 1675 |  | 0 | R položka |  |  | základní |  | 0 | 0 | 0 | 0 | 0 | 64 | K | 3 |  |  |  | ROZPOCET | 0 | 0 | 0 | 0 | 0 | 1 | 0 | 64 | 452
| PP |  | Montáž kabelový žlab děrovaný 150/60 (100/100) mm, příslušenství a nosné konstrukce | [15 empty] | PP | 3
228 | K | Pol1043 | Montáž kabelový žlab děrovaný 100/35 mm, vč. příslušenství a nosné konstrukce | m | 1850 |  | 0 | R položka |  |  | základní |  | 0 | 0 | 0 | 0 | 0 | 64 | K | 3 |  |  |  | ROZPOCET | 0 | 0 | 0 | 0 | 0 | 1 | 0 | 64 | 454
| PP |  | Montáž kabelový žlab děrovaný 100/35 mm, vč. příslušenství a nosné konstrukce | [15 empty] | PP | 3
229 | K | Pol1321 | Podparapetní kanál 2 komory včetně spojek a podr. materiálu DK-160/60 | m | 1290 |  | 0 | R položka |  |  | základní |  | 0 | 0 | 0 | 0 | 0 | 64 | K | 3 |  |  |  | ROZPOCET | 0 | 0 | 0 | 0 | 0 | 1 | 0 | 64 | 456
| PP |  | Podparapetní kanál 2 komory včetně spojek a podr. materiálu DK-160/60 | [15 empty] | PP | 3
230 | K | Pol1322 | Montáž podparapetní kanál 2 komory včetně spojek a podr. materiálu DK-160/60 | m | 1290 |  | 0 | R položka |  |  | základní |  | 0 | 0 | 0 | 0 | 0 | 64 | K | 3 |  |  |  | ROZPOCET | 0 | 0 | 0 | 0 | 0 | 1 | 0 | 64 | 458
| PP |  | Montáž podparapetní kanál 2 komory včetně spojek a podr. materiálu DK-160/60 | [15 empty] | PP | 3
231 | K | Pol1044 | Montáž kabelový žlab děrovaný 75/60 mm, vč. příslušenství a nosné konstrukce | m | 775 |  | 0 | R položka |  |  | základní |  | 0 | 0 | 0 | 0 | 0 | 64 | K | 3 |  |  |  | ROZPOCET | 0 | 0 | 0 | 0 | 0 | 1 | 0 | 64 | 460
| PP |  | Montáž kabelový žlab děrovaný 75/60 mm, vč. příslušenství a nosné konstrukce | [15 empty] | PP | 3
| VV |  | 735+40 |  | 775 | [13 empty] | VV | 3 | 2 | True | 1 | ROZPOCET
232 | K | Pol1045 | Podpodlažní kanál 2 komory včetně spojek a podr. materiálu 28x250mm, L=3m | m | 1495 |  | 0 | R položka |  |  | základní |  | 0 | 0 | 0 | 0 | 0 | 64 | K | 3 |  |  |  | ROZPOCET | 0 | 0 | 0 | 0 | 0 | 1 | 0 | 64 | 462
| PP |  | Podpodlažní kanál 2 komory včetně spojek a podr. materiálu 28x250mm, L=3m | [15 empty] | PP | 3
233 | K | Pol1046 | Montáž Podpodlažní kanál 2 komory včetně spojek a podr. materiálu 28x250mm, L=3m | m | 1495 |  | 0 | R položka |  |  | základní |  | 0 | 0 | 0 | 0 | 0 | 64 | K | 3 |  |  |  | ROZPOCET | 0 | 0 | 0 | 0 | 0 | 1 | 0 | 64 | 464
| PP |  | Montáž Podpodlažní kanál 2 komory včetně spojek a podr. materiálu 28x250mm, L=3m | [15 empty] | PP | 3
234 | K | Pol1047 | Revizní dvířka na podlahový kanál š-60/60 | ks | 20 |  | 0 | R položka |  |  | základní |  | 0 | 0 | 0 | 0 | 0 | 64 | K | 3 |  |  |  | ROZPOCET | 0 | 0 | 0 | 0 | 0 | 1 | 0 | 64 | 466
| PP |  | Revizní dvířka na podlahový kanál š-60/60 | [15 empty] | PP | 3
235 | K | Pol1048 | Dvířka poklop na kanál pro výběh kabelů u zdi dle velikosti kanálu, včetně příslušenství a pom. konstrukcí. | ks | 52 |  | 0 | R položka |  |  | základní |  | 0 | 0 | 0 | 0 | 0 | 64 | K | 3 |  |  |  | ROZPOCET | 0 | 0 | 0 | 0 | 0 | 1 | 0 | 64 | 468
| PP |  | Dvířka poklop na kanál pro výběh kabelů u zdi dle velikosti kanálu, včetně příslušenství a pom. konstrukcí. | [15 empty] | PP | 3
236 | K | Pol1049 | Montáž revizní dvířka na podlahový kanál š-60/60 | ks | 20 |  | 0 | R položka |  |  | základní |  | 0 | 0 | 0 | 0 | 0 | 64 | K | 3 |  |  |  | ROZPOCET | 0 | 0 | 0 | 0 | 0 | 1 | 0 | 64 | 470
| PP |  | Montáž revizní dvířka na podlahový kanál š-60/60 | [15 empty] | PP | 3
237 | K | Pol1050 | Montáž dvířka poklop na kanál pro výběh kabelů u zdi dle velikosti kanálu, včetně příslušenství a pom. konstrukcí. | ks | 52 |  | 0 | R položka |  |  | základní |  | 0 | 0 | 0 | 0 | 0 | 64 | K | 3 |  |  |  | ROZPOCET | 0 | 0 | 0 | 0 | 0 | 1 | 0 | 64 | 472
| PP |  | Montáž dvířka poklop na kanál pro výběh kabelů u zdi dle velikosti kanálu, včetně příslušenství a pom. konstrukcí. | [15 empty] | PP | 3
238 | K | Pol1051 | Kabelový žlab děrovaný (drátěný) 100/100/Víko mm,vč. víka , příslušenství a nosné konstrukce | m | 1900 |  | 0 | R položka |  |  | základní |  | 0 | 0 | 0 | 0 | 0 | 64 | K | 3 |  |  |  | ROZPOCET | 0 | 0 | 0 | 0 | 0 | 1 | 0 | 64 | 474
| PP |  | Kabelový žlab děrovaný (drátěný) 100/100/Víko mm,vč. víka , příslušenství a nosné konstrukce | [15 empty] | PP | 3
239 | K | Pol1052 | Montáž kabelový žlab děrovaný 100/100/V mm,vč. víka , příslušenství a nosné konstrukce | m | 1900 |  | 0 | R položka |  |  | základní |  | 0 | 0 | 0 | 0 | 0 | 64 | K | 3 |  |  |  | ROZPOCET | 0 | 0 | 0 | 0 | 0 | 1 | 0 | 64 | 476
| PP |  | Montáž kabelový žlab děrovaný 100/100/V mm,vč. víka , příslušenství a nosné konstrukce | [15 empty] | PP | 3
240 | K | Pol1053 | Příchytky pro 1-5 kabelů vč. hmoždinek a podružného matriálu | ks | 62000 |  | 0 | R položka |  |  | základní |  | 0 | 0 | 0 | 0 | 0 | 64 | K | 3 |  |  |  | ROZPOCET | 0 | 0 | 0 | 0 | 0 | 1 | 0 | 64 | 478
| PP |  | Příchytky pro 1-5 kabelů vč. hmoždinek a podružného matriálu | [15 empty] | PP | 3
241 | K | Pol1054 | Montáž příchytky pro 1-5 kabelů vč. hmoždinek a podružného matriálu | ks | 62000 |  | 0 | R položka |  |  | základní |  | 0 | 0 | 0 | 0 | 0 | 64 | K | 3 |  |  |  | ROZPOCET | 0 | 0 | 0 | 0 | 0 | 1 | 0 | 64 | 480
| PP |  | Montáž příchytky pro 1-5 kabelů vč. hmoždinek a podružného matriálu | [15 empty] | PP | 3
242 | K | Pol1055 | Protipožární ucpávka pro prostup stěnou (stropem) tl. 250mm pro 1-5 kabelů, min. EI45 DP1, doporuč. EI60 DP1 | ks | 2155 |  | 0 | R položka |  |  | základní |  | 0 | 0 | 0 | 0 | 0 | 64 | K | 3 |  |  |  | ROZPOCET | 0 | 0 | 0 | 0 | 0 | 1 | 0 | 64 | 482
| PP |  | Protipožární ucpávka pro prostup stěnou (stropem) tl. 250mm pro 1-5 kabelů, min. EI45 DP1, doporuč. EI60 DP1 | [15 empty] | PP | 3
| VV |  | 2150+5 |  | 2155 | [13 empty] | VV | 3 | 2 | True | 1 | ROZPOCET
243 | K | Pol1056 | Protipožární příchytka vč. podpěrky pro 1-5 požárních kabelů funkčních při požáru a požárněodolné hmoždinky a kotvy | ks | 1875 |  | 0 | R položka |  |  | základní |  | 0 | 0 | 0 | 0 | 0 | 64 | K | 3 |  |  |  | ROZPOCET | 0 | 0 | 0 | 0 | 0 | 1 | 0 | 64 | 484
| PP |  | Protipožární příchytka vč. podpěrky pro 1-5 požárních kabelů funkčních při požáru a požárněodolné hmoždinky a kotvy | [15 empty] | PP | 3
244 | K | Pol1057 | Montáž protipožární ucpávka pro prostup stěnou (stropem) tl. 250mm pro 1-5 kabelů, min. EI45 DP1, doporuč. EI60 DP1 | ks | 2155 |  | 0 | R položka |  |  | základní |  | 0 | 0 | 0 | 0 | 0 | 64 | K | 3 |  |  |  | ROZPOCET | 0 | 0 | 0 | 0 | 0 | 1 | 0 | 64 | 486
| PP |  | Montáž protipožární ucpávka pro prostup stěnou (stropem) tl. 250mm pro 1-5 kabelů, min. EI45 DP1, doporuč. EI60 DP1 | [15 empty] | PP | 3
| VV |  | 2150+5 |  | 2155 | [13 empty] | VV | 3 | 2 | True | 1 | ROZPOCET
245 | K | Pol1058 | Montáž protipožární příchytka vč. podpěrky pro 1-5 požárních kabelů funkčních při požáru a požárněodolné hmoždinky a kotvy | ks | 1875 |  | 0 | R položka |  |  | základní |  | 0 | 0 | 0 | 0 | 0 | 64 | K | 3 |  |  |  | ROZPOCET | 0 | 0 | 0 | 0 | 0 | 1 | 0 | 64 | 488
| PP |  | Montáž protipožární příchytka vč. podpěrky pro 1-5 požárních kabelů funkčních při požáru a požárněodolné hmoždinky a kotvy | [15 empty] | PP | 3
246 | K | Pol1059 | Ucpávka proti vodě do pr. 100mm | ks | 81 |  | 0 | R položka |  |  | základní |  | 0 | 0 | 0 | 0 | 0 | 64 | K | 3 |  |  |  | ROZPOCET | 0 | 0 | 0 | 0 | 0 | 1 | 0 | 64 | 490
| PP |  | Ucpávka proti vodě do pr. 100mm | [15 empty] | PP | 3
| VV |  | 80+1 |  | 81 | [13 empty] | VV | 3 | 2 | True | 1 | ROZPOCET
247 | K | Pol1060 | Montáž Ucpávka proti vodě do pr. 100mm | ks | 81 |  | 0 | R položka |  |  | základní |  | 0 | 0 | 0 | 0 | 0 | 64 | K | 3 |  |  |  | ROZPOCET | 0 | 0 | 0 | 0 | 0 | 1 | 0 | 64 | 492
| PP |  | Montáž Ucpávka proti vodě do pr. 100mm | [15 empty] | PP | 3
| VV |  | 80+1 |  | 81 | [13 empty] | VV | 3 | 2 | True | 1 | ROZPOCET
248 | K | Pol1061 | Nosná pozinkovaná požárněodolná lišta 20x10 vč. příslušenství | m | 2130 |  | 0 | R položka |  |  | základní |  | 0 | 0 | 0 | 0 | 0 | 64 | K | 3 |  |  |  | ROZPOCET | 0 | 0 | 0 | 0 | 0 | 1 | 0 | 64 | 494
| PP |  | Nosná pozinkovaná požárněodolná lišta 20x10 vč. příslušenství | [15 empty] | PP | 3
| VV |  | 2100+30 |  | 2130 | [13 empty] | VV | 3 | 2 | True | 1 | ROZPOCET
249 | K | Pol1062 | Montáž nosná pozinkovaná požárněodolná lišta 20x10 vč. příslušenství | m | 2130 |  | 0 | R položka |  |  | základní |  | 0 | 0 | 0 | 0 | 0 | 64 | K | 3 |  |  |  | ROZPOCET | 0 | 0 | 0 | 0 | 0 | 1 | 0 | 64 | 496
| PP |  | Montáž nosná pozinkovaná požárněodolná lišta 20x10 vč. příslušenství | [15 empty] | PP | 3
| VV |  | 2100+30 |  | 2130 | [13 empty] | VV | 3 | 2 | True | 1 | ROZPOCET
250 | K | Pol1063 | lišta elektroinstalační hranatá bílá LHD 40 x 40, včetně příslušenství | m | 4500 |  | 0 | R položka |  |  | základní |  | 0 | 0 | 0 | 0 | 0 | 64 | K | 3 |  |  |  | ROZPOCET | 0 | 0 | 0 | 0 | 0 | 1 | 0 | 64 | 498
| PP |  | lišta elektroinstalační hranatá bílá LHD 40 x 40, včetně příslušenství | [15 empty] | PP | 3
251 | K | Pol1064 | Montáž lišt protahovacích šířky do 40 mm | m | 4501 |  | 0 | R položka |  |  | základní |  | 0 | 0 | 0 | 0 | 0 | 64 | K | 3 |  |  |  | ROZPOCET | 0 | 0 | 0 | 0 | 0 | 1 | 0 | 64 | 500
| PP |  | Montáž lišt protahovacích šířky do 40 mm | [15 empty] | PP | 3
252 | K | Pol1323 | Montáž se zhotovením závěsné konstrukce pro upevněnísvítidel do 10 kg | kus | 310 |  | 0 | R položka |  |  | základní |  | 0 | 0 | 0 | 0 | 0 | 64 | K | 3 |  |  |  | ROZPOCET | 0 | 0 | 0 | 0 | 0 | 1 | 0 | 64 | 502
| PP |  | Montáž se zhotovením závěsné konstrukce pro upevněnísvítidel do 10 kg | [15 empty] | PP | 3
253 | K | Pol1065 | Montáž se zhotovením konstrukce pro upevnění přístrojů do 5 kg | kus | 3600 |  | 0 | R položka |  |  | základní |  | 0 | 0 | 0 | 0 | 0 | 64 | K | 3 |  |  |  | ROZPOCET | 0 | 0 | 0 | 0 | 0 | 1 | 0 | 64 | 504
| PP |  | Montáž se zhotovením konstrukce pro upevnění přístrojů do 5 kg | [15 empty] | PP | 3
254 | K | Pol1066 | Montáž se zhotovením konstrukce pro upevnění přístrojů do 10 kg | kus | 2750 |  | 0 | R položka |  |  | základní |  | 0 | 0 | 0 | 0 | 0 | 64 | K | 3 |  |  |  | ROZPOCET | 0 | 0 | 0 | 0 | 0 | 1 | 0 | 64 | 506
| PP |  | Montáž se zhotovením konstrukce pro upevnění přístrojů do 10 kg | [15 empty] | PP | 3
| D | D5 | Přístroje vč. příslušenství, možno združovat jednotlivé přístroje do vícerámečků dle sdružených posi |  |  |  | 0 | [5 empty] | 0 |  | 0 |  | 0 | 1 | D | 2 |  |  |  | ROZPOCET | [6 empty] | 0
255 | K | Pol1067 | Vyp. 1fáz 230/16A v IP k zařízením pro prostředí venkovní nebo mokré | kus | 17 |  | 0 | R položka |  |  | základní |  | 0 | 0 | 0 | 0 | 0 | 4 | K | 3 |  |  |  | ROZPOCET | 0 | 0 | 0 | 0 | 0 | 1 | 0 | 4 | 508
| PP |  | Vyp. 1fáz 230/16A v IP k zařízením pro prostředí venkovní nebo mokré | [15 empty] | PP | 3
256 | K | Pol1068 | Trojpolový vypinač 16A | kus | 4 |  | 0 | R položka |  |  | základní |  | 0 | 0 | 0 | 0 | 0 | 4 | K | 3 |  |  |  | ROZPOCET | 0 | 0 | 0 | 0 | 0 | 1 | 0 | 4 | 510
| PP |  | Trojpolový vypinač 16A | [15 empty] | PP | 3
257 | K | Pol1069 | Trojpolový vypinač 25A | kus | 16 |  | 0 | R položka |  |  | základní |  | 0 | 0 | 0 | 0 | 0 | 4 | K | 3 |  |  |  | ROZPOCET | 0 | 0 | 0 | 0 | 0 | 1 | 0 | 4 | 512
| PP |  | Trojpolový vypinač 25A | [15 empty] | PP | 3
258 | K | Pol1070 | Trojpolový vypinač 63A | kus | 2 |  | 0 | R položka |  |  | základní |  | 0 | 0 | 0 | 0 | 0 | 4 | K | 3 |  |  |  | ROZPOCET | 0 | 0 | 0 | 0 | 0 | 1 | 0 | 4 | 514
| PP |  | Trojpolový vypinač 63A | [15 empty] | PP | 3
259 | K | Pol1070.1 | Montáž jedno až trojpolový vypinače 16- 63A | kus | 39 |  | 0 | R položka |  |  | základní |  | 0 | 0 | 0 | 0 | 0 | 4 | K | 3 |  |  |  | ROZPOCET | 0 | 0 | 0 | 0 | 0 | 1 | 0 | 4 | 516
| PP |  | Montáž jedno až trojpolový vypinače 16- 63A | [15 empty] | PP | 3
260 | K | Pol1324 | Venkovní termostat kytí IP54 230V | kus | 3 |  | 0 | R položka |  |  | základní |  | 0 | 0 | 0 | 0 | 0 | 4 | K | 3 |  |  |  | ROZPOCET | 0 | 0 | 0 | 0 | 0 | 1 | 0 | 4 | 518
| PP |  | Venkovní termostat kytí IP54 230V | [15 empty] | PP | 3
261 | K | Pol1325 | Montáž venkovní termostat kytí IP54 230V | kus | 3 |  | 0 | R položka |  |  | základní |  | 0 | 0 | 0 | 0 | 0 | 4 | K | 3 |  |  |  | ROZPOCET | 0 | 0 | 0 | 0 | 0 | 1 | 0 | 4 | 520
| PP |  | Montáž venkovní termostat kytí IP54 230V | [15 empty] | PP | 3
262 | K | Pol1071 | Spínač jednopólový 230V/10A, montáž pod omítku, IP20, řaz.1, barva bílá | kus | 235 |  | 0 | R položka |  |  | základní |  | 0 | 0 | 0 | 0 | 0 | 4 | K | 3 |  |  |  | ROZPOCET | 0 | 0 | 0 | 0 | 0 | 1 | 0 | 4 | 522
| PP |  | Spínač jednopólový 230V/10A, montáž pod omítku, IP20, řaz.1, barva bílá | [15 empty] | PP | 3
263 | K | Pol1072 | Spínač jednopólový 230V/10A, na povrch, IP 44, řaz.1, barva bílá | kus | 115 |  | 0 | R položka |  |  | základní |  | 0 | 0 | 0 | 0 | 0 | 4 | K | 3 |  |  |  | ROZPOCET | 0 | 0 | 0 | 0 | 0 | 1 | 0 | 4 | 524
| PP |  | Spínač jednopólový 230V/10A, na povrch, IP 44, řaz.1, barva bílá | [15 empty] | PP | 3
264 | K | Pol1073 | Spínač jednopólový 230V/10A, na povrch, IP 54, řaz.1, | kus | 6 |  | 0 | R položka |  |  | základní |  | 0 | 0 | 0 | 0 | 0 | 4 | K | 3 |  |  |  | ROZPOCET | 0 | 0 | 0 | 0 | 0 | 1 | 0 | 4 | 526
| PP |  | Spínač jednopólový 230V/10A, na povrch, IP 54, řaz.1, | [15 empty] | PP | 3
265 | K | Pol1074 | Spínač sériový 230V/10A, montáž pod omítku, IP20, řaz.5, barva bílá | kus | 42 |  | 0 | R položka |  |  | základní |  | 0 | 0 | 0 | 0 | 0 | 4 | K | 3 |  |  |  | ROZPOCET | 0 | 0 | 0 | 0 | 0 | 1 | 0 | 4 | 528
| PP |  | Spínač sériový 230V/10A, montáž pod omítku, IP20, řaz.5, barva bílá | [15 empty] | PP | 3
266 | K | Pol1075 | Spínač sériový 230V/10A, montáž pod omítku, IP44, řaz.5, barva bílá | kus | 13 |  | 0 | R položka |  |  | základní |  | 0 | 0 | 0 | 0 | 0 | 4 | K | 3 |  |  |  | ROZPOCET | 0 | 0 | 0 | 0 | 0 | 1 | 0 | 4 | 530
| PP |  | Spínač sériový 230V/10A, montáž pod omítku, IP44, řaz.5, barva bílá | [15 empty] | PP | 3
267 | K | Pol1076 | Přepínač střídavý 230V/10A, montáž pod omítku IP20, řaz.6, barva bílá | kus | 47 |  | 0 | R položka |  |  | základní |  | 0 | 0 | 0 | 0 | 0 | 4 | K | 3 |  |  |  | ROZPOCET | 0 | 0 | 0 | 0 | 0 | 1 | 0 | 4 | 532
| PP |  | Přepínač střídavý 230V/10A, montáž pod omítku IP20, řaz.6, barva bílá | [15 empty] | PP | 3
268 | K | Pol1077 | Přepínač střídavý 230V/10A, na povrch, IP44, řaz.6 barva bílá | kus | 28 |  | 0 | R položka |  |  | základní |  | 0 | 0 | 0 | 0 | 0 | 4 | K | 3 |  |  |  | ROZPOCET | 0 | 0 | 0 | 0 | 0 | 1 | 0 | 4 | 534
| PP |  | Přepínač střídavý 230V/10A, na povrch, IP44, řaz.6 barva bílá | [15 empty] | PP | 3
269 | K | Pol1078 | Přepínač řaz. 6+6, 230V/10A, IP 20, barva bílá | kus | 16 |  | 0 | R položka |  |  | základní |  | 0 | 0 | 0 | 0 | 0 | 4 | K | 3 |  |  |  | ROZPOCET | 0 | 0 | 0 | 0 | 0 | 1 | 0 | 4 | 536
| PP |  | Přepínač řaz. 6+6, 230V/10A, IP 20, barva bílá | [15 empty] | PP | 3
270 | K | Pol1079 | Přepínač řaz. 6+6, 230V/10A, IP 44, barva bílá | kus | 6 |  | 0 | R položka |  |  | základní |  | 0 | 0 | 0 | 0 | 0 | 4 | K | 3 |  |  |  | ROZPOCET | 0 | 0 | 0 | 0 | 0 | 1 | 0 | 4 | 538
| PP |  | Přepínač řaz. 6+6, 230V/10A, IP 44, barva bílá | [15 empty] | PP | 3
271 | K | Pol1080 | Přepínač křížový 230V/10A, montáž pod omítku, IP20, řaz.7, barva bílá | kus | 4 |  | 0 | R položka |  |  | základní |  | 0 | 0 | 0 | 0 | 0 | 4 | K | 3 |  |  |  | ROZPOCET | 0 | 0 | 0 | 0 | 0 | 1 | 0 | 4 | 540
| PP |  | Přepínač křížový 230V/10A, montáž pod omítku, IP20, řaz.7, barva bílá | [15 empty] | PP | 3
272 | K | Pol1081 | Tlačítkový ovladač 230V/10A, montáž pod omítku, IP20, barva bílá | kus | 130 |  | 0 | R položka |  |  | základní |  | 0 | 0 | 0 | 0 | 0 | 4 | K | 3 |  |  |  | ROZPOCET | 0 | 0 | 0 | 0 | 0 | 1 | 0 | 4 | 542
| PP |  | Tlačítkový ovladač 230V/10A, montáž pod omítku, IP20, barva bílá | [15 empty] | PP | 3
273 | K | Pol1082 | Tlačítkový ovladač 230V/10A, montáž na omítku, IP44 | kus | 28 |  | 0 | R položka |  |  | základní |  | 0 | 0 | 0 | 0 | 0 | 4 | K | 3 |  |  |  | ROZPOCET | 0 | 0 | 0 | 0 | 0 | 1 | 0 | 4 | 544
| PP |  | Tlačítkový ovladač 230V/10A, montáž na omítku, IP44 | [15 empty] | PP | 3
274 | K | Pol1083 | Dvojtlačítkový ovladač 230V/10A, montáž na omítku, IP44 | kus | 12 |  | 0 | R položka |  |  | základní |  | 0 | 0 | 0 | 0 | 0 | 4 | K | 3 |  |  |  | ROZPOCET | 0 | 0 | 0 | 0 | 0 | 1 | 0 | 4 | 546
| PP |  | Dvojtlačítkový ovladač 230V/10A, montáž na omítku, IP44 | [15 empty] | PP | 3
275 | K | Pol1084 | Hmatník vypínače / tlačítka - bílý - šipky pro ovládání osv. DALI, ovladač ovladač 230V/10A, montáž pod omítku, IP20 barva bílá | kus | 101 |  | 0 | R položka |  |  | základní |  | 0 | 0 | 0 | 0 | 0 | 4 | K | 3 |  |  |  | ROZPOCET | 0 | 0 | 0 | 0 | 0 | 1 | 0 | 4 | 548
| PP |  | Hmatník vypínače / tlačítka - bílý - šipky pro ovládání osv. DALI, ovladač ovladač 230V/10A, montáž pod omítku, IP20 barva bílá | [15 empty] | PP | 3
276 | K | Pol1085 | Hmatník vypínače / tlačítka - bílý - šipky pro ovládání osv. DALI, ovladač ovladač 230V/10A, montáž pod omítku, IP44 barva bílá | kus | 4 |  | 0 | R položka |  |  | základní |  | 0 | 0 | 0 | 0 | 0 | 4 | K | 3 |  |  |  | ROZPOCET | 0 | 0 | 0 | 0 | 0 | 1 | 0 | 4 | 550
| PP |  | Hmatník vypínače / tlačítka - bílý - šipky pro ovládání osv. DALI, ovladač ovladač 230V/10A, montáž pod omítku, IP44 barva bílá | [15 empty] | PP | 3
277 | K | Pol1086 | Žaluziový ovladač ovladač 230V/10A, montáž pod omítku, IP20 barva bílá | kus | 369 |  | 0 | R položka |  |  | základní |  | 0 | 0 | 0 | 0 | 0 | 4 | K | 3 |  |  |  | ROZPOCET | 0 | 0 | 0 | 0 | 0 | 1 | 0 | 4 | 552
| PP |  | Žaluziový ovladač ovladač 230V/10A, montáž pod omítku, IP20 barva bílá | [15 empty] | PP | 3
278 | K | Pol1087 | Žaluziový ovladač ovladač 230V/10A, montáž pod omítku, IP44 barva bílá | kus | 76 |  | 0 | R položka |  |  | základní |  | 0 | 0 | 0 | 0 | 0 | 4 | K | 3 |  |  |  | ROZPOCET | 0 | 0 | 0 | 0 | 0 | 1 | 0 | 4 | 554
| PP |  | Žaluziový ovladač ovladač 230V/10A, montáž pod omítku, IP44 barva bílá | [15 empty] | PP | 3
279 | K | Pol1088 | Ovládací prvek pro komplexní ovládání (např. DALI systémů) | kus | 27 |  | 0 | R položka |  |  | základní |  | 0 | 0 | 0 | 0 | 0 | 4 | K | 3 |  |  |  | ROZPOCET | 0 | 0 | 0 | 0 | 0 | 1 | 0 | 4 | 556
| PP |  | Ovládací prvek pro komplexní ovládání (např. DALI systémů) | [15 empty] | PP | 3
280 | K | Pol1089 | Montáž ovládací prvek pro komplexní ovládání (např. DALI systémů) | kus | 27 |  | 0 | R položka |  |  | základní |  | 0 | 0 | 0 | 0 | 0 | 4 | K | 3 |  |  |  | ROZPOCET | 0 | 0 | 0 | 0 | 0 | 1 | 0 | 4 | 558
| PP |  | Montáž ovládací prvek pro komplexní ovládání (např. DALI systémů) | [15 empty] | PP | 3
281 | K | Pol1090 | Montáž spínač jednopólový 230V/10A, montáž pod omítku, IP20, řaz.1, barva bílá | kus | 235 |  | 0 | R položka |  |  | základní |  | 0 | 0 | 0 | 0 | 0 | 4 | K | 3 |  |  |  | ROZPOCET | 0 | 0 | 0 | 0 | 0 | 1 | 0 | 4 | 560
| PP |  | Montáž spínač jednopólový 230V/10A, montáž pod omítku, IP20, řaz.1, barva bílá | [15 empty] | PP | 3
282 | K | Pol1091 | Montáž spínač jednopólový 230V/10A, na povrch, IP 44, řaz.1, barva bílá | kus | 121 |  | 0 | R položka |  |  | základní |  | 0 | 0 | 0 | 0 | 0 | 4 | K | 3 |  |  |  | ROZPOCET | 0 | 0 | 0 | 0 | 0 | 1 | 0 | 4 | 562
| PP |  | Montáž spínač jednopólový 230V/10A, na povrch, IP 44, řaz.1, barva bílá | [15 empty] | PP | 3
283 | K | Pol1092 | Montáž spínač sériový 230V/10A, montáž pod omítku, IP20, řaz.5, barva bílá | kus | 42 |  | 0 | R položka |  |  | základní |  | 0 | 0 | 0 | 0 | 0 | 4 | K | 3 |  |  |  | ROZPOCET | 0 | 0 | 0 | 0 | 0 | 1 | 0 | 4 | 564
| PP |  | Montáž spínač sériový 230V/10A, montáž pod omítku, IP20, řaz.5, barva bílá | [15 empty] | PP | 3
284 | K | Pol1093 | Montáž spínač sériový 230V/10A, montáž pod omítku, IP44, řaz.5, barva bílá | kus | 13 |  | 0 | R položka |  |  | základní |  | 0 | 0 | 0 | 0 | 0 | 4 | K | 3 |  |  |  | ROZPOCET | 0 | 0 | 0 | 0 | 0 | 1 | 0 | 4 | 566
| PP |  | Montáž spínač sériový 230V/10A, montáž pod omítku, IP44, řaz.5, barva bílá | [15 empty] | PP | 3
285 | K | Pol1094 | Montáž přepínač střídavý 230V/10A, montáž pod omítku IP20, řaz.6, barva bílá | kus | 41 |  | 0 | R položka |  |  | základní |  | 0 | 0 | 0 | 0 | 0 | 4 | K | 3 |  |  |  | ROZPOCET | 0 | 0 | 0 | 0 | 0 | 1 | 0 | 4 | 568
| PP |  | Montáž přepínač střídavý 230V/10A, montáž pod omítku IP20, řaz.6, barva bílá | [15 empty] | PP | 3
286 | K | Pol1095 | Montáž přepínač střídavý 230V/10A, na povrch, IP44, řaz.6 barva bílá | kus | 47 |  | 0 | R položka |  |  | základní |  | 0 | 0 | 0 | 0 | 0 | 4 | K | 3 |  |  |  | ROZPOCET | 0 | 0 | 0 | 0 | 0 | 1 | 0 | 4 | 570
| PP |  | Montáž přepínač střídavý 230V/10A, na povrch, IP44, řaz.6 barva bílá | [15 empty] | PP | 3
287 | K | Pol1096 | Montáž přepínač řaz. 6+6, 230V/10A, IP 20, barva bílá | kus | 16 |  | 0 | R položka |  |  | základní |  | 0 | 0 | 0 | 0 | 0 | 4 | K | 3 |  |  |  | ROZPOCET | 0 | 0 | 0 | 0 | 0 | 1 | 0 | 4 | 572
| PP |  | Montáž přepínač řaz. 6+6, 230V/10A, IP 20, barva bílá | [15 empty] | PP | 3
288 | K | Pol1097 | Montáž přepínač řaz. 6+6, 230V/10A, IP 44, barva bílá | kus | 6 |  | 0 | R položka |  |  | základní |  | 0 | 0 | 0 | 0 | 0 | 4 | K | 3 |  |  |  | ROZPOCET | 0 | 0 | 0 | 0 | 0 | 1 | 0 | 4 | 574
| PP |  | Montáž přepínač řaz. 6+6, 230V/10A, IP 44, barva bílá | [15 empty] | PP | 3
289 | K | Pol1098 | Montáž přepínač křížový 230V/10A, montáž pod omítku, IP20, řaz.7, barva bílá | kus | 4 |  | 0 | R položka |  |  | základní |  | 0 | 0 | 0 | 0 | 0 | 4 | K | 3 |  |  |  | ROZPOCET | 0 | 0 | 0 | 0 | 0 | 1 | 0 | 4 | 576
| PP |  | Montáž přepínač křížový 230V/10A, montáž pod omítku, IP20, řaz.7, barva bílá | [15 empty] | PP | 3
290 | K | Pol1099 | Montáž tlačítkový ovladač 230V/10A, montáž pod omítku, IP20, barva bílá | kus | 130 |  | 0 | R položka |  |  | základní |  | 0 | 0 | 0 | 0 | 0 | 4 | K | 3 |  |  |  | ROZPOCET | 0 | 0 | 0 | 0 | 0 | 1 | 0 | 4 | 578
| PP |  | Montáž tlačítkový ovladač 230V/10A, montáž pod omítku, IP20, barva bílá | [15 empty] | PP | 3
291 | K | Pol1100 | Montáž tlačítkový ovladač 230V/10A, montáž na omítku, IP44 | kus | 28 |  | 0 | R položka |  |  | základní |  | 0 | 0 | 0 | 0 | 0 | 4 | K | 3 |  |  |  | ROZPOCET | 0 | 0 | 0 | 0 | 0 | 1 | 0 | 4 | 580
| PP |  | Montáž tlačítkový ovladač 230V/10A, montáž na omítku, IP44 | [15 empty] | PP | 3
292 | K | Pol1101 | Montáž dvojtlačítkový ovladač 230V/10A, montáž na omítku, IP44 | kus | 12 |  | 0 | R položka |  |  | základní |  | 0 | 0 | 0 | 0 | 0 | 4 | K | 3 |  |  |  | ROZPOCET | 0 | 0 | 0 | 0 | 0 | 1 | 0 | 4 | 582
| PP |  | Montáž dvojtlačítkový ovladač 230V/10A, montáž na omítku, IP44 | [15 empty] | PP | 3
293 | K | Pol1102 | Montáž hmatník vypínače / tlačítka - bílý - šipky pro ovládání osv. DALI, ovladač ovladač 230V/10A, montáž pod omítku, IP20 barva bílá | kus | 101 |  | 0 | R položka |  |  | základní |  | 0 | 0 | 0 | 0 | 0 | 4 | K | 3 |  |  |  | ROZPOCET | 0 | 0 | 0 | 0 | 0 | 1 | 0 | 4 | 584
| PP |  | Montáž hmatník vypínače / tlačítka - bílý - šipky pro ovládání osv. DALI, ovladač ovladač 230V/10A, montáž pod omítku, IP20 barva bílá | [15 empty] | PP | 3
294 | K | Pol1103 | Montáž hmatník vypínače / tlačítka - bílý - šipky pro ovládání osv. DALI, ovladač ovladač 230V/10A, montáž pod omítku, IP44 barva bílá | kus | 4 |  | 0 | R položka |  |  | základní |  | 0 | 0 | 0 | 0 | 0 | 4 | K | 3 |  |  |  | ROZPOCET | 0 | 0 | 0 | 0 | 0 | 1 | 0 | 4 | 586
| PP |  | Montáž hmatník vypínače / tlačítka - bílý - šipky pro ovládání osv. DALI, ovladač ovladač 230V/10A, montáž pod omítku, IP44 barva bílá | [15 empty] | PP | 3
295 | K | Pol1104 | Montáž žaluziový ovladač ovladač 230V/10A, montáž pod omítku, IP20 barva bílá | kus | 379 |  | 0 | R položka |  |  | základní |  | 0 | 0 | 0 | 0 | 0 | 4 | K | 3 |  |  |  | ROZPOCET | 0 | 0 | 0 | 0 | 0 | 1 | 0 | 4 | 588
| PP |  | Montáž žaluziový ovladač ovladač 230V/10A, montáž pod omítku, IP20 barva bílá | [15 empty] | PP | 3
296 | K | Pol1105 | Montáž žaluziový ovladač ovladač 230V/10A, montáž pod omítku, IP44 barva bílá | kus | 76 |  | 0 | R položka |  |  | základní |  | 0 | 0 | 0 | 0 | 0 | 4 | K | 3 |  |  |  | ROZPOCET | 0 | 0 | 0 | 0 | 0 | 1 | 0 | 4 | 590
| PP |  | Montáž žaluziový ovladač ovladač 230V/10A, montáž pod omítku, IP44 barva bílá | [15 empty] | PP | 3
297 | K | Pol1106 | Montáž snímač pohybu ABB Busch-Wachter 220 MasterLINE (220°360°), s nastavením citlivosti snímání, krytí IP 55 | kus | 371 |  | 0 | R položka |  |  | základní |  | 0 | 0 | 0 | 0 | 0 | 4 | K | 3 |  |  |  | ROZPOCET | 0 | 0 | 0 | 0 | 0 | 1 | 0 | 4 | 592
| PP |  | Montáž snímač pohybu ABB Busch-Wachter 220 MasterLINE (220°360°), s nastavením citlivosti snímání, krytí IP 55 | [15 empty] | PP | 3
298 | K | Pol1107 | Snímač pohybu ABB Busch-Wachter 220 MasterLINE (220°, dosah cca 15m), s nastavením citlivosti snímání, krytí IP 55 | kus | 216 |  | 0 | R položka |  |  | základní |  | 0 | 0 | 0 | 0 | 0 | 4 | K | 3 |  |  |  | ROZPOCET | 0 | 0 | 0 | 0 | 0 | 1 | 0 | 4 | 594
| PP |  | Snímač pohybu ABB Busch-Wachter 220 MasterLINE (220°, dosah cca 15m), s nastavením citlivosti snímání, krytí IP 55 | [15 empty] | PP | 3
299 | K | Pol1108 | Snímač pohybu ABB Busch-Wachter 360 MasterLINE (360°, dosah cca 15m), s nastavením citlivosti snímání, krytí IP 55 | kus | 203 |  | 0 | R položka |  |  | základní |  | 0 | 0 | 0 | 0 | 0 | 4 | K | 3 |  |  |  | ROZPOCET | 0 | 0 | 0 | 0 | 0 | 1 | 0 | 4 | 596
| PP |  | Snímač pohybu ABB Busch-Wachter 360 MasterLINE (360°, dosah cca 15m), s nastavením citlivosti snímání, krytí IP 55 | [15 empty] | PP | 3
300 | K | Pol1109 | Časový spinač pro ovládání germicidních zářičů ve skříňce , IP20 | kus | 20 |  | 0 | R položka |  |  | základní |  | 0 | 0 | 0 | 0 | 0 | 4 | K | 3 |  |  |  | ROZPOCET | 0 | 0 | 0 | 0 | 0 | 1 | 0 | 4 | 598
| PP |  | Časový spinač pro ovládání germicidních zářičů ve skříňce , IP20 | [15 empty] | PP | 3
301 | K | Pol1110 | Montáž časový spinač pro ovládání germicidních zářičů ve skříňce , IP20 | kus | 20 |  | 0 | R položka |  |  | základní |  | 0 | 0 | 0 | 0 | 0 | 4 | K | 3 |  |  |  | ROZPOCET | 0 | 0 | 0 | 0 | 0 | 1 | 0 | 4 | 600
| PP |  | Montáž časový spinač pro ovládání germicidních zářičů ve skříňce , IP20 | [15 empty] | PP | 3
302 | K | Pol1111 | Soumrakové čidlo 230V s nastavením citlivosti snímání, krytí IP 55 | kus | 1 |  | 0 | R položka |  |  | základní |  | 0 | 0 | 0 | 0 | 0 | 4 | K | 3 |  |  |  | ROZPOCET | 0 | 0 | 0 | 0 | 0 | 1 | 0 | 4 | 602
| PP |  | Soumrakové čidlo 230V s nastavením citlivosti snímání, krytí IP 55 | [15 empty] | PP | 3
303 | K | Pol1112 | Montáž soumrakové čidlo 230V s nastavením citlivosti snímání, krytí IP 56 | kus | 1 |  | 0 | R položka |  |  | základní |  | 0 | 0 | 0 | 0 | 0 | 4 | K | 3 |  |  |  | ROZPOCET | 0 | 0 | 0 | 0 | 0 | 1 | 0 | 4 | 604
| PP |  | Montáž soumrakové čidlo 230V s nastavením citlivosti snímání, krytí IP 56 | [15 empty] | PP | 3
304 | K | R00025 | Požární tlačítko ve skleněném rámečku (ref. Gewiss)- osazeno 2xzapínací kontakt - CENTRAL STOP, TOTAL STOP (vč. informačních štítků) | kus | 6 |  | 0 | R položka |  |  | základní |  | 0 | 0 | 0 | 0 | 0 | 4 | K | 3 |  |  |  | ROZPOCET | 0 | 0 | 0 | 0 | 0 | 1 | 0 | 4 | 606
| PP |  | Požární tlačítko ve skleněném rámečku (ref. Gewiss)- osazeno 2xzapínací kontakt - CENTRAL STOP, TOTAL STOP (vč. informačních štítků) | [15 empty] | PP | 3
305 | K | R00025.1 | Požární tlačítko ve skleněném rámečku (ref. Gewiss)- osazeno 2xzapínací kontakt - pro odepnutí UPS | kus | 1 |  | 0 | R položka |  |  | základní |  | 0 | 0 | 0 | 0 | 0 | 4 | K | 3 |  |  |  | ROZPOCET | 0 | 0 | 0 | 0 | 0 | 1 | 0 | 4 | 608
| PP |  | Požární tlačítko ve skleněném rámečku (ref. Gewiss)- osazeno 2xzapínací kontakt - pro odepnutí UPS | [15 empty] | PP | 3
306 | K | Pol1113 | Montáž požární tlačítko ve skleněném rámečku (ref. Gewiss)- osazeno 2xzapínací kontakt - CENTRAL STOP, TOTAL STOP (vč. informačních štítků) | kus | 7 |  | 0 | R položka |  |  | základní |  | 0 | 0 | 0 | 0 | 0 | 4 | K | 3 |  |  |  | ROZPOCET | 0 | 0 | 0 | 0 | 0 | 1 | 0 | 4 | 610
| PP |  | Montáž požární tlačítko ve skleněném rámečku (ref. Gewiss)- osazeno 2xzapínací kontakt - CENTRAL STOP, TOTAL STOP (vč. informačních štítků) | [15 empty] | PP | 3
307 | K | Pol1114 | Zásuvka 230V jednoduchá, 230V/16A (2P+PE) IP20, vč. příslušenství pro montáž pod omítku,barva bílá | kus | 1367 |  | 0 | R položka |  |  | základní |  | 0 | 0 | 0 | 0 | 0 | 4 | K | 3 |  |  |  | ROZPOCET | 0 | 0 | 0 | 0 | 0 | 1 | 0 | 4 | 612
| PP |  | Zásuvka 230V jednoduchá, 230V/16A (2P+PE) IP20, vč. příslušenství pro montáž pod omítku,barva bílá | [15 empty] | PP | 3
308 | K | Pol1115 | Zásuvka 230V jednoduchá, 230V/16A (2P+PE) IP20, vč. příslušenství pro montáž pod omítku,ZIS, rámeček žluty zásuvka červená | kus | 8 |  | 0 | R položka |  |  | základní |  | 0 | 0 | 0 | 0 | 0 | 4 | K | 3 |  |  |  | ROZPOCET | 0 | 0 | 0 | 0 | 0 | 1 | 0 | 4 | 614
| PP |  | Zásuvka 230V jednoduchá, 230V/16A (2P+PE) IP20, vč. příslušenství pro montáž pod omítku,ZIS, rámeček žluty zásuvka červená | [15 empty] | PP | 3
309 | K | Pol1116 | Zapuštěné provedení, svorka pro vyrovnání potenciálu, celý komplet v provedení do instalační krabice. | kus | 4 |  | 0 | R položka |  |  | základní |  | 0 | 0 | 0 | 0 | 0 | 4 | K | 3 |  |  |  | ROZPOCET | 0 | 0 | 0 | 0 | 0 | 1 | 0 | 4 | 616
| PP |  | Zapuštěné provedení, svorka pro vyrovnání potenciálu, celý komplet v provedení do instalační krabice. | [15 empty] | PP | 3
310 | K | Pol1117 | Zásuvka 230V jednoduchá, 230V/16A (2P+PE) IP44, vč. příslušenství pro montáž pod omítku,barva bílá | kus | 177 |  | 0 | R položka |  |  | základní |  | 0 | 0 | 0 | 0 | 0 | 4 | K | 3 |  |  |  | ROZPOCET | 0 | 0 | 0 | 0 | 0 | 1 | 0 | 4 | 618
| PP |  | Zásuvka 230V jednoduchá, 230V/16A (2P+PE) IP44, vč. příslušenství pro montáž pod omítku,barva bílá | [15 empty] | PP | 3
311 | K | Pol1118 | Zásuvka 230V jednoduchá, 230V/16A (2P+PE) IP44, vč. příslušenství pro montáž do parapetního žlabu,barva bílá | kus | 88 |  | 0 | R položka |  |  | základní |  | 0 | 0 | 0 | 0 | 0 | 4 | K | 3 |  |  |  | ROZPOCET | 0 | 0 | 0 | 0 | 0 | 1 | 0 | 4 | 620
| PP |  | Zásuvka 230V jednoduchá, 230V/16A (2P+PE) IP44, vč. příslušenství pro montáž do parapetního žlabu,barva bílá | [15 empty] | PP | 3
312 | K | Pol1119 | Zásuvka 230V jednoduchá,modul 45x45, 230V/16A (2P+PE) IP20, vč. příslušenství pro montáž do parapetního žlabu, barva bílá | kus | 955 |  | 0 | R položka |  |  | základní |  | 0 | 0 | 0 | 0 | 0 | 4 | K | 3 |  |  |  | ROZPOCET | 0 | 0 | 0 | 0 | 0 | 1 | 0 | 4 | 622
| PP |  | Zásuvka 230V jednoduchá,modul 45x45, 230V/16A (2P+PE) IP20, vč. příslušenství pro montáž do parapetního žlabu, barva bílá | [15 empty] | PP | 3
313 | K | Pol1120 | Zásuvka 230V dvojitá, 230V/16A (2P+PE) IP20, vč. příslušenství pro montáž na stěnu a do parapetního žlabu, barva bílá | kus | 568 |  | 0 | R položka |  |  | základní |  | 0 | 0 | 0 | 0 | 0 | 4 | K | 3 |  |  |  | ROZPOCET | 0 | 0 | 0 | 0 | 0 | 1 | 0 | 4 | 624
| PP |  | Zásuvka 230V dvojitá, 230V/16A (2P+PE) IP20, vč. příslušenství pro montáž na stěnu a do parapetního žlabu, barva bílá | [15 empty] | PP | 3
314 | K | Pol1121 | Zásuvka 230V jednoduchá, 230/16A (2P+PE),IP44, na povrch | kus | 161 |  | 0 | R položka |  |  | základní |  | 0 | 0 | 0 | 0 | 0 | 4 | K | 3 |  |  |  | ROZPOCET | 0 | 0 | 0 | 0 | 0 | 1 | 0 | 4 | 626
| PP |  | Zásuvka 230V jednoduchá, 230/16A (2P+PE),IP44, na povrch | [15 empty] | PP | 3
315 | K | Pol1122 | Zásuvka 24V jednoduchá, 24V/10A ,IP44, na povrch | kus | 15 |  | 0 | R položka |  |  | základní |  | 0 | 0 | 0 | 0 | 0 | 4 | K | 3 |  |  |  | ROZPOCET | 0 | 0 | 0 | 0 | 0 | 1 | 0 | 4 | 628
| PP |  | Zásuvka 24V jednoduchá, 24V/10A ,IP44, na povrch | [15 empty] | PP | 3
316 | K | Pol1123 | Zásuvka třífázová 400/16A, řazení 3P+N+PE, IP44, na povrch | kus | 103 |  | 0 | R položka |  |  | základní |  | 0 | 0 | 0 | 0 | 0 | 4 | K | 3 |  |  |  | ROZPOCET | 0 | 0 | 0 | 0 | 0 | 1 | 0 | 4 | 630
| PP |  | Zásuvka třífázová 400/16A, řazení 3P+N+PE, IP44, na povrch | [15 empty] | PP | 3
317 | K | Pol1124 | Zásuvka třífázová 400/32A, řazení 3P+N+PE, IP44, na povrch | kus | 8 |  | 0 | R položka |  |  | základní |  | 0 | 0 | 0 | 0 | 0 | 4 | K | 3 |  |  |  | ROZPOCET | 0 | 0 | 0 | 0 | 0 | 1 | 0 | 4 | 632
| PP |  | Zásuvka třífázová 400/32A, řazení 3P+N+PE, IP44, na povrch | [15 empty] | PP | 3
318 | K | Pol1125 | Typová zásuvková skříň se zásuvkami 400,16A -1 ks, ,16A- 1ks/230V, 16A -3ks | kus | 18 |  | 0 | R položka |  |  | základní |  | 0 | 0 | 0 | 0 | 0 | 4 | K | 3 |  |  |  | ROZPOCET | 0 | 0 | 0 | 0 | 0 | 1 | 0 | 4 | 634
| PP |  | Typová zásuvková skříň se zásuvkami 400,16A -1 ks, ,16A- 1ks/230V, 16A -3ks | [15 empty] | PP | 3
319 | K | Pol1126 | Zásuvka 230V jednoduchá, 230/16A (2P+PE),IP44, na povrch, uzamykatelná | kus | 20 |  | 0 | R položka |  |  | základní |  | 0 | 0 | 0 | 0 | 0 | 4 | K | 3 |  |  |  | ROZPOCET | 0 | 0 | 0 | 0 | 0 | 1 | 0 | 4 | 636
| PP |  | Zásuvka 230V jednoduchá, 230/16A (2P+PE),IP44, na povrch, uzamykatelná | [15 empty] | PP | 3
320 | K | Pol1127 | Zásuvka třífázová 400/16A, řazení 3P+N+PE, IP44, na povrch, uzamykatelná | kus | 1 |  | 0 | R položka |  |  | základní |  | 0 | 0 | 0 | 0 | 0 | 4 | K | 3 |  |  |  | ROZPOCET | 0 | 0 | 0 | 0 | 0 | 1 | 0 | 4 | 638
| PP |  | Zásuvka třífázová 400/16A, řazení 3P+N+PE, IP44, na povrch, uzamykatelná | [15 empty] | PP | 3
321 | K | Pol1128 | Montáž zásuvka 230V jednoduchá, 230V/16A (2P+PE) IP20, vč. příslušenství pro montáž pod omítku,barva bílá | kus | 1556 |  | 0 | R položka |  |  | základní |  | 0 | 0 | 0 | 0 | 0 | 4 | K | 3 |  |  |  | ROZPOCET | 0 | 0 | 0 | 0 | 0 | 1 | 0 | 4 | 640
| PP |  | Montáž zásuvka 230V jednoduchá, 230V/16A (2P+PE) IP20, vč. příslušenství pro montáž pod omítku,barva bílá | [15 empty] | PP | 3
322 | K | Pol1129 | Montáž zásuvka 230V dvojitá, 230V/16A (2P+PE) IP20, vč. příslušenství pro montáž na stěnu a do parapetního žlabu, barva bílá | kus | 656 |  | 0 | R položka |  |  | základní |  | 0 | 0 | 0 | 0 | 0 | 4 | K | 3 |  |  |  | ROZPOCET | 0 | 0 | 0 | 0 | 0 | 1 | 0 | 4 | 642
| PP |  | Montáž zásuvka 230V dvojitá, 230V/16A (2P+PE) IP20, vč. příslušenství pro montáž na stěnu a do parapetního žlabu, barva bílá | [15 empty] | PP | 3
323 | K | Pol1130 | Montáž zásuvka 230V jednoduchá,modul 45x45, 230V/16A (2P+PE) IP20, vč. příslušenství pro montáž do parapetního žlabu, barva bílá | kus | 955 |  | 0 | R položka |  |  | základní |  | 0 | 0 | 0 | 0 | 0 | 4 | K | 3 |  |  |  | ROZPOCET | 0 | 0 | 0 | 0 | 0 | 1 | 0 | 4 | 644
| PP |  | Montáž zásuvka 230V jednoduchá,modul 45x45, 230V/16A (2P+PE) IP20, vč. příslušenství pro montáž do parapetního žlabu, barva bílá | [15 empty] | PP | 3
324 | K | Pol1131 | Montáž zásuvka 230V jednoduchá, 230/16A (2P+PE),IP44, na povrch | kus | 176 |  | 0 | R položka |  |  | základní |  | 0 | 0 | 0 | 0 | 0 | 4 | K | 3 |  |  |  | ROZPOCET | 0 | 0 | 0 | 0 | 0 | 1 | 0 | 4 | 646
| PP |  | Montáž zásuvka 230V jednoduchá, 230/16A (2P+PE),IP44, na povrch | [15 empty] | PP | 3
325 | K | Pol1132 | Montáž zásuvka třífázová 400/16A,32A, řazení 3P+N+PE, IP44, na povrch | kus | 111 |  | 0 | R položka |  |  | základní |  | 0 | 0 | 0 | 0 | 0 | 4 | K | 3 |  |  |  | ROZPOCET | 0 | 0 | 0 | 0 | 0 | 1 | 0 | 4 | 648
| PP |  | Montáž zásuvka třífázová 400/16A,32A, řazení 3P+N+PE, IP44, na povrch | [15 empty] | PP | 3
326 | K | Pol1133 | Montáž typová zásuvková skříň se zásuvkami 400,16A -1 ks, ,16A- 1ks/230V, 16A -3ks | kus | 18 |  | 0 | R položka |  |  | základní |  | 0 | 0 | 0 | 0 | 0 | 4 | K | 3 |  |  |  | ROZPOCET | 0 | 0 | 0 | 0 | 0 | 1 | 0 | 4 | 650
| PP |  | Montáž typová zásuvková skříň se zásuvkami 400,16A -1 ks, ,16A- 1ks/230V, 16A -3ks | [15 empty] | PP | 3
327 | K | Pol1134 | Montáž zásuvka 230V jednoduchá, 230/16A (2P+PE),IP44, na povrch, uzamykatelná | kus | 20 |  | 0 | R položka |  |  | základní |  | 0 | 0 | 0 | 0 | 0 | 4 | K | 3 |  |  |  | ROZPOCET | 0 | 0 | 0 | 0 | 0 | 1 | 0 | 4 | 652
| PP |  | Montáž zásuvka 230V jednoduchá, 230/16A (2P+PE),IP44, na povrch, uzamykatelná | [15 empty] | PP | 3
328 | K | Pol1135 | Montáž zásuvka třífázová 400/16A, řazení 3P+N+PE, IP44, na povrch, uzamykatelná | kus | 1 |  | 0 | R položka |  |  | základní |  | 0 | 0 | 0 | 0 | 0 | 4 | K | 3 |  |  |  | ROZPOCET | 0 | 0 | 0 | 0 | 0 | 1 | 0 | 4 | 654
| PP |  | Montáž zásuvka třífázová 400/16A, řazení 3P+N+PE, IP44, na povrch, uzamykatelná | [15 empty] | PP | 3
329 | K | Pol1136 | Přepěťový modul SPD tř. 3 | kus | 353 |  | 0 | R položka |  |  | základní |  | 0 | 0 | 0 | 0 | 0 | 4 | K | 3 |  |  |  | ROZPOCET | 0 | 0 | 0 | 0 | 0 | 1 | 0 | 4 | 656
| PP |  | Přepěťový modul SPD tř. 3 | [15 empty] | PP | 3
330 | K | Pol1137 | Montáže přepěťový modul SPD tř. 3 | kus | 353 |  | 0 | R položka |  |  | základní |  | 0 | 0 | 0 | 0 | 0 | 4 | K | 3 |  |  |  | ROZPOCET | 0 | 0 | 0 | 0 | 0 | 1 | 0 | 4 | 658
| PP |  | Montáže přepěťový modul SPD tř. 3 | [15 empty] | PP | 3
331 | K | Pol1138 | PK-1_AV- Podlahová krabice přístrojová IP20 pro 12modulů (1modul=1zásuvka) se zatížením do 200kg pro podlahovou krytinu (hloubka 22mm) | kus | 35 |  | 0 | R položka |  |  | základní |  | 0 | 0 | 0 | 0 | 0 | 4 | K | 3 |  |  |  | ROZPOCET | 0 | 0 | 0 | 0 | 0 | 1 | 0 | 4 | 660
| PP |  | PK-1_AV- Podlahová krabice přístrojová IP20 pro 12modulů (1modul=1zásuvka) se zatížením do 200kg pro podlahovou krytinu (hloubka 22mm) | [15 empty] | PP | 3
| P |  | Poznámka k položce: přístrojové víko nerez pro zatížení 200kg-1ks, nivelační jednotka 65mm +30mm-1ks, rastr-1ks, Bednící těleso-1ks, Přístrojová vanička-3ks, Přístrojové víčko na vaničku pro 4 moduly-3ks, Ocelová krabice do betonu-1ks, Záslepka 1/2 vaničky-2ks | [15 empty] | P | 3
332 | K | Pol1139 | PK-1- Podlahová krabice přístrojová IP54 pro 12modulů (1modul=1zásuvka) se zatížením do 200kg pro podlahovou krytinu (hloubka 22mm) | kus | 4 |  | 0 | R položka |  |  | základní |  | 0 | 0 | 0 | 0 | 0 | 4 | K | 3 |  |  |  | ROZPOCET | 0 | 0 | 0 | 0 | 0 | 1 | 0 | 4 | 662
| PP |  | PK-1- Podlahová krabice přístrojová IP54 pro 12modulů (1modul=1zásuvka) se zatížením do 200kg pro podlahovou krytinu (hloubka 22mm) | [15 empty] | PP | 3
| P |  | Poznámka k položce: přístrojové víko IP54. nerez pro zatížení 200kg-1ks, nivelační jednotka 65mm +30mm-1ks, rastr-1ks, Bednící těleso-1ks, Přístrojová vanička-3ks, Přístrojové víčko na vaničku pro 4 moduly-3ks, Ocelová krabice do betonu-1ks, Záslepka 1/2 vaničky-4ks | [15 empty] | P | 3
333 | K | Pol1140 | PK-2- Podlahová krabice protahovací IP20 pro 12modulů (1modul=1zásuvka) se zatížením do 200kg pro podlahovou krytinu (hloubka 22mm) | kus | 106 |  | 0 | R položka |  |  | základní |  | 0 | 0 | 0 | 0 | 0 | 4 | K | 3 |  |  |  | ROZPOCET | 0 | 0 | 0 | 0 | 0 | 1 | 0 | 4 | 664
| PP |  | PK-2- Podlahová krabice protahovací IP20 pro 12modulů (1modul=1zásuvka) se zatížením do 200kg pro podlahovou krytinu (hloubka 22mm) | [15 empty] | PP | 3
| P |  | Poznámka k položce: protahovací víko nerez pro zatížení 200kg-1ks, nivelační jednotka 65mm +30mm-1ks, Bednící těleso-1ks, Ocelová krabice do betonu-1ks, | [15 empty] | P | 3
334 | K | Pol1141 | PK1, PK-3, PK-4- Podlahová krabice přístrojová IP20 pro 12modulů (1modul=1zásuvka) se zatížením do 200kg pro podlahovou krytinu (hloubka 22mm) | kus | 193 |  | 0 | R položka |  |  | základní |  | 0 | 0 | 0 | 0 | 0 | 4 | K | 3 |  |  |  | ROZPOCET | 0 | 0 | 0 | 0 | 0 | 1 | 0 | 4 | 666
| PP |  | PK1, PK-3, PK-4- Podlahová krabice přístrojová IP20 pro 12modulů (1modul=1zásuvka) se zatížením do 200kg pro podlahovou krytinu (hloubka 22mm) | [15 empty] | PP | 3
| P |  | Poznámka k položce: přístrojové víko nerez pro zatížení 200kg-1ks, nivelační jednotka 65mm +30mm-1ks, rastr-1ks, Bednící těleso-1ks, Přístrojová vanička-3ks, Přístrojové víčko na vaničku pro 4 moduly-3ks, Ocelová krabice do betonu-1ks, Záslepka 1/2 vaničky-4ks | [15 empty] | P | 3
335 | K | Pol1142 | PK-5- Podlahová krabice přístrojová IP20 pro 12modulů (1modul=1zásuvka) se zatížením do 200kg pro podlahovou krytinu (hloubka 22mm) | kus | 21 |  | 0 | R položka |  |  | základní |  | 0 | 0 | 0 | 0 | 0 | 4 | K | 3 |  |  |  | ROZPOCET | 0 | 0 | 0 | 0 | 0 | 1 | 0 | 4 | 668
| PP |  | PK-5- Podlahová krabice přístrojová IP20 pro 12modulů (1modul=1zásuvka) se zatížením do 200kg pro podlahovou krytinu (hloubka 22mm) | [15 empty] | PP | 3
| P |  | Poznámka k položce: přístrojové víko nerez pro zatížení 200kg-1ks, nivelační jednotka 65mm +30mm-1ks, rastr-1ks, Bednící těleso-1ks, Přístrojová vanička-3ks, Přístrojové víčko na vaničku pro 4 moduly-3ks, Ocelová krabice do betonu-1ks, Záslepka 1/2 vaničky-3ks | [15 empty] | P | 3
336 | K | Pol1143 | PK-6- Podlahová krabice přístrojová IP20 pro 12modulů (1modul=1zásuvka) se zatížením do 200kg pro podlahovou krytinu (hloubka 22mm) |  | 18 |  | 0 | R položka |  |  | základní |  | 0 | 0 | 0 | 0 | 0 | 4 | K | 3 |  |  |  | ROZPOCET | 0 | 0 | 0 | 0 | 0 | 1 | 0 | 4 | 670
| PP |  | PK-6- Podlahová krabice přístrojová IP20 pro 12modulů (1modul=1zásuvka) se zatížením do 200kg pro podlahovou krytinu (hloubka 22mm) | [15 empty] | PP | 3
| P |  | Poznámka k položce: přístrojové víko nerez pro zatížení 200kg-1ks, nivelační jednotka 65mm +30mm-1ks, rastr- 1ks, Bednící těleso-1ks, Přístrojová vanička pro SLB-1ks, Přístrojové víčko na vaničku pro 4 moduly-1ks, Ocelová krabice do betonu- 1ks, Záslepka 1/2 vaničky-1ks, Blackbox, 3-polig, svorkovnice pro odbočení vývodů ke stolům apd.-1ks | [15 empty] | P | 3
337 | K | Pol1144 | Hliníkový přístrojový sloupek | kus | 31 |  | 0 | R položka |  |  | základní |  | 0 | 0 | 0 | 0 | 0 | 4 | K | 3 |  |  |  | ROZPOCET | 0 | 0 | 0 | 0 | 0 | 1 | 0 | 4 | 672
| PP |  | Hliníkový přístrojový sloupek | [15 empty] | PP | 3
| P |  | Poznámka k položce: Minisloupek 2komorový, 2x5 modulů, 80x80 mm, v=285 mm-2ks, zásuvka 230V černá-3ks, 2xRJ45, cat 5 UTP s prachovkami, černá-1ks, záslepka 45x45 mm černá-5ks, instalační rámeček K45 pro natočení přístroje o 90° ve vertikálních profilech-2ks | [15 empty] | P | 3
338 | K | K002 | Montáž podlahových krabic PK1-PK6 | kus | 342 |  | 0 | R položka |  |  | základní |  | 0 | 0 | 0 | 0 | 0 | 4 | K | 3 |  |  |  | ROZPOCET | 0 | 0 | 0 | 0 | 0 | 1 | 0 | 4 | 674
| PP |  | Montáž podlahových krabic PK1-PK6 | [15 empty] | PP | 3
339 | K | K003 | Montáž hliníkový přístrojový sloupek | kus | 31 |  | 0 | R položka |  |  | základní |  | 0 | 0 | 0 | 0 | 0 | 4 | K | 3 |  |  |  | ROZPOCET | 0 | 0 | 0 | 0 | 0 | 1 | 0 | 4 | 676
| PP |  | Montáž hliníkový přístrojový sloupek | [15 empty] | PP | 3
| D | D6 | Kabely nn vč. ukončení |  |  |  | 0 | [5 empty] | 0 |  | 0 |  | 0 | 1 | D | 2 |  |  |  | ROZPOCET | [6 empty] | 0
| D | D7 | Topné kabely |  |  |  | 0 | [5 empty] | 0 |  | 0 |  | 0 | 1 | D | 3 |  |  |  | ROZPOCET | [6 empty] | 0
340 | K | Pol1326 | Topná rohož pro rampu 350W/m rozměr 18x0,4 | kus | 22 |  | 0 |  |  |  | základní |  | 0 | 0 | 0 | 0 | 0 | 4 | K | 4 |  |  |  | ROZPOCET | 0 | 0 | 0 | 0 | 0 | 1 | 0 | 4 | 678
| PP |  | Topná rohož pro rampu 350W/m rozměr 18x0,4 | [15 empty] | PP | 4
341 | K | Pol1327 | Montáž Topné rohož pro rampu 350W/m rozměr 18x0,4 | kus | 22 |  | 0 |  |  |  | základní |  | 0 | 0 | 0 | 0 | 0 | 4 | K | 4 |  |  |  | ROZPOCET | 0 | 0 | 0 | 0 | 0 | 1 | 0 | 4 | 680
| PP |  | Montáž Topné rohož pro rampu 350W/m rozměr 18x0,4 | [15 empty] | PP | 4
342 | K | Pol1328 | Topný kabel 30W/m | m | 7 |  | 0 |  |  |  | základní |  | 0 | 0 | 0 | 0 | 0 | 4 | K | 4 |  |  |  | ROZPOCET | 0 | 0 | 0 | 0 | 0 | 1 | 0 | 4 | 682
| PP |  | Topný kabel 30W/m | [15 empty] | PP | 4
343 | K | Pol1329 | Montáž Topný kabel 30W/m | m | 7 |  | 0 |  |  |  | základní |  | 0 | 0 | 0 | 0 | 0 | 4 | K | 4 |  |  |  | ROZPOCET | 0 | 0 | 0 | 0 | 0 | 1 | 0 | 4 | 684
| PP |  | Montáž Topný kabel 30W/m | [15 empty] | PP | 4
344 | K | Pol1330 | Teplotní vlhkostní čidlo pro vjezdovou rampu | ks | 12 |  | 0 |  |  |  | základní |  | 0 | 0 | 0 | 0 | 0 | 4 | K | 4 |  |  |  | ROZPOCET | 0 | 0 | 0 | 0 | 0 | 1 | 0 | 4 | 686
| PP |  | Teplotní vlhkostní čidlo pro vjezdovou rampu | [15 empty] | PP | 4
345 | K | Pol1331 | Montáž teplotní vlhkostní čidlo pro vjezdovou rampu | ks | 12 |  | 0 |  |  |  | základní |  | 0 | 0 | 0 | 0 | 0 | 4 | K | 4 |  |  |  | ROZPOCET | 0 | 0 | 0 | 0 | 0 | 1 | 0 | 4 | 688
| PP |  | Montáž teplotní vlhkostní čidlo pro vjezdovou rampu | [15 empty] | PP | 4
346 | K | Pol1145 | Samoregulační topný kabel 10W/m vč. příslušenství, | m | 430 |  | 0 | R položka |  |  | základní |  | 0 | 0 | 0 | 0 | 0 | 4 | K | 4 |  |  |  | ROZPOCET | 0 | 0 | 0 | 0 | 0 | 1 | 0 | 4 | 690
| PP |  | Samoregulační topný kabel 10W/m vč. příslušenství, | [15 empty] | PP | 4
347 | K | Pol1146 | Montáž topných kabelů Deviflex DTIP 10W/m a 18W/m, vč. pásky Al.pro uchycení kabelu na potrubí | m | 430 |  | 0 | R položka |  |  | základní |  | 0 | 0 | 0 | 0 | 0 | 4 | K | 4 |  |  |  | ROZPOCET | 0 | 0 | 0 | 0 | 0 | 1 | 0 | 4 | 692
| PP |  | Montáž topných kabelů Deviflex DTIP 10W/m a 18W/m, vč. pásky Al.pro uchycení kabelu na potrubí | [15 empty] | PP | 4
348 | K | Pol1147 | . pásky Al.pro uchycení kabelu na potrubí | kus | 430 |  | 0 | R položka |  |  | základní |  | 0 | 0 | 0 | 0 | 0 | 4 | K | 4 |  |  |  | ROZPOCET | 0 | 0 | 0 | 0 | 0 | 1 | 0 | 4 | 694
| PP |  | . pásky Al.pro uchycení kabelu na potrubí | [15 empty] | PP | 4
349 | K | Pol1148 | Teplptní čidlo( senzor) na potrubí délka 15m vč. pásky Al.pro uchycení senzoru vč. montáže | kus | 10 |  | 0 | R položka |  |  | základní |  | 0 | 0 | 0 | 0 | 0 | 4 | K | 4 |  |  |  | ROZPOCET | 0 | 0 | 0 | 0 | 0 | 1 | 0 | 4 | 696
| PP |  | Teplptní čidlo( senzor) na potrubí délka 15m vč. pásky Al.pro uchycení senzoru vč. montáže | [15 empty] | PP | 4
350 | K | Pol1149 | Montáž pásky Al.pro uchycení kabelu na potrubí | kus | 430 |  | 0 | R položka |  |  | základní |  | 0 | 0 | 0 | 0 | 0 | 4 | K | 4 |  |  |  | ROZPOCET | 0 | 0 | 0 | 0 | 0 | 1 | 0 | 4 | 698
| PP |  | Montáž pásky Al.pro uchycení kabelu na potrubí | [15 empty] | PP | 4
351 | K | Pol1150 | Montáž teplptní čidlo( senzor) na potrubí délka 15m vč. pásky Al.pro uchycení senzoru vč. montáže | kus | 10 |  | 0 | R položka |  |  | základní |  | 0 | 0 | 0 | 0 | 0 | 4 | K | 4 |  |  |  | ROZPOCET | 0 | 0 | 0 | 0 | 0 | 1 | 0 | 4 | 700
| PP |  | Montáž teplptní čidlo( senzor) na potrubí délka 15m vč. pásky Al.pro uchycení senzoru vč. montáže | [15 empty] | PP | 4
| D | D8 | Napájecí kabely: |  |  |  | 0 | [5 empty] | 0 |  | 0 |  | 0 | 1 | D | 3 |  |  |  | ROZPOCET | [6 empty] | 0
352 | K | Pol1151 | YY-400 mm2 - černá | m | 1018 |  | 0 | R položka |  |  | základní |  | 0 | 0 | 0 | 0 | 0 | 4 | K | 4 |  |  |  | ROZPOCET | 0 | 0 | 0 | 0 | 0 | 1 | 0 | 4 | 702
| PP |  | YY-400 mm2 - černá | [15 empty] | PP | 4
353 | K | Pol1152 | YY-400 mm2 - žluto zel. | m | 171 |  | 0 | R položka |  |  | základní |  | 0 | 0 | 0 | 0 | 0 | 4 | K | 4 |  |  |  | ROZPOCET | 0 | 0 | 0 | 0 | 0 | 1 | 0 | 4 | 704
| PP |  | YY-400 mm2 - žluto zel. | [15 empty] | PP | 4
354 | K | Pol1153 | CYKY (J) - 3x240+120 mm2 | m | 209 |  | 0 | R položka |  |  | základní |  | 0 | 0 | 0 | 0 | 0 | 4 | K | 4 |  |  |  | ROZPOCET | 0 | 0 | 0 | 0 | 0 | 1 | 0 | 4 | 706
| PP |  | CYKY (J) - 3x240+120 mm2 | [15 empty] | PP | 4
355 | K | Pol1154 | CYKY (J) - 5x16 mm2 | m | 479 |  | 0 | R položka |  |  | základní |  | 0 | 0 | 0 | 0 | 0 | 4 | K | 4 |  |  |  | ROZPOCET | 0 | 0 | 0 | 0 | 0 | 1 | 0 | 4 | 708
| PP |  | CYKY (J) - 5x16 mm2 | [15 empty] | PP | 4
356 | K | Pol1155 | CYKY (J) - 4x150 mm2 | m | 240 |  | 0 | R položka |  |  | základní |  | 0 | 0 | 0 | 0 | 0 | 4 | K | 4 |  |  |  | ROZPOCET | 0 | 0 | 0 | 0 | 0 | 1 | 0 | 4 | 710
| PP |  | CYKY (J) - 4x150 mm2 | [15 empty] | PP | 4
357 | K | Pol1156 | CYKY (J) - 4x120 mm2 | m | 601 |  | 0 | R položka |  |  | základní |  | 0 | 0 | 0 | 0 | 0 | 4 | K | 4 |  |  |  | ROZPOCET | 0 | 0 | 0 | 0 | 0 | 1 | 0 | 4 | 712
| PP |  | CYKY (J) - 4x120 mm2 | [15 empty] | PP | 4
358 | K | Pol1157 | CYKY (J) - 5x35 mm2 | m | 99 |  | 0 | R položka |  |  | základní |  | 0 | 0 | 0 | 0 | 0 | 4 | K | 4 |  |  |  | ROZPOCET | 0 | 0 | 0 | 0 | 0 | 1 | 0 | 4 | 714
| PP |  | CYKY (J) - 5x35 mm2 | [15 empty] | PP | 4
359 | K | Pol1158 | CYKY (J) - 4x95 mm2 | m | 964 |  | 0 | R položka |  |  | základní |  | 0 | 0 | 0 | 0 | 0 | 4 | K | 4 |  |  |  | ROZPOCET | 0 | 0 | 0 | 0 | 0 | 1 | 0 | 4 | 716
| PP |  | CYKY (J) - 4x95 mm2 | [15 empty] | PP | 4
360 | K | Pol1159 | CYKY (J) - 3x70+50 mm2 | m | 795 |  | 0 | R položka |  |  | základní |  | 0 | 0 | 0 | 0 | 0 | 4 | K | 4 |  |  |  | ROZPOCET | 0 | 0 | 0 | 0 | 0 | 1 | 0 | 4 | 718
| PP |  | CYKY (J) - 3x70+50 mm2 | [15 empty] | PP | 4
361 | K | Pol1160 | CYKY (J) - 3x50+35 mm2 | m | 320 |  | 0 | R položka |  |  | základní |  | 0 | 0 | 0 | 0 | 0 | 4 | K | 4 |  |  |  | ROZPOCET | 0 | 0 | 0 | 0 | 0 | 1 | 0 | 4 | 720
| PP |  | CYKY (J) - 3x50+35 mm2 | [15 empty] | PP | 4
362 | K | Pol1161 | CYKY (J) - 4x35 mm2 | m | 870 |  | 0 | R položka |  |  | základní |  | 0 | 0 | 0 | 0 | 0 | 4 | K | 4 |  |  |  | ROZPOCET | 0 | 0 | 0 | 0 | 0 | 1 | 0 | 4 | 722
| PP |  | CYKY (J) - 4x35 mm2 | [15 empty] | PP | 4
363 | K | Pol1162 | CYKY (J) - 4x25 mm2 | m | 768 |  | 0 | R položka |  |  | základní |  | 0 | 0 | 0 | 0 | 0 | 4 | K | 4 |  |  |  | ROZPOCET | 0 | 0 | 0 | 0 | 0 | 1 | 0 | 4 | 724
| PP |  | CYKY (J) - 4x25 mm2 | [15 empty] | PP | 4
364 | K | Pol1163 | CYKY (J) - 4x16 mm2 | m | 1065 |  | 0 | R položka |  |  | základní |  | 0 | 0 | 0 | 0 | 0 | 4 | K | 4 |  |  |  | ROZPOCET | 0 | 0 | 0 | 0 | 0 | 1 | 0 | 4 | 726
| PP |  | CYKY (J) - 4x16 mm2 | [15 empty] | PP | 4
365 | K | Pol1164 | CYKY (J) - 4x10 mm2 | m | 699 |  | 0 | R položka |  |  | základní |  | 0 | 0 | 0 | 0 | 0 | 4 | K | 4 |  |  |  | ROZPOCET | 0 | 0 | 0 | 0 | 0 | 1 | 0 | 4 | 728
| PP |  | CYKY (J) - 4x10 mm2 | [15 empty] | PP | 4
366 | K | Pol1165 | CYKY (J) - 5x10 mm2 | m | 567 |  | 0 | R položka |  |  | základní |  | 0 | 0 | 0 | 0 | 0 | 4 | K | 4 |  |  |  | ROZPOCET | 0 | 0 | 0 | 0 | 0 | 1 | 0 | 4 | 730
| PP |  | CYKY (J) - 5x10 mm2 | [15 empty] | PP | 4
367 | K | Pol1166 | CYKY (J) - 5x6 mm2 | m | 1430 |  | 0 | R položka |  |  | základní |  | 0 | 0 | 0 | 0 | 0 | 4 | K | 4 |  |  |  | ROZPOCET | 0 | 0 | 0 | 0 | 0 | 1 | 0 | 4 | 732
| PP |  | CYKY (J) - 5x6 mm2 | [15 empty] | PP | 4
368 | K | Pol1167 | CYKY (J) - 3 x4 mm2 | m | 4990 |  | 0 | R položka |  |  | základní |  | 0 | 0 | 0 | 0 | 0 | 4 | K | 4 |  |  |  | ROZPOCET | 0 | 0 | 0 | 0 | 0 | 1 | 0 | 4 | 734
| PP |  | CYKY (J) - 3 x4 mm2 | [15 empty] | PP | 4
369 | K | Pol1168 | CYKY (J) - 5x4 mm2 | m | 1189 |  | 0 | R položka |  |  | základní |  | 0 | 0 | 0 | 0 | 0 | 4 | K | 4 |  |  |  | ROZPOCET | 0 | 0 | 0 | 0 | 0 | 1 | 0 | 4 | 736
| PP |  | CYKY (J) - 5x4 mm2 | [15 empty] | PP | 4
370 | K | Pol1169 | CYKY (J) - 5x2,5 mm2 | m | 2155 |  | 0 | R položka |  |  | základní |  | 0 | 0 | 0 | 0 | 0 | 4 | K | 4 |  |  |  | ROZPOCET | 0 | 0 | 0 | 0 | 0 | 1 | 0 | 4 | 738
| PP |  | CYKY (J) - 5x2,5 mm2 | [15 empty] | PP | 4
371 | K | Pol1170 | CYKY (J) - 3 x2,5 mm2 | m | 60840 |  | 0 | R položka |  |  | základní |  | 0 | 0 | 0 | 0 | 0 | 4 | K | 4 |  |  |  | ROZPOCET | 0 | 0 | 0 | 0 | 0 | 1 | 0 | 4 | 740
| PP |  | CYKY (J) - 3 x2,5 mm2 | [15 empty] | PP | 4
372 | K | Pol1171 | CYKY (J) - 2x2,5 mm2 | m | 60 |  | 0 | R položka |  |  | základní |  | 0 | 0 | 0 | 0 | 0 | 4 | K | 4 |  |  |  | ROZPOCET | 0 | 0 | 0 | 0 | 0 | 1 | 0 | 4 | 742
| PP |  | CYKY (J) - 2x2,5 mm2 | [15 empty] | PP | 4
373 | K | Pol1172 | CYKY (O) - 2x2,5 mm2 | m | 127 |  | 0 | R položka |  |  | základní |  | 0 | 0 | 0 | 0 | 0 | 4 | K | 4 |  |  |  | ROZPOCET | 0 | 0 | 0 | 0 | 0 | 1 | 0 | 4 | 744
| PP |  | CYKY (O) - 2x2,5 mm2 | [15 empty] | PP | 4
374 | K | Pol1173 | CYKY (A) - 2x2,5 mm2 | m | 94 |  | 0 | R položka |  |  | základní |  | 0 | 0 | 0 | 0 | 0 | 4 | K | 4 |  |  |  | ROZPOCET | 0 | 0 | 0 | 0 | 0 | 1 | 0 | 4 | 746
| PP |  | CYKY (A) - 2x2,5 mm2 | [15 empty] | PP | 4
375 | K | Pol1174 | CYKY (O) - 12 x1,5 mm2 | m | 1414 |  | 0 | R položka |  |  | základní |  | 0 | 0 | 0 | 0 | 0 | 4 | K | 4 |  |  |  | ROZPOCET | 0 | 0 | 0 | 0 | 0 | 1 | 0 | 4 | 748
| PP |  | CYKY (O) - 12 x1,5 mm2 | [15 empty] | PP | 4
376 | K | Pol1175 | CYKY (O) - 7 x1,5 mm2 | m | 165 |  | 0 | R položka |  |  | základní |  | 0 | 0 | 0 | 0 | 0 | 4 | K | 4 |  |  |  | ROZPOCET | 0 | 0 | 0 | 0 | 0 | 1 | 0 | 4 | 750
| PP |  | CYKY (O) - 7 x1,5 mm2 | [15 empty] | PP | 4
377 | K | Pol1176 | CYKY (J) - 5 x1,5 mm2 | m | 4458 |  | 0 | R položka |  |  | základní |  | 0 | 0 | 0 | 0 | 0 | 4 | K | 4 |  |  |  | ROZPOCET | 0 | 0 | 0 | 0 | 0 | 1 | 0 | 4 | 752
| PP |  | CYKY (J) - 5 x1,5 mm2 | [15 empty] | PP | 4
378 | K | Pol1177 | CYKY (O) - 5 x1,5 mm2 | m | 297 |  | 0 | R položka |  |  | základní |  | 0 | 0 | 0 | 0 | 0 | 4 | K | 4 |  |  |  | ROZPOCET | 0 | 0 | 0 | 0 | 0 | 1 | 0 | 4 | 754
| PP |  | CYKY (O) - 5 x1,5 mm2 | [15 empty] | PP | 4
379 | K | Pol1178 | CYKY (J) - 4 x1,5 mm2 | m | 2548 |  | 0 | R položka |  |  | základní |  | 0 | 0 | 0 | 0 | 0 | 4 | K | 4 |  |  |  | ROZPOCET | 0 | 0 | 0 | 0 | 0 | 1 | 0 | 4 | 756
| PP |  | CYKY (J) - 4 x1,5 mm2 | [15 empty] | PP | 4
380 | K | Pol1179 | CYKY (J) - 3 x1,5 mm2 | m | 26928 |  | 0 | R položka |  |  | základní |  | 0 | 0 | 0 | 0 | 0 | 4 | K | 4 |  |  |  | ROZPOCET | 0 | 0 | 0 | 0 | 0 | 1 | 0 | 4 | 758
| PP |  | CYKY (J) - 3 x1,5 mm2 | [15 empty] | PP | 4
381 | K | Pol1180 | CYKY (O) - 3x1,5 mm2 | m | 5035 |  | 0 | R položka |  |  | základní |  | 0 | 0 | 0 | 0 | 0 | 4 | K | 4 |  |  |  | ROZPOCET | 0 | 0 | 0 | 0 | 0 | 1 | 0 | 4 | 760
| PP |  | CYKY (O) - 3x1,5 mm2 | [15 empty] | PP | 4
382 | K | Pol1181 | CYKY (O) - 2x1,5 mm2 | m | 2420 |  | 0 | R položka |  |  | základní |  | 0 | 0 | 0 | 0 | 0 | 4 | K | 4 |  |  |  | ROZPOCET | 0 | 0 | 0 | 0 | 0 | 1 | 0 | 4 | 762
| PP |  | CYKY (O) - 2x1,5 mm2 | [15 empty] | PP | 4
383 | K | Pol1182 | CXKH-R (J) - 4x150 mm2 | m | 77 |  | 0 | R položka |  |  | základní |  | 0 | 0 | 0 | 0 | 0 | 4 | K | 4 |  |  |  | ROZPOCET | 0 | 0 | 0 | 0 | 0 | 1 | 0 | 4 | 764
| PP |  | CXKH-R (J) - 4x150 mm2 | [15 empty] | PP | 4
384 | K | Pol1183 | CXKH-R (J) - 4x120 mm2 | m | 160 |  | 0 | R položka |  |  | základní |  | 0 | 0 | 0 | 0 | 0 | 4 | K | 4 |  |  |  | ROZPOCET | 0 | 0 | 0 | 0 | 0 | 1 | 0 | 4 | 766
| PP |  | CXKH-R (J) - 4x120 mm2 | [15 empty] | PP | 4
385 | K | Pol1184 | CXKH-R (J) - 5x35 mm2 | m | 75 |  | 0 | R položka |  |  | základní |  | 0 | 0 | 0 | 0 | 0 | 4 | K | 4 |  |  |  | ROZPOCET | 0 | 0 | 0 | 0 | 0 | 1 | 0 | 4 | 768
| PP |  | CXKH-R (J) - 5x35 mm2 | [15 empty] | PP | 4
386 | K | Pol1184.1 | CXKH-R (J) - 4x25 mm2 | m | 110 |  | 0 | R položka |  |  | základní |  | 0 | 0 | 0 | 0 | 0 | 4 | K | 4 |  |  |  | ROZPOCET | 0 | 0 | 0 | 0 | 0 | 1 | 0 | 4 | 770
| PP |  | CXKH-R (J) - 4x25 mm2 | [15 empty] | PP | 4
387 | K | Pol1184.2 | CXKH-R (J) - 5x25 mm2 | m | 200 |  | 0 | R položka |  |  | základní |  | 0 | 0 | 0 | 0 | 0 | 4 | K | 4 |  |  |  | ROZPOCET | 0 | 0 | 0 | 0 | 0 | 1 | 0 | 4 | 772
| PP |  | CXKH-R (J) - 5x25 mm2 | [15 empty] | PP | 4
388 | K | Pol1185 | CXKH-R (J) - 5x10 mm2 | m | 755 |  | 0 | R položka |  |  | základní |  | 0 | 0 | 0 | 0 | 0 | 4 | K | 4 |  |  |  | ROZPOCET | 0 | 0 | 0 | 0 | 0 | 1 | 0 | 4 | 774
| PP |  | CXKH-R (J) - 5x10 mm2 | [15 empty] | PP | 4
389 | K | Pol1186 | CXKH-R (J) - 4x16 mm2 | m | 1220 |  | 0 | R položka |  |  | základní |  | 0 | 0 | 0 | 0 | 0 | 4 | K | 4 |  |  |  | ROZPOCET | 0 | 0 | 0 | 0 | 0 | 1 | 0 | 4 | 776
| PP |  | CXKH-R (J) - 4x16 mm2 | [15 empty] | PP | 4
| VV |  | 1135+75+10 |  | 1220 | [13 empty] | VV | 4 | 2 | True | 1 | ROZPOCET
390 | K | Pol1187 | CXKH-R (J) - 4x 10 mm2 | m | 1700 |  | 0 | R položka |  |  | základní |  | 0 | 0 | 0 | 0 | 0 | 4 | K | 4 |  |  |  | ROZPOCET | 0 | 0 | 0 | 0 | 0 | 1 | 0 | 4 | 778
| PP |  | CXKH-R (J) - 4x 10 mm2 | [15 empty] | PP | 4
| VV |  | 1775-75 |  | 1700 | [13 empty] | VV | 4 | 2 | True | 1 | ROZPOCET
391 | K | Pol1188 | CXKH-R (J) - 5x 10 mm2 | m | 950 |  | 0 | R položka |  |  | základní |  | 0 | 0 | 0 | 0 | 0 | 4 | K | 4 |  |  |  | ROZPOCET | 0 | 0 | 0 | 0 | 0 | 1 | 0 | 4 | 780
| PP |  | CXKH-R (J) - 5x 10 mm2 | [15 empty] | PP | 4
392 | K | Pol1189 | CXKH-R (J) - 5x 6 mm2 | m | 1150 |  | 0 | R položka |  |  | základní |  | 0 | 0 | 0 | 0 | 0 | 4 | K | 4 |  |  |  | ROZPOCET | 0 | 0 | 0 | 0 | 0 | 1 | 0 | 4 | 782
| PP |  | CXKH-R (J) - 5x 6 mm2 | [15 empty] | PP | 4
| VV |  | 1080+70 |  | 1150 | [13 empty] | VV | 4 | 2 | True | 1 | ROZPOCET
393 | K | Pol1190 | CXKH-R (J) - 5x 4 mm2 | m | 2630 |  | 0 | R položka |  |  | základní |  | 0 | 0 | 0 | 0 | 0 | 4 | K | 4 |  |  |  | ROZPOCET | 0 | 0 | 0 | 0 | 0 | 1 | 0 | 4 | 784
| PP |  | CXKH-R (J) - 5x 4 mm2 | [15 empty] | PP | 4
394 | K | Pol1191 | CXKH-R (J) - 3x4 mm2 | m | 410 |  | 0 | R položka |  |  | základní |  | 0 | 0 | 0 | 0 | 0 | 4 | K | 4 |  |  |  | ROZPOCET | 0 | 0 | 0 | 0 | 0 | 1 | 0 | 4 | 786
| PP |  | CXKH-R (J) - 3x4 mm2 | [15 empty] | PP | 4
395 | K | Pol1192 | CXKH-R (J) - 5x2,5 mm2 | m | 3258 |  | 0 | R položka |  |  | základní |  | 0 | 0 | 0 | 0 | 0 | 4 | K | 4 |  |  |  | ROZPOCET | 0 | 0 | 0 | 0 | 0 | 1 | 0 | 4 | 788
| PP |  | CXKH-R (J) - 5x2,5 mm2 | [15 empty] | PP | 4
396 | K | Pol1193 | CXKH-R (J) - 3x2,5 mm2 | m | 46220 |  | 0 | R položka |  |  | základní |  | 0 | 0 | 0 | 0 | 0 | 4 | K | 4 |  |  |  | ROZPOCET | 0 | 0 | 0 | 0 | 0 | 1 | 0 | 4 | 790
| PP |  | CXKH-R (J) - 3x2,5 mm2 | [15 empty] | PP | 4
| VV |  | 45820+400 |  | 46220 | [13 empty] | VV | 4 | 2 | True | 1 | ROZPOCET
397 | K | Pol1194 | CXKH-R (J) - 12 x1,5 mm2 | m | 1200 |  | 0 | R položka |  |  | základní |  | 0 | 0 | 0 | 0 | 0 | 4 | K | 4 |  |  |  | ROZPOCET | 0 | 0 | 0 | 0 | 0 | 1 | 0 | 4 | 792
| PP |  | CXKH-R (J) - 12 x1,5 mm2 | [15 empty] | PP | 4
398 | K | Pol1195 | CXKH-R (J) - 7 x1,5 mm2 | m | 3950 |  | 0 | R položka |  |  | základní |  | 0 | 0 | 0 | 0 | 0 | 4 | K | 4 |  |  |  | ROZPOCET | 0 | 0 | 0 | 0 | 0 | 1 | 0 | 4 | 794
| PP |  | CXKH-R (J) - 7 x1,5 mm2 | [15 empty] | PP | 4
399 | K | Pol1196 | CXKH-R (J) - 5x1,5 mm2 | m | 2495 |  | 0 | R položka |  |  | základní |  | 0 | 0 | 0 | 0 | 0 | 4 | K | 4 |  |  |  | ROZPOCET | 0 | 0 | 0 | 0 | 0 | 1 | 0 | 4 | 796
| PP |  | CXKH-R (J) - 5x1,5 mm2 | [15 empty] | PP | 4
400 | K | Pol1197 | CXKH-R (J) - 4x1,5 mm2 | m | 735 |  | 0 | R položka |  |  | základní |  | 0 | 0 | 0 | 0 | 0 | 4 | K | 4 |  |  |  | ROZPOCET | 0 | 0 | 0 | 0 | 0 | 1 | 0 | 4 | 798
| PP |  | CXKH-R (J) - 4x1,5 mm2 | [15 empty] | PP | 4
401 | K | Pol1198 | CXKH-R (J) - 3x 1,5 mm2 | m | 14730 |  | 0 | R položka |  |  | základní |  | 0 | 0 | 0 | 0 | 0 | 4 | K | 4 |  |  |  | ROZPOCET | 0 | 0 | 0 | 0 | 0 | 1 | 0 | 4 | 800
| PP |  | CXKH-R (J) - 3x 1,5 mm2 | [15 empty] | PP | 4
| VV |  | 14650+80 |  | 14730 | [13 empty] | VV | 4 | 2 | True | 1 | ROZPOCET
402 | K | Pol1199 | CXKH-R (O) - 3x 1,5 mm2 | m | 5515 |  | 0 | R položka |  |  | základní |  | 0 | 0 | 0 | 0 | 0 | 4 | K | 4 |  |  |  | ROZPOCET | 0 | 0 | 0 | 0 | 0 | 1 | 0 | 4 | 802
| PP |  | CXKH-R (O) - 3x 1,5 mm2 | [15 empty] | PP | 4
403 | K | Pol1200 | CSKH-V (J) - 4x 150 mm2 | m | 44 |  | 0 | R položka |  |  | základní |  | 0 | 0 | 0 | 0 | 0 | 4 | K | 4 |  |  |  | ROZPOCET | 0 | 0 | 0 | 0 | 0 | 1 | 0 | 4 | 804
| PP |  | CSKH-V (J) - 4x 150 mm2 | [15 empty] | PP | 4
404 | K | Pol1201 | CSKH-V (J) - 5x 25 mm2 | m | 22 |  | 0 | R položka |  |  | základní |  | 0 | 0 | 0 | 0 | 0 | 4 | K | 4 |  |  |  | ROZPOCET | 0 | 0 | 0 | 0 | 0 | 1 | 0 | 4 | 806
| PP |  | CSKH-V (J) - 5x 25 mm2 | [15 empty] | PP | 4
405 | K | Pol1202 | CSKH-V (J) - 5x 16 mm2 | m | 500 |  | 0 | R položka |  |  | základní |  | 0 | 0 | 0 | 0 | 0 | 4 | K | 4 |  |  |  | ROZPOCET | 0 | 0 | 0 | 0 | 0 | 1 | 0 | 4 | 808
| PP |  | CSKH-V (J) - 5x 16 mm2 | [15 empty] | PP | 4
406 | K | Pol1203 | CSKH-V (J ) -3x10 mm2 | m | 95 |  | 0 | R položka |  |  | základní |  | 0 | 0 | 0 | 0 | 0 | 4 | K | 4 |  |  |  | ROZPOCET | 0 | 0 | 0 | 0 | 0 | 1 | 0 | 4 | 810
| PP |  | CSKH-V (J ) -3x10 mm2 | [15 empty] | PP | 4
407 | K | Pol1204 | CSKH-V (J ) - 5x4 mm2 | m | 865 |  | 0 | R položka |  |  | základní |  | 0 | 0 | 0 | 0 | 0 | 4 | K | 4 |  |  |  | ROZPOCET | 0 | 0 | 0 | 0 | 0 | 1 | 0 | 4 | 812
| PP |  | CSKH-V (J ) - 5x4 mm2 | [15 empty] | PP | 4
408 | K | Pol1205 | CSKH-V (J ) - 3x2,5 mm2 | m | 5200 |  | 0 | R položka |  |  | základní |  | 0 | 0 | 0 | 0 | 0 | 4 | K | 4 |  |  |  | ROZPOCET | 0 | 0 | 0 | 0 | 0 | 1 | 0 | 4 | 814
| PP |  | CSKH-V (J ) - 3x2,5 mm2 | [15 empty] | PP | 4
409 | K | Pol1206 | CSKH-V (J) - 3x1,5 mm2 | m | 855 |  | 0 | R položka |  |  | základní |  | 0 | 0 | 0 | 0 | 0 | 4 | K | 4 |  |  |  | ROZPOCET | 0 | 0 | 0 | 0 | 0 | 1 | 0 | 4 | 816
| PP |  | CSKH-V (J) - 3x1,5 mm2 | [15 empty] | PP | 4
410 | K | Pol1207 | CSKH- V(J) - 5x1,5 mm2 | m | 457 |  | 0 | R položka |  |  | základní |  | 0 | 0 | 0 | 0 | 0 | 4 | K | 4 |  |  |  | ROZPOCET | 0 | 0 | 0 | 0 | 0 | 1 | 0 | 4 | 818
| PP |  | CSKH- V(J) - 5x1,5 mm2 | [15 empty] | PP | 4
411 | K | Pol1208 | CSKH-V (O) - 3x2,5 mm2 | m | 22 |  | 0 | R položka |  |  | základní |  | 0 | 0 | 0 | 0 | 0 | 4 | K | 4 |  |  |  | ROZPOCET | 0 | 0 | 0 | 0 | 0 | 1 | 0 | 4 | 820
| PP |  | CSKH-V (O) - 3x2,5 mm2 | [15 empty] | PP | 4
412 | K | Pol1209 | CSKH-V (O) - 3x1,5 mm2 | m | 735 |  | 0 | R položka |  |  | základní |  | 0 | 0 | 0 | 0 | 0 | 4 | K | 4 |  |  |  | ROZPOCET | 0 | 0 | 0 | 0 | 0 | 1 | 0 | 4 | 822
| PP |  | CSKH-V (O) - 3x1,5 mm2 | [15 empty] | PP | 4
413 | K | Pol1210 | CMFM (J) - 5x1,5 mm2 | m | 44 |  | 0 | R položka |  |  | základní |  | 0 | 0 | 0 | 0 | 0 | 4 | K | 4 |  |  |  | ROZPOCET | 0 | 0 | 0 | 0 | 0 | 1 | 0 | 4 | 824
| PP |  | CMFM (J) - 5x1,5 mm2 | [15 empty] | PP | 4
414 | K | Pol1211 | CMFM (J) - 3x1,5 mm2 | m | 150 |  | 0 | R položka |  |  | základní |  | 0 | 0 | 0 | 0 | 0 | 4 | K | 4 |  |  |  | ROZPOCET | 0 | 0 | 0 | 0 | 0 | 1 | 0 | 4 | 826
| PP |  | CMFM (J) - 3x1,5 mm2 | [15 empty] | PP | 4
415 | K | Pol1211.1 | CMFM (J) - 5x2,5 mm2 | m | 33 |  | 0 | R položka |  |  | základní |  | 0 | 0 | 0 | 0 | 0 | 4 | K | 4 |  |  |  | ROZPOCET | 0 | 0 | 0 | 0 | 0 | 1 | 0 | 4 | 828
| PP |  | CMFM (J) - 5x2,5 mm2 | [15 empty] | PP | 4
416 | K | Pol1212 | CMFM (J) - 5x4 mm2 | m | 11 |  | 0 | R položka |  |  | základní |  | 0 | 0 | 0 | 0 | 0 | 4 | K | 4 |  |  |  | ROZPOCET | 0 | 0 | 0 | 0 | 0 | 1 | 0 | 4 | 830
| PP |  | CMFM (J) - 5x4 mm2 | [15 empty] | PP | 4
417 | K | Pol1213 | CYSY (J) - 5x2,5 mm2 | m | 28 |  | 0 | R položka |  |  | základní |  | 0 | 0 | 0 | 0 | 0 | 4 | K | 4 |  |  |  | ROZPOCET | 0 | 0 | 0 | 0 | 0 | 1 | 0 | 4 | 832
| PP |  | CYSY (J) - 5x2,5 mm2 | [15 empty] | PP | 4
418 | K | Pol1214 | CYSY (J) - 5x4 mm2 | m | 11 |  | 0 | R položka |  |  | základní |  | 0 | 0 | 0 | 0 | 0 | 4 | K | 4 |  |  |  | ROZPOCET | 0 | 0 | 0 | 0 | 0 | 1 | 0 | 4 | 834
| PP |  | CYSY (J) - 5x4 mm2 | [15 empty] | PP | 4
419 | K | Pol1215 | CYSY (J) - 5x6 mm2 | m | 6 |  | 0 | R položka |  |  | základní |  | 0 | 0 | 0 | 0 | 0 | 4 | K | 4 |  |  |  | ROZPOCET | 0 | 0 | 0 | 0 | 0 | 1 | 0 | 4 | 836
| PP |  | CYSY (J) - 5x6 mm2 | [15 empty] | PP | 4
420 | K | Pol1216 | CYSY (J) - 3x2,5 | m | 33 |  | 0 | R položka |  |  | základní |  | 0 | 0 | 0 | 0 | 0 | 4 | K | 4 |  |  |  | ROZPOCET | 0 | 0 | 0 | 0 | 0 | 1 | 0 | 4 | 838
| PP |  | CYSY (J) - 3x2,5 | [15 empty] | PP | 4
421 | K | Pol1217 | JYTY 2x1 mm | m | 5057 |  | 0 | R položka |  |  | základní |  | 0 | 0 | 0 | 0 | 0 | 4 | K | 4 |  |  |  | ROZPOCET | 0 | 0 | 0 | 0 | 0 | 1 | 0 | 4 | 840
| PP |  | JYTY 2x1 mm | [15 empty] | PP | 4
422 | K | Pol1218 | JYTY 3x1 mm | m | 10650 |  | 0 | R položka |  |  | základní |  | 0 | 0 | 0 | 0 | 0 | 4 | K | 4 |  |  |  | ROZPOCET | 0 | 0 | 0 | 0 | 0 | 1 | 0 | 4 | 842
| PP |  | JYTY 3x1 mm | [15 empty] | PP | 4
423 | K | Pol1219 | JYTY 4x1 mm | m | 8060 |  | 0 | R položka |  |  | základní |  | 0 | 0 | 0 | 0 | 0 | 4 | K | 4 |  |  |  | ROZPOCET | 0 | 0 | 0 | 0 | 0 | 1 | 0 | 4 | 844
| PP |  | JYTY 4x1 mm | [15 empty] | PP | 4
424 | K | Pol1220 | JYTY 5x1,5 mm | m | 6560 |  | 0 | R položka |  |  | základní |  | 0 | 0 | 0 | 0 | 0 | 4 | K | 4 |  |  |  | ROZPOCET | 0 | 0 | 0 | 0 | 0 | 1 | 0 | 4 | 846
| PP |  | JYTY 5x1,5 mm | [15 empty] | PP | 4
425 | K | Pol1221 | JYTY 7x1 mm | m | 1254 |  | 0 | R položka |  |  | základní |  | 0 | 0 | 0 | 0 | 0 | 4 | K | 4 |  |  |  | ROZPOCET | 0 | 0 | 0 | 0 | 0 | 1 | 0 | 4 | 848
| PP |  | JYTY 7x1 mm | [15 empty] | PP | 4
426 | K | Pol1222 | JYSTY 2x2x0,8 mm | m | 6750 |  | 0 | R položka |  |  | základní |  | 0 | 0 | 0 | 0 | 0 | 4 | K | 4 |  |  |  | ROZPOCET | 0 | 0 | 0 | 0 | 0 | 1 | 0 | 4 | 850
| PP |  | JYSTY 2x2x0,8 mm | [15 empty] | PP | 4
427 | K | Pol1223 | SYKFY 5x2x0,5 mm | m | 2053 |  | 0 | R položka |  |  | základní |  | 0 | 0 | 0 | 0 | 0 | 4 | K | 4 |  |  |  | ROZPOCET | 0 | 0 | 0 | 0 | 0 | 1 | 0 | 4 | 852
| PP |  | SYKFY 5x2x0,5 mm | [15 empty] | PP | 4
428 | K | Pol1224 | CHBU - 1x 150 mm2 - černý | m | 99 |  | 0 | R položka |  |  | základní |  | 0 | 0 | 0 | 0 | 0 | 4 | K | 4 |  |  |  | ROZPOCET | 0 | 0 | 0 | 0 | 0 | 1 | 0 | 4 | 854
| PP |  | CHBU - 1x 150 mm2 - černý | [15 empty] | PP | 4
429 | K | Pol1225 | CHBU - 1x 150 mm2 - zelenožlutý | m | 33 |  | 0 | R položka |  |  | základní |  | 0 | 0 | 0 | 0 | 0 | 4 | K | 4 |  |  |  | ROZPOCET | 0 | 0 | 0 | 0 | 0 | 1 | 0 | 4 | 856
| PP |  | CHBU - 1x 150 mm2 - zelenožlutý | [15 empty] | PP | 4
430 | K | Pol1226 | Montáž měděných kabelůYY-400 mm2 uložených pevně, včetně ukončení | m | 1188 |  | 0 | R položka |  |  | základní |  | 0 | 0 | 0 | 0 | 0 | 4 | K | 4 |  |  |  | ROZPOCET | 0 | 0 | 0 | 0 | 0 | 1 | 0 | 4 | 858
| PP |  | Montáž měděných kabelůYY-400 mm2 uložených pevně, včetně ukončení | [15 empty] | PP | 4
431 | K | Pol1227 | Montáž kabelů od 4x120 do 4x240mm2, včetně ukončení | m | 1310 |  | 0 | R položka |  |  | základní |  | 0 | 0 | 0 | 0 | 0 | 4 | K | 4 |  |  |  | ROZPOCET | 0 | 0 | 0 | 0 | 0 | 1 | 0 | 4 | 860
| PP |  | Montáž kabelů od 4x120 do 4x240mm2, včetně ukončení | [15 empty] | PP | 4
432 | K | Pol1228 | Montáž kabelů od 4x50 do 4x120mm2, včetně ukončení | m | 2079 |  | 0 | R položka |  |  | základní |  | 0 | 0 | 0 | 0 | 0 | 4 | K | 4 |  |  |  | ROZPOCET | 0 | 0 | 0 | 0 | 0 | 1 | 0 | 4 | 862
| PP |  | Montáž kabelů od 4x50 do 4x120mm2, včetně ukončení | [15 empty] | PP | 4
433 | K | Pol1229 | Montáž kabelů od 5x35 do 5x50mm2, včetně ukončení | m | 3865 |  | 0 | R položka |  |  | základní |  | 0 | 0 | 0 | 0 | 0 | 4 | K | 4 |  |  |  | ROZPOCET | 0 | 0 | 0 | 0 | 0 | 1 | 0 | 4 | 864
| PP |  | Montáž kabelů od 5x35 do 5x50mm2, včetně ukončení | [15 empty] | PP | 4
434 | K | Pol1230 | Montáž kabelů od 5x16 do 5x25mm2, včetně ukončení | m | 6840 |  | 0 | R položka |  |  | základní |  | 0 | 0 | 0 | 0 | 0 | 4 | K | 4 |  |  |  | ROZPOCET | 0 | 0 | 0 | 0 | 0 | 1 | 0 | 4 | 866
| PP |  | Montáž kabelů od 5x16 do 5x25mm2, včetně ukončení | [15 empty] | PP | 4
435 | K | Pol1231 | Montáž kabelů od 5x6 do 5x10mm2, včetně ukončení | m | 9380 |  | 0 | R položka |  |  | základní |  | 0 | 0 | 0 | 0 | 0 | 4 | K | 4 |  |  |  | ROZPOCET | 0 | 0 | 0 | 0 | 0 | 1 | 0 | 4 | 868
| PP |  | Montáž kabelů od 5x6 do 5x10mm2, včetně ukončení | [15 empty] | PP | 4
| VV |  | 9310+70 |  | 9380 | [13 empty] | VV | 4 | 2 | True | 1 | ROZPOCET
436 | K | Pol1232 | Montáž kabelů od 2x1,5 do 5x4mm2, včetně ukončení | m | 235510 |  | 0 | R položka |  |  | základní |  | 0 | 0 | 0 | 0 | 0 | 4 | K | 4 |  |  |  | ROZPOCET | 0 | 0 | 0 | 0 | 0 | 1 | 0 | 4 | 870
| PP |  | Montáž kabelů od 2x1,5 do 5x4mm2, včetně ukončení | [15 empty] | PP | 4
| VV |  | 235030+80+400 |  | 235510 | [13 empty] | VV | 4 | 2 | True | 1 | ROZPOCET
| D | D9 | Ostatní rozvody mimo napájecích kabelů dle výkresové dokumentace: |  |  |  | 0 | [5 empty] | 0 |  | 0 |  | 0 | 1 | D | 3 |  |  |  | ROZPOCET | [6 empty] | 0
437 | K | Pol1233 | Pásek Fezn 30/4 (drát pr. 10mm) | m | 450 |  | 0 | R položka |  |  | základní |  | 0 | 0 | 0 | 0 | 0 | 4 | K | 4 |  |  |  | ROZPOCET | 0 | 0 | 0 | 0 | 0 | 1 | 0 | 4 | 872
| PP |  | Pásek Fezn 30/4 (drát pr. 10mm) | [15 empty] | PP | 4
438 | K | Pol1234 | Vodič ochranný CYA o průřezu 50 mm2 | m | 580 |  | 0 | R položka |  |  | základní |  | 0 | 0 | 0 | 0 | 0 | 4 | K | 4 |  |  |  | ROZPOCET | 0 | 0 | 0 | 0 | 0 | 1 | 0 | 4 | 874
| PP |  | Vodič ochranný CYA o průřezu 50 mm2 | [15 empty] | PP | 4
439 | K | Pol1235 | Vodič ochranný CYA o průřezu 25 mm2 | m | 8600 |  | 0 | R položka |  |  | základní |  | 0 | 0 | 0 | 0 | 0 | 4 | K | 4 |  |  |  | ROZPOCET | 0 | 0 | 0 | 0 | 0 | 1 | 0 | 4 | 876
| PP |  | Vodič ochranný CYA o průřezu 25 mm2 | [15 empty] | PP | 4
440 | K | Pol1236 | Vodič ochranný CYA o průřezu 16 mm2 | m | 4200 |  | 0 | R položka |  |  | základní |  | 0 | 0 | 0 | 0 | 0 | 4 | K | 4 |  |  |  | ROZPOCET | 0 | 0 | 0 | 0 | 0 | 1 | 0 | 4 | 878
| PP |  | Vodič ochranný CYA o průřezu 16 mm2 | [15 empty] | PP | 4
441 | K | Pol1237 | Vodič ochranný CY o průřezu do 10 mm2 | m | 8300 |  | 0 | R položka |  |  | základní |  | 0 | 0 | 0 | 0 | 0 | 4 | K | 4 |  |  |  | ROZPOCET | 0 | 0 | 0 | 0 | 0 | 1 | 0 | 4 | 880
| PP |  | Vodič ochranný CY o průřezu do 10 mm2 | [15 empty] | PP | 4
442 | K | Pol1238 | Vodič ochranný CY o průřezu do 6 mm2 | m | 8750 |  | 0 | R položka |  |  | základní |  | 0 | 0 | 0 | 0 | 0 | 4 | K | 4 |  |  |  | ROZPOCET | 0 | 0 | 0 | 0 | 0 | 1 | 0 | 4 | 882
| PP |  | Vodič ochranný CY o průřezu do 6 mm2 | [15 empty] | PP | 4
443 | K | Pol1239 | Vodič ochranný CY o průřezu do 4 mm2 | m | 21125 |  | 0 | R položka |  |  | základní |  | 0 | 0 | 0 | 0 | 0 | 4 | K | 4 |  |  |  | ROZPOCET | 0 | 0 | 0 | 0 | 0 | 1 | 0 | 4 | 884
| PP |  | Vodič ochranný CY o průřezu do 4 mm2 | [15 empty] | PP | 4
444 | K | Pol1240 | Vodič ochranný CY o průřezu 2,5 mm2 | m | 2500 |  | 0 | R položka |  |  | základní |  | 0 | 0 | 0 | 0 | 0 | 4 | K | 4 |  |  |  | ROZPOCET | 0 | 0 | 0 | 0 | 0 | 1 | 0 | 4 | 886
| PP |  | Vodič ochranný CY o průřezu 2,5 mm2 | [15 empty] | PP | 4
445 | K | Pol1241 | Pásek Fezn 30/4 (drát pr. 10mm) | m | 450 |  | 0 | R položka |  |  | základní |  | 0 | 0 | 0 | 0 | 0 | 4 | K | 4 |  |  |  | ROZPOCET | 0 | 0 | 0 | 0 | 0 | 1 | 0 | 4 | 888
| PP |  | Pásek Fezn 30/4 (drát pr. 10mm) | [15 empty] | PP | 4
446 | K | Pol1242 | Montáž vdič ochranný CYA o průřezu 50 mm2 | m | 580 |  | 0 | R položka |  |  | základní |  | 0 | 0 | 0 | 0 | 0 | 4 | K | 4 |  |  |  | ROZPOCET | 0 | 0 | 0 | 0 | 0 | 1 | 0 | 4 | 890
| PP |  | Montáž vdič ochranný CYA o průřezu 50 mm2 | [15 empty] | PP | 4
447 | K | Pol1243 | Montáž vodič ochranný CYA o průřezu 25 mm2 | m | 8600 |  | 0 | R položka |  |  | základní |  | 0 | 0 | 0 | 0 | 0 | 4 | K | 4 |  |  |  | ROZPOCET | 0 | 0 | 0 | 0 | 0 | 1 | 0 | 4 | 892
| PP |  | Montáž vodič ochranný CYA o průřezu 25 mm2 | [15 empty] | PP | 4
448 | K | Pol1244 | Montáž vodič ochranný CYA o průřezu 16 mm2 | m | 4200 |  | 0 | R položka |  |  | základní |  | 0 | 0 | 0 | 0 | 0 | 4 | K | 4 |  |  |  | ROZPOCET | 0 | 0 | 0 | 0 | 0 | 1 | 0 | 4 | 894
| PP |  | Montáž vodič ochranný CYA o průřezu 16 mm2 | [15 empty] | PP | 4
449 | K | Pol1245 | Montáž vodič ochranný CY o průřezu do 10 mm2 | m | 8300 |  | 0 | R položka |  |  | základní |  | 0 | 0 | 0 | 0 | 0 | 4 | K | 4 |  |  |  | ROZPOCET | 0 | 0 | 0 | 0 | 0 | 1 | 0 | 4 | 896
| PP |  | Montáž vodič ochranný CY o průřezu do 10 mm2 | [15 empty] | PP | 4
450 | K | Pol1246 | Montáž vodič ochranný CY o průřezu do 6 mm2 | m | 8750 |  | 0 | R položka |  |  | základní |  | 0 | 0 | 0 | 0 | 0 | 4 | K | 4 |  |  |  | ROZPOCET | 0 | 0 | 0 | 0 | 0 | 1 | 0 | 4 | 898
| PP |  | Montáž vodič ochranný CY o průřezu do 6 mm2 | [15 empty] | PP | 4
451 | K | Pol1247 | Montáž vodič ochranný CY o průřezu do 4 mm2 | m | 21125 |  | 0 | R položka |  |  | základní |  | 0 | 0 | 0 | 0 | 0 | 4 | K | 4 |  |  |  | ROZPOCET | 0 | 0 | 0 | 0 | 0 | 1 | 0 | 4 | 900
| PP |  | Montáž vodič ochranný CY o průřezu do 4 mm2 | [15 empty] | PP | 4
452 | K | Pol1248 | Montáž vodič ochranný CY o průřezu do 2,5 mm2 | m | 2500 |  | 0 | R položka |  |  | základní |  | 0 | 0 | 0 | 0 | 0 | 4 | K | 4 |  |  |  | ROZPOCET | 0 | 0 | 0 | 0 | 0 | 1 | 0 | 4 | 902
| PP |  | Montáž vodič ochranný CY o průřezu do 2,5 mm2 | [15 empty] | PP | 4
| D | D10 | Krabice přístrojové a odbočné vč. svorek a příslušenství |  |  |  | 0 | [5 empty] | 0 |  | 0 |  | 0 | 1 | D | 3 |  |  |  | ROZPOCET | [6 empty] | 0
453 | K | Pol1249 | krabice přístrojová hluboká (možno sdružovat do vícerámečků | kus | 6360 |  | 0 | R položka |  |  | základní |  | 0 | 0 | 0 | 0 | 0 | 4 | K | 4 |  |  |  | ROZPOCET | 0 | 0 | 0 | 0 | 0 | 1 | 0 | 4 | 904
| PP |  | krabice přístrojová hluboká (možno sdružovat do vícerámečků | [15 empty] | PP | 4
454 | K | Pol1250 | Krabice rozbočná pod omítku vč. svorkovnice | kus | 3543 |  | 0 | R položka |  |  | základní |  | 0 | 0 | 0 | 0 | 0 | 4 | K | 4 |  |  |  | ROZPOCET | 0 | 0 | 0 | 0 | 0 | 1 | 0 | 4 | 906
| PP |  | Krabice rozbočná pod omítku vč. svorkovnice | [15 empty] | PP | 4
| VV |  | 3528+15 |  | 3543 | [13 empty] | VV | 4 | 2 | True | 1 | ROZPOCET
455 | K | Pol1251 | Krabice rozbočná na povrch čtvercová - IP44 | kus | 2765 |  | 0 | R položka |  |  | základní |  | 0 | 0 | 0 | 0 | 0 | 4 | K | 4 |  |  |  | ROZPOCET | 0 | 0 | 0 | 0 | 0 | 1 | 0 | 4 | 908
| PP |  | Krabice rozbočná na povrch čtvercová - IP44 | [15 empty] | PP | 4
| VV |  | 2760+5 |  | 2765 | [13 empty] | VV | 4 | 2 | True | 1 | ROZPOCET
456 | K | Pol1252 | Krabice elektroinstalační voděododlná (IP66) - KSK 125, vč. svorek a příslušenství | kus | 500 |  | 0 | R položka |  |  | základní |  | 0 | 0 | 0 | 0 | 0 | 4 | K | 4 |  |  |  | ROZPOCET | 0 | 0 | 0 | 0 | 0 | 1 | 0 | 4 | 910
| PP |  | Krabice elektroinstalační voděododlná (IP66) - KSK 125, vč. svorek a příslušenství | [15 empty] | PP | 4
457 | K | Pol1253 | Krabice elektroinstalační požárně-odolná KSK 100 PO, včetně svorek a příslušenství | kus | 350 |  | 0 | R položka |  |  | základní |  | 0 | 0 | 0 | 0 | 0 | 4 | K | 4 |  |  |  | ROZPOCET | 0 | 0 | 0 | 0 | 0 | 1 | 0 | 4 | 912
| PP |  | Krabice elektroinstalační požárně-odolná KSK 100 PO, včetně svorek a příslušenství | [15 empty] | PP | 4
458 | K | Pol1254 | Krabice elektroinstalační KT250,umístěna pod omítku | kus | 32 |  | 0 | R položka |  |  | základní |  | 0 | 0 | 0 | 0 | 0 | 4 | K | 4 |  |  |  | ROZPOCET | 0 | 0 | 0 | 0 | 0 | 1 | 0 | 4 | 914
| PP |  | Krabice elektroinstalační KT250,umístěna pod omítku | [15 empty] | PP | 4
459 | K | Pol1255 | Montáž krabice přístrojová hluboká (možno sdružovat do vícerámečků | kus | 6350 |  | 0 | R položka |  |  | základní |  | 0 | 0 | 0 | 0 | 0 | 4 | K | 4 |  |  |  | ROZPOCET | 0 | 0 | 0 | 0 | 0 | 1 | 0 | 4 | 916
| PP |  | Montáž krabice přístrojová hluboká (možno sdružovat do vícerámečků | [15 empty] | PP | 4
460 | K | Pol1256 | Montáž krabice rozbočná pod omítku vč. svorkovnice | kus | 4543 |  | 0 | R položka |  |  | základní |  | 0 | 0 | 0 | 0 | 0 | 4 | K | 4 |  |  |  | ROZPOCET | 0 | 0 | 0 | 0 | 0 | 1 | 0 | 4 | 918
| PP |  | Montáž krabice rozbočná pod omítku vč. svorkovnice | [15 empty] | PP | 4
| VV |  | 4528+15 |  | 4543 | [13 empty] | VV | 4 | 2 | True | 1 | ROZPOCET
461 | K | Pol1257 | Montáž krabice rozbočná na povrch čtvercová - IP44 | kus | 2765 |  | 0 | R položka |  |  | základní |  | 0 | 0 | 0 | 0 | 0 | 4 | K | 4 |  |  |  | ROZPOCET | 0 | 0 | 0 | 0 | 0 | 1 | 0 | 4 | 920
| PP |  | Montáž krabice rozbočná na povrch čtvercová - IP44 | [15 empty] | PP | 4
| VV |  | 2760+5 |  | 2765 | [13 empty] | VV | 4 | 2 | True | 1 | ROZPOCET
462 | K | Pol1258 | Montáž krabice elektroinstalační voděododlná (IP66) - KSK 125, vč. svorek a příslušenství | kus | 500 |  | 0 | R položka |  |  | základní |  | 0 | 0 | 0 | 0 | 0 | 4 | K | 4 |  |  |  | ROZPOCET | 0 | 0 | 0 | 0 | 0 | 1 | 0 | 4 | 922
| PP |  | Montáž krabice elektroinstalační voděododlná (IP66) - KSK 125, vč. svorek a příslušenství | [15 empty] | PP | 4
463 | K | Pol1259 | Montáž krabice elektroinstalační požárně-odolná KSK 100 PO, včetně svorek a příslušenství | kus | 350 |  | 0 | R položka |  |  | základní |  | 0 | 0 | 0 | 0 | 0 | 4 | K | 4 |  |  |  | ROZPOCET | 0 | 0 | 0 | 0 | 0 | 1 | 0 | 4 | 924
| PP |  | Montáž krabice elektroinstalační požárně-odolná KSK 100 PO, včetně svorek a příslušenství | [15 empty] | PP | 4
464 | K | Pol1260 | Montáž krabice elektroinstalační KT250,umístěna pod omítku | kus | 32 |  | 0 | R položka |  |  | základní |  | 0 | 0 | 0 | 0 | 0 | 4 | K | 4 |  |  |  | ROZPOCET | 0 | 0 | 0 | 0 | 0 | 1 | 0 | 4 | 926
| PP |  | Montáž krabice elektroinstalační KT250,umístěna pod omítku | [15 empty] | PP | 4
465 | K | Pol1261 | Ostatní nespecifikované elektro montáže a elektro materiál | kpl | 1 |  | 0 | R položka |  |  | základní |  | 0 | 0 | 0 | 0 | 0 | 4 | K | 4 |  |  |  | ROZPOCET | 0 | 0 | 0 | 0 | 0 | 1 | 0 | 4 | 928
| PP |  | Ostatní nespecifikované elektro montáže a elektro materiál | [15 empty] | PP | 4
| D | 46-M | Zemní práce |  |  |  | 0 | [5 empty] | 0 |  | 0 |  | 0 | 3 | D | 0 |  |  |  | ROZPOCET | [6 empty] | 0
466 | K | 919535555 | Obetonování trubek | m3 | 2 |  | 0 | R položka |  |  | základní |  | 0 | 0 | 0 | 0 | 0 | 64 | K | 1 |  |  |  | ROZPOCET | 0 | 0 | 0 | 0 | 0 | 1 | 0 | 64 | 930
| PP |  | Obetonování trubek | [15 empty] | PP | 1
467 | K | 460150153 | Hloubení kabelových nezapažených rýh ručně š 35 cm, hl 70 cm, v hornině tř 3 | m | 60 |  | 0 | R položka |  |  | základní |  | 0 | 0 | 0 | 0 | 0 | 64 | K | 1 |  |  |  | ROZPOCET | 0 | 0 | 0 | 0 | 0 | 1 | 0 | 64 | 932
| PP |  | Hloubení kabelových nezapažených rýh ručně š 35 cm, hl 70 cm, v hornině tř 3 | [15 empty] | PP | 1
468 | K | 460560053 | Zásyp rýh ručně šířky 35 cm, hloubky 70 cm, z horniny třídy 3 | m | 60 |  | 0 | R položka |  |  | základní |  | 0 | 0 | 0 | 0 | 0 | 64 | K | 1 |  |  |  | ROZPOCET | 0 | 0 | 0 | 0 | 0 | 1 | 0 | 64 | 934
| PP |  | Zásyp rýh ručně šířky 35 cm, hloubky 70 cm, z horniny třídy 3 | [15 empty] | PP | 1
469 | K | 460150153.1 | Hloubení kabelových nezapažených rýh ručně š 50 cm, hl 120 cm, v hornině tř 3 | m | 10 |  | 0 | R položka |  |  | základní |  | 0 | 0 | 0 | 0 | 0 | 64 | K | 1 |  |  |  | ROZPOCET | 0 | 0 | 0 | 0 | 0 | 1 | 0 | 64 | 936
| PP |  | Hloubení kabelových nezapažených rýh ručně š 50 cm, hl 120 cm, v hornině tř 3 | [15 empty] | PP | 1
470 | K | 460560053.1 | Zásyp rýh ručně šířky 50 cm, hloubky 120 cm, z horniny třídy 3 | m | 10 |  | 0 | R položka |  |  | základní |  | 0 | 0 | 0 | 0 | 0 | 64 | K | 1 |  |  |  | ROZPOCET | 0 | 0 | 0 | 0 | 0 | 1 | 0 | 64 | 938
| PP |  | Zásyp rýh ručně šířky 50 cm, hloubky 120 cm, z horniny třídy 3 | [15 empty] | PP | 1
471 | K | 460010024 | Vytyčení trasy vedení kabelového podzemního v zastavěném prostoru | km | 0.07 |  | 0 | R položka |  |  | základní |  | 0 | 0 | 0 | 0 | 0 | 64 | K | 1 |  |  |  | ROZPOCET | 0 | 0 | 0 | 0 | 0 | 1 | 0 | 64 | 940
| PP |  | Vytyčení trasy vedení kabelového podzemního v zastavěném prostoru | [15 empty] | PP | 1
| D | PSV | Práce a dodávky PSV |  |  |  | 0 | [5 empty] | 0 |  | 0 |  | 0 | 2 | D | 0 |  |  |  | ROZPOCET | [6 empty] | 0
472 | K | Pol1262 | Jádrové vrtání do betonu do o100 mm | ks | 300 |  | 0 | R položka |  |  | základní |  | 0 | 0 | 0 | 0 | 0 | 16 | K | 1 |  |  |  | ROZPOCET | 0 | 0 | 0 | 0 | 0 | 1 | 0 | 16 | 942
| PP |  | Jádrové vrtání do betonu do o100 mm | [15 empty] | PP | 1
473 | K | R00036 | Zednické přípomoce (udané v procentech montážních nákladů) | % |  |  | 0 | R položka |  |  | základní |  | 0 | 0 | 0 | 0 | 0 | 16 | K | 1 |  |  |  | ROZPOCET | 0 | 0 | 0 | 0 | 0 | 1 | 0 | 16 | 944
| PP |  | Zednické přípomoce (udané v procentech montážních nákladů) | [15 empty] | PP | 1
474 | K | Pol1263 | Přesun hmot a staveništní doprava | % |  |  | 0 | R položka |  |  | základní |  | 0 | 0 | 0 | 0 | 0 | 16 | K | 1 |  |  |  | ROZPOCET | 0 | 0 | 0 | 0 | 0 | 1 | 0 | 16 | 946
| PP |  | Přesun hmot a staveništní doprava | [15 empty] | PP | 1
| D | HZS | Hodinové zúčtovací sazby |  |  |  | 0 | [5 empty] | 0 |  | 0 |  | 0 | 4 | D | 0 |  |  |  | ROZPOCET | [6 empty] | 0
475 | K | Pol1264 | Provedení revize el.zařízení objektu | hod | 360 |  | 0 | R položka |  |  | základní |  | 0 | 0 | 0 | 0 | 0 | 262144 | K | 1 |  |  |  | ROZPOCET | 0 | 0 | 0 | 0 | 0 | 1 | 0 | 262144 | 948
| PP |  | Provedení revize el.zařízení objektu | [15 empty] | PP | 1
476 | K | Pol1265 | Koordinace | hod | 1100 |  | 0 | R položka |  |  | základní |  | 0 | 0 | 0 | 0 | 0 | 262144 | K | 1 |  |  |  | ROZPOCET | 0 | 0 | 0 | 0 | 0 | 1 | 0 | 262144 | 950
| PP |  | Koordinace | [15 empty] | PP | 1

## J20 - Bleskosvody
[9 empty] | >> skryté sloupce << | [9 empty] | {cc3fce0c-7017-42fd-98a4-cfdef0620ee5}
2
| KRYCÍ LIST SOUPISU PRACÍ | [8 empty] | v --- níže se nacházejí doplnkové a pomocné údaje k sestavám --- v | [8 empty] | False
Stavba:
UniMeC (bez SO112, SO113)
Objekt:
SO110 - Hlavní budova
Soupis:
SO111 - Ústavy a společná zařízení
Úroveň 4:
J20 - Bleskosvody
| KSO: |  |  |  |  | CC-CZ:
| Místo: |  | p.č. 11645/1, 11643 a 11644 |  |  | Datum: | 10. 1. 2019
| Zadavatel: |  |  |  |  | IČ: | 00216208
|  | Univerzita Karlova |  |  |  | DIČ: | CZ00216208
| Uchazeč: |  |  |  |  | IČ: | Vyplň údaj
|  | Vyplň údaj |  |  |  | DIČ: | Vyplň údaj
| Projektant: |  |  |  |  | IČ: | 60193280
|  | VPÚ DECO Praha, a.s. |  |  |  | DIČ: | CZ60193280
| Zpracovatel: |  |  |  |  | IČ: | 49613774
|  | TRIBASE Networks, s.r.o. |  |  |  | DIČ: | CZ49613774
Poznámka:
| Cena bez DPH | [5 empty] | 0
|  |  | Základ daně |  |  | Sazba daně | Výše daně
| DPH | základní | 0 |  |  | 21% | 0
|  | snížená | 0 |  |  | 15% | 0
|  | zákl. přenesená | 0 |  |  | 21% | 0
|  | sníž. přenesená | 0 |  |  | 15% | 0
|  | nulová | 0 |  |  | 0% | 0
| Cena s DPH |  |  | v | CZK |  | 0
REKAPITULACE ČLENĚNÍ SOUPISU PRACÍ
Stavba:
UniMeC (bez SO112, SO113)
Objekt:
SO110 - Hlavní budova
Soupis:
SO111 - Ústavy a společná zařízení
Úroveň 4:
J20 - Bleskosvody
Místo: |  |  | p.č. 11645/1, 11643 a 11644 |  |  | Datum: | 10. 1. 2019
Zadavatel: |  |  | Univerzita Karlova |  |  | Projektant: | VPÚ DECO Praha, a.s.
Uchazeč: |  |  | Vyplň údaj |  |  | Zpracovatel: | TRIBASE Networks, s.r.o.
Kód dílu - Popis | [6 empty] | Cena celkem [CZK]
Náklady stavby celkem | [6 empty] | 0 | [12 empty] | -1
| PSV - Práce a dodávky PSV | [5 empty] | 0
| 741 - Elektroinstalace - silnoproud | [5 empty] | 0
SOUPIS PRACÍ
Stavba:
UniMeC (bez SO112, SO113)
Objekt:
SO110 - Hlavní budova
Soupis:
SO111 - Ústavy a společná zařízení
Úroveň 4:
J20 - Bleskosvody
Místo: |  |  | p.č. 11645/1, 11643 a 11644 |  |  | Datum: | 10. 1. 2019
Zadavatel: |  |  | Univerzita Karlova |  |  | Projektant: | VPÚ DECO Praha, a.s.
Uchazeč: |  |  | Vyplň údaj |  |  | Zpracovatel: | TRIBASE Networks, s.r.o.
PČ | Typ | Kód | Popis | MJ | Množství | J.cena [CZK] | Cena celkem [CZK] | Cenová soustava |  |  | DPH | J. Nh [h] | Nh celkem [h] | J. hmotnost [t] | Hmotnost celkem [t] | J. suť [t] | Suť Celkem [t]
Náklady soupisu celkem | [6 empty] | 0 | [5 empty] | 0 |  | 0 |  | 0 |  | D | -1 | [7 empty] | 0
| D | PSV | Práce a dodávky PSV |  |  |  | 0 | [5 empty] | 0 |  | 0 |  | 0 | 2 | D | 0 | ROZPOCET | [6 empty] | 0
| D | 741 | Elektroinstalace - silnoproud |  |  |  | 0 | [5 empty] | 0 |  | 0 |  | 0 | 2 | D | 1 | ROZPOCET | [6 empty] | 0
1 | K | 741410021 | Montáž vodič uzemňovací pásek průřezu do 120 mm2 v městské zástavbě v zemi | m | 2500 |  | 0 | CS ÚRS 2018 01 |  |  | základní |  | 0 | 0 | 0 | 0 | 0 | 16 | K | 2 | ROZPOCET | 0 | 0 | 0 | 0 | 0 | 1 | 0 | 16 | -1083669312
| PP |  | Montáž uzemňovacího vedení s upevněním, propojením a připojením pomocí svorek v zemi s izolací spojů pásku průřezu do 120 mm2 v městské zástavbě | [15 empty] | PP | 2
2 | M | 861325 | Pásek 30x3,5mm NIRO (1.4404) | m | 2500 |  | 0 | R položka |  |  | základní |  | 0 | 0 | 0 | 0 | 0 | 32 | M | 2 | ROZPOCET | 0 | 0 | 0 | 0 | 0 | 1 | 0 | 16 | -726294562
| PP |  | Pásek 30x3,5mm NIRO (1.4404) | [15 empty] | PP | 2
3 | M | 308150 | Dilatační kus 4x30x1mm L 700mm nerez | kus | 200 |  | 0 | R položka |  |  | základní |  | 0 | 0 | 0 | 0 | 0 | 32 | M | 2 | ROZPOCET | 0 | 0 | 0 | 0 | 0 | 1 | 0 | 16 | 609885930
| PP |  | "Dehnungsband" dilatační kus 4x30x1mm L 700mm nerez | [15 empty] | PP | 2
4 | K | 741410041 | Montáž vodič uzemňovací drát nebo lano D do 10 mm v městské zástavbě | m | 200 |  | 0 | CS ÚRS 2018 01 |  |  | základní |  | 0 | 0 | 0 | 0 | 0 | 16 | K | 2 | ROZPOCET | 0 | 0 | 0 | 0 | 0 | 1 | 0 | 16 | 727532681
| PP |  | Montáž uzemňovacího vedení s upevněním, propojením a připojením pomocí svorek v zemi s izolací spojů drátu nebo lana Ø do 10 mm v městské zástavbě | [15 empty] | PP | 2
5 | M | 860920 | Drát 10mm nerez 1.4301 (V2A) | m | 200 |  | 0 | R položka |  |  | základní |  | 0 | 0 | 0 | 0 | 0 | 32 | M | 2 | ROZPOCET | 0 | 0 | 0 | 0 | 0 | 1 | 0 | 16 | 401650939
| PP |  | Drát 10mm nerez 1.4301 (V2A) | [15 empty] | PP | 2
6 | K | 741410074 | Montáž vedení uzemňovací - pouzdro pro průchod stěnou | m | 490 |  | 0 | CS ÚRS 2018 01 |  |  | základní |  | 0 | 0 | 0 | 0 | 0 | 16 | K | 2 | ROZPOCET | 0 | 0 | 0 | 0 | 0 | 1 | 0 | 16 | 578656161
| PP |  | Montáž uzemňovacího vedení s upevněním, propojením a připojením pomocí svorek doplňků ostatních konstrukcí pouzdra pro průchod stěnou | [15 empty] | PP | 2
7 | M | 478019 | Uzemňovací bod Typ M M10/M12 nerez | kus | 490 |  | 0 | R položka |  |  | základní |  | 0 | 0 | 0 | 0 | 0 | 32 | M | 2 | ROZPOCET | 0 | 0 | 0 | 0 | 0 | 1 | 0 | 16 | 1063614861
| PP |  | Uzemňovací bod Typ M M10/M12 nerez | [15 empty] | PP | 2
8 | M | 308035 | Propojovací svorka pro prům. 6-22/pásek 40mm | kus | 490 |  | 0 | R položka |  |  | základní |  | 0 | 0 | 0 | 0 | 0 | 32 | M | 2 | ROZPOCET | 0 | 0 | 0 | 0 | 0 | 1 | 0 | 16 | 2109528476
| PP |  | Propojovací svorka pro prům. 6-22/pásek 40mm | [15 empty] | PP | 2
9 | M | 363010 | Zakončovací kus "Z", FeZn | kus | 490 |  | 0 | R položka |  |  | základní |  | 0 | 0 | 0 | 0 | 0 | 32 | M | 2 | ROZPOCET | 0 | 0 | 0 | 0 | 0 | 1 | 0 | 16 | -1100192977
| PP |  | Zakončovací kus "Z", FeZn | [15 empty] | PP | 2
10 | K | 741420001 | Montáž drát nebo lano hromosvodné svodové D do 10 mm s podpěrou | m | 2300 |  | 0 | CS ÚRS 2018 01 |  |  | základní |  | 0 | 0 | 0 | 0 | 0 | 16 | K | 2 | ROZPOCET | 0 | 0 | 0 | 0 | 0 | 1 | 0 | 16 | 2107757132
| PP |  | Montáž hromosvodného vedení svodových drátů nebo lan s podpěrami, Ø do 10 mm | [15 empty] | PP | 2
11 | M | 860908 | Drát 8mm nerez 1.4301 (V2A) | m | 2300 |  | 0 | R položka |  |  | základní |  | 0 | 0 | 0 | 0 | 0 | 32 | M | 2 | ROZPOCET | 0 | 0 | 0 | 0 | 0 | 1 | 0 | 16 | 1808502248
| PP |  | Drát 8mm nerez 1.4301 (V2A) | [15 empty] | PP | 2
12 | M | 253125 | Distanční držák s betonovou zátěží a podložkou, volné uchycení vedení | kus | 1600 |  | 0 | R položka |  |  | základní |  | 0 | 0 | 0 | 0 | 0 | 32 | M | 2 | ROZPOCET | 0 | 0 | 0 | 0 | 0 | 1 | 0 | 16 | 942980723
| PP |  | DEHNiso-DLH -SET- se základnou | [15 empty] | PP | 2
13 | M | 297120 | Podpěra vedení pro atiku H 32mm nerez | kus | 600 |  | 0 | R položka |  |  | základní |  | 0 | 0 | 0 | 0 | 0 | 32 | M | 2 | ROZPOCET | 0 | 0 | 0 | 0 | 0 | 1 | 0 | 16 | 1178178376
| PP |  | Podpěra vedení DEHNgrip H 32mm nerez | [15 empty] | PP | 2
14 | K | 741420021 | Montáž svorka hromosvodná se 2 šrouby | kus | 3555 |  | 0 | CS ÚRS 2018 01 |  |  | základní |  | 0 | 0 | 0 | 0 | 0 | 16 | K | 2 | ROZPOCET | 0 | 0 | 0 | 0 | 0 | 1 | 0 | 16 | 1228015096
| PP |  | Montáž hromosvodného vedení svorek se 2 šrouby | [15 empty] | PP | 2
15 | M | 308030 | Propojovací svorka ocelová pro "T" a křížová spojení | kus | 650 |  | 0 | R položka |  |  | základní |  | 0 | 0 | 0 | 0 | 0 | 32 | M | 2 | ROZPOCET | 0 | 0 | 0 | 0 | 0 | 1 | 0 | 16 | 74102986
| PP |  | Propojovací svorka ocelová | [15 empty] | PP | 2
16 | M | 308031 | Přítlačná svorka ocelová pro spojování kruhových a páskových vodičů základového zemniče nebo ocelových rohoží a armování s kruhovými a plochými vodiči. | kus | 255 |  | 0 | R položka |  |  | základní |  | 0 | 0 | 0 | 0 | 0 | 32 | M | 2 | ROZPOCET | 0 | 0 | 0 | 0 | 0 | 1 | 0 | 16 | 79777439
| PP |  | Přítlačná svorka ocelová | [15 empty] | PP | 2
17 | M | 308036 | Přítlačná svorka ocelová MAXI pro spojování kruhových a páskových vodičů základového zemniče nebo ocelových rohoží a armování s kruhovými a plochými vodiči. | kus | 1250 |  | 0 | R položka |  |  | základní |  | 0 | 0 | 0 | 0 | 0 | 32 | M | 2 | ROZPOCET | 0 | 0 | 0 | 0 | 0 | 1 | 0 | 16 | -441989267
| PP |  | Přítlačná svorka ocelová MAXI | [15 empty] | PP | 2
18 | M | 306029 | Paralelní svorka nerez pro prům. 7-10mm | kus | 750 |  | 0 | R položka |  |  | základní |  | 0 | 0 | 0 | 0 | 0 | 32 | M | 2 | ROZPOCET | 0 | 0 | 0 | 0 | 0 | 1 | 0 | 16 | 1339939390
| PP |  | Paralelní svorka nerez pro prům. 7-10mm | [15 empty] | PP | 2
19 | M | 365039 | Falcová svorka, nerez, rozsah uchycení 0,7-8mm | kus | 650 |  | 0 | R položka |  |  | základní |  | 0 | 0 | 0 | 0 | 0 | 32 | M | 2 | ROZPOCET | 0 | 0 | 0 | 0 | 0 | 1 | 0 | 16 | 1048851218
| PP |  | Falcová svorka, nerez, rozsah uchycení 0,7-8mm | [15 empty] | PP | 2
20 | K | 741420022 | Montáž svorka hromosvodná se 3 šrouby | kus | 691 |  | 0 | CS ÚRS 2018 01 |  |  | základní |  | 0 | 0 | 0 | 0 | 0 | 16 | K | 2 | ROZPOCET | 0 | 0 | 0 | 0 | 0 | 1 | 0 | 16 | 505327856
| PP |  | Montáž hromosvodného vedení svorek se 3 a více šrouby | [15 empty] | PP | 2
21 | M | 563200 | Ekvipotenciální přípojnice K 12 | kus | 390 |  | 0 | R položka |  |  | základní |  | 0 | 0 | 0 | 0 | 0 | 32 | M | 2 | ROZPOCET | 0 | 0 | 0 | 0 | 0 | 1 | 0 | 16 | 1012599777
| PP |  | Ekvipotenciální přípojnice K 12 | [15 empty] | PP | 2
22 | M | 318229 | Křížová svorka nerez (V4A), pro prům. 8-10/8-10mm | kus | 250 |  | 0 | R položka |  |  | základní |  | 0 | 0 | 0 | 0 | 0 | 32 | M | 2 | ROZPOCET | 0 | 0 | 0 | 0 | 0 | 1 | 0 | 16 | 861200702
| PP |  | Křížová svorka nerez (V4A), pro prům. 8-10/8-10mm | [15 empty] | PP | 2
23 | M | 459129 | UNI-zkušební svorka nerez | kus | 51 |  | 0 | R položka |  |  | základní |  | 0 | 0 | 0 | 0 | 0 | 32 | M | 2 | ROZPOCET | 0 | 0 | 0 | 0 | 0 | 1 | 0 | 16 | 713193961
| PP |  | UNI-zkušební svorka nerez | [15 empty] | PP | 2
24 | K | 741420031 | Montáž svorka hromosvodná na potrubí D do 200 mm se zhotovením | kus | 19 |  | 0 | CS ÚRS 2018 01 |  |  | základní |  | 0 | 0 | 0 | 0 | 0 | 16 | K | 2 | ROZPOCET | 0 | 0 | 0 | 0 | 0 | 1 | 0 | 16 | -238107127
| PP |  | Montáž hromosvodného vedení svorek na potrubí Ø do 200 mm se zhotovením | [15 empty] | PP | 2
25 | M | 540100 | Uzemňovací svorka na potrubí D 27-165mm, nerez | kus | 19 |  | 0 | R položka |  |  | základní |  | 0 | 0 | 0 | 0 | 0 | 32 | M | 2 | ROZPOCET | 0 | 0 | 0 | 0 | 0 | 1 | 0 | 16 | 16677672
| PP |  | Uzemňovací svorka na potrubí D 27-165mm, nerez | [15 empty] | PP | 2
26 | K | 741420054 | Montáž vedení hromosvodné-tvarování prvku | kus | 150 |  | 0 | CS ÚRS 2018 01 |  |  | základní |  | 0 | 0 | 0 | 0 | 0 | 16 | K | 2 | ROZPOCET | 0 | 0 | 0 | 0 | 0 | 1 | 0 | 16 | -53089331
| PP |  | Montáž hromosvodného vedení ochranných prvků tvarování prvků | [15 empty] | PP | 2
27 | K | 741420083 | Montáž vedení hromosvodné-štítek k označení svodu | kus | 42 |  | 0 | CS ÚRS 2018 01 |  |  | základní |  | 0 | 0 | 0 | 0 | 0 | 16 | K | 2 | ROZPOCET | 0 | 0 | 0 | 0 | 0 | 1 | 0 | 16 | 520989777
| PP |  | Montáž hromosvodného vedení doplňků štítků k označení svodů | [15 empty] | PP | 2
28 | K | 741420103 | Montáž držáků oddáleného vedení na trubku | kus | 15 |  | 0 | CS ÚRS 2018 01 |  |  | základní |  | 0 | 0 | 0 | 0 | 0 | 16 | K | 2 | ROZPOCET | 0 | 0 | 0 | 0 | 0 | 1 | 0 | 16 | 1366545986
| PP |  | Montáž oddáleného vedení držáků na trubku | [15 empty] | PP | 2
29 | K | 741420121 | Montáž izoalační tyče oddáleného vedení | kus | 15 |  | 0 | CS ÚRS 2018 01 |  |  | základní |  | 0 | 0 | 0 | 0 | 0 | 16 | K | 2 | ROZPOCET | 0 | 0 | 0 | 0 | 0 | 1 | 0 | 16 | 1829174589
| PP |  | Montáž oddáleného vedení izolační tyče | [15 empty] | PP | 2
30 | K | 741430012 | Montáž tyč jímací délky přes 3 m na stojan | kus | 15 |  | 0 | CS ÚRS 2018 01 |  |  | základní |  | 0 | 0 | 0 | 0 | 0 | 16 | K | 2 | ROZPOCET | 0 | 0 | 0 | 0 | 0 | 1 | 0 | 16 | -1165906335
| PP |  | Montáž jímacích tyčí délky přes 3 m, na stojan | [15 empty] | PP | 2
31 | M | 105500 | Jímací tyč D 40/16/10mm L 5000mm Al | kus | 6 |  | 0 | R položka |  |  | základní |  | 0 | 0 | 0 | 0 | 0 | 32 | M | 2 | ROZPOCET | 0 | 0 | 0 | 0 | 0 | 1 | 0 | 16 | 651349001
| PP |  | Jímací tyč D 40/16/10mm L 5000mm Al | [15 empty] | PP | 2
32 | M | 105550 | Jímací tyč D 40/16/10mm L 5500mm Al | kus | 9 |  | 0 | R položka |  |  | základní |  | 0 | 0 | 0 | 0 | 0 | 32 | M | 2 | ROZPOCET | 0 | 0 | 0 | 0 | 0 | 1 | 0 | 16 | 1495798967
| PP |  | Jímací tyč D 40/16/10mm L 5500mm Al | [15 empty] | PP | 2
33 | M | 102002 | Betonový podstavec C45/55 17kg D 337mm -SET- | kus | 90 |  | 0 | R položka |  |  | základní |  | 0 | 0 | 0 | 0 | 0 | 32 | M | 2 | ROZPOCET | 0 | 0 | 0 | 0 | 0 | 1 | 0 | 16 | -1851850237
| PP |  | Betonový podstavec C45/55 17kg D 337mm -SET- | [15 empty] | PP | 2
34 | M | 102050 | Podložka plast D 370mm černá | kus | 45 |  | 0 | R položka |  |  | základní |  | 0 | 0 | 0 | 0 | 0 | 32 | M | 2 | ROZPOCET | 0 | 0 | 0 | 0 | 0 | 1 | 0 | 16 | 200214888
| PP |  | Podložka plast D 370mm černá | [15 empty] | PP | 2
35 | K | 741820014 | Měření zemnící síť délky pásku do 1000 m | kus | 3 |  | 0 | CS ÚRS 2018 01 |  |  | základní |  | 0 | 0 | 0 | 0 | 0 | 16 | K | 2 | ROZPOCET | 0 | 0 | 0 | 0 | 0 | 1 | 0 | 16 | -549796520
| PP |  | Měření zemních odporů zemnicí sítě délky pásku přes 500 do 1000 m | [15 empty] | PP | 2
36 | K | 998741204 | Přesun hmot procentní pro silnoproud v objektech v do 36 m | % |  |  | 0 | CS ÚRS 2018 01 |  |  | základní |  | 0 | 0 | 0 | 0 | 0 | 16 | K | 2 | ROZPOCET | 0 | 0 | 0 | 0 | 0 | 1 | 0 | 16 | -1304666579
| PP |  | Přesun hmot pro silnoproud stanovený procentní sazbou (%) z ceny vodorovná dopravní vzdálenost do 50 m v objektech výšky přes 24 do 36 m | [15 empty] | PP | 2
37 | K | 998741293 | Příplatek k přesunu hmot procentní 741 za zvětšený přesun do 500 m | % |  |  | 0 | CS ÚRS 2018 01 |  |  | základní |  | 0 | 0 | 0 | 0 | 0 | 16 | K | 2 | ROZPOCET | 0 | 0 | 0 | 0 | 0 | 1 | 0 | 16 | -1165529628
| PP |  | Přesun hmot pro silnoproud stanovený procentní sazbou (%) z ceny Příplatek k cenám za zvětšený přesun přes vymezenou největší dopravní vzdálenost do 500 m | [15 empty] | PP | 2
38 | K | K001 | Provedení svárů na ocelové výztuži betonů dle ČSN EN 62305 - součást stavební připravenosti - nutná kontrola | kpl | 1 |  | 0 | R položka |  |  | základní |  | 0 | 0 | 0 | 0 | 0 | 16 | K | 2 | ROZPOCET | 0 | 0 | 0 | 0 | 0 | 1 | 0 | 16 | 1901123837
| PP |  | Provedení svárů na ocelové výztuži betonů dle ČSN EN 62305 - součástí stavební připravenosti | [15 empty] | PP | 2

## K10 - INFORMAČNÍ
[9 empty] | >> skryté sloupce << | [9 empty] | {bcb3889d-58e4-4100-93e2-4236e9d9b61f}
2
| KRYCÍ LIST SOUPISU PRACÍ | [8 empty] | v --- níže se nacházejí doplnkové a pomocné údaje k sestavám --- v | [8 empty] | False
Stavba:
UniMeC (bez SO112, SO113)
Objekt:
SO110 - Hlavní budova
Soupis:
SO111 - Ústavy a společná zařízení
Úroveň 3:
K10 - INFORMAČNÍ
| KSO: |  |  |  |  | CC-CZ:
| Místo: |  | p.č. 11645/1, 11643 a 11644 |  |  | Datum: | 10. 1. 2019
| Zadavatel: |  |  |  |  | IČ: | 00216208
|  | Univerzita Karlova |  |  |  | DIČ: | CZ00216208
| Uchazeč: |  |  |  |  | IČ: | Vyplň údaj
|  | Vyplň údaj |  |  |  | DIČ: | Vyplň údaj
| Projektant: |  |  |  |  | IČ: | 60193280
|  | VPÚ DECO Praha, a.s. |  |  |  | DIČ: | CZ60193280
| Zpracovatel: |  |  |  |  | IČ:
DIČ:
Poznámka:
| Cena bez DPH | [5 empty] | 0
|  |  | Základ daně |  |  | Sazba daně | Výše daně
| DPH | základní | 0 |  |  | 21% | 0
|  | snížená | 0 |  |  | 15% | 0
|  | zákl. přenesená | 0 |  |  | 21% | 0
|  | sníž. přenesená | 0 |  |  | 15% | 0
|  | nulová | 0 |  |  | 0% | 0
| Cena s DPH |  |  | v | CZK |  | 0
REKAPITULACE ČLENĚNÍ SOUPISU PRACÍ
Stavba:
UniMeC (bez SO112, SO113)
Objekt:
SO110 - Hlavní budova
Soupis:
SO111 - Ústavy a společná zařízení
Úroveň 3:
K10 - INFORMAČNÍ
Místo: |  |  | p.č. 11645/1, 11643 a 11644 |  |  | Datum: | 10. 1. 2019
Zadavatel: |  |  | Univerzita Karlova |  |  | Projektant: | VPÚ DECO Praha, a.s.
Uchazeč: |  |  | Vyplň údaj |  |  | Zpracovatel:
Kód dílu - Popis | [6 empty] | Cena celkem [CZK]
Náklady stavby celkem | [6 empty] | 0 | [12 empty] | -1
| K10 - INFORMAČNÍ | [5 empty] | 0
SOUPIS PRACÍ
Stavba:
UniMeC (bez SO112, SO113)
Objekt:
SO110 - Hlavní budova
Soupis:
SO111 - Ústavy a společná zařízení
Úroveň 3:
K10 - INFORMAČNÍ
Místo: |  |  | p.č. 11645/1, 11643 a 11644 |  |  | Datum: | 10. 1. 2019
Zadavatel: |  |  | Univerzita Karlova |  |  | Projektant: | VPÚ DECO Praha, a.s.
Uchazeč: |  |  | Vyplň údaj |  |  | Zpracovatel:
PČ | Typ | Kód | Popis | MJ | Množství | J.cena [CZK] | Cena celkem [CZK] | Cenová soustava |  |  | DPH | J. Nh [h] | Nh celkem [h] | J. hmotnost [t] | Hmotnost celkem [t] | J. suť [t] | Suť Celkem [t]
Náklady soupisu celkem | [6 empty] | 0 | [5 empty] | 0 |  | 0 |  | 0 |  | D | -1 | [7 empty] | 0
| D | K10 | INFORMAČNÍ |  |  |  | 0 | [5 empty] | 0 |  | 0 |  | 0 | 2 | D | 0 | ROZPOCET | [6 empty] | 0
1 | K | Pol560 | Datová dvojzásuvka pod omítku, plnohodnotná, 2xRJ45 Cat6, šikmý vývod, + instalační krabice | ks | 512 |  | 0 | R položka |  |  | základní |  | 0 | 0 | 0 | 0 | 0 | 16 | K | 1 | ROZPOCET | 0 | 0 | 0 | 0 | 0 | 1 | 0 | 16 | 2
| PP |  | Datová dvojzásuvka pod omítku, plnohodnotná, 2xRJ45 Cat6, šikmý vývod, + instalační krabice | [15 empty] | PP | 1
2 | K | Pol631 | Datová dvojzásuvka v podlahové krabici, plnohodnotná, 2xRJ45 Cat6, šikmý vývod, + upevňovací box | ks | 421 |  | 0 | R položka |  |  | základní |  | 0 | 0 | 0 | 0 | 0 | 16 | K | 1 | ROZPOCET | 0 | 0 | 0 | 0 | 0 | 1 | 0 | 16 | 4
| PP |  | Datová dvojzásuvka v podlahové krabici, plnohodnotná, 2xRJ45 Cat6, šikmý vývod, + upevňovací box | [15 empty] | PP | 1
3 | K | Pol1370 | Datová dvojzásuvka v podhledu, plnohodnotná, 2xRJ45 Cat6, šikmý vývod, + instalační krabice | ks | 339 |  | 0 | R položka |  |  | základní |  | 0 | 0 | 0 | 0 | 0 | 16 | K | 1 | ROZPOCET | 0 | 0 | 0 | 0 | 0 | 1 | 0 | 16 | 6
| PP |  | Datová dvojzásuvka v podhledu, plnohodnotná, 2xRJ45 Cat6, šikmý vývod, + instalační krabice | [15 empty] | PP | 1
4 | K | Pol1371 | Datová dvojzásuvka do parapetního žlabu, plnohodnotná, 2xRJ45 Cat6, šikmý vývod, + upevňovací box | ks | 413 |  | 0 | R položka |  |  | základní |  | 0 | 0 | 0 | 0 | 0 | 16 | K | 1 | ROZPOCET | 0 | 0 | 0 | 0 | 0 | 1 | 0 | 16 | 8
| PP |  | Datová dvojzásuvka do parapetního žlabu, plnohodnotná, 2xRJ45 Cat6, šikmý vývod, + upevňovací box | [15 empty] | PP | 1
5 | K | Pol1372 | Patch panel, 24X RJ45 Cat6, 1000BaseT/TX, s vyvazovací lištou, 19“ rack | ks | 146 |  | 0 | R položka |  |  | základní |  | 0 | 0 | 0 | 0 | 0 | 16 | K | 1 | ROZPOCET | 0 | 0 | 0 | 0 | 0 | 1 | 0 | 16 | 10
| PP |  | Patch panel, 24X RJ45 Cat6, 1000BaseT/TX, s vyvazovací lištou, 19“ rack | [15 empty] | PP | 1
6 | K | Pol1373 | Oceloplechový žlab 110X200x1, integrovaná spojka | m | 2300 |  | 0 | R položka |  |  | základní |  | 0 | 0 | 0 | 0 | 0 | 16 | K | 1 | ROZPOCET | 0 | 0 | 0 | 0 | 0 | 1 | 0 | 16 | 12
| PP |  | Oceloplechový žlab 110X200x1, integrovaná spojka | [15 empty] | PP | 1
7 | K | Pol1374 | Oceloplechový žlab 60X75x0,75, integrovaná spojka | m | 1100 |  | 0 | R položka |  |  | základní |  | 0 | 0 | 0 | 0 | 0 | 16 | K | 1 | ROZPOCET | 0 | 0 | 0 | 0 | 0 | 1 | 0 | 16 | 14
| PP |  | Oceloplechový žlab 60X75x0,75, integrovaná spojka | [15 empty] | PP | 1
8 | K | Pol1375 | Závěs/držák/třmen kabelového žlabu | ks | 3400 |  | 0 | R položka |  |  | základní |  | 0 | 0 | 0 | 0 | 0 | 16 | K | 1 | ROZPOCET | 0 | 0 | 0 | 0 | 0 | 1 | 0 | 16 | 16
| PP |  | Závěs/držák/třmen kabelového žlabu | [15 empty] | PP | 1
9 | K | Pol1376 | Ostatní materiál – šrouby a jiný spojovací materíál, průchodky, stahovací pásky, spony, závitové tyče | kpl | 1 |  | 0 | R položka |  |  | základní |  | 0 | 0 | 0 | 0 | 0 | 16 | K | 1 | ROZPOCET | 0 | 0 | 0 | 0 | 0 | 1 | 0 | 16 | 18
| PP |  | Ostatní materiál – šrouby a jiný spojovací materíál, průchodky, stahovací pásky, spony, závitové tyče | [15 empty] | PP | 1
10 | K | Pol1377 | Čtečka karet, bezkontaktní, na zeď | ks | 479 |  | 0 | R položka |  |  | základní |  | 0 | 0 | 0 | 0 | 0 | 16 | K | 1 | ROZPOCET | 0 | 0 | 0 | 0 | 0 | 1 | 0 | 16 | 20
| PP |  | Čtečka karet, bezkontaktní, na zeď | [15 empty] | PP | 1
11 | K | Pol1378 | Elektrický zámek – BEFO, 8-12VDC, max. 300/600mA AC/DC, vč. kování a kabelů | ks | 172 |  | 0 | R položka |  |  | základní |  | 0 | 0 | 0 | 0 | 0 | 16 | K | 1 | ROZPOCET | 0 | 0 | 0 | 0 | 0 | 1 | 0 | 16 | 22
| PP |  | Elektrický zámek – BEFO, 8-12VDC, max. 300/600mA AC/DC, vč. kování a kabelů | [15 empty] | PP | 1
12 | K | Pol1379 | Elektromechanický zámek, samozamykací, 12-24VDC, paniková funkce, vč. kování a kabelů | ks | 206 |  | 0 | R položka |  |  | základní |  | 0 | 0 | 0 | 0 | 0 | 16 | K | 1 | ROZPOCET | 0 | 0 | 0 | 0 | 0 | 1 | 0 | 16 | 24
| PP |  | Elektromechanický zámek, samozamykací, 12-24VDC, paniková funkce, vč. kování a kabelů | [15 empty] | PP | 1
13 | K | Pol1380 | Kabelová zadlabávací průchodka, prům. 8mm, nerozpojitelná, pro EL/ELM zámky | ks | 378 |  | 0 | R položka |  |  | základní |  | 0 | 0 | 0 | 0 | 0 | 16 | K | 1 | ROZPOCET | 0 | 0 | 0 | 0 | 0 | 1 | 0 | 16 | 26
| PP |  | Kabelová zadlabávací průchodka, prům. 8mm, nerozpojitelná, pro EL/ELM zámky | [15 empty] | PP | 1
14 | K | Pol1381 | VOIP komunikátor dveřní, barevný displej + klávesnice, ETHERNET, POE, CAM | ks | 43 |  | 0 | R položka |  |  | základní |  | 0 | 0 | 0 | 0 | 0 | 16 | K | 1 | ROZPOCET | 0 | 0 | 0 | 0 | 0 | 1 | 0 | 16 | 28
| PP |  | VOIP komunikátor dveřní, barevný displej + klávesnice, ETHERNET, POE, CAM | [15 empty] | PP | 1
15 | K | Pol1382 | Zápustná krabice pro VOIP komunikátor | ks | 37 |  | 0 | R položka |  |  | základní |  | 0 | 0 | 0 | 0 | 0 | 16 | K | 1 | ROZPOCET | 0 | 0 | 0 | 0 | 0 | 1 | 0 | 16 | 30
| PP |  | Zápustná krabice pro VOIP komunikátor | [15 empty] | PP | 1
16 | K | Pol1383 | Zápustná krabice pro VOIP komunikátor + stříška | ks | 6 |  | 0 | R položka |  |  | základní |  | 0 | 0 | 0 | 0 | 0 | 16 | K | 1 | ROZPOCET | 0 | 0 | 0 | 0 | 0 | 1 | 0 | 16 | 32
| PP |  | Zápustná krabice pro VOIP komunikátor + stříška | [15 empty] | PP | 1
17 | K | Pol1384 | Řídicí kontrolér pro čtečky karet a zámky, min 32 vstupů, LAN, POE, RS485, vč. Krabice | ks | 20 |  | 0 | R položka |  |  | základní |  | 0 | 0 | 0 | 0 | 0 | 16 | K | 1 | ROZPOCET | 0 | 0 | 0 | 0 | 0 | 1 | 0 | 16 | 34
| PP |  | Řídicí kontrolér pro čtečky karet a zámky, min 32 vstupů, LAN, POE, RS485, vč. Krabice | [15 empty] | PP | 1
18 | K | Pol1385 | I/O Modul pro ovládání čtečky karet a zámku, RS485 | ks | 240 |  | 0 | R položka |  |  | základní |  | 0 | 0 | 0 | 0 | 0 | 16 | K | 1 | ROZPOCET | 0 | 0 | 0 | 0 | 0 | 1 | 0 | 16 | 36
| PP |  | I/O Modul pro ovládání čtečky karet a zámku, RS485 | [15 empty] | PP | 1
19 | K | Pol1386 | Kabel pro sériovou sběrnici, 1x2x0.2, stíněný | m | 720 |  | 0 | R položka |  |  | základní |  | 0 | 0 | 0 | 0 | 0 | 16 | K | 1 | ROZPOCET | 0 | 0 | 0 | 0 | 0 | 1 | 0 | 16 | 38
| PP |  | Kabel pro sériovou sběrnici, 1x2x0.2, stíněný | [15 empty] | PP | 1
20 | K | Pol1387 | Podružné hodiny jednotného času, průměr 40cm, NTP synchronizace, RJ45, POE | ks | 59 |  | 0 | R položka |  |  | základní |  | 0 | 0 | 0 | 0 | 0 | 16 | K | 1 | ROZPOCET | 0 | 0 | 0 | 0 | 0 | 1 | 0 | 16 | 40
| PP |  | Podružné hodiny jednotného času, průměr 40cm, NTP synchronizace, RJ45, POE | [15 empty] | PP | 1
21 | K | Pol1388 | Hlavní hodiny jednotného času, 10/100, RJ45, NTP Server, 19“ rack, min 80 slaves | ks | 1 |  | 0 | R položka |  |  | základní |  | 0 | 0 | 0 | 0 | 0 | 16 | K | 1 | ROZPOCET | 0 | 0 | 0 | 0 | 0 | 1 | 0 | 16 | 42
| PP |  | Hlavní hodiny jednotného času, 10/100, RJ45, NTP Server, 19“ rack, min 80 slaves | [15 empty] | PP | 1
22 | K | Pol1389 | Kabel CYKY 3x1.5 | m | 5900 |  | 0 | R položka |  |  | základní |  | 0 | 0 | 0 | 0 | 0 | 16 | K | 1 | ROZPOCET | 0 | 0 | 0 | 0 | 0 | 1 | 0 | 16 | 44
| PP |  | Kabel CYKY 3x1.5 | [15 empty] | PP | 1
23 | K | Pol1390 | Zásuvka STA TV-R/SAT, + instalační krabice | ks | 29 |  | 0 | R položka |  |  | základní |  | 0 | 0 | 0 | 0 | 0 | 16 | K | 1 | ROZPOCET | 0 | 0 | 0 | 0 | 0 | 1 | 0 | 16 | 46
| PP |  | Zásuvka STA TV-R/SAT, + instalační krabice | [15 empty] | PP | 1
24 | K | Pol1391 | STA rozvaděč – plastový, 500x500x80mm | ks | 7 |  | 0 | R položka |  |  | základní |  | 0 | 0 | 0 | 0 | 0 | 16 | K | 1 | ROZPOCET | 0 | 0 | 0 | 0 | 0 | 1 | 0 | 16 | 48
| PP |  | STA rozvaděč – plastový, 500x500x80mm | [15 empty] | PP | 1
25 | K | Pol1392 | Antenní rozbočovač 16x16dB, 5-1200 MHz, | ks | 18 |  | 0 | R položka |  |  | základní |  | 0 | 0 | 0 | 0 | 0 | 16 | K | 1 | ROZPOCET | 0 | 0 | 0 | 0 | 0 | 1 | 0 | 16 | 50
| PP |  | Antenní rozbočovač 16x16dB, 5-1200 MHz, | [15 empty] | PP | 1
26 | K | Pol1393 | Satelitní rozbočovač 16x8dB, 5-2450 MHz | ks | 18 |  | 0 | R položka |  |  | základní |  | 0 | 0 | 0 | 0 | 0 | 16 | K | 1 | ROZPOCET | 0 | 0 | 0 | 0 | 0 | 1 | 0 | 16 | 52
| PP |  | Satelitní rozbočovač 16x8dB, 5-2450 MHz | [15 empty] | PP | 1
27 | K | Pol1394 | Anténa DVB-T/DVB-T2, LTE Filtr, 46dB + uchycení na stožár | ks | 1 |  | 0 | R položka |  |  | základní |  | 0 | 0 | 0 | 0 | 0 | 16 | K | 1 | ROZPOCET | 0 | 0 | 0 | 0 | 0 | 1 | 0 | 16 | 54
| PP |  | Anténa DVB-T/DVB-T2, LTE Filtr, 46dB + uchycení na stožár | [15 empty] | PP | 1
28 | K | Pol1395 | Satelitní parabola, prům > 100 cm, integrovaný GPS modul, LNB, DVB-S/DVB-S2, DiSEqC + uchycení na stožár | ks | 1 |  | 0 | R položka |  |  | základní |  | 0 | 0 | 0 | 0 | 0 | 16 | K | 1 | ROZPOCET | 0 | 0 | 0 | 0 | 0 | 1 | 0 | 16 | 56
| PP |  | Satelitní parabola, prům > 100 cm, integrovaný GPS modul, LNB, DVB-S/DVB-S2, DiSEqC + uchycení na stožár | [15 empty] | PP | 1
29 | K | Pol1396 | STA zesilovač, DVB-T/DVB-T2, | ks | 1 |  | 0 | R položka |  |  | základní |  | 0 | 0 | 0 | 0 | 0 | 16 | K | 1 | ROZPOCET | 0 | 0 | 0 | 0 | 0 | 1 | 0 | 16 | 58
| PP |  | STA zesilovač, DVB-T/DVB-T2, | [15 empty] | PP | 1
30 | K | Pol1397 | Satelitní zesilovač + přepínač, DiSEqC | ks | 1 |  | 0 | R položka |  |  | základní |  | 0 | 0 | 0 | 0 | 0 | 16 | K | 1 | ROZPOCET | 0 | 0 | 0 | 0 | 0 | 1 | 0 | 16 | 60
| PP |  | Satelitní zesilovač + přepínač, DiSEqC | [15 empty] | PP | 1
31 | K | Pol1398 | Kabel STA, stíněný AL, prům 5mm | m | 1500 |  | 0 | R položka |  |  | základní |  | 0 | 0 | 0 | 0 | 0 | 16 | K | 1 | ROZPOCET | 0 | 0 | 0 | 0 | 0 | 1 | 0 | 16 | 62
| PP |  | Kabel STA, stíněný AL, prům 5mm | [15 empty] | PP | 1
32 | K | Pol1399 | Stožár, 2m, 48mm, jednodílný | ks | 2 |  | 0 | R položka |  |  | základní |  | 0 | 0 | 0 | 0 | 0 | 16 | K | 1 | ROZPOCET | 0 | 0 | 0 | 0 | 0 | 1 | 0 | 16 | 64
| PP |  | Stožár, 2m, 48mm, jednodílný | [15 empty] | PP | 1
33 | K | Pol1400 | Ukotvení stožáru, průchodka, izolační materiál | ks | 2 |  | 0 | R položka |  |  | základní |  | 0 | 0 | 0 | 0 | 0 | 16 | K | 1 | ROZPOCET | 0 | 0 | 0 | 0 | 0 | 1 | 0 | 16 | 66
| PP |  | Ukotvení stožáru, průchodka, izolační materiál | [15 empty] | PP | 1
34 | K | Pol1401 | Rozvaděč serverový 19“, stojanový, 42U, hloubka 1100mm, nosnost min 1000kg, perforovaný, dveře s mřížkou | ks | 21 |  | 0 | R položka |  |  | základní |  | 0 | 0 | 0 | 0 | 0 | 16 | K | 1 | ROZPOCET | 0 | 0 | 0 | 0 | 0 | 1 | 0 | 16 | 68
| PP |  | Rozvaděč serverový 19“, stojanový, 42U, hloubka 1100mm, nosnost min 1000kg, perforovaný, dveře s mřížkou | [15 empty] | PP | 1
35 | K | Pol1402 | Panelová krytka 1U, 19“ rack | ks | 250 |  | 0 | R položka |  |  | základní |  | 0 | 0 | 0 | 0 | 0 | 16 | K | 1 | ROZPOCET | 0 | 0 | 0 | 0 | 0 | 1 | 0 | 16 | 70
| PP |  | Panelová krytka 1U, 19“ rack | [15 empty] | PP | 1
36 | K | Pol1403 | Instalační lišta DIN, 19“rack, 3U | ks | 21 |  | 0 | R položka |  |  | základní |  | 0 | 0 | 0 | 0 | 0 | 16 | K | 1 | ROZPOCET | 0 | 0 | 0 | 0 | 0 | 1 | 0 | 16 | 72
| PP |  | Instalační lišta DIN, 19“rack, 3U | [15 empty] | PP | 1
37 | K | Pol1404 | zásuvka 230V 16A, DIN | ks | 63 |  | 0 | R položka |  |  | základní |  | 0 | 0 | 0 | 0 | 0 | 16 | K | 1 | ROZPOCET | 0 | 0 | 0 | 0 | 0 | 1 | 0 | 16 | 74
| PP |  | zásuvka 230V 16A, DIN | [15 empty] | PP | 1
38 | K | Pol1405 | Jistič B10, KS6/1 | ks | 24 |  | 0 | R položka |  |  | základní |  | 0 | 0 | 0 | 0 | 0 | 16 | K | 1 | ROZPOCET | 0 | 0 | 0 | 0 | 0 | 1 | 0 | 16 | 76
| PP |  | Jistič B10, KS6/1 | [15 empty] | PP | 1
39 | K | Pol1406 | Jistič B16, KS6/1 | ks | 24 |  | 0 | R položka |  |  | základní |  | 0 | 0 | 0 | 0 | 0 | 16 | K | 1 | ROZPOCET | 0 | 0 | 0 | 0 | 0 | 1 | 0 | 16 | 78
| PP |  | Jistič B16, KS6/1 | [15 empty] | PP | 1
40 | K | Pol1407 | Panel vyvazovací 1U, kovový, 4 plastová oka | ks | 882 |  | 0 | R položka |  |  | základní |  | 0 | 0 | 0 | 0 | 0 | 16 | K | 1 | ROZPOCET | 0 | 0 | 0 | 0 | 0 | 1 | 0 | 16 | 80
| PP |  | Panel vyvazovací 1U, kovový, 4 plastová oka | [15 empty] | PP | 1
41 | K | Pol1408 | Optická vana 1U, 19“, 24xSC-APC, osazená spojkami a pigtaily, vč adaptérů/kazet/ochran, výsuvná/kompletní | ks | 42 |  | 0 | R položka |  |  | základní |  | 0 | 0 | 0 | 0 | 0 | 16 | K | 1 | ROZPOCET | 0 | 0 | 0 | 0 | 0 | 1 | 0 | 16 | 82
| PP |  | Optická vana 1U, 19“, 24xSC-APC, osazená spojkami a pigtaily, vč adaptérů/kazet/ochran, výsuvná/kompletní | [15 empty] | PP | 1
42 | K | Pol1409 | Optická vana 1U, 19“, 24xE2000/APC, osazená spojkami a pigtaily, vč adaptérů/kazet/ochran, výsuvná/kompletní | ks | 1 |  | 0 | R položka |  |  | základní |  | 0 | 0 | 0 | 0 | 0 | 16 | K | 1 | ROZPOCET | 0 | 0 | 0 | 0 | 0 | 1 | 0 | 16 | 84
| PP |  | Optická vana 1U, 19“, 24xE2000/APC, osazená spojkami a pigtaily, vč adaptérů/kazet/ochran, výsuvná/kompletní | [15 empty] | PP | 1
43 | K | Pol1410 | Patch kabel LC/UPC-SC/APC, 1m | ks | 1008 |  | 0 | R položka |  |  | základní |  | 0 | 0 | 0 | 0 | 0 | 16 | K | 1 | ROZPOCET | 0 | 0 | 0 | 0 | 0 | 1 | 0 | 16 | 86
| PP |  | Patch kabel LC/UPC-SC/APC, 1m | [15 empty] | PP | 1
44 | K | Pol1411 | Patch kabel LC/UPC-E2000 APC, 1m | ks | 24 |  | 0 | R položka |  |  | základní |  | 0 | 0 | 0 | 0 | 0 | 16 | K | 1 | ROZPOCET | 0 | 0 | 0 | 0 | 0 | 1 | 0 | 16 | 88
| PP |  | Patch kabel LC/UPC-E2000 APC, 1m | [15 empty] | PP | 1
45 | K | Pol1412 | Zásuvkový panel, 3F, 3x20A, min 24x230V | ks | 21 |  | 0 | R položka |  |  | základní |  | 0 | 0 | 0 | 0 | 0 | 16 | K | 1 | ROZPOCET | 0 | 0 | 0 | 0 | 0 | 1 | 0 | 16 | 90
| PP |  | Zásuvkový panel, 3F, 3x20A, min 24x230V | [15 empty] | PP | 1
46 | K | Pol1413 | Datový kabel cat6, FTP, 4x2x,0,55, stíněný | m | 180000 |  | 0 | R položka |  |  | základní |  | 0 | 0 | 0 | 0 | 0 | 16 | K | 1 | ROZPOCET | 0 | 0 | 0 | 0 | 0 | 1 | 0 | 16 | 92
| PP |  | Datový kabel cat6, FTP, 4x2x,0,55, stíněný | [15 empty] | PP | 1
47 | K | Pol1414 | ISDN Patch Panel, 50 x RJ45, 1U | ks | 14 |  | 0 | R položka |  |  | základní |  | 0 | 0 | 0 | 0 | 0 | 16 | K | 1 | ROZPOCET | 0 | 0 | 0 | 0 | 0 | 1 | 0 | 16 | 94
| PP |  | ISDN Patch Panel, 50 x RJ45, 1U | [15 empty] | PP | 1
48 | K | Pol1415 | Switch 1U 24 port, osazený, 24X 10/100, L2, 2X SFP | ks | 14 |  | 0 | R položka |  |  | základní |  | 0 | 0 | 0 | 0 | 0 | 16 | K | 1 | ROZPOCET | 0 | 0 | 0 | 0 | 0 | 1 | 0 | 16 | 96
| PP |  | Switch 1U 24 port, osazený, 24X 10/100, L2, 2X SFP | [15 empty] | PP | 1
49 | K | Pol1417 | Propojovací kabel, RJ45/RJ45, 0,5 – 1m | ks | 4224 |  | 0 | R položka |  |  | základní |  | 0 | 0 | 0 | 0 | 0 | 16 | K | 1 | ROZPOCET | 0 | 0 | 0 | 0 | 0 | 1 | 0 | 16 | 100
| PP |  | Propojovací kabel, RJ45/RJ45, 0,5 – 1m | [15 empty] | PP | 1
50 | K | Pol1418 | Polička s perforací, výsuvná, 19“ rack, 280mm | ks | 21 |  | 0 | R položka |  |  | základní |  | 0 | 0 | 0 | 0 | 0 | 16 | K | 1 | ROZPOCET | 0 | 0 | 0 | 0 | 0 | 1 | 0 | 16 | 102
| PP |  | Polička s perforací, výsuvná, 19“ rack, 280mm | [15 empty] | PP | 1
51 | K | Pol1419 | Osvětlovací panel, 1U, 19“ rack | ks | 21 |  | 0 | R položka |  |  | základní |  | 0 | 0 | 0 | 0 | 0 | 16 | K | 1 | ROZPOCET | 0 | 0 | 0 | 0 | 0 | 1 | 0 | 16 | 104
| PP |  | Osvětlovací panel, 1U, 19“ rack | [15 empty] | PP | 1
52 | K | Pol1420 | Bužírka popisovací, prům. 0,6mm | ks | 4224 |  | 0 | R položka |  |  | základní |  | 0 | 0 | 0 | 0 | 0 | 16 | K | 1 | ROZPOCET | 0 | 0 | 0 | 0 | 0 | 1 | 0 | 16 | 106
| PP |  | Bužírka popisovací, prům. 0,6mm | [15 empty] | PP | 1
53 | K | Pol1421 | Popisovací pásky – datové zásuvky | ks | 1685 |  | 0 | R položka |  |  | základní |  | 0 | 0 | 0 | 0 | 0 | 16 | K | 1 | ROZPOCET | 0 | 0 | 0 | 0 | 0 | 1 | 0 | 16 | 108
| PP |  | Popisovací pásky – datové zásuvky | [15 empty] | PP | 1
54 | K | Pol1422 | Značky skrytých zásuvek (podhledy) | ks | 339 |  | 0 | R položka |  |  | základní |  | 0 | 0 | 0 | 0 | 0 | 16 | K | 1 | ROZPOCET | 0 | 0 | 0 | 0 | 0 | 1 | 0 | 16 | 110
| PP |  | Značky skrytých zásuvek (podhledy) | [15 empty] | PP | 1
55 | K | Pol1423 | Žebřík pro kabelové svazky, kovový/pozink, 500/60mm | m | 87 |  | 0 | R položka |  |  | základní |  | 0 | 0 | 0 | 0 | 0 | 16 | K | 1 | ROZPOCET | 0 | 0 | 0 | 0 | 0 | 1 | 0 | 16 | 112
| PP |  | Žebřík pro kabelové svazky, kovový/pozink, 500/60mm | [15 empty] | PP | 1
56 | K | Pol1424 | Lišta pro odlehčení tahu, 80mm | ks | 174 |  | 0 | R položka |  |  | základní |  | 0 | 0 | 0 | 0 | 0 | 16 | K | 1 | ROZPOCET | 0 | 0 | 0 | 0 | 0 | 1 | 0 | 16 | 114
| PP |  | Lišta pro odlehčení tahu, 80mm | [15 empty] | PP | 1
57 | K | Pol1425 | SYKFY 100x2x0.5, Cu, stíněný | m | 150 |  | 0 | R položka |  |  | základní |  | 0 | 0 | 0 | 0 | 0 | 16 | K | 1 | ROZPOCET | 0 | 0 | 0 | 0 | 0 | 1 | 0 | 16 | 116
| PP |  | SYKFY 100x2x0.5, Cu, stíněný | [15 empty] | PP | 1
58 | K | Pol1426 | Nouzová signalizace WC Invalidní, opticko-akustické hlášení, napojitelnost na LAN | ks | 20 |  | 0 | R položka |  |  | základní |  | 0 | 0 | 0 | 0 | 0 | 16 | K | 1 | ROZPOCET | 0 | 0 | 0 | 0 | 0 | 1 | 0 | 16 | 118
| PP |  | Nouzová signalizace WC Invalidní, opticko-akustické hlášení, napojitelnost na LAN | [15 empty] | PP | 1
59 | K | Pol1427 | Práce, zapojení, oživení | kpl | 1 |  | 0 | R položka |  |  | základní |  | 0 | 0 | 0 | 0 | 0 | 16 | K | 1 | ROZPOCET | 0 | 0 | 0 | 0 | 0 | 1 | 0 | 16 | 120
| PP |  | Práce, zapojení, oživení | [15 empty] | PP | 1
60 | K | Pol1428 | SW + licence pro daný rozsah systému | kpl | 1 |  | 0 | R položka |  |  | základní |  | 0 | 0 | 0 | 0 | 0 | 16 | K | 1 | ROZPOCET | 0 | 0 | 0 | 0 | 0 | 1 | 0 | 16 | 122
| PP |  | SW + licence pro daný rozsah systému | [15 empty] | PP | 1

## K20 - EZS
[9 empty] | >> skryté sloupce << | [9 empty] | {d55a3526-aecc-4ca0-a6d6-cb1a39ca1bc5}
2
| KRYCÍ LIST SOUPISU PRACÍ | [8 empty] | v --- níže se nacházejí doplnkové a pomocné údaje k sestavám --- v | [8 empty] | False
Stavba:
UniMeC (bez SO112, SO113)
Objekt:
SO110 - Hlavní budova
Soupis:
SO111 - Ústavy a společná zařízení
Úroveň 3:
K20 - EZS
| KSO: |  |  |  |  | CC-CZ:
| Místo: |  | p.č. 11645/1, 11643 a 11644 |  |  | Datum: | 10. 1. 2019
| Zadavatel: |  |  |  |  | IČ: | 00216208
|  | Univerzita Karlova |  |  |  | DIČ: | CZ00216208
| Uchazeč: |  |  |  |  | IČ: | Vyplň údaj
|  | Vyplň údaj |  |  |  | DIČ: | Vyplň údaj
| Projektant: |  |  |  |  | IČ: | 60193280
|  | VPÚ DECO Praha, a.s. |  |  |  | DIČ: | CZ60193280
| Zpracovatel: |  |  |  |  | IČ:
DIČ:
Poznámka:
| Cena bez DPH | [5 empty] | 0
|  |  | Základ daně |  |  | Sazba daně | Výše daně
| DPH | základní | 0 |  |  | 21% | 0
|  | snížená | 0 |  |  | 15% | 0
|  | zákl. přenesená | 0 |  |  | 21% | 0
|  | sníž. přenesená | 0 |  |  | 15% | 0
|  | nulová | 0 |  |  | 0% | 0
| Cena s DPH |  |  | v | CZK |  | 0
REKAPITULACE ČLENĚNÍ SOUPISU PRACÍ
Stavba:
UniMeC (bez SO112, SO113)
Objekt:
SO110 - Hlavní budova
Soupis:
SO111 - Ústavy a společná zařízení
Úroveň 3:
K20 - EZS
Místo: |  |  | p.č. 11645/1, 11643 a 11644 |  |  | Datum: | 10. 1. 2019
Zadavatel: |  |  | Univerzita Karlova |  |  | Projektant: | VPÚ DECO Praha, a.s.
Uchazeč: |  |  | Vyplň údaj |  |  | Zpracovatel:
Kód dílu - Popis | [6 empty] | Cena celkem [CZK]
Náklady stavby celkem | [6 empty] | 0 | [12 empty] | -1
| K20 - BEZPEČNOSTNÍ | [5 empty] | 0
SOUPIS PRACÍ
Stavba:
UniMeC (bez SO112, SO113)
Objekt:
SO110 - Hlavní budova
Soupis:
SO111 - Ústavy a společná zařízení
Úroveň 3:
K20 - EZS
Místo: |  |  | p.č. 11645/1, 11643 a 11644 |  |  | Datum: | 10. 1. 2019
Zadavatel: |  |  | Univerzita Karlova |  |  | Projektant: | VPÚ DECO Praha, a.s.
Uchazeč: |  |  | Vyplň údaj |  |  | Zpracovatel:
PČ | Typ | Kód | Popis | MJ | Množství | J.cena [CZK] | Cena celkem [CZK] | Cenová soustava |  |  | DPH | J. Nh [h] | Nh celkem [h] | J. hmotnost [t] | Hmotnost celkem [t] | J. suť [t] | Suť Celkem [t]
Náklady soupisu celkem | [6 empty] | 0 | [5 empty] | 0 |  | 0 |  | 0 |  | D | -1 | [7 empty] | 0
| D | K20 | BEZPEČNOSTNÍ |  |  |  | 0 | [5 empty] | 0 |  | 0 |  | 0 | 1 | D | 0 | ROZPOCET | [6 empty] | 0
1 | K | Pol1429 | Prostorový detektor pohybu 180°, analog, IR přísvit, nastavitelá citlivost, dosah min 15m | ks | 203 |  | 0 | R položka |  |  | základní |  | 0 | 0 | 0 | 0 | 0 | 16 | K | 1 | ROZPOCET | 0 | 0 | 0 | 0 | 0 | 1 | 0 | 16 | 2
| PP |  | Prostorový detektor pohybu 180°, analog, IR přísvit, nastavitelá citlivost, dosah min 15m | [15 empty] | PP | 1
2 | K | Pol1430 | Prostorový detektor pohybu 360°, PIR + MW, stropní, infra-antimasking, nastavitelný citlivost, dosah min 15m | ks | 49 |  | 0 | R položka |  |  | základní |  | 0 | 0 | 0 | 0 | 0 | 16 | K | 1 | ROZPOCET | 0 | 0 | 0 | 0 | 0 | 1 | 0 | 16 | 4
| PP |  | Prostorový detektor pohybu 360°, PIR + MW, stropní, infra-antimasking, nastavitelný citlivost, dosah min 15m | [15 empty] | PP | 1
3 | K | Pol1431 | Detektor magnetický, dveřní/okenní, povrchový, detekční vzdálenost 25mm | ks | 122 |  | 0 | R položka |  |  | základní |  | 0 | 0 | 0 | 0 | 0 | 16 | K | 1 | ROZPOCET | 0 | 0 | 0 | 0 | 0 | 1 | 0 | 16 | 6
| PP |  | Detektor magnetický, dveřní/okenní, povrchový, detekční vzdálenost 25mm | [15 empty] | PP | 1
4 | K | Pol1432 | Ústředna EZS, min 512 zón, IP, GSM, vč LCD + klávesnice, paměť min 1500 položek, připojení do LAN | ks | 2 |  | 0 | R položka |  |  | základní |  | 0 | 0 | 0 | 0 | 0 | 16 | K | 1 | ROZPOCET | 0 | 0 | 0 | 0 | 0 | 1 | 0 | 16 | 8
| PP |  | Ústředna EZS, min 512 zón, IP, GSM, vč LCD + klávesnice, paměť min 1500 položek, připojení do LAN | [15 empty] | PP | 1
5 | K | Pol1433 | EZS Rozvaděč, oceloplechový, 400x400x120 | ks | 1 |  | 0 | R položka |  |  | základní |  | 0 | 0 | 0 | 0 | 0 | 16 | K | 1 | ROZPOCET | 0 | 0 | 0 | 0 | 0 | 1 | 0 | 16 | 10
| PP |  | EZS Rozvaděč, oceloplechový, 400x400x120 | [15 empty] | PP | 1
6 | K | Pol684 | Expander EZS 8 vstupů | ks | 48 |  | 0 | R položka |  |  | základní |  | 0 | 0 | 0 | 0 | 0 | 16 | K | 1 | ROZPOCET | 0 | 0 | 0 | 0 | 0 | 1 | 0 | 16 | 12
| PP |  | Expander EZS 8 vstupů | [15 empty] | PP | 1
7 | K | Pol1434 | Zdroj zálohovaný 12V, min 150W, Akumulátor 12V/65Ah | ks | 2 |  | 0 | R položka |  |  | základní |  | 0 | 0 | 0 | 0 | 0 | 16 | K | 1 | ROZPOCET | 0 | 0 | 0 | 0 | 0 | 1 | 0 | 16 | 14
| PP |  | Zdroj zálohovaný 12V, min 150W, Akumulátor 12V/65Ah | [15 empty] | PP | 1
8 | K | Pol1435 | Zdroj pomocný 12V, min 60W, 15V/12Ah | ks | 7 |  | 0 | R položka |  |  | základní |  | 0 | 0 | 0 | 0 | 0 | 16 | K | 1 | ROZPOCET | 0 | 0 | 0 | 0 | 0 | 1 | 0 | 16 | 16
| PP |  | Zdroj pomocný 12V, min 60W, 15V/12Ah | [15 empty] | PP | 1
9 | K | Pol687 | Oceloplechová skříň pro uložení expandérů | ks | 9 |  | 0 | R položka |  |  | základní |  | 0 | 0 | 0 | 0 | 0 | 16 | K | 1 | ROZPOCET | 0 | 0 | 0 | 0 | 0 | 1 | 0 | 16 | 18
| PP |  | Oceloplechová skříň pro uložení expandérů | [15 empty] | PP | 1
10 | K | Pol689 | Kabel SYKFY 3x2x0,5 | m | 15000 |  | 0 | R položka |  |  | základní |  | 0 | 0 | 0 | 0 | 0 | 16 | K | 1 | ROZPOCET | 0 | 0 | 0 | 0 | 0 | 1 | 0 | 16 | 20
| PP |  | Kabel SYKFY 3x2x0,5 | [15 empty] | PP | 1
11 | K | Pol690 | Kabel JySty 2x2x0,8 | m | 100 |  | 0 | R položka |  |  | základní |  | 0 | 0 | 0 | 0 | 0 | 16 | K | 1 | ROZPOCET | 0 | 0 | 0 | 0 | 0 | 1 | 0 | 16 | 22
| PP |  | Kabel JySty 2x2x0,8 | [15 empty] | PP | 1
12 | K | Pol1436 | LCD klávesnice, 32 znaků | ks | 43 |  | 0 | R položka |  |  | základní |  | 0 | 0 | 0 | 0 | 0 | 16 | K | 1 | ROZPOCET | 0 | 0 | 0 | 0 | 0 | 1 | 0 | 16 | 24
| PP |  | LCD klávesnice, 32 znaků | [15 empty] | PP | 1
13 | K | Pol691 | Práce, zapojení, oživení | kpl | 1 |  | 0 | R položka |  |  | základní |  | 0 | 0 | 0 | 0 | 0 | 16 | K | 1 | ROZPOCET | 0 | 0 | 0 | 0 | 0 | 1 | 0 | 16 | 26
| PP |  | Práce, zapojení, oživení | [15 empty] | PP | 1
14 | K | Pol1437 | Elektroinstalační materiál – chráničky, příchytky | kpl | 1 |  | 0 | R položka |  |  | základní |  | 0 | 0 | 0 | 0 | 0 | 16 | K | 1 | ROZPOCET | 0 | 0 | 0 | 0 | 0 | 1 | 0 | 16 | 28
| PP |  | Elektroinstalační materiál – chráničky, příchytky | [15 empty] | PP | 1
15 | K | Pol671 | SW + licence pro daný rozsah systému | kpl | 1 |  | 0 | R položka |  |  | základní |  | 0 | 0 | 0 | 0 | 0 | 16 | K | 1 | ROZPOCET | 0 | 0 | 0 | 0 | 0 | 1 | 0 | 16 | 30
| PP |  | SW + licence pro daný rozsah systému | [15 empty] | PP | 1

## K30 - EPS
[9 empty] | >> skryté sloupce << | [9 empty] | {8b24faac-2afd-4a04-81e5-55bf9270779a}
2
| KRYCÍ LIST SOUPISU PRACÍ | [8 empty] | v --- níže se nacházejí doplnkové a pomocné údaje k sestavám --- v | [8 empty] | False
Stavba:
UniMeC (bez SO112, SO113)
Objekt:
SO110 - Hlavní budova
Soupis:
SO111 - Ústavy a společná zařízení
Úroveň 3:
K30 - EPS
| KSO: |  |  |  |  | CC-CZ:
| Místo: |  | p.č. 11645/1, 11643 a 11644 |  |  | Datum: | 10. 1. 2019
| Zadavatel: |  |  |  |  | IČ: | 00216208
|  | Univerzita Karlova |  |  |  | DIČ: | CZ00216208
| Uchazeč: |  |  |  |  | IČ: | Vyplň údaj
|  | Vyplň údaj |  |  |  | DIČ: | Vyplň údaj
| Projektant: |  |  |  |  | IČ: | 60193280
|  | VPÚ DECO Praha, a.s. |  |  |  | DIČ: | CZ60193280
| Zpracovatel: |  |  |  |  | IČ:
DIČ:
Poznámka:
| Cena bez DPH | [5 empty] | 0
|  |  | Základ daně |  |  | Sazba daně | Výše daně
| DPH | základní | 0 |  |  | 21% | 0
|  | snížená | 0 |  |  | 15% | 0
|  | zákl. přenesená | 0 |  |  | 21% | 0
|  | sníž. přenesená | 0 |  |  | 15% | 0
|  | nulová | 0 |  |  | 0% | 0
| Cena s DPH |  |  | v | CZK |  | 0
REKAPITULACE ČLENĚNÍ SOUPISU PRACÍ
Stavba:
UniMeC (bez SO112, SO113)
Objekt:
SO110 - Hlavní budova
Soupis:
SO111 - Ústavy a společná zařízení
Úroveň 3:
K30 - EPS
Místo: |  |  | p.č. 11645/1, 11643 a 11644 |  |  | Datum: | 10. 1. 2019
Zadavatel: |  |  | Univerzita Karlova |  |  | Projektant: | VPÚ DECO Praha, a.s.
Uchazeč: |  |  | Vyplň údaj |  |  | Zpracovatel:
Kód dílu - Popis | [6 empty] | Cena celkem [CZK]
Náklady stavby celkem | [6 empty] | 0 | [12 empty] | -1
| K30 - POŽÁRNÍ | [5 empty] | 0
SOUPIS PRACÍ
Stavba:
UniMeC (bez SO112, SO113)
Objekt:
SO110 - Hlavní budova
Soupis:
SO111 - Ústavy a společná zařízení
Úroveň 3:
K30 - EPS
Místo: |  |  | p.č. 11645/1, 11643 a 11644 |  |  | Datum: | 10. 1. 2019
Zadavatel: |  |  | Univerzita Karlova |  |  | Projektant: | VPÚ DECO Praha, a.s.
Uchazeč: |  |  | Vyplň údaj |  |  | Zpracovatel:
PČ | Typ | Kód | Popis | MJ | Množství | J.cena [CZK] | Cena celkem [CZK] | Cenová soustava |  |  | DPH | J. Nh [h] | Nh celkem [h] | J. hmotnost [t] | Hmotnost celkem [t] | J. suť [t] | Suť Celkem [t]
Náklady soupisu celkem | [6 empty] | 0 | [5 empty] | 0 |  | 0 |  | 0 |  | D | -1 | [7 empty] | 0
| D | K30 | POŽÁRNÍ |  |  |  | 0 | [5 empty] | 0 |  | 0 |  | 0 | 2 | D | 0 | ROZPOCET | [6 empty] | 0
1 | K | Pol1438 | EPS - HOK - Opticko kouřový hlásič | ks | 1120 |  | 0 | R položka |  |  | základní |  | 0 | 0 | 0 | 0 | 0 | 16 | K | 1 | ROZPOCET | 0 | 0 | 0 | 0 | 0 | 1 | 0 | 16 | 2
| PP |  | EPS - HOK - Opticko kouřový hlásič | [15 empty] | PP | 1
2 | K | Pol1439 | EPS - HTL - Tlačítkový hlásič požáru | ks | 86 |  | 0 | R položka |  |  | základní |  | 0 | 0 | 0 | 0 | 0 | 16 | K | 1 | ROZPOCET | 0 | 0 | 0 | 0 | 0 | 1 | 0 | 16 | 4
| PP |  | EPS - HTL - Tlačítkový hlásič požáru | [15 empty] | PP | 1
3 | K | Pol1440 | EPS – HOK+T - Multifunkční hlásič | ks | 25 |  | 0 | R položka |  |  | základní |  | 0 | 0 | 0 | 0 | 0 | 16 | K | 1 | ROZPOCET | 0 | 0 | 0 | 0 | 0 | 1 | 0 | 16 | 6
| PP |  | EPS – HOK+T - Multifunkční hlásič | [15 empty] | PP | 1
4 | K | Pol1441 | JySty 2x2x0,8, B2ca s1, d1 | m | 10000 |  | 0 | R položka |  |  | základní |  | 0 | 0 | 0 | 0 | 0 | 16 | K | 1 | ROZPOCET | 0 | 0 | 0 | 0 | 0 | 1 | 0 | 16 | 8
| PP |  | JySty 2x2x0,8, B2ca s1, d1 | [15 empty] | PP | 1
5 | K | Pol1442 | příchytky ocelové s požární odolností | m | 30000 |  | 0 | R položka |  |  | základní |  | 0 | 0 | 0 | 0 | 0 | 16 | K | 1 | ROZPOCET | 0 | 0 | 0 | 0 | 0 | 1 | 0 | 16 | 10
| PP |  | příchytky ocelové s požární odolností | [15 empty] | PP | 1
6 | K | Pol1443 | kabel EUROFIRE 2x1 | m | 10000 |  | 0 | R položka |  |  | základní |  | 0 | 0 | 0 | 0 | 0 | 16 | K | 1 | ROZPOCET | 0 | 0 | 0 | 0 | 0 | 1 | 0 | 16 | 12
| PP |  | kabel EUROFIRE 2x1 | [15 empty] | PP | 1
7 | K | Pol1444 | Siréna s akustickou signalizací | ks | 6 |  | 0 | R položka |  |  | základní |  | 0 | 0 | 0 | 0 | 0 | 16 | K | 1 | ROZPOCET | 0 | 0 | 0 | 0 | 0 | 1 | 0 | 16 | 14
| PP |  | Siréna s akustickou signalizací | [15 empty] | PP | 1
8 | K | Pol1445 | kabel JE-H(ST)H 10x2x0,8 | m | 4000 |  | 0 | R položka |  |  | základní |  | 0 | 0 | 0 | 0 | 0 | 16 | K | 1 | ROZPOCET | 0 | 0 | 0 | 0 | 0 | 1 | 0 | 16 | 16
| PP |  | kabel JE-H(ST)H 10x2x0,8 | [15 empty] | PP | 1
9 | K | Pol1446 | Rozvaděč ústředny EPS | ks | 1 |  | 0 | R položka |  |  | základní |  | 0 | 0 | 0 | 0 | 0 | 16 | K | 1 | ROZPOCET | 0 | 0 | 0 | 0 | 0 | 1 | 0 | 16 | 18
| PP |  | Rozvaděč ústředny EPS | [15 empty] | PP | 1
10 | K | Pol1447 | Rozvaděč oceloplechový 600x600x1200 (ERO) | ks | 1 |  | 0 | R položka |  |  | základní |  | 0 | 0 | 0 | 0 | 0 | 16 | K | 1 | ROZPOCET | 0 | 0 | 0 | 0 | 0 | 1 | 0 | 16 | 20
| PP |  | Rozvaděč oceloplechový 600x600x1200 (ERO) | [15 empty] | PP | 1
11 | K | Pol1448 | ERO zesilovač, min 360W, 6 zón | ks | 9 |  | 0 | R položka |  |  | základní |  | 0 | 0 | 0 | 0 | 0 | 16 | K | 1 | ROZPOCET | 0 | 0 | 0 | 0 | 0 | 1 | 0 | 16 | 22
| PP |  | ERO zesilovač, min 360W, 6 zón | [15 empty] | PP | 1
12 | K | Pol1449 | Reproduktor 6W/100V, nástěnný | ks | 550 |  | 0 | R položka |  |  | základní |  | 0 | 0 | 0 | 0 | 0 | 16 | K | 1 | ROZPOCET | 0 | 0 | 0 | 0 | 0 | 1 | 0 | 16 | 24
| PP |  | Reproduktor 6W/100V, nástěnný | [15 empty] | PP | 1
13 | K | Pol1450 | Přepěťová ochrana na přívodu jednotlivých smyček | ks | 9 |  | 0 | R položka |  |  | základní |  | 0 | 0 | 0 | 0 | 0 | 16 | K | 1 | ROZPOCET | 0 | 0 | 0 | 0 | 0 | 1 | 0 | 16 | 26
| PP |  | Přepěťová ochrana na přívodu jednotlivých smyček | [15 empty] | PP | 1
14 | K | Pol1451 | Evakuační mikrofon + příslušenství | ks | 1 |  | 0 | R položka |  |  | základní |  | 0 | 0 | 0 | 0 | 0 | 16 | K | 1 | ROZPOCET | 0 | 0 | 0 | 0 | 0 | 1 | 0 | 16 | 28
| PP |  | Evakuační mikrofon + příslušenství | [15 empty] | PP | 1
15 | K | Pol1452 | Multimediální přehrávač, USB, SD | ks | 1 |  | 0 | R položka |  |  | základní |  | 0 | 0 | 0 | 0 | 0 | 16 | K | 1 | ROZPOCET | 0 | 0 | 0 | 0 | 0 | 1 | 0 | 16 | 30
| PP |  | Multimediální přehrávač, USB, SD | [15 empty] | PP | 1
16 | K | Pol1453 | CHKE-V-J 3x2,5 B2ca s1, d1 PH 60-R (ERO) | m | 25000 |  | 0 | R položka |  |  | základní |  | 0 | 0 | 0 | 0 | 0 | 16 | K | 1 | ROZPOCET | 0 | 0 | 0 | 0 | 0 | 1 | 0 | 16 | 32
| PP |  | CHKE-V-J 3x2,5 B2ca s1, d1 PH 60-R (ERO) | [15 empty] | PP | 1
17 | K | Pol1454 | EPS - Ustředna | ks | 1 |  | 0 | R položka |  |  | základní |  | 0 | 0 | 0 | 0 | 0 | 16 | K | 1 | ROZPOCET | 0 | 0 | 0 | 0 | 0 | 1 | 0 | 16 | 34
| PP |  | EPS - Ustředna | [15 empty] | PP | 1
18 | K | Pol1455 | EPS - Zalohovany zdroj - 42V (72h) | ks | 1 |  | 0 | R položka |  |  | základní |  | 0 | 0 | 0 | 0 | 0 | 16 | K | 1 | ROZPOCET | 0 | 0 | 0 | 0 | 0 | 1 | 0 | 16 | 36
| PP |  | EPS - Zalohovany zdroj - 42V (72h) | [15 empty] | PP | 1
19 | K | Pol1456 | Záložní akumulátory 24V, 100Ah, vč Battery Managmentu a nabíječe | ks | 4 |  | 0 | R položka |  |  | základní |  | 0 | 0 | 0 | 0 | 0 | 16 | K | 1 | ROZPOCET | 0 | 0 | 0 | 0 | 0 | 1 | 0 | 16 | 38
| PP |  | Záložní akumulátory 24V, 100Ah, vč Battery Managmentu a nabíječe | [15 empty] | PP | 1
20 | K | Pol1457 | Smyčkové karty ústředny | ks | 12 |  | 0 | R položka |  |  | základní |  | 0 | 0 | 0 | 0 | 0 | 16 | K | 1 | ROZPOCET | 0 | 0 | 0 | 0 | 0 | 1 | 0 | 16 | 40
| PP |  | Smyčkové karty ústředny | [15 empty] | PP | 1
21 | K | Pol1458 | Práce, instalace, zapojení oživení | ks | 1 |  | 0 | R položka |  |  | základní |  | 0 | 0 | 0 | 0 | 0 | 16 | K | 1 | ROZPOCET | 0 | 0 | 0 | 0 | 0 | 1 | 0 | 16 | 42
| PP |  | Práce, instalace, zapojení oživení | [15 empty] | PP | 1
22 | K | Pol1459 | Ostatní – drobný materál | ks | 1 |  | 0 | R položka |  |  | základní |  | 0 | 0 | 0 | 0 | 0 | 16 | K | 1 | ROZPOCET | 0 | 0 | 0 | 0 | 0 | 1 | 0 | 16 | 44
| PP |  | Ostatní – drobný materál | [15 empty] | PP | 1
23 | K | Pol1460 | Datové rozšíření ústředny EPS + komunikace na PCO | ks | 1 |  | 0 | R položka |  |  | základní |  | 0 | 0 | 0 | 0 | 0 | 16 | K | 1 | ROZPOCET | 0 | 0 | 0 | 0 | 0 | 1 | 0 | 16 | 46
| PP |  | Datové rozšíření ústředny EPS + komunikace na PCO | [15 empty] | PP | 1
24 | K | Pol1461 | EPS – Plnohodnotné ovládací tablo | ks | 2 |  | 0 | R položka |  |  | základní |  | 0 | 0 | 0 | 0 | 0 | 16 | K | 1 | ROZPOCET | 0 | 0 | 0 | 0 | 0 | 1 | 0 | 16 | 48
| PP |  | EPS – Plnohodnotné ovládací tablo | [15 empty] | PP | 1
25 | K | Pol1462 | EPS – Ovládací klávesnice | ks | 3 |  | 0 | R položka |  |  | základní |  | 0 | 0 | 0 | 0 | 0 | 16 | K | 1 | ROZPOCET | 0 | 0 | 0 | 0 | 0 | 1 | 0 | 16 | 50
| PP |  | EPS – Ovládací klávesnice | [15 empty] | PP | 1
26 | K | Pol1463 | KPTO, 24V, vč zámku | ks | 3 |  | 0 | R položka |  |  | základní |  | 0 | 0 | 0 | 0 | 0 | 16 | K | 1 | ROZPOCET | 0 | 0 | 0 | 0 | 0 | 1 | 0 | 16 | 52
| PP |  | KPTO, 24V, vč zámku | [15 empty] | PP | 1
27 | K | Pol1464 | OPPO – obslužný panel požární ochrany | ks | 3 |  | 0 | R položka |  |  | základní |  | 0 | 0 | 0 | 0 | 0 | 16 | K | 1 | ROZPOCET | 0 | 0 | 0 | 0 | 0 | 1 | 0 | 16 | 54
| PP |  | OPPO – obslužný panel požární ochrany | [15 empty] | PP | 1
28 | K | Pol1465 | Zařízení dálkového přenosu | ks | 1 |  | 0 | R položka |  |  | základní |  | 0 | 0 | 0 | 0 | 0 | 16 | K | 1 | ROZPOCET | 0 | 0 | 0 | 0 | 0 | 1 | 0 | 16 | 56
| PP |  | Zařízení dálkového přenosu | [15 empty] | PP | 1
29 | K | Pol1466 | Anténa pro ZDP | ks | 1 |  | 0 | R položka |  |  | základní |  | 0 | 0 | 0 | 0 | 0 | 16 | K | 1 | ROZPOCET | 0 | 0 | 0 | 0 | 0 | 1 | 0 | 16 | 58
| PP |  | Anténa pro ZDP | [15 empty] | PP | 1
30 | K | Pol1467 | IO modul - 8 hlídaných vstupů | ks | 1 |  | 0 | R položka |  |  | základní |  | 0 | 0 | 0 | 0 | 0 | 16 | K | 1 | ROZPOCET | 0 | 0 | 0 | 0 | 0 | 1 | 0 | 16 | -1420005781
| PP |  | IO modul - 8 hlídaných vstupů | [15 empty] | PP | 1
31 | K | Pol1468 | IO modul - 8 výstupů | ks | 3 |  | 0 | R položka |  |  | základní |  | 0 | 0 | 0 | 0 | 0 | 16 | K | 1 | ROZPOCET | 0 | 0 | 0 | 0 | 0 | 1 | 0 | 16 | 375140559
| PP |  | IO modul - 8 výstupů | [15 empty] | PP | 1
32 | K | Pol1469 | IO modul - 8 vstupů | ks | 4 |  | 0 | R položka |  |  | základní |  | 0 | 0 | 0 | 0 | 0 | 16 | K | 1 | ROZPOCET | 0 | 0 | 0 | 0 | 0 | 1 | 0 | 16 | -1439804789
| PP |  | IO modul - 8 vstupů | [15 empty] | PP | 1
33 | K | Pol1470 | IO modul - RS 485 | ks | 3 |  | 0 | R položka |  |  | základní |  | 0 | 0 | 0 | 0 | 0 | 16 | K | 1 | ROZPOCET | 0 | 0 | 0 | 0 | 0 | 1 | 0 | 16 | -324732719
| PP |  | IO modul - RS 485 | [15 empty] | PP | 1

## L00 - MaR
[9 empty] | >> skryté sloupce << | [9 empty] | {616d11a7-1de2-424d-b893-dd0aad1492df}
2
| KRYCÍ LIST SOUPISU PRACÍ | [8 empty] | v --- níže se nacházejí doplnkové a pomocné údaje k sestavám --- v | [8 empty] | False
Stavba:
UniMeC (bez SO112, SO113)
Objekt:
SO110 - Hlavní budova
Soupis:
SO111 - Ústavy a společná zařízení
Úroveň 3:
L00 - MaR
| KSO: |  |  |  |  | CC-CZ:
| Místo: |  | p.č. 11645/1, 11643 a 11644 |  |  | Datum: | 10. 1. 2019
| Zadavatel: |  |  |  |  | IČ: | 00216208
|  | Univerzita Karlova |  |  |  | DIČ: | CZ00216208
| Uchazeč: |  |  |  |  | IČ: | Vyplň údaj
|  | Vyplň údaj |  |  |  | DIČ: | Vyplň údaj
| Projektant: |  |  |  |  | IČ: | 60193280
|  | VPÚ DECO Praha, a.s. |  |  |  | DIČ: | CZ60193280
| Zpracovatel: |  |  |  |  | IČ:
DIČ:
Poznámka:
| Cena bez DPH | [5 empty] | 0
|  |  | Základ daně |  |  | Sazba daně | Výše daně
| DPH | základní | 0 |  |  | 21% | 0
|  | snížená | 0 |  |  | 15% | 0
|  | zákl. přenesená | 0 |  |  | 21% | 0
|  | sníž. přenesená | 0 |  |  | 15% | 0
|  | nulová | 0 |  |  | 0% | 0
| Cena s DPH |  |  | v | CZK |  | 0
REKAPITULACE ČLENĚNÍ SOUPISU PRACÍ
Stavba:
UniMeC (bez SO112, SO113)
Objekt:
SO110 - Hlavní budova
Soupis:
SO111 - Ústavy a společná zařízení
Úroveň 3:
L00 - MaR
Místo: |  |  | p.č. 11645/1, 11643 a 11644 |  |  | Datum: | 10. 1. 2019
Zadavatel: |  |  | Univerzita Karlova |  |  | Projektant: | VPÚ DECO Praha, a.s.
Uchazeč: |  |  | Vyplň údaj |  |  | Zpracovatel:
Kód dílu - Popis | [6 empty] | Cena celkem [CZK]
Náklady stavby celkem | [6 empty] | 0 | [12 empty] | -1
| L00 - Měření a regulace | [5 empty] | 0
| D1 - Přístroje | [5 empty] | 0
| D2 - Řídící systém | [5 empty] | 0
| D3 - Rozvaděče | [5 empty] | 0
| D4 - Dispečink ASŘ | [5 empty] | 0
| D5 - Kabely a trasy | [5 empty] | 0
| D6 - Ostatní dodávky | [5 empty] | 0
| D7 - Montáže a práce | [5 empty] | 0
SOUPIS PRACÍ
Stavba:
UniMeC (bez SO112, SO113)
Objekt:
SO110 - Hlavní budova
Soupis:
SO111 - Ústavy a společná zařízení
Úroveň 3:
L00 - MaR
Místo: |  |  | p.č. 11645/1, 11643 a 11644 |  |  | Datum: | 10. 1. 2019
Zadavatel: |  |  | Univerzita Karlova |  |  | Projektant: | VPÚ DECO Praha, a.s.
Uchazeč: |  |  | Vyplň údaj |  |  | Zpracovatel:
PČ | Typ | Kód | Popis | MJ | Množství | J.cena [CZK] | Cena celkem [CZK] | Cenová soustava |  |  | DPH | J. Nh [h] | Nh celkem [h] | J. hmotnost [t] | Hmotnost celkem [t] | J. suť [t] | Suť Celkem [t]
Náklady soupisu celkem | [6 empty] | 0 | [5 empty] | 0 |  | 0 |  | 0 |  | D | -1 | [10 empty] | 0
| D | L00 | Měření a regulace |  |  |  | 0 | [5 empty] | 0 |  | 0 |  | 0 | 2 | D | 0 |  |  |  | ROZPOCET | [6 empty] | 0
| D | D1 | Přístroje |  |  |  | 0 | [5 empty] | 0 |  | 0 |  | 0 | 2 | D | 1 |  |  |  | ROZPOCET | [6 empty] | 0
1 | K | Pol194 | Klapkový servopohon se zpětným pružinovým chodem , napájecí napětí: 24V AC 50/60 Hz, minimální přestavná momentová síla: 40Nm, úhel natočení páky: 95°,krytí přístroje: IP54, příslušenství : spínací kontakt koncové polohy , pozn.: ovládání uzavíracích kl | ks | 2 |  | 0 | R položka |  |  | základní |  | 0 | 0 | 0 | 0 | 0 | 16 | K | 2 |  |  |  | ROZPOCET | 0 | 0 | 0 | 0 | 0 | 1 | 0 | 16 | 2
| PP |  | Klapkový servopohon se zpětným pružinovým chodem , napájecí napětí: 24V AC 50/60 Hz, minimální přestavná momentová síla: 40Nm, úhel natočení páky: 95°,krytí přístroje: IP54, příslušenství : spínací kontakt koncové polohy , pozn.: ovládání uzavíracích klapek | [15 empty] | PP | 2
2 | K | Pol195 | Klapkový servopohon , ovládání 0…10V napájecí napětí: 24V AC 50/60 Hz, minimální přestavná momentová síla: 20Nm, úhel natočení páky: 95°,krytí přístroje: IP54 , pozn.: ovládání uzavíracích klapek | ks | 1 |  | 0 | R položka |  |  | základní |  | 0 | 0 | 0 | 0 | 0 | 16 | K | 2 |  |  |  | ROZPOCET | 0 | 0 | 0 | 0 | 0 | 1 | 0 | 16 | 4
| PP |  | Klapkový servopohon , ovládání 0…10V napájecí napětí: 24V AC 50/60 Hz, minimální přestavná momentová síla: 20Nm, úhel natočení páky: 95°,krytí přístroje: IP54 , pozn.: ovládání uzavíracích klapek | [15 empty] | PP | 2
3 | K | Pol196 | Diferenční manostat nastavitelný 50..500 Pa | ks | 2 |  | 0 | R položka |  |  | základní |  | 0 | 0 | 0 | 0 | 0 | 16 | K | 2 |  |  |  | ROZPOCET | 0 | 0 | 0 | 0 | 0 | 1 | 0 | 16 | 6
| PP |  | Diferenční manostat nastavitelný 50..500 Pa | [15 empty] | PP | 2
4 | K | Pol197 | Snímač teploty do jímky Pt1000 - délka stonky 50 mm, včetně jímky | ks | 1 |  | 0 | R položka |  |  | základní |  | 0 | 0 | 0 | 0 | 0 | 16 | K | 2 |  |  |  | ROZPOCET | 0 | 0 | 0 | 0 | 0 | 1 | 0 | 16 | 8
| PP |  | Snímač teploty do jímky Pt1000 - délka stonky 50 mm, včetně jímky | [15 empty] | PP | 2
5 | K | Pol198 | Kanálové aktivní čidlo teploty a vlhkosti, 0..10 V, -20..80°C | ks | 2 |  | 0 | R položka |  |  | základní |  | 0 | 0 | 0 | 0 | 0 | 16 | K | 2 |  |  |  | ROZPOCET | 0 | 0 | 0 | 0 | 0 | 1 | 0 | 16 | 10
| PP |  | Kanálové aktivní čidlo teploty a vlhkosti, 0..10 V, -20..80°C | [15 empty] | PP | 2
6 | K | Pol199 | Diferenční manostat nastavitelný 20..300 Pa | ks | 2 |  | 0 | R položka |  |  | základní |  | 0 | 0 | 0 | 0 | 0 | 16 | K | 2 |  |  |  | ROZPOCET | 0 | 0 | 0 | 0 | 0 | 1 | 0 | 16 | 12
| PP |  | Diferenční manostat nastavitelný 20..300 Pa | [15 empty] | PP | 2
7 | K | Pol200 | Protizámrazový termostat kapilárový -10.. +12°C, 6m, IP54 | ks | 1 |  | 0 | R položka |  |  | základní |  | 0 | 0 | 0 | 0 | 0 | 16 | K | 2 |  |  |  | ROZPOCET | 0 | 0 | 0 | 0 | 0 | 1 | 0 | 16 | 14
| PP |  | Protizámrazový termostat kapilárový -10.. +12°C, 6m, IP54 | [15 empty] | PP | 2
8 | K | Pol196 | Diferenční manostat nastavitelný 50..500 Pa | ks | 1 |  | 0 | R položka |  |  | základní |  | 0 | 0 | 0 | 0 | 0 | 16 | K | 2 |  |  |  | ROZPOCET | 0 | 0 | 0 | 0 | 0 | 1 | 0 | 16 | 16
| PP |  | Diferenční manostat nastavitelný 50..500 Pa | [15 empty] | PP | 2
9 | K | Pol201 | Kanálový hydrostat havarijní V 150mm do VZT kanálu | ks | 1 |  | 0 | R položka |  |  | základní |  | 0 | 0 | 0 | 0 | 0 | 16 | K | 2 |  |  |  | ROZPOCET | 0 | 0 | 0 | 0 | 0 | 1 | 0 | 16 | 18
| PP |  | Kanálový hydrostat havarijní V 150mm do VZT kanálu | [15 empty] | PP | 2
10 | K | Pol202 | Servopohon pro tlakově neuzávislý vyvažovací a regulační ventil pro spojité řízení 0…10 V , napájení 24V AC - ventil dodává ÚT - koordinovat servopohon dle dodané armatury | ks | 1 |  | 0 | R položka |  |  | základní |  | 0 | 0 | 0 | 0 | 0 | 16 | K | 2 |  |  |  | ROZPOCET | 0 | 0 | 0 | 0 | 0 | 1 | 0 | 16 | 20
| PP |  | Servopohon pro tlakově neuzávislý vyvažovací a regulační ventil pro spojité řízení 0…10 V , napájení 24V AC - ventil dodává ÚT - koordinovat servopohon dle dodané armatury | [15 empty] | PP | 2
11 | K | Pol202 | Servopohon pro tlakově neuzávislý vyvažovací a regulační ventil pro spojité řízení 0…10 V , napájení 24V AC - ventil dodává ÚT - koordinovat servopohon dle dodané armatury | ks | 1 |  | 0 | R položka |  |  | základní |  | 0 | 0 | 0 | 0 | 0 | 16 | K | 2 |  |  |  | ROZPOCET | 0 | 0 | 0 | 0 | 0 | 1 | 0 | 16 | 22
| PP |  | Servopohon pro tlakově neuzávislý vyvažovací a regulační ventil pro spojité řízení 0…10 V , napájení 24V AC - ventil dodává ÚT - koordinovat servopohon dle dodané armatury | [15 empty] | PP | 2
12 | K | Pol203 | Čidlo diferenčního tlaku, -1000…1000Pa, 0-10V, nastavitelný rozsah podle požadavku VZT | ks | 2 |  | 0 | R položka |  |  | základní |  | 0 | 0 | 0 | 0 | 0 | 16 | K | 2 |  |  |  | ROZPOCET | 0 | 0 | 0 | 0 | 0 | 1 | 0 | 16 | 24
| PP |  | Čidlo diferenčního tlaku, -1000…1000Pa, 0-10V, nastavitelný rozsah podle požadavku VZT | [15 empty] | PP | 2
13 | K | Pol204 | Klapkový servopohon se zpětným pružinovým chodem , napájecí napětí: 24V AC 50/60 Hz, minimální přestavná momentová síla: 20Nm, úhel natočení páky: 95°,krytí přístroje: IP54, příslušenství : spínací kontakt koncové polohy , pozn.: ovládání uzavíracích kl | ks | 2 |  | 0 | R položka |  |  | základní |  | 0 | 0 | 0 | 0 | 0 | 16 | K | 2 |  |  |  | ROZPOCET | 0 | 0 | 0 | 0 | 0 | 1 | 0 | 16 | 26
| PP |  | Klapkový servopohon se zpětným pružinovým chodem , napájecí napětí: 24V AC 50/60 Hz, minimální přestavná momentová síla: 20Nm, úhel natočení páky: 95°,krytí přístroje: IP54, příslušenství : spínací kontakt koncové polohy , pozn.: ovládání uzavíracích klapek | [15 empty] | PP | 2
14 | K | Pol195 | Klapkový servopohon , ovládání 0…10V napájecí napětí: 24V AC 50/60 Hz, minimální přestavná momentová síla: 20Nm, úhel natočení páky: 95°,krytí přístroje: IP54 , pozn.: ovládání uzavíracích klapek | ks | 1 |  | 0 | R položka |  |  | základní |  | 0 | 0 | 0 | 0 | 0 | 16 | K | 2 |  |  |  | ROZPOCET | 0 | 0 | 0 | 0 | 0 | 1 | 0 | 16 | 28
| PP |  | Klapkový servopohon , ovládání 0…10V napájecí napětí: 24V AC 50/60 Hz, minimální přestavná momentová síla: 20Nm, úhel natočení páky: 95°,krytí přístroje: IP54 , pozn.: ovládání uzavíracích klapek | [15 empty] | PP | 2
15 | K | Pol196 | Diferenční manostat nastavitelný 50..500 Pa | ks | 2 |  | 0 | R položka |  |  | základní |  | 0 | 0 | 0 | 0 | 0 | 16 | K | 2 |  |  |  | ROZPOCET | 0 | 0 | 0 | 0 | 0 | 1 | 0 | 16 | 30
| PP |  | Diferenční manostat nastavitelný 50..500 Pa | [15 empty] | PP | 2
16 | K | Pol214 | Snímač teploty do VZT kanálu Pt1000 - délka stonky 150 mm | ks | 2 |  | 0 | R položka |  |  | základní |  | 0 | 0 | 0 | 0 | 0 | 16 | K | 2 |  |  |  | ROZPOCET | 0 | 0 | 0 | 0 | 0 | 1 | 0 | 16 | 32
| PP |  | Snímač teploty do VZT kanálu Pt1000 - délka stonky 150 mm | [15 empty] | PP | 2
17 | K | Pol197 | Snímač teploty do jímky Pt1000 - délka stonky 50 mm, včetně jímky | ks | 1 |  | 0 | R položka |  |  | základní |  | 0 | 0 | 0 | 0 | 0 | 16 | K | 2 |  |  |  | ROZPOCET | 0 | 0 | 0 | 0 | 0 | 1 | 0 | 16 | 34
| PP |  | Snímač teploty do jímky Pt1000 - délka stonky 50 mm, včetně jímky | [15 empty] | PP | 2
18 | K | Pol199 | Diferenční manostat nastavitelný 20..300 Pa | ks | 2 |  | 0 | R položka |  |  | základní |  | 0 | 0 | 0 | 0 | 0 | 16 | K | 2 |  |  |  | ROZPOCET | 0 | 0 | 0 | 0 | 0 | 1 | 0 | 16 | 36
| PP |  | Diferenční manostat nastavitelný 20..300 Pa | [15 empty] | PP | 2
19 | K | Pol200 | Protizámrazový termostat kapilárový -10.. +12°C, 6m, IP54 | ks | 1 |  | 0 | R položka |  |  | základní |  | 0 | 0 | 0 | 0 | 0 | 16 | K | 2 |  |  |  | ROZPOCET | 0 | 0 | 0 | 0 | 0 | 1 | 0 | 16 | 38
| PP |  | Protizámrazový termostat kapilárový -10.. +12°C, 6m, IP54 | [15 empty] | PP | 2
20 | K | Pol196 | Diferenční manostat nastavitelný 50..500 Pa | ks | 1 |  | 0 | R položka |  |  | základní |  | 0 | 0 | 0 | 0 | 0 | 16 | K | 2 |  |  |  | ROZPOCET | 0 | 0 | 0 | 0 | 0 | 1 | 0 | 16 | 40
| PP |  | Diferenční manostat nastavitelný 50..500 Pa | [15 empty] | PP | 2
21 | K | Pol202 | Servopohon pro tlakově neuzávislý vyvažovací a regulační ventil pro spojité řízení 0…10 V , napájení 24V AC - ventil dodává ÚT - koordinovat servopohon dle dodané armatury | ks | 1 |  | 0 | R položka |  |  | základní |  | 0 | 0 | 0 | 0 | 0 | 16 | K | 2 |  |  |  | ROZPOCET | 0 | 0 | 0 | 0 | 0 | 1 | 0 | 16 | 42
| PP |  | Servopohon pro tlakově neuzávislý vyvažovací a regulační ventil pro spojité řízení 0…10 V , napájení 24V AC - ventil dodává ÚT - koordinovat servopohon dle dodané armatury | [15 empty] | PP | 2
22 | K | Pol202 | Servopohon pro tlakově neuzávislý vyvažovací a regulační ventil pro spojité řízení 0…10 V , napájení 24V AC - ventil dodává ÚT - koordinovat servopohon dle dodané armatury | ks | 1 |  | 0 | R položka |  |  | základní |  | 0 | 0 | 0 | 0 | 0 | 16 | K | 2 |  |  |  | ROZPOCET | 0 | 0 | 0 | 0 | 0 | 1 | 0 | 16 | 44
| PP |  | Servopohon pro tlakově neuzávislý vyvažovací a regulační ventil pro spojité řízení 0…10 V , napájení 24V AC - ventil dodává ÚT - koordinovat servopohon dle dodané armatury | [15 empty] | PP | 2
23 | K | Pol203 | Čidlo diferenčního tlaku, -1000…1000Pa, 0-10V, nastavitelný rozsah podle požadavku VZT | ks | 2 |  | 0 | R položka |  |  | základní |  | 0 | 0 | 0 | 0 | 0 | 16 | K | 2 |  |  |  | ROZPOCET | 0 | 0 | 0 | 0 | 0 | 1 | 0 | 16 | 46
| PP |  | Čidlo diferenčního tlaku, -1000…1000Pa, 0-10V, nastavitelný rozsah podle požadavku VZT | [15 empty] | PP | 2
24 | K | Pol215 | Klapkový servopohon se zpětným pružinovým chodem , napájecí napětí: 24V AC 50/60 Hz, ovládání 0-10V, minimální přestavná momentová síla: 20Nm, úhel natočení páky: 95°,krytí přístroje: IP54 - pozn.: ovládání uzavíracích klapek | ks | 2 |  | 0 | R položka |  |  | základní |  | 0 | 0 | 0 | 0 | 0 | 16 | K | 2 |  |  |  | ROZPOCET | 0 | 0 | 0 | 0 | 0 | 1 | 0 | 16 | 48
| PP |  | Klapkový servopohon se zpětným pružinovým chodem , napájecí napětí: 24V AC 50/60 Hz, ovládání 0-10V, minimální přestavná momentová síla: 20Nm, úhel natočení páky: 95°,krytí přístroje: IP54 - pozn.: ovládání uzavíracích klapek | [15 empty] | PP | 2
25 | K | Pol195 | Klapkový servopohon , ovládání 0…10V napájecí napětí: 24V AC 50/60 Hz, minimální přestavná momentová síla: 20Nm, úhel natočení páky: 95°,krytí přístroje: IP54 , pozn.: ovládání uzavíracích klapek | ks | 1 |  | 0 | R položka |  |  | základní |  | 0 | 0 | 0 | 0 | 0 | 16 | K | 2 |  |  |  | ROZPOCET | 0 | 0 | 0 | 0 | 0 | 1 | 0 | 16 | 50
| PP |  | Klapkový servopohon , ovládání 0…10V napájecí napětí: 24V AC 50/60 Hz, minimální přestavná momentová síla: 20Nm, úhel natočení páky: 95°,krytí přístroje: IP54 , pozn.: ovládání uzavíracích klapek | [15 empty] | PP | 2
26 | K | Pol196 | Diferenční manostat nastavitelný 50..500 Pa | ks | 3 |  | 0 | R položka |  |  | základní |  | 0 | 0 | 0 | 0 | 0 | 16 | K | 2 |  |  |  | ROZPOCET | 0 | 0 | 0 | 0 | 0 | 1 | 0 | 16 | 52
| PP |  | Diferenční manostat nastavitelný 50..500 Pa | [15 empty] | PP | 2
27 | K | Pol197 | Snímač teploty do jímky Pt1000 - délka stonky 50 mm, včetně jímky | ks | 1 |  | 0 | R položka |  |  | základní |  | 0 | 0 | 0 | 0 | 0 | 16 | K | 2 |  |  |  | ROZPOCET | 0 | 0 | 0 | 0 | 0 | 1 | 0 | 16 | 54
| PP |  | Snímač teploty do jímky Pt1000 - délka stonky 50 mm, včetně jímky | [15 empty] | PP | 2
28 | K | Pol198 | Kanálové aktivní čidlo teploty a vlhkosti, 0..10 V, -20..80°C | ks | 2 |  | 0 | R položka |  |  | základní |  | 0 | 0 | 0 | 0 | 0 | 16 | K | 2 |  |  |  | ROZPOCET | 0 | 0 | 0 | 0 | 0 | 1 | 0 | 16 | 56
| PP |  | Kanálové aktivní čidlo teploty a vlhkosti, 0..10 V, -20..80°C | [15 empty] | PP | 2
29 | K | Pol199 | Diferenční manostat nastavitelný 20..300 Pa | ks | 2 |  | 0 | R položka |  |  | základní |  | 0 | 0 | 0 | 0 | 0 | 16 | K | 2 |  |  |  | ROZPOCET | 0 | 0 | 0 | 0 | 0 | 1 | 0 | 16 | 58
| PP |  | Diferenční manostat nastavitelný 20..300 Pa | [15 empty] | PP | 2
30 | K | Pol200 | Protizámrazový termostat kapilárový -10.. +12°C, 6m, IP54 | ks | 1 |  | 0 | R položka |  |  | základní |  | 0 | 0 | 0 | 0 | 0 | 16 | K | 2 |  |  |  | ROZPOCET | 0 | 0 | 0 | 0 | 0 | 1 | 0 | 16 | 60
| PP |  | Protizámrazový termostat kapilárový -10.. +12°C, 6m, IP54 | [15 empty] | PP | 2
31 | K | Pol196 | Diferenční manostat nastavitelný 50..500 Pa | ks | 1 |  | 0 | R položka |  |  | základní |  | 0 | 0 | 0 | 0 | 0 | 16 | K | 2 |  |  |  | ROZPOCET | 0 | 0 | 0 | 0 | 0 | 1 | 0 | 16 | 62
| PP |  | Diferenční manostat nastavitelný 50..500 Pa | [15 empty] | PP | 2
32 | K | Pol201 | Kanálový hydrostat havarijní V 150mm do VZT kanálu | ks | 1 |  | 0 | R položka |  |  | základní |  | 0 | 0 | 0 | 0 | 0 | 16 | K | 2 |  |  |  | ROZPOCET | 0 | 0 | 0 | 0 | 0 | 1 | 0 | 16 | 64
| PP |  | Kanálový hydrostat havarijní V 150mm do VZT kanálu | [15 empty] | PP | 2
33 | K | Pol202 | Servopohon pro tlakově neuzávislý vyvažovací a regulační ventil pro spojité řízení 0…10 V , napájení 24V AC - ventil dodává ÚT - koordinovat servopohon dle dodané armatury | ks | 1 |  | 0 | R položka |  |  | základní |  | 0 | 0 | 0 | 0 | 0 | 16 | K | 2 |  |  |  | ROZPOCET | 0 | 0 | 0 | 0 | 0 | 1 | 0 | 16 | 66
| PP |  | Servopohon pro tlakově neuzávislý vyvažovací a regulační ventil pro spojité řízení 0…10 V , napájení 24V AC - ventil dodává ÚT - koordinovat servopohon dle dodané armatury | [15 empty] | PP | 2
34 | K | Pol202 | Servopohon pro tlakově neuzávislý vyvažovací a regulační ventil pro spojité řízení 0…10 V , napájení 24V AC - ventil dodává ÚT - koordinovat servopohon dle dodané armatury | ks | 1 |  | 0 | R položka |  |  | základní |  | 0 | 0 | 0 | 0 | 0 | 16 | K | 2 |  |  |  | ROZPOCET | 0 | 0 | 0 | 0 | 0 | 1 | 0 | 16 | 68
| PP |  | Servopohon pro tlakově neuzávislý vyvažovací a regulační ventil pro spojité řízení 0…10 V , napájení 24V AC - ventil dodává ÚT - koordinovat servopohon dle dodané armatury | [15 empty] | PP | 2
35 | K | Pol203 | Čidlo diferenčního tlaku, -1000…1000Pa, 0-10V, nastavitelný rozsah podle požadavku VZT | ks | 2 |  | 0 | R položka |  |  | základní |  | 0 | 0 | 0 | 0 | 0 | 16 | K | 2 |  |  |  | ROZPOCET | 0 | 0 | 0 | 0 | 0 | 1 | 0 | 16 | 70
| PP |  | Čidlo diferenčního tlaku, -1000…1000Pa, 0-10V, nastavitelný rozsah podle požadavku VZT | [15 empty] | PP | 2
36 | K | Pol216 | Kanálové čidlo kvality vzduchu a CO 0…10V / 0….5000 ppm, 150mm, napájení 24V | ks | 1 |  | 0 | R položka |  |  | základní |  | 0 | 0 | 0 | 0 | 0 | 16 | K | 2 |  |  |  | ROZPOCET | 0 | 0 | 0 | 0 | 0 | 1 | 0 | 16 | 72
| PP |  | Kanálové čidlo kvality vzduchu a CO 0…10V / 0….5000 ppm, 150mm, napájení 24V | [15 empty] | PP | 2
37 | K | Pol215 | Klapkový servopohon se zpětným pružinovým chodem , napájecí napětí: 24V AC 50/60 Hz, ovládání 0-10V, minimální přestavná momentová síla: 20Nm, úhel natočení páky: 95°,krytí přístroje: IP54 - pozn.: ovládání uzavíracích klapek | ks | 2 |  | 0 | R položka |  |  | základní |  | 0 | 0 | 0 | 0 | 0 | 16 | K | 2 |  |  |  | ROZPOCET | 0 | 0 | 0 | 0 | 0 | 1 | 0 | 16 | 74
| PP |  | Klapkový servopohon se zpětným pružinovým chodem , napájecí napětí: 24V AC 50/60 Hz, ovládání 0-10V, minimální přestavná momentová síla: 20Nm, úhel natočení páky: 95°,krytí přístroje: IP54 - pozn.: ovládání uzavíracích klapek | [15 empty] | PP | 2
38 | K | Pol195 | Klapkový servopohon , ovládání 0…10V napájecí napětí: 24V AC 50/60 Hz, minimální přestavná momentová síla: 20Nm, úhel natočení páky: 95°,krytí přístroje: IP54 , pozn.: ovládání uzavíracích klapek | ks | 1 |  | 0 | R položka |  |  | základní |  | 0 | 0 | 0 | 0 | 0 | 16 | K | 2 |  |  |  | ROZPOCET | 0 | 0 | 0 | 0 | 0 | 1 | 0 | 16 | 76
| PP |  | Klapkový servopohon , ovládání 0…10V napájecí napětí: 24V AC 50/60 Hz, minimální přestavná momentová síla: 20Nm, úhel natočení páky: 95°,krytí přístroje: IP54 , pozn.: ovládání uzavíracích klapek | [15 empty] | PP | 2
39 | K | Pol196 | Diferenční manostat nastavitelný 50..500 Pa | ks | 3 |  | 0 | R položka |  |  | základní |  | 0 | 0 | 0 | 0 | 0 | 16 | K | 2 |  |  |  | ROZPOCET | 0 | 0 | 0 | 0 | 0 | 1 | 0 | 16 | 78
| PP |  | Diferenční manostat nastavitelný 50..500 Pa | [15 empty] | PP | 2
40 | K | Pol197 | Snímač teploty do jímky Pt1000 - délka stonky 50 mm, včetně jímky | ks | 1 |  | 0 | R položka |  |  | základní |  | 0 | 0 | 0 | 0 | 0 | 16 | K | 2 |  |  |  | ROZPOCET | 0 | 0 | 0 | 0 | 0 | 1 | 0 | 16 | 80
| PP |  | Snímač teploty do jímky Pt1000 - délka stonky 50 mm, včetně jímky | [15 empty] | PP | 2
41 | K | Pol198 | Kanálové aktivní čidlo teploty a vlhkosti, 0..10 V, -20..80°C | ks | 2 |  | 0 | R položka |  |  | základní |  | 0 | 0 | 0 | 0 | 0 | 16 | K | 2 |  |  |  | ROZPOCET | 0 | 0 | 0 | 0 | 0 | 1 | 0 | 16 | 82
| PP |  | Kanálové aktivní čidlo teploty a vlhkosti, 0..10 V, -20..80°C | [15 empty] | PP | 2
42 | K | Pol199 | Diferenční manostat nastavitelný 20..300 Pa | ks | 2 |  | 0 | R položka |  |  | základní |  | 0 | 0 | 0 | 0 | 0 | 16 | K | 2 |  |  |  | ROZPOCET | 0 | 0 | 0 | 0 | 0 | 1 | 0 | 16 | 84
| PP |  | Diferenční manostat nastavitelný 20..300 Pa | [15 empty] | PP | 2
43 | K | Pol200 | Protizámrazový termostat kapilárový -10.. +12°C, 6m, IP54 | ks | 1 |  | 0 | R položka |  |  | základní |  | 0 | 0 | 0 | 0 | 0 | 16 | K | 2 |  |  |  | ROZPOCET | 0 | 0 | 0 | 0 | 0 | 1 | 0 | 16 | 86
| PP |  | Protizámrazový termostat kapilárový -10.. +12°C, 6m, IP54 | [15 empty] | PP | 2
44 | K | Pol196 | Diferenční manostat nastavitelný 50..500 Pa | ks | 1 |  | 0 | R položka |  |  | základní |  | 0 | 0 | 0 | 0 | 0 | 16 | K | 2 |  |  |  | ROZPOCET | 0 | 0 | 0 | 0 | 0 | 1 | 0 | 16 | 88
| PP |  | Diferenční manostat nastavitelný 50..500 Pa | [15 empty] | PP | 2
45 | K | Pol201 | Kanálový hydrostat havarijní V 150mm do VZT kanálu | ks | 1 |  | 0 | R položka |  |  | základní |  | 0 | 0 | 0 | 0 | 0 | 16 | K | 2 |  |  |  | ROZPOCET | 0 | 0 | 0 | 0 | 0 | 1 | 0 | 16 | 90
| PP |  | Kanálový hydrostat havarijní V 150mm do VZT kanálu | [15 empty] | PP | 2
46 | K | Pol202 | Servopohon pro tlakově neuzávislý vyvažovací a regulační ventil pro spojité řízení 0…10 V , napájení 24V AC - ventil dodává ÚT - koordinovat servopohon dle dodané armatury | ks | 1 |  | 0 | R položka |  |  | základní |  | 0 | 0 | 0 | 0 | 0 | 16 | K | 2 |  |  |  | ROZPOCET | 0 | 0 | 0 | 0 | 0 | 1 | 0 | 16 | 92
| PP |  | Servopohon pro tlakově neuzávislý vyvažovací a regulační ventil pro spojité řízení 0…10 V , napájení 24V AC - ventil dodává ÚT - koordinovat servopohon dle dodané armatury | [15 empty] | PP | 2
47 | K | Pol202 | Servopohon pro tlakově neuzávislý vyvažovací a regulační ventil pro spojité řízení 0…10 V , napájení 24V AC - ventil dodává ÚT - koordinovat servopohon dle dodané armatury | ks | 1 |  | 0 | R položka |  |  | základní |  | 0 | 0 | 0 | 0 | 0 | 16 | K | 2 |  |  |  | ROZPOCET | 0 | 0 | 0 | 0 | 0 | 1 | 0 | 16 | 94
| PP |  | Servopohon pro tlakově neuzávislý vyvažovací a regulační ventil pro spojité řízení 0…10 V , napájení 24V AC - ventil dodává ÚT - koordinovat servopohon dle dodané armatury | [15 empty] | PP | 2
48 | K | Pol203 | Čidlo diferenčního tlaku, -1000…1000Pa, 0-10V, nastavitelný rozsah podle požadavku VZT | ks | 2 |  | 0 | R položka |  |  | základní |  | 0 | 0 | 0 | 0 | 0 | 16 | K | 2 |  |  |  | ROZPOCET | 0 | 0 | 0 | 0 | 0 | 1 | 0 | 16 | 96
| PP |  | Čidlo diferenčního tlaku, -1000…1000Pa, 0-10V, nastavitelný rozsah podle požadavku VZT | [15 empty] | PP | 2
49 | K | Pol216 | Kanálové čidlo kvality vzduchu a CO 0…10V / 0….5000 ppm, 150mm, napájení 24V | ks | 1 |  | 0 | R položka |  |  | základní |  | 0 | 0 | 0 | 0 | 0 | 16 | K | 2 |  |  |  | ROZPOCET | 0 | 0 | 0 | 0 | 0 | 1 | 0 | 16 | 98
| PP |  | Kanálové čidlo kvality vzduchu a CO 0…10V / 0….5000 ppm, 150mm, napájení 24V | [15 empty] | PP | 2
50 | K | Pol204 | Klapkový servopohon se zpětným pružinovým chodem , napájecí napětí: 24V AC 50/60 Hz, minimální přestavná momentová síla: 20Nm, úhel natočení páky: 95°,krytí přístroje: IP54, příslušenství : spínací kontakt koncové polohy , pozn.: ovládání uzavíracích kl | ks | 2 |  | 0 | R položka |  |  | základní |  | 0 | 0 | 0 | 0 | 0 | 16 | K | 2 |  |  |  | ROZPOCET | 0 | 0 | 0 | 0 | 0 | 1 | 0 | 16 | 100
| PP |  | Klapkový servopohon se zpětným pružinovým chodem , napájecí napětí: 24V AC 50/60 Hz, minimální přestavná momentová síla: 20Nm, úhel natočení páky: 95°,krytí přístroje: IP54, příslušenství : spínací kontakt koncové polohy , pozn.: ovládání uzavíracích klapek | [15 empty] | PP | 2
51 | K | Pol196 | Diferenční manostat nastavitelný 50..500 Pa | ks | 3 |  | 0 | R položka |  |  | základní |  | 0 | 0 | 0 | 0 | 0 | 16 | K | 2 |  |  |  | ROZPOCET | 0 | 0 | 0 | 0 | 0 | 1 | 0 | 16 | 102
| PP |  | Diferenční manostat nastavitelný 50..500 Pa | [15 empty] | PP | 2
52 | K | Pol197 | Snímač teploty do jímky Pt1000 - délka stonky 50 mm, včetně jímky | ks | 1 |  | 0 | R položka |  |  | základní |  | 0 | 0 | 0 | 0 | 0 | 16 | K | 2 |  |  |  | ROZPOCET | 0 | 0 | 0 | 0 | 0 | 1 | 0 | 16 | 104
| PP |  | Snímač teploty do jímky Pt1000 - délka stonky 50 mm, včetně jímky | [15 empty] | PP | 2
53 | K | Pol198 | Kanálové aktivní čidlo teploty a vlhkosti, 0..10 V, -20..80°C | ks | 2 |  | 0 | R položka |  |  | základní |  | 0 | 0 | 0 | 0 | 0 | 16 | K | 2 |  |  |  | ROZPOCET | 0 | 0 | 0 | 0 | 0 | 1 | 0 | 16 | 106
| PP |  | Kanálové aktivní čidlo teploty a vlhkosti, 0..10 V, -20..80°C | [15 empty] | PP | 2
54 | K | Pol199 | Diferenční manostat nastavitelný 20..300 Pa | ks | 2 |  | 0 | R položka |  |  | základní |  | 0 | 0 | 0 | 0 | 0 | 16 | K | 2 |  |  |  | ROZPOCET | 0 | 0 | 0 | 0 | 0 | 1 | 0 | 16 | 108
| PP |  | Diferenční manostat nastavitelný 20..300 Pa | [15 empty] | PP | 2
55 | K | Pol200 | Protizámrazový termostat kapilárový -10.. +12°C, 6m, IP54 | ks | 1 |  | 0 | R položka |  |  | základní |  | 0 | 0 | 0 | 0 | 0 | 16 | K | 2 |  |  |  | ROZPOCET | 0 | 0 | 0 | 0 | 0 | 1 | 0 | 16 | 110
| PP |  | Protizámrazový termostat kapilárový -10.. +12°C, 6m, IP54 | [15 empty] | PP | 2
56 | K | Pol196 | Diferenční manostat nastavitelný 50..500 Pa | ks | 1 |  | 0 | R položka |  |  | základní |  | 0 | 0 | 0 | 0 | 0 | 16 | K | 2 |  |  |  | ROZPOCET | 0 | 0 | 0 | 0 | 0 | 1 | 0 | 16 | 112
| PP |  | Diferenční manostat nastavitelný 50..500 Pa | [15 empty] | PP | 2
57 | K | Pol201 | Kanálový hydrostat havarijní V 150mm do VZT kanálu | ks | 1 |  | 0 | R položka |  |  | základní |  | 0 | 0 | 0 | 0 | 0 | 16 | K | 2 |  |  |  | ROZPOCET | 0 | 0 | 0 | 0 | 0 | 1 | 0 | 16 | 114
| PP |  | Kanálový hydrostat havarijní V 150mm do VZT kanálu | [15 empty] | PP | 2
58 | K | Pol202 | Servopohon pro tlakově neuzávislý vyvažovací a regulační ventil pro spojité řízení 0…10 V , napájení 24V AC - ventil dodává ÚT - koordinovat servopohon dle dodané armatury | ks | 1 |  | 0 | R položka |  |  | základní |  | 0 | 0 | 0 | 0 | 0 | 16 | K | 2 |  |  |  | ROZPOCET | 0 | 0 | 0 | 0 | 0 | 1 | 0 | 16 | 116
| PP |  | Servopohon pro tlakově neuzávislý vyvažovací a regulační ventil pro spojité řízení 0…10 V , napájení 24V AC - ventil dodává ÚT - koordinovat servopohon dle dodané armatury | [15 empty] | PP | 2
59 | K | Pol202 | Servopohon pro tlakově neuzávislý vyvažovací a regulační ventil pro spojité řízení 0…10 V , napájení 24V AC - ventil dodává ÚT - koordinovat servopohon dle dodané armatury | ks | 1 |  | 0 | R položka |  |  | základní |  | 0 | 0 | 0 | 0 | 0 | 16 | K | 2 |  |  |  | ROZPOCET | 0 | 0 | 0 | 0 | 0 | 1 | 0 | 16 | 118
| PP |  | Servopohon pro tlakově neuzávislý vyvažovací a regulační ventil pro spojité řízení 0…10 V , napájení 24V AC - ventil dodává ÚT - koordinovat servopohon dle dodané armatury | [15 empty] | PP | 2
60 | K | Pol203 | Čidlo diferenčního tlaku, -1000…1000Pa, 0-10V, nastavitelný rozsah podle požadavku VZT | ks | 2 |  | 0 | R položka |  |  | základní |  | 0 | 0 | 0 | 0 | 0 | 16 | K | 2 |  |  |  | ROZPOCET | 0 | 0 | 0 | 0 | 0 | 1 | 0 | 16 | 120
| PP |  | Čidlo diferenčního tlaku, -1000…1000Pa, 0-10V, nastavitelný rozsah podle požadavku VZT | [15 empty] | PP | 2
61 | K | Pol204 | Klapkový servopohon se zpětným pružinovým chodem , napájecí napětí: 24V AC 50/60 Hz, minimální přestavná momentová síla: 20Nm, úhel natočení páky: 95°,krytí přístroje: IP54, příslušenství : spínací kontakt koncové polohy , pozn.: ovládání uzavíracích kl | ks | 2 |  | 0 | R položka |  |  | základní |  | 0 | 0 | 0 | 0 | 0 | 16 | K | 2 |  |  |  | ROZPOCET | 0 | 0 | 0 | 0 | 0 | 1 | 0 | 16 | 122
| PP |  | Klapkový servopohon se zpětným pružinovým chodem , napájecí napětí: 24V AC 50/60 Hz, minimální přestavná momentová síla: 20Nm, úhel natočení páky: 95°,krytí přístroje: IP54, příslušenství : spínací kontakt koncové polohy , pozn.: ovládání uzavíracích klapek | [15 empty] | PP | 2
62 | K | Pol196 | Diferenční manostat nastavitelný 50..500 Pa | ks | 3 |  | 0 | R položka |  |  | základní |  | 0 | 0 | 0 | 0 | 0 | 16 | K | 2 |  |  |  | ROZPOCET | 0 | 0 | 0 | 0 | 0 | 1 | 0 | 16 | 124
| PP |  | Diferenční manostat nastavitelný 50..500 Pa | [15 empty] | PP | 2
63 | K | Pol197 | Snímač teploty do jímky Pt1000 - délka stonky 50 mm, včetně jímky | ks | 1 |  | 0 | R položka |  |  | základní |  | 0 | 0 | 0 | 0 | 0 | 16 | K | 2 |  |  |  | ROZPOCET | 0 | 0 | 0 | 0 | 0 | 1 | 0 | 16 | 126
| PP |  | Snímač teploty do jímky Pt1000 - délka stonky 50 mm, včetně jímky | [15 empty] | PP | 2
64 | K | Pol198 | Kanálové aktivní čidlo teploty a vlhkosti, 0..10 V, -20..80°C | ks | 2 |  | 0 | R položka |  |  | základní |  | 0 | 0 | 0 | 0 | 0 | 16 | K | 2 |  |  |  | ROZPOCET | 0 | 0 | 0 | 0 | 0 | 1 | 0 | 16 | 128
| PP |  | Kanálové aktivní čidlo teploty a vlhkosti, 0..10 V, -20..80°C | [15 empty] | PP | 2
65 | K | Pol199 | Diferenční manostat nastavitelný 20..300 Pa | ks | 2 |  | 0 | R položka |  |  | základní |  | 0 | 0 | 0 | 0 | 0 | 16 | K | 2 |  |  |  | ROZPOCET | 0 | 0 | 0 | 0 | 0 | 1 | 0 | 16 | 130
| PP |  | Diferenční manostat nastavitelný 20..300 Pa | [15 empty] | PP | 2
66 | K | Pol200 | Protizámrazový termostat kapilárový -10.. +12°C, 6m, IP54 | ks | 1 |  | 0 | R položka |  |  | základní |  | 0 | 0 | 0 | 0 | 0 | 16 | K | 2 |  |  |  | ROZPOCET | 0 | 0 | 0 | 0 | 0 | 1 | 0 | 16 | 132
| PP |  | Protizámrazový termostat kapilárový -10.. +12°C, 6m, IP54 | [15 empty] | PP | 2
67 | K | Pol196 | Diferenční manostat nastavitelný 50..500 Pa | ks | 1 |  | 0 | R položka |  |  | základní |  | 0 | 0 | 0 | 0 | 0 | 16 | K | 2 |  |  |  | ROZPOCET | 0 | 0 | 0 | 0 | 0 | 1 | 0 | 16 | 134
| PP |  | Diferenční manostat nastavitelný 50..500 Pa | [15 empty] | PP | 2
68 | K | Pol201 | Kanálový hydrostat havarijní V 150mm do VZT kanálu | ks | 1 |  | 0 | R položka |  |  | základní |  | 0 | 0 | 0 | 0 | 0 | 16 | K | 2 |  |  |  | ROZPOCET | 0 | 0 | 0 | 0 | 0 | 1 | 0 | 16 | 136
| PP |  | Kanálový hydrostat havarijní V 150mm do VZT kanálu | [15 empty] | PP | 2
69 | K | Pol202 | Servopohon pro tlakově neuzávislý vyvažovací a regulační ventil pro spojité řízení 0…10 V , napájení 24V AC - ventil dodává ÚT - koordinovat servopohon dle dodané armatury | ks | 1 |  | 0 | R položka |  |  | základní |  | 0 | 0 | 0 | 0 | 0 | 16 | K | 2 |  |  |  | ROZPOCET | 0 | 0 | 0 | 0 | 0 | 1 | 0 | 16 | 138
| PP |  | Servopohon pro tlakově neuzávislý vyvažovací a regulační ventil pro spojité řízení 0…10 V , napájení 24V AC - ventil dodává ÚT - koordinovat servopohon dle dodané armatury | [15 empty] | PP | 2
70 | K | Pol202 | Servopohon pro tlakově neuzávislý vyvažovací a regulační ventil pro spojité řízení 0…10 V , napájení 24V AC - ventil dodává ÚT - koordinovat servopohon dle dodané armatury | ks | 1 |  | 0 | R položka |  |  | základní |  | 0 | 0 | 0 | 0 | 0 | 16 | K | 2 |  |  |  | ROZPOCET | 0 | 0 | 0 | 0 | 0 | 1 | 0 | 16 | 140
| PP |  | Servopohon pro tlakově neuzávislý vyvažovací a regulační ventil pro spojité řízení 0…10 V , napájení 24V AC - ventil dodává ÚT - koordinovat servopohon dle dodané armatury | [15 empty] | PP | 2
71 | K | Pol203 | Čidlo diferenčního tlaku, -1000…1000Pa, 0-10V, nastavitelný rozsah podle požadavku VZT | ks | 2 |  | 0 | R položka |  |  | základní |  | 0 | 0 | 0 | 0 | 0 | 16 | K | 2 |  |  |  | ROZPOCET | 0 | 0 | 0 | 0 | 0 | 1 | 0 | 16 | 142
| PP |  | Čidlo diferenčního tlaku, -1000…1000Pa, 0-10V, nastavitelný rozsah podle požadavku VZT | [15 empty] | PP | 2
72 | K | Pol204 | Klapkový servopohon se zpětným pružinovým chodem , napájecí napětí: 24V AC 50/60 Hz, minimální přestavná momentová síla: 20Nm, úhel natočení páky: 95°,krytí přístroje: IP54, příslušenství : spínací kontakt koncové polohy , pozn.: ovládání uzavíracích kl | ks | 2 |  | 0 | R položka |  |  | základní |  | 0 | 0 | 0 | 0 | 0 | 16 | K | 2 |  |  |  | ROZPOCET | 0 | 0 | 0 | 0 | 0 | 1 | 0 | 16 | 144
| PP |  | Klapkový servopohon se zpětným pružinovým chodem , napájecí napětí: 24V AC 50/60 Hz, minimální přestavná momentová síla: 20Nm, úhel natočení páky: 95°,krytí přístroje: IP54, příslušenství : spínací kontakt koncové polohy , pozn.: ovládání uzavíracích klapek | [15 empty] | PP | 2
73 | K | Pol196 | Diferenční manostat nastavitelný 50..500 Pa | ks | 3 |  | 0 | R položka |  |  | základní |  | 0 | 0 | 0 | 0 | 0 | 16 | K | 2 |  |  |  | ROZPOCET | 0 | 0 | 0 | 0 | 0 | 1 | 0 | 16 | 146
| PP |  | Diferenční manostat nastavitelný 50..500 Pa | [15 empty] | PP | 2
74 | K | Pol197 | Snímač teploty do jímky Pt1000 - délka stonky 50 mm, včetně jímky | ks | 1 |  | 0 | R položka |  |  | základní |  | 0 | 0 | 0 | 0 | 0 | 16 | K | 2 |  |  |  | ROZPOCET | 0 | 0 | 0 | 0 | 0 | 1 | 0 | 16 | 148
| PP |  | Snímač teploty do jímky Pt1000 - délka stonky 50 mm, včetně jímky | [15 empty] | PP | 2
75 | K | Pol198 | Kanálové aktivní čidlo teploty a vlhkosti, 0..10 V, -20..80°C | ks | 2 |  | 0 | R položka |  |  | základní |  | 0 | 0 | 0 | 0 | 0 | 16 | K | 2 |  |  |  | ROZPOCET | 0 | 0 | 0 | 0 | 0 | 1 | 0 | 16 | 150
| PP |  | Kanálové aktivní čidlo teploty a vlhkosti, 0..10 V, -20..80°C | [15 empty] | PP | 2
76 | K | Pol199 | Diferenční manostat nastavitelný 20..300 Pa | ks | 2 |  | 0 | R položka |  |  | základní |  | 0 | 0 | 0 | 0 | 0 | 16 | K | 2 |  |  |  | ROZPOCET | 0 | 0 | 0 | 0 | 0 | 1 | 0 | 16 | 152
| PP |  | Diferenční manostat nastavitelný 20..300 Pa | [15 empty] | PP | 2
77 | K | Pol200 | Protizámrazový termostat kapilárový -10.. +12°C, 6m, IP54 | ks | 1 |  | 0 | R položka |  |  | základní |  | 0 | 0 | 0 | 0 | 0 | 16 | K | 2 |  |  |  | ROZPOCET | 0 | 0 | 0 | 0 | 0 | 1 | 0 | 16 | 154
| PP |  | Protizámrazový termostat kapilárový -10.. +12°C, 6m, IP54 | [15 empty] | PP | 2
78 | K | Pol196 | Diferenční manostat nastavitelný 50..500 Pa | ks | 1 |  | 0 | R položka |  |  | základní |  | 0 | 0 | 0 | 0 | 0 | 16 | K | 2 |  |  |  | ROZPOCET | 0 | 0 | 0 | 0 | 0 | 1 | 0 | 16 | 156
| PP |  | Diferenční manostat nastavitelný 50..500 Pa | [15 empty] | PP | 2
79 | K | Pol201 | Kanálový hydrostat havarijní V 150mm do VZT kanálu | ks | 1 |  | 0 | R položka |  |  | základní |  | 0 | 0 | 0 | 0 | 0 | 16 | K | 2 |  |  |  | ROZPOCET | 0 | 0 | 0 | 0 | 0 | 1 | 0 | 16 | 158
| PP |  | Kanálový hydrostat havarijní V 150mm do VZT kanálu | [15 empty] | PP | 2
80 | K | Pol202 | Servopohon pro tlakově neuzávislý vyvažovací a regulační ventil pro spojité řízení 0…10 V , napájení 24V AC - ventil dodává ÚT - koordinovat servopohon dle dodané armatury | ks | 1 |  | 0 | R položka |  |  | základní |  | 0 | 0 | 0 | 0 | 0 | 16 | K | 2 |  |  |  | ROZPOCET | 0 | 0 | 0 | 0 | 0 | 1 | 0 | 16 | 160
| PP |  | Servopohon pro tlakově neuzávislý vyvažovací a regulační ventil pro spojité řízení 0…10 V , napájení 24V AC - ventil dodává ÚT - koordinovat servopohon dle dodané armatury | [15 empty] | PP | 2
81 | K | Pol202 | Servopohon pro tlakově neuzávislý vyvažovací a regulační ventil pro spojité řízení 0…10 V , napájení 24V AC - ventil dodává ÚT - koordinovat servopohon dle dodané armatury | ks | 1 |  | 0 | R položka |  |  | základní |  | 0 | 0 | 0 | 0 | 0 | 16 | K | 2 |  |  |  | ROZPOCET | 0 | 0 | 0 | 0 | 0 | 1 | 0 | 16 | 162
| PP |  | Servopohon pro tlakově neuzávislý vyvažovací a regulační ventil pro spojité řízení 0…10 V , napájení 24V AC - ventil dodává ÚT - koordinovat servopohon dle dodané armatury | [15 empty] | PP | 2
82 | K | Pol203 | Čidlo diferenčního tlaku, -1000…1000Pa, 0-10V, nastavitelný rozsah podle požadavku VZT | ks | 2 |  | 0 | R položka |  |  | základní |  | 0 | 0 | 0 | 0 | 0 | 16 | K | 2 |  |  |  | ROZPOCET | 0 | 0 | 0 | 0 | 0 | 1 | 0 | 16 | 164
| PP |  | Čidlo diferenčního tlaku, -1000…1000Pa, 0-10V, nastavitelný rozsah podle požadavku VZT | [15 empty] | PP | 2
83 | K | Pol204 | Klapkový servopohon se zpětným pružinovým chodem , napájecí napětí: 24V AC 50/60 Hz, minimální přestavná momentová síla: 20Nm, úhel natočení páky: 95°,krytí přístroje: IP54, příslušenství : spínací kontakt koncové polohy , pozn.: ovládání uzavíracích kl | ks | 2 |  | 0 | R položka |  |  | základní |  | 0 | 0 | 0 | 0 | 0 | 16 | K | 2 |  |  |  | ROZPOCET | 0 | 0 | 0 | 0 | 0 | 1 | 0 | 16 | 166
| PP |  | Klapkový servopohon se zpětným pružinovým chodem , napájecí napětí: 24V AC 50/60 Hz, minimální přestavná momentová síla: 20Nm, úhel natočení páky: 95°,krytí přístroje: IP54, příslušenství : spínací kontakt koncové polohy , pozn.: ovládání uzavíracích klapek | [15 empty] | PP | 2
84 | K | Pol196 | Diferenční manostat nastavitelný 50..500 Pa | ks | 3 |  | 0 | R položka |  |  | základní |  | 0 | 0 | 0 | 0 | 0 | 16 | K | 2 |  |  |  | ROZPOCET | 0 | 0 | 0 | 0 | 0 | 1 | 0 | 16 | 168
| PP |  | Diferenční manostat nastavitelný 50..500 Pa | [15 empty] | PP | 2
85 | K | Pol197 | Snímač teploty do jímky Pt1000 - délka stonky 50 mm, včetně jímky | ks | 1 |  | 0 | R položka |  |  | základní |  | 0 | 0 | 0 | 0 | 0 | 16 | K | 2 |  |  |  | ROZPOCET | 0 | 0 | 0 | 0 | 0 | 1 | 0 | 16 | 170
| PP |  | Snímač teploty do jímky Pt1000 - délka stonky 50 mm, včetně jímky | [15 empty] | PP | 2
86 | K | Pol198 | Kanálové aktivní čidlo teploty a vlhkosti, 0..10 V, -20..80°C | ks | 2 |  | 0 | R položka |  |  | základní |  | 0 | 0 | 0 | 0 | 0 | 16 | K | 2 |  |  |  | ROZPOCET | 0 | 0 | 0 | 0 | 0 | 1 | 0 | 16 | 172
| PP |  | Kanálové aktivní čidlo teploty a vlhkosti, 0..10 V, -20..80°C | [15 empty] | PP | 2
87 | K | Pol199 | Diferenční manostat nastavitelný 20..300 Pa | ks | 3 |  | 0 | R položka |  |  | základní |  | 0 | 0 | 0 | 0 | 0 | 16 | K | 2 |  |  |  | ROZPOCET | 0 | 0 | 0 | 0 | 0 | 1 | 0 | 16 | 174
| PP |  | Diferenční manostat nastavitelný 20..300 Pa | [15 empty] | PP | 2
88 | K | Pol200 | Protizámrazový termostat kapilárový -10.. +12°C, 6m, IP54 | ks | 1 |  | 0 | R položka |  |  | základní |  | 0 | 0 | 0 | 0 | 0 | 16 | K | 2 |  |  |  | ROZPOCET | 0 | 0 | 0 | 0 | 0 | 1 | 0 | 16 | 176
| PP |  | Protizámrazový termostat kapilárový -10.. +12°C, 6m, IP54 | [15 empty] | PP | 2
89 | K | Pol196 | Diferenční manostat nastavitelný 50..500 Pa | ks | 1 |  | 0 | R položka |  |  | základní |  | 0 | 0 | 0 | 0 | 0 | 16 | K | 2 |  |  |  | ROZPOCET | 0 | 0 | 0 | 0 | 0 | 1 | 0 | 16 | 178
| PP |  | Diferenční manostat nastavitelný 50..500 Pa | [15 empty] | PP | 2
90 | K | Pol201 | Kanálový hydrostat havarijní V 150mm do VZT kanálu | ks | 1 |  | 0 | R položka |  |  | základní |  | 0 | 0 | 0 | 0 | 0 | 16 | K | 2 |  |  |  | ROZPOCET | 0 | 0 | 0 | 0 | 0 | 1 | 0 | 16 | 180
| PP |  | Kanálový hydrostat havarijní V 150mm do VZT kanálu | [15 empty] | PP | 2
91 | K | Pol202 | Servopohon pro tlakově neuzávislý vyvažovací a regulační ventil pro spojité řízení 0…10 V , napájení 24V AC - ventil dodává ÚT - koordinovat servopohon dle dodané armatury | ks | 1 |  | 0 | R položka |  |  | základní |  | 0 | 0 | 0 | 0 | 0 | 16 | K | 2 |  |  |  | ROZPOCET | 0 | 0 | 0 | 0 | 0 | 1 | 0 | 16 | 182
| PP |  | Servopohon pro tlakově neuzávislý vyvažovací a regulační ventil pro spojité řízení 0…10 V , napájení 24V AC - ventil dodává ÚT - koordinovat servopohon dle dodané armatury | [15 empty] | PP | 2
92 | K | Pol202 | Servopohon pro tlakově neuzávislý vyvažovací a regulační ventil pro spojité řízení 0…10 V , napájení 24V AC - ventil dodává ÚT - koordinovat servopohon dle dodané armatury | ks | 1 |  | 0 | R položka |  |  | základní |  | 0 | 0 | 0 | 0 | 0 | 16 | K | 2 |  |  |  | ROZPOCET | 0 | 0 | 0 | 0 | 0 | 1 | 0 | 16 | 184
| PP |  | Servopohon pro tlakově neuzávislý vyvažovací a regulační ventil pro spojité řízení 0…10 V , napájení 24V AC - ventil dodává ÚT - koordinovat servopohon dle dodané armatury | [15 empty] | PP | 2
93 | K | Pol203 | Čidlo diferenčního tlaku, -1000…1000Pa, 0-10V, nastavitelný rozsah podle požadavku VZT | ks | 2 |  | 0 | R položka |  |  | základní |  | 0 | 0 | 0 | 0 | 0 | 16 | K | 2 |  |  |  | ROZPOCET | 0 | 0 | 0 | 0 | 0 | 1 | 0 | 16 | 186
| PP |  | Čidlo diferenčního tlaku, -1000…1000Pa, 0-10V, nastavitelný rozsah podle požadavku VZT | [15 empty] | PP | 2
94 | K | Pol204 | Klapkový servopohon se zpětným pružinovým chodem , napájecí napětí: 24V AC 50/60 Hz, minimální přestavná momentová síla: 20Nm, úhel natočení páky: 95°,krytí přístroje: IP54, příslušenství : spínací kontakt koncové polohy , pozn.: ovládání uzavíracích kl | ks | 2 |  | 0 | R položka |  |  | základní |  | 0 | 0 | 0 | 0 | 0 | 16 | K | 2 |  |  |  | ROZPOCET | 0 | 0 | 0 | 0 | 0 | 1 | 0 | 16 | 188
| PP |  | Klapkový servopohon se zpětným pružinovým chodem , napájecí napětí: 24V AC 50/60 Hz, minimální přestavná momentová síla: 20Nm, úhel natočení páky: 95°,krytí přístroje: IP54, příslušenství : spínací kontakt koncové polohy , pozn.: ovládání uzavíracích klapek | [15 empty] | PP | 2
95 | K | Pol196 | Diferenční manostat nastavitelný 50..500 Pa | ks | 3 |  | 0 | R položka |  |  | základní |  | 0 | 0 | 0 | 0 | 0 | 16 | K | 2 |  |  |  | ROZPOCET | 0 | 0 | 0 | 0 | 0 | 1 | 0 | 16 | 190
| PP |  | Diferenční manostat nastavitelný 50..500 Pa | [15 empty] | PP | 2
96 | K | Pol197 | Snímač teploty do jímky Pt1000 - délka stonky 50 mm, včetně jímky | ks | 1 |  | 0 | R položka |  |  | základní |  | 0 | 0 | 0 | 0 | 0 | 16 | K | 2 |  |  |  | ROZPOCET | 0 | 0 | 0 | 0 | 0 | 1 | 0 | 16 | 192
| PP |  | Snímač teploty do jímky Pt1000 - délka stonky 50 mm, včetně jímky | [15 empty] | PP | 2
97 | K | Pol198 | Kanálové aktivní čidlo teploty a vlhkosti, 0..10 V, -20..80°C | ks | 2 |  | 0 | R položka |  |  | základní |  | 0 | 0 | 0 | 0 | 0 | 16 | K | 2 |  |  |  | ROZPOCET | 0 | 0 | 0 | 0 | 0 | 1 | 0 | 16 | 194
| PP |  | Kanálové aktivní čidlo teploty a vlhkosti, 0..10 V, -20..80°C | [15 empty] | PP | 2
98 | K | Pol199 | Diferenční manostat nastavitelný 20..300 Pa | ks | 3 |  | 0 | R položka |  |  | základní |  | 0 | 0 | 0 | 0 | 0 | 16 | K | 2 |  |  |  | ROZPOCET | 0 | 0 | 0 | 0 | 0 | 1 | 0 | 16 | 196
| PP |  | Diferenční manostat nastavitelný 20..300 Pa | [15 empty] | PP | 2
99 | K | Pol200 | Protizámrazový termostat kapilárový -10.. +12°C, 6m, IP54 | ks | 1 |  | 0 | R položka |  |  | základní |  | 0 | 0 | 0 | 0 | 0 | 16 | K | 2 |  |  |  | ROZPOCET | 0 | 0 | 0 | 0 | 0 | 1 | 0 | 16 | 198
| PP |  | Protizámrazový termostat kapilárový -10.. +12°C, 6m, IP54 | [15 empty] | PP | 2
100 | K | Pol196 | Diferenční manostat nastavitelný 50..500 Pa | ks | 1 |  | 0 | R položka |  |  | základní |  | 0 | 0 | 0 | 0 | 0 | 16 | K | 2 |  |  |  | ROZPOCET | 0 | 0 | 0 | 0 | 0 | 1 | 0 | 16 | 200
| PP |  | Diferenční manostat nastavitelný 50..500 Pa | [15 empty] | PP | 2
101 | K | Pol201 | Kanálový hydrostat havarijní V 150mm do VZT kanálu | ks | 1 |  | 0 | R položka |  |  | základní |  | 0 | 0 | 0 | 0 | 0 | 16 | K | 2 |  |  |  | ROZPOCET | 0 | 0 | 0 | 0 | 0 | 1 | 0 | 16 | 202
| PP |  | Kanálový hydrostat havarijní V 150mm do VZT kanálu | [15 empty] | PP | 2
102 | K | Pol202 | Servopohon pro tlakově neuzávislý vyvažovací a regulační ventil pro spojité řízení 0…10 V , napájení 24V AC - ventil dodává ÚT - koordinovat servopohon dle dodané armatury | ks | 1 |  | 0 | R položka |  |  | základní |  | 0 | 0 | 0 | 0 | 0 | 16 | K | 2 |  |  |  | ROZPOCET | 0 | 0 | 0 | 0 | 0 | 1 | 0 | 16 | 204
| PP |  | Servopohon pro tlakově neuzávislý vyvažovací a regulační ventil pro spojité řízení 0…10 V , napájení 24V AC - ventil dodává ÚT - koordinovat servopohon dle dodané armatury | [15 empty] | PP | 2
103 | K | Pol202 | Servopohon pro tlakově neuzávislý vyvažovací a regulační ventil pro spojité řízení 0…10 V , napájení 24V AC - ventil dodává ÚT - koordinovat servopohon dle dodané armatury | ks | 1 |  | 0 | R položka |  |  | základní |  | 0 | 0 | 0 | 0 | 0 | 16 | K | 2 |  |  |  | ROZPOCET | 0 | 0 | 0 | 0 | 0 | 1 | 0 | 16 | 206
| PP |  | Servopohon pro tlakově neuzávislý vyvažovací a regulační ventil pro spojité řízení 0…10 V , napájení 24V AC - ventil dodává ÚT - koordinovat servopohon dle dodané armatury | [15 empty] | PP | 2
104 | K | Pol202 | Servopohon pro tlakově neuzávislý vyvažovací a regulační ventil pro spojité řízení 0…10 V , napájení 24V AC - ventil dodává ÚT - koordinovat servopohon dle dodané armatury | ks | 1 |  | 0 | R položka |  |  | základní |  | 0 | 0 | 0 | 0 | 0 | 16 | K | 2 |  |  |  | ROZPOCET | 0 | 0 | 0 | 0 | 0 | 1 | 0 | 16 | 208
| PP |  | Servopohon pro tlakově neuzávislý vyvažovací a regulační ventil pro spojité řízení 0…10 V , napájení 24V AC - ventil dodává ÚT - koordinovat servopohon dle dodané armatury | [15 empty] | PP | 2
105 | K | Pol203 | Čidlo diferenčního tlaku, -1000…1000Pa, 0-10V, nastavitelný rozsah podle požadavku VZT | ks | 2 |  | 0 | R položka |  |  | základní |  | 0 | 0 | 0 | 0 | 0 | 16 | K | 2 |  |  |  | ROZPOCET | 0 | 0 | 0 | 0 | 0 | 1 | 0 | 16 | 210
| PP |  | Čidlo diferenčního tlaku, -1000…1000Pa, 0-10V, nastavitelný rozsah podle požadavku VZT | [15 empty] | PP | 2
106 | K | Pol204 | Klapkový servopohon se zpětným pružinovým chodem , napájecí napětí: 24V AC 50/60 Hz, minimální přestavná momentová síla: 20Nm, úhel natočení páky: 95°,krytí přístroje: IP54, příslušenství : spínací kontakt koncové polohy , pozn.: ovládání uzavíracích kl | ks | 2 |  | 0 | R položka |  |  | základní |  | 0 | 0 | 0 | 0 | 0 | 16 | K | 2 |  |  |  | ROZPOCET | 0 | 0 | 0 | 0 | 0 | 1 | 0 | 16 | 212
| PP |  | Klapkový servopohon se zpětným pružinovým chodem , napájecí napětí: 24V AC 50/60 Hz, minimální přestavná momentová síla: 20Nm, úhel natočení páky: 95°,krytí přístroje: IP54, příslušenství : spínací kontakt koncové polohy , pozn.: ovládání uzavíracích klapek | [15 empty] | PP | 2
107 | K | Pol196 | Diferenční manostat nastavitelný 50..500 Pa | ks | 3 |  | 0 | R položka |  |  | základní |  | 0 | 0 | 0 | 0 | 0 | 16 | K | 2 |  |  |  | ROZPOCET | 0 | 0 | 0 | 0 | 0 | 1 | 0 | 16 | 214
| PP |  | Diferenční manostat nastavitelný 50..500 Pa | [15 empty] | PP | 2
108 | K | Pol197 | Snímač teploty do jímky Pt1000 - délka stonky 50 mm, včetně jímky | ks | 1 |  | 0 | R položka |  |  | základní |  | 0 | 0 | 0 | 0 | 0 | 16 | K | 2 |  |  |  | ROZPOCET | 0 | 0 | 0 | 0 | 0 | 1 | 0 | 16 | 216
| PP |  | Snímač teploty do jímky Pt1000 - délka stonky 50 mm, včetně jímky | [15 empty] | PP | 2
109 | K | Pol198 | Kanálové aktivní čidlo teploty a vlhkosti, 0..10 V, -20..80°C | ks | 2 |  | 0 | R položka |  |  | základní |  | 0 | 0 | 0 | 0 | 0 | 16 | K | 2 |  |  |  | ROZPOCET | 0 | 0 | 0 | 0 | 0 | 1 | 0 | 16 | 218
| PP |  | Kanálové aktivní čidlo teploty a vlhkosti, 0..10 V, -20..80°C | [15 empty] | PP | 2
110 | K | Pol199 | Diferenční manostat nastavitelný 20..300 Pa | ks | 2 |  | 0 | R položka |  |  | základní |  | 0 | 0 | 0 | 0 | 0 | 16 | K | 2 |  |  |  | ROZPOCET | 0 | 0 | 0 | 0 | 0 | 1 | 0 | 16 | 220
| PP |  | Diferenční manostat nastavitelný 20..300 Pa | [15 empty] | PP | 2
111 | K | Pol200 | Protizámrazový termostat kapilárový -10.. +12°C, 6m, IP54 | ks | 1 |  | 0 | R položka |  |  | základní |  | 0 | 0 | 0 | 0 | 0 | 16 | K | 2 |  |  |  | ROZPOCET | 0 | 0 | 0 | 0 | 0 | 1 | 0 | 16 | 222
| PP |  | Protizámrazový termostat kapilárový -10.. +12°C, 6m, IP54 | [15 empty] | PP | 2
112 | K | Pol196 | Diferenční manostat nastavitelný 50..500 Pa | ks | 1 |  | 0 | R položka |  |  | základní |  | 0 | 0 | 0 | 0 | 0 | 16 | K | 2 |  |  |  | ROZPOCET | 0 | 0 | 0 | 0 | 0 | 1 | 0 | 16 | 224
| PP |  | Diferenční manostat nastavitelný 50..500 Pa | [15 empty] | PP | 2
113 | K | Pol201 | Kanálový hydrostat havarijní V 150mm do VZT kanálu | ks | 1 |  | 0 | R položka |  |  | základní |  | 0 | 0 | 0 | 0 | 0 | 16 | K | 2 |  |  |  | ROZPOCET | 0 | 0 | 0 | 0 | 0 | 1 | 0 | 16 | 226
| PP |  | Kanálový hydrostat havarijní V 150mm do VZT kanálu | [15 empty] | PP | 2
114 | K | Pol202 | Servopohon pro tlakově neuzávislý vyvažovací a regulační ventil pro spojité řízení 0…10 V , napájení 24V AC - ventil dodává ÚT - koordinovat servopohon dle dodané armatury | ks | 1 |  | 0 | R položka |  |  | základní |  | 0 | 0 | 0 | 0 | 0 | 16 | K | 2 |  |  |  | ROZPOCET | 0 | 0 | 0 | 0 | 0 | 1 | 0 | 16 | 228
| PP |  | Servopohon pro tlakově neuzávislý vyvažovací a regulační ventil pro spojité řízení 0…10 V , napájení 24V AC - ventil dodává ÚT - koordinovat servopohon dle dodané armatury | [15 empty] | PP | 2
115 | K | Pol202 | Servopohon pro tlakově neuzávislý vyvažovací a regulační ventil pro spojité řízení 0…10 V , napájení 24V AC - ventil dodává ÚT - koordinovat servopohon dle dodané armatury | ks | 1 |  | 0 | R položka |  |  | základní |  | 0 | 0 | 0 | 0 | 0 | 16 | K | 2 |  |  |  | ROZPOCET | 0 | 0 | 0 | 0 | 0 | 1 | 0 | 16 | 230
| PP |  | Servopohon pro tlakově neuzávislý vyvažovací a regulační ventil pro spojité řízení 0…10 V , napájení 24V AC - ventil dodává ÚT - koordinovat servopohon dle dodané armatury | [15 empty] | PP | 2
116 | K | Pol202 | Servopohon pro tlakově neuzávislý vyvažovací a regulační ventil pro spojité řízení 0…10 V , napájení 24V AC - ventil dodává ÚT - koordinovat servopohon dle dodané armatury | ks | 1 |  | 0 | R položka |  |  | základní |  | 0 | 0 | 0 | 0 | 0 | 16 | K | 2 |  |  |  | ROZPOCET | 0 | 0 | 0 | 0 | 0 | 1 | 0 | 16 | 232
| PP |  | Servopohon pro tlakově neuzávislý vyvažovací a regulační ventil pro spojité řízení 0…10 V , napájení 24V AC - ventil dodává ÚT - koordinovat servopohon dle dodané armatury | [15 empty] | PP | 2
117 | K | Pol203 | Čidlo diferenčního tlaku, -1000…1000Pa, 0-10V, nastavitelný rozsah podle požadavku VZT | ks | 2 |  | 0 | R položka |  |  | základní |  | 0 | 0 | 0 | 0 | 0 | 16 | K | 2 |  |  |  | ROZPOCET | 0 | 0 | 0 | 0 | 0 | 1 | 0 | 16 | 234
| PP |  | Čidlo diferenčního tlaku, -1000…1000Pa, 0-10V, nastavitelný rozsah podle požadavku VZT | [15 empty] | PP | 2
118 | K | Pol204 | Klapkový servopohon se zpětným pružinovým chodem , napájecí napětí: 24V AC 50/60 Hz, minimální přestavná momentová síla: 20Nm, úhel natočení páky: 95°,krytí přístroje: IP54, příslušenství : spínací kontakt koncové polohy , pozn.: ovládání uzavíracích kl | ks | 2 |  | 0 | R položka |  |  | základní |  | 0 | 0 | 0 | 0 | 0 | 16 | K | 2 |  |  |  | ROZPOCET | 0 | 0 | 0 | 0 | 0 | 1 | 0 | 16 | 236
| PP |  | Klapkový servopohon se zpětným pružinovým chodem , napájecí napětí: 24V AC 50/60 Hz, minimální přestavná momentová síla: 20Nm, úhel natočení páky: 95°,krytí přístroje: IP54, příslušenství : spínací kontakt koncové polohy , pozn.: ovládání uzavíracích klapek | [15 empty] | PP | 2
119 | K | Pol195 | Klapkový servopohon , ovládání 0…10V napájecí napětí: 24V AC 50/60 Hz, minimální přestavná momentová síla: 20Nm, úhel natočení páky: 95°,krytí přístroje: IP54 , pozn.: ovládání uzavíracích klapek | ks | 1 |  | 0 | R položka |  |  | základní |  | 0 | 0 | 0 | 0 | 0 | 16 | K | 2 |  |  |  | ROZPOCET | 0 | 0 | 0 | 0 | 0 | 1 | 0 | 16 | 238
| PP |  | Klapkový servopohon , ovládání 0…10V napájecí napětí: 24V AC 50/60 Hz, minimální přestavná momentová síla: 20Nm, úhel natočení páky: 95°,krytí přístroje: IP54 , pozn.: ovládání uzavíracích klapek | [15 empty] | PP | 2
120 | K | Pol196 | Diferenční manostat nastavitelný 50..500 Pa | ks | 3 |  | 0 | R položka |  |  | základní |  | 0 | 0 | 0 | 0 | 0 | 16 | K | 2 |  |  |  | ROZPOCET | 0 | 0 | 0 | 0 | 0 | 1 | 0 | 16 | 240
| PP |  | Diferenční manostat nastavitelný 50..500 Pa | [15 empty] | PP | 2
121 | K | Pol197 | Snímač teploty do jímky Pt1000 - délka stonky 50 mm, včetně jímky | ks | 1 |  | 0 | R položka |  |  | základní |  | 0 | 0 | 0 | 0 | 0 | 16 | K | 2 |  |  |  | ROZPOCET | 0 | 0 | 0 | 0 | 0 | 1 | 0 | 16 | 242
| PP |  | Snímač teploty do jímky Pt1000 - délka stonky 50 mm, včetně jímky | [15 empty] | PP | 2
122 | K | Pol198 | Kanálové aktivní čidlo teploty a vlhkosti, 0..10 V, -20..80°C | ks | 2 |  | 0 | R položka |  |  | základní |  | 0 | 0 | 0 | 0 | 0 | 16 | K | 2 |  |  |  | ROZPOCET | 0 | 0 | 0 | 0 | 0 | 1 | 0 | 16 | 244
| PP |  | Kanálové aktivní čidlo teploty a vlhkosti, 0..10 V, -20..80°C | [15 empty] | PP | 2
123 | K | Pol199 | Diferenční manostat nastavitelný 20..300 Pa | ks | 2 |  | 0 | R položka |  |  | základní |  | 0 | 0 | 0 | 0 | 0 | 16 | K | 2 |  |  |  | ROZPOCET | 0 | 0 | 0 | 0 | 0 | 1 | 0 | 16 | 246
| PP |  | Diferenční manostat nastavitelný 20..300 Pa | [15 empty] | PP | 2
124 | K | Pol200 | Protizámrazový termostat kapilárový -10.. +12°C, 6m, IP54 | ks | 1 |  | 0 | R položka |  |  | základní |  | 0 | 0 | 0 | 0 | 0 | 16 | K | 2 |  |  |  | ROZPOCET | 0 | 0 | 0 | 0 | 0 | 1 | 0 | 16 | 248
| PP |  | Protizámrazový termostat kapilárový -10.. +12°C, 6m, IP54 | [15 empty] | PP | 2
125 | K | Pol196 | Diferenční manostat nastavitelný 50..500 Pa | ks | 1 |  | 0 | R položka |  |  | základní |  | 0 | 0 | 0 | 0 | 0 | 16 | K | 2 |  |  |  | ROZPOCET | 0 | 0 | 0 | 0 | 0 | 1 | 0 | 16 | 250
| PP |  | Diferenční manostat nastavitelný 50..500 Pa | [15 empty] | PP | 2
126 | K | Pol201 | Kanálový hydrostat havarijní V 150mm do VZT kanálu | ks | 1 |  | 0 | R položka |  |  | základní |  | 0 | 0 | 0 | 0 | 0 | 16 | K | 2 |  |  |  | ROZPOCET | 0 | 0 | 0 | 0 | 0 | 1 | 0 | 16 | 252
| PP |  | Kanálový hydrostat havarijní V 150mm do VZT kanálu | [15 empty] | PP | 2
127 | K | Pol202 | Servopohon pro tlakově neuzávislý vyvažovací a regulační ventil pro spojité řízení 0…10 V , napájení 24V AC - ventil dodává ÚT - koordinovat servopohon dle dodané armatury | ks | 1 |  | 0 | R položka |  |  | základní |  | 0 | 0 | 0 | 0 | 0 | 16 | K | 2 |  |  |  | ROZPOCET | 0 | 0 | 0 | 0 | 0 | 1 | 0 | 16 | 254
| PP |  | Servopohon pro tlakově neuzávislý vyvažovací a regulační ventil pro spojité řízení 0…10 V , napájení 24V AC - ventil dodává ÚT - koordinovat servopohon dle dodané armatury | [15 empty] | PP | 2
128 | K | Pol202 | Servopohon pro tlakově neuzávislý vyvažovací a regulační ventil pro spojité řízení 0…10 V , napájení 24V AC - ventil dodává ÚT - koordinovat servopohon dle dodané armatury | ks | 1 |  | 0 | R položka |  |  | základní |  | 0 | 0 | 0 | 0 | 0 | 16 | K | 2 |  |  |  | ROZPOCET | 0 | 0 | 0 | 0 | 0 | 1 | 0 | 16 | 256
| PP |  | Servopohon pro tlakově neuzávislý vyvažovací a regulační ventil pro spojité řízení 0…10 V , napájení 24V AC - ventil dodává ÚT - koordinovat servopohon dle dodané armatury | [15 empty] | PP | 2
129 | K | Pol203 | Čidlo diferenčního tlaku, -1000…1000Pa, 0-10V, nastavitelný rozsah podle požadavku VZT | ks | 2 |  | 0 | R položka |  |  | základní |  | 0 | 0 | 0 | 0 | 0 | 16 | K | 2 |  |  |  | ROZPOCET | 0 | 0 | 0 | 0 | 0 | 1 | 0 | 16 | 258
| PP |  | Čidlo diferenčního tlaku, -1000…1000Pa, 0-10V, nastavitelný rozsah podle požadavku VZT | [15 empty] | PP | 2
130 | K | Pol204 | Klapkový servopohon se zpětným pružinovým chodem , napájecí napětí: 24V AC 50/60 Hz, minimální přestavná momentová síla: 20Nm, úhel natočení páky: 95°,krytí přístroje: IP54, příslušenství : spínací kontakt koncové polohy , pozn.: ovládání uzavíracích kl | ks | 2 |  | 0 | R položka |  |  | základní |  | 0 | 0 | 0 | 0 | 0 | 16 | K | 2 |  |  |  | ROZPOCET | 0 | 0 | 0 | 0 | 0 | 1 | 0 | 16 | 260
| PP |  | Klapkový servopohon se zpětným pružinovým chodem , napájecí napětí: 24V AC 50/60 Hz, minimální přestavná momentová síla: 20Nm, úhel natočení páky: 95°,krytí přístroje: IP54, příslušenství : spínací kontakt koncové polohy , pozn.: ovládání uzavíracích klapek | [15 empty] | PP | 2
131 | K | Pol195 | Klapkový servopohon , ovládání 0…10V napájecí napětí: 24V AC 50/60 Hz, minimální přestavná momentová síla: 20Nm, úhel natočení páky: 95°,krytí přístroje: IP54 , pozn.: ovládání uzavíracích klapek | ks | 1 |  | 0 | R položka |  |  | základní |  | 0 | 0 | 0 | 0 | 0 | 16 | K | 2 |  |  |  | ROZPOCET | 0 | 0 | 0 | 0 | 0 | 1 | 0 | 16 | 262
| PP |  | Klapkový servopohon , ovládání 0…10V napájecí napětí: 24V AC 50/60 Hz, minimální přestavná momentová síla: 20Nm, úhel natočení páky: 95°,krytí přístroje: IP54 , pozn.: ovládání uzavíracích klapek | [15 empty] | PP | 2
132 | K | Pol196 | Diferenční manostat nastavitelný 50..500 Pa | ks | 3 |  | 0 | R položka |  |  | základní |  | 0 | 0 | 0 | 0 | 0 | 16 | K | 2 |  |  |  | ROZPOCET | 0 | 0 | 0 | 0 | 0 | 1 | 0 | 16 | 264
| PP |  | Diferenční manostat nastavitelný 50..500 Pa | [15 empty] | PP | 2
133 | K | Pol214 | Snímač teploty do VZT kanálu Pt1000 - délka stonky 150 mm | ks | 2 |  | 0 | R položka |  |  | základní |  | 0 | 0 | 0 | 0 | 0 | 16 | K | 2 |  |  |  | ROZPOCET | 0 | 0 | 0 | 0 | 0 | 1 | 0 | 16 | 266
| PP |  | Snímač teploty do VZT kanálu Pt1000 - délka stonky 150 mm | [15 empty] | PP | 2
134 | K | Pol197 | Snímač teploty do jímky Pt1000 - délka stonky 50 mm, včetně jímky | ks | 1 |  | 0 | R položka |  |  | základní |  | 0 | 0 | 0 | 0 | 0 | 16 | K | 2 |  |  |  | ROZPOCET | 0 | 0 | 0 | 0 | 0 | 1 | 0 | 16 | 268
| PP |  | Snímač teploty do jímky Pt1000 - délka stonky 50 mm, včetně jímky | [15 empty] | PP | 2
135 | K | Pol199 | Diferenční manostat nastavitelný 20..300 Pa | ks | 2 |  | 0 | R položka |  |  | základní |  | 0 | 0 | 0 | 0 | 0 | 16 | K | 2 |  |  |  | ROZPOCET | 0 | 0 | 0 | 0 | 0 | 1 | 0 | 16 | 270
| PP |  | Diferenční manostat nastavitelný 20..300 Pa | [15 empty] | PP | 2
136 | K | Pol200 | Protizámrazový termostat kapilárový -10.. +12°C, 6m, IP54 | ks | 1 |  | 0 | R položka |  |  | základní |  | 0 | 0 | 0 | 0 | 0 | 16 | K | 2 |  |  |  | ROZPOCET | 0 | 0 | 0 | 0 | 0 | 1 | 0 | 16 | 272
| PP |  | Protizámrazový termostat kapilárový -10.. +12°C, 6m, IP54 | [15 empty] | PP | 2
137 | K | Pol196 | Diferenční manostat nastavitelný 50..500 Pa | ks | 1 |  | 0 | R položka |  |  | základní |  | 0 | 0 | 0 | 0 | 0 | 16 | K | 2 |  |  |  | ROZPOCET | 0 | 0 | 0 | 0 | 0 | 1 | 0 | 16 | 274
| PP |  | Diferenční manostat nastavitelný 50..500 Pa | [15 empty] | PP | 2
138 | K | Pol202 | Servopohon pro tlakově neuzávislý vyvažovací a regulační ventil pro spojité řízení 0…10 V , napájení 24V AC - ventil dodává ÚT - koordinovat servopohon dle dodané armatury | ks | 1 |  | 0 | R položka |  |  | základní |  | 0 | 0 | 0 | 0 | 0 | 16 | K | 2 |  |  |  | ROZPOCET | 0 | 0 | 0 | 0 | 0 | 1 | 0 | 16 | 276
| PP |  | Servopohon pro tlakově neuzávislý vyvažovací a regulační ventil pro spojité řízení 0…10 V , napájení 24V AC - ventil dodává ÚT - koordinovat servopohon dle dodané armatury | [15 empty] | PP | 2
139 | K | Pol202 | Servopohon pro tlakově neuzávislý vyvažovací a regulační ventil pro spojité řízení 0…10 V , napájení 24V AC - ventil dodává ÚT - koordinovat servopohon dle dodané armatury | ks | 1 |  | 0 | R položka |  |  | základní |  | 0 | 0 | 0 | 0 | 0 | 16 | K | 2 |  |  |  | ROZPOCET | 0 | 0 | 0 | 0 | 0 | 1 | 0 | 16 | 278
| PP |  | Servopohon pro tlakově neuzávislý vyvažovací a regulační ventil pro spojité řízení 0…10 V , napájení 24V AC - ventil dodává ÚT - koordinovat servopohon dle dodané armatury | [15 empty] | PP | 2
140 | K | Pol203 | Čidlo diferenčního tlaku, -1000…1000Pa, 0-10V, nastavitelný rozsah podle požadavku VZT | ks | 2 |  | 0 | R položka |  |  | základní |  | 0 | 0 | 0 | 0 | 0 | 16 | K | 2 |  |  |  | ROZPOCET | 0 | 0 | 0 | 0 | 0 | 1 | 0 | 16 | 280
| PP |  | Čidlo diferenčního tlaku, -1000…1000Pa, 0-10V, nastavitelný rozsah podle požadavku VZT | [15 empty] | PP | 2
141 | K | Pol204 | Klapkový servopohon se zpětným pružinovým chodem , napájecí napětí: 24V AC 50/60 Hz, minimální přestavná momentová síla: 20Nm, úhel natočení páky: 95°,krytí přístroje: IP54, příslušenství : spínací kontakt koncové polohy , pozn.: ovládání uzavíracích kl | ks | 2 |  | 0 | R položka |  |  | základní |  | 0 | 0 | 0 | 0 | 0 | 16 | K | 2 |  |  |  | ROZPOCET | 0 | 0 | 0 | 0 | 0 | 1 | 0 | 16 | 282
| PP |  | Klapkový servopohon se zpětným pružinovým chodem , napájecí napětí: 24V AC 50/60 Hz, minimální přestavná momentová síla: 20Nm, úhel natočení páky: 95°,krytí přístroje: IP54, příslušenství : spínací kontakt koncové polohy , pozn.: ovládání uzavíracích klapek | [15 empty] | PP | 2
142 | K | Pol195 | Klapkový servopohon , ovládání 0…10V napájecí napětí: 24V AC 50/60 Hz, minimální přestavná momentová síla: 20Nm, úhel natočení páky: 95°,krytí přístroje: IP54 , pozn.: ovládání uzavíracích klapek | ks | 1 |  | 0 | R položka |  |  | základní |  | 0 | 0 | 0 | 0 | 0 | 16 | K | 2 |  |  |  | ROZPOCET | 0 | 0 | 0 | 0 | 0 | 1 | 0 | 16 | 284
| PP |  | Klapkový servopohon , ovládání 0…10V napájecí napětí: 24V AC 50/60 Hz, minimální přestavná momentová síla: 20Nm, úhel natočení páky: 95°,krytí přístroje: IP54 , pozn.: ovládání uzavíracích klapek | [15 empty] | PP | 2
143 | K | Pol196 | Diferenční manostat nastavitelný 50..500 Pa | ks | 3 |  | 0 | R položka |  |  | základní |  | 0 | 0 | 0 | 0 | 0 | 16 | K | 2 |  |  |  | ROZPOCET | 0 | 0 | 0 | 0 | 0 | 1 | 0 | 16 | 286
| PP |  | Diferenční manostat nastavitelný 50..500 Pa | [15 empty] | PP | 2
144 | K | Pol214 | Snímač teploty do VZT kanálu Pt1000 - délka stonky 150 mm | ks | 2 |  | 0 | R položka |  |  | základní |  | 0 | 0 | 0 | 0 | 0 | 16 | K | 2 |  |  |  | ROZPOCET | 0 | 0 | 0 | 0 | 0 | 1 | 0 | 16 | 288
| PP |  | Snímač teploty do VZT kanálu Pt1000 - délka stonky 150 mm | [15 empty] | PP | 2
145 | K | Pol197 | Snímač teploty do jímky Pt1000 - délka stonky 50 mm, včetně jímky | ks | 1 |  | 0 | R položka |  |  | základní |  | 0 | 0 | 0 | 0 | 0 | 16 | K | 2 |  |  |  | ROZPOCET | 0 | 0 | 0 | 0 | 0 | 1 | 0 | 16 | 290
| PP |  | Snímač teploty do jímky Pt1000 - délka stonky 50 mm, včetně jímky | [15 empty] | PP | 2
146 | K | Pol199 | Diferenční manostat nastavitelný 20..300 Pa | ks | 2 |  | 0 | R položka |  |  | základní |  | 0 | 0 | 0 | 0 | 0 | 16 | K | 2 |  |  |  | ROZPOCET | 0 | 0 | 0 | 0 | 0 | 1 | 0 | 16 | 292
| PP |  | Diferenční manostat nastavitelný 20..300 Pa | [15 empty] | PP | 2
147 | K | Pol200 | Protizámrazový termostat kapilárový -10.. +12°C, 6m, IP54 | ks | 1 |  | 0 | R položka |  |  | základní |  | 0 | 0 | 0 | 0 | 0 | 16 | K | 2 |  |  |  | ROZPOCET | 0 | 0 | 0 | 0 | 0 | 1 | 0 | 16 | 294
| PP |  | Protizámrazový termostat kapilárový -10.. +12°C, 6m, IP54 | [15 empty] | PP | 2
148 | K | Pol196 | Diferenční manostat nastavitelný 50..500 Pa | ks | 1 |  | 0 | R položka |  |  | základní |  | 0 | 0 | 0 | 0 | 0 | 16 | K | 2 |  |  |  | ROZPOCET | 0 | 0 | 0 | 0 | 0 | 1 | 0 | 16 | 296
| PP |  | Diferenční manostat nastavitelný 50..500 Pa | [15 empty] | PP | 2
149 | K | Pol202 | Servopohon pro tlakově neuzávislý vyvažovací a regulační ventil pro spojité řízení 0…10 V , napájení 24V AC - ventil dodává ÚT - koordinovat servopohon dle dodané armatury | ks | 1 |  | 0 | R položka |  |  | základní |  | 0 | 0 | 0 | 0 | 0 | 16 | K | 2 |  |  |  | ROZPOCET | 0 | 0 | 0 | 0 | 0 | 1 | 0 | 16 | 298
| PP |  | Servopohon pro tlakově neuzávislý vyvažovací a regulační ventil pro spojité řízení 0…10 V , napájení 24V AC - ventil dodává ÚT - koordinovat servopohon dle dodané armatury | [15 empty] | PP | 2
150 | K | Pol202 | Servopohon pro tlakově neuzávislý vyvažovací a regulační ventil pro spojité řízení 0…10 V , napájení 24V AC - ventil dodává ÚT - koordinovat servopohon dle dodané armatury | ks | 1 |  | 0 | R položka |  |  | základní |  | 0 | 0 | 0 | 0 | 0 | 16 | K | 2 |  |  |  | ROZPOCET | 0 | 0 | 0 | 0 | 0 | 1 | 0 | 16 | 300
| PP |  | Servopohon pro tlakově neuzávislý vyvažovací a regulační ventil pro spojité řízení 0…10 V , napájení 24V AC - ventil dodává ÚT - koordinovat servopohon dle dodané armatury | [15 empty] | PP | 2
151 | K | Pol203 | Čidlo diferenčního tlaku, -1000…1000Pa, 0-10V, nastavitelný rozsah podle požadavku VZT | ks | 2 |  | 0 | R položka |  |  | základní |  | 0 | 0 | 0 | 0 | 0 | 16 | K | 2 |  |  |  | ROZPOCET | 0 | 0 | 0 | 0 | 0 | 1 | 0 | 16 | 302
| PP |  | Čidlo diferenčního tlaku, -1000…1000Pa, 0-10V, nastavitelný rozsah podle požadavku VZT | [15 empty] | PP | 2
152 | K | Pol204 | Klapkový servopohon se zpětným pružinovým chodem , napájecí napětí: 24V AC 50/60 Hz, minimální přestavná momentová síla: 20Nm, úhel natočení páky: 95°,krytí přístroje: IP54, příslušenství : spínací kontakt koncové polohy , pozn.: ovládání uzavíracích kl | ks | 2 |  | 0 | R položka |  |  | základní |  | 0 | 0 | 0 | 0 | 0 | 16 | K | 2 |  |  |  | ROZPOCET | 0 | 0 | 0 | 0 | 0 | 1 | 0 | 16 | 304
| PP |  | Klapkový servopohon se zpětným pružinovým chodem , napájecí napětí: 24V AC 50/60 Hz, minimální přestavná momentová síla: 20Nm, úhel natočení páky: 95°,krytí přístroje: IP54, příslušenství : spínací kontakt koncové polohy , pozn.: ovládání uzavíracích klapek | [15 empty] | PP | 2
153 | K | Pol195 | Klapkový servopohon , ovládání 0…10V napájecí napětí: 24V AC 50/60 Hz, minimální přestavná momentová síla: 20Nm, úhel natočení páky: 95°,krytí přístroje: IP54 , pozn.: ovládání uzavíracích klapek | ks | 1 |  | 0 | R položka |  |  | základní |  | 0 | 0 | 0 | 0 | 0 | 16 | K | 2 |  |  |  | ROZPOCET | 0 | 0 | 0 | 0 | 0 | 1 | 0 | 16 | 306
| PP |  | Klapkový servopohon , ovládání 0…10V napájecí napětí: 24V AC 50/60 Hz, minimální přestavná momentová síla: 20Nm, úhel natočení páky: 95°,krytí přístroje: IP54 , pozn.: ovládání uzavíracích klapek | [15 empty] | PP | 2
154 | K | Pol196 | Diferenční manostat nastavitelný 50..500 Pa | ks | 3 |  | 0 | R položka |  |  | základní |  | 0 | 0 | 0 | 0 | 0 | 16 | K | 2 |  |  |  | ROZPOCET | 0 | 0 | 0 | 0 | 0 | 1 | 0 | 16 | 308
| PP |  | Diferenční manostat nastavitelný 50..500 Pa | [15 empty] | PP | 2
155 | K | Pol214 | Snímač teploty do VZT kanálu Pt1000 - délka stonky 150 mm | ks | 2 |  | 0 | R položka |  |  | základní |  | 0 | 0 | 0 | 0 | 0 | 16 | K | 2 |  |  |  | ROZPOCET | 0 | 0 | 0 | 0 | 0 | 1 | 0 | 16 | 310
| PP |  | Snímač teploty do VZT kanálu Pt1000 - délka stonky 150 mm | [15 empty] | PP | 2
156 | K | Pol197 | Snímač teploty do jímky Pt1000 - délka stonky 50 mm, včetně jímky | ks | 1 |  | 0 | R položka |  |  | základní |  | 0 | 0 | 0 | 0 | 0 | 16 | K | 2 |  |  |  | ROZPOCET | 0 | 0 | 0 | 0 | 0 | 1 | 0 | 16 | 312
| PP |  | Snímač teploty do jímky Pt1000 - délka stonky 50 mm, včetně jímky | [15 empty] | PP | 2
157 | K | Pol199 | Diferenční manostat nastavitelný 20..300 Pa | ks | 2 |  | 0 | R položka |  |  | základní |  | 0 | 0 | 0 | 0 | 0 | 16 | K | 2 |  |  |  | ROZPOCET | 0 | 0 | 0 | 0 | 0 | 1 | 0 | 16 | 314
| PP |  | Diferenční manostat nastavitelný 20..300 Pa | [15 empty] | PP | 2
158 | K | Pol200 | Protizámrazový termostat kapilárový -10.. +12°C, 6m, IP54 | ks | 1 |  | 0 | R položka |  |  | základní |  | 0 | 0 | 0 | 0 | 0 | 16 | K | 2 |  |  |  | ROZPOCET | 0 | 0 | 0 | 0 | 0 | 1 | 0 | 16 | 316
| PP |  | Protizámrazový termostat kapilárový -10.. +12°C, 6m, IP54 | [15 empty] | PP | 2
159 | K | Pol196 | Diferenční manostat nastavitelný 50..500 Pa | ks | 1 |  | 0 | R položka |  |  | základní |  | 0 | 0 | 0 | 0 | 0 | 16 | K | 2 |  |  |  | ROZPOCET | 0 | 0 | 0 | 0 | 0 | 1 | 0 | 16 | 318
| PP |  | Diferenční manostat nastavitelný 50..500 Pa | [15 empty] | PP | 2
160 | K | Pol202 | Servopohon pro tlakově neuzávislý vyvažovací a regulační ventil pro spojité řízení 0…10 V , napájení 24V AC - ventil dodává ÚT - koordinovat servopohon dle dodané armatury | ks | 1 |  | 0 | R položka |  |  | základní |  | 0 | 0 | 0 | 0 | 0 | 16 | K | 2 |  |  |  | ROZPOCET | 0 | 0 | 0 | 0 | 0 | 1 | 0 | 16 | 320
| PP |  | Servopohon pro tlakově neuzávislý vyvažovací a regulační ventil pro spojité řízení 0…10 V , napájení 24V AC - ventil dodává ÚT - koordinovat servopohon dle dodané armatury | [15 empty] | PP | 2
161 | K | Pol202 | Servopohon pro tlakově neuzávislý vyvažovací a regulační ventil pro spojité řízení 0…10 V , napájení 24V AC - ventil dodává ÚT - koordinovat servopohon dle dodané armatury | ks | 1 |  | 0 | R položka |  |  | základní |  | 0 | 0 | 0 | 0 | 0 | 16 | K | 2 |  |  |  | ROZPOCET | 0 | 0 | 0 | 0 | 0 | 1 | 0 | 16 | 322
| PP |  | Servopohon pro tlakově neuzávislý vyvažovací a regulační ventil pro spojité řízení 0…10 V , napájení 24V AC - ventil dodává ÚT - koordinovat servopohon dle dodané armatury | [15 empty] | PP | 2
162 | K | Pol203 | Čidlo diferenčního tlaku, -1000…1000Pa, 0-10V, nastavitelný rozsah podle požadavku VZT | ks | 2 |  | 0 | R položka |  |  | základní |  | 0 | 0 | 0 | 0 | 0 | 16 | K | 2 |  |  |  | ROZPOCET | 0 | 0 | 0 | 0 | 0 | 1 | 0 | 16 | 324
| PP |  | Čidlo diferenčního tlaku, -1000…1000Pa, 0-10V, nastavitelný rozsah podle požadavku VZT | [15 empty] | PP | 2
163 | K | Pol204 | Klapkový servopohon se zpětným pružinovým chodem , napájecí napětí: 24V AC 50/60 Hz, minimální přestavná momentová síla: 20Nm, úhel natočení páky: 95°,krytí přístroje: IP54, příslušenství : spínací kontakt koncové polohy , pozn.: ovládání uzavíracích kl | ks | 2 |  | 0 | R položka |  |  | základní |  | 0 | 0 | 0 | 0 | 0 | 16 | K | 2 |  |  |  | ROZPOCET | 0 | 0 | 0 | 0 | 0 | 1 | 0 | 16 | 326
| PP |  | Klapkový servopohon se zpětným pružinovým chodem , napájecí napětí: 24V AC 50/60 Hz, minimální přestavná momentová síla: 20Nm, úhel natočení páky: 95°,krytí přístroje: IP54, příslušenství : spínací kontakt koncové polohy , pozn.: ovládání uzavíracích klapek | [15 empty] | PP | 2
164 | K | Pol195 | Klapkový servopohon , ovládání 0…10V napájecí napětí: 24V AC 50/60 Hz, minimální přestavná momentová síla: 20Nm, úhel natočení páky: 95°,krytí přístroje: IP54 , pozn.: ovládání uzavíracích klapek | ks | 1 |  | 0 | R položka |  |  | základní |  | 0 | 0 | 0 | 0 | 0 | 16 | K | 2 |  |  |  | ROZPOCET | 0 | 0 | 0 | 0 | 0 | 1 | 0 | 16 | 328
| PP |  | Klapkový servopohon , ovládání 0…10V napájecí napětí: 24V AC 50/60 Hz, minimální přestavná momentová síla: 20Nm, úhel natočení páky: 95°,krytí přístroje: IP54 , pozn.: ovládání uzavíracích klapek | [15 empty] | PP | 2
165 | K | Pol196 | Diferenční manostat nastavitelný 50..500 Pa | ks | 2 |  | 0 | R položka |  |  | základní |  | 0 | 0 | 0 | 0 | 0 | 16 | K | 2 |  |  |  | ROZPOCET | 0 | 0 | 0 | 0 | 0 | 1 | 0 | 16 | 330
| PP |  | Diferenční manostat nastavitelný 50..500 Pa | [15 empty] | PP | 2
166 | K | Pol214 | Snímač teploty do VZT kanálu Pt1000 - délka stonky 150 mm | ks | 2 |  | 0 | R položka |  |  | základní |  | 0 | 0 | 0 | 0 | 0 | 16 | K | 2 |  |  |  | ROZPOCET | 0 | 0 | 0 | 0 | 0 | 1 | 0 | 16 | 332
| PP |  | Snímač teploty do VZT kanálu Pt1000 - délka stonky 150 mm | [15 empty] | PP | 2
167 | K | Pol197 | Snímač teploty do jímky Pt1000 - délka stonky 50 mm, včetně jímky | ks | 1 |  | 0 | R položka |  |  | základní |  | 0 | 0 | 0 | 0 | 0 | 16 | K | 2 |  |  |  | ROZPOCET | 0 | 0 | 0 | 0 | 0 | 1 | 0 | 16 | 334
| PP |  | Snímač teploty do jímky Pt1000 - délka stonky 50 mm, včetně jímky | [15 empty] | PP | 2
168 | K | Pol199 | Diferenční manostat nastavitelný 20..300 Pa | ks | 2 |  | 0 | R položka |  |  | základní |  | 0 | 0 | 0 | 0 | 0 | 16 | K | 2 |  |  |  | ROZPOCET | 0 | 0 | 0 | 0 | 0 | 1 | 0 | 16 | 336
| PP |  | Diferenční manostat nastavitelný 20..300 Pa | [15 empty] | PP | 2
169 | K | Pol200 | Protizámrazový termostat kapilárový -10.. +12°C, 6m, IP54 | ks | 1 |  | 0 | R položka |  |  | základní |  | 0 | 0 | 0 | 0 | 0 | 16 | K | 2 |  |  |  | ROZPOCET | 0 | 0 | 0 | 0 | 0 | 1 | 0 | 16 | 338
| PP |  | Protizámrazový termostat kapilárový -10.. +12°C, 6m, IP54 | [15 empty] | PP | 2
170 | K | Pol196 | Diferenční manostat nastavitelný 50..500 Pa | ks | 1 |  | 0 | R položka |  |  | základní |  | 0 | 0 | 0 | 0 | 0 | 16 | K | 2 |  |  |  | ROZPOCET | 0 | 0 | 0 | 0 | 0 | 1 | 0 | 16 | 340
| PP |  | Diferenční manostat nastavitelný 50..500 Pa | [15 empty] | PP | 2
171 | K | Pol202 | Servopohon pro tlakově neuzávislý vyvažovací a regulační ventil pro spojité řízení 0…10 V , napájení 24V AC - ventil dodává ÚT - koordinovat servopohon dle dodané armatury | ks | 1 |  | 0 | R položka |  |  | základní |  | 0 | 0 | 0 | 0 | 0 | 16 | K | 2 |  |  |  | ROZPOCET | 0 | 0 | 0 | 0 | 0 | 1 | 0 | 16 | 342
| PP |  | Servopohon pro tlakově neuzávislý vyvažovací a regulační ventil pro spojité řízení 0…10 V , napájení 24V AC - ventil dodává ÚT - koordinovat servopohon dle dodané armatury | [15 empty] | PP | 2
172 | K | Pol203 | Čidlo diferenčního tlaku, -1000…1000Pa, 0-10V, nastavitelný rozsah podle požadavku VZT | ks | 2 |  | 0 | R položka |  |  | základní |  | 0 | 0 | 0 | 0 | 0 | 16 | K | 2 |  |  |  | ROZPOCET | 0 | 0 | 0 | 0 | 0 | 1 | 0 | 16 | 344
| PP |  | Čidlo diferenčního tlaku, -1000…1000Pa, 0-10V, nastavitelný rozsah podle požadavku VZT | [15 empty] | PP | 2
173 | K | Pol204 | Klapkový servopohon se zpětným pružinovým chodem , napájecí napětí: 24V AC 50/60 Hz, minimální přestavná momentová síla: 20Nm, úhel natočení páky: 95°,krytí přístroje: IP54, příslušenství : spínací kontakt koncové polohy , pozn.: ovládání uzavíracích kl | ks | 2 |  | 0 | R položka |  |  | základní |  | 0 | 0 | 0 | 0 | 0 | 16 | K | 2 |  |  |  | ROZPOCET | 0 | 0 | 0 | 0 | 0 | 1 | 0 | 16 | 346
| PP |  | Klapkový servopohon se zpětným pružinovým chodem , napájecí napětí: 24V AC 50/60 Hz, minimální přestavná momentová síla: 20Nm, úhel natočení páky: 95°,krytí přístroje: IP54, příslušenství : spínací kontakt koncové polohy , pozn.: ovládání uzavíracích klapek | [15 empty] | PP | 2
174 | K | Pol195 | Klapkový servopohon , ovládání 0…10V napájecí napětí: 24V AC 50/60 Hz, minimální přestavná momentová síla: 20Nm, úhel natočení páky: 95°,krytí přístroje: IP54 , pozn.: ovládání uzavíracích klapek | ks | 1 |  | 0 | R položka |  |  | základní |  | 0 | 0 | 0 | 0 | 0 | 16 | K | 2 |  |  |  | ROZPOCET | 0 | 0 | 0 | 0 | 0 | 1 | 0 | 16 | 348
| PP |  | Klapkový servopohon , ovládání 0…10V napájecí napětí: 24V AC 50/60 Hz, minimální přestavná momentová síla: 20Nm, úhel natočení páky: 95°,krytí přístroje: IP54 , pozn.: ovládání uzavíracích klapek | [15 empty] | PP | 2
175 | K | Pol196 | Diferenční manostat nastavitelný 50..500 Pa | ks | 2 |  | 0 | R položka |  |  | základní |  | 0 | 0 | 0 | 0 | 0 | 16 | K | 2 |  |  |  | ROZPOCET | 0 | 0 | 0 | 0 | 0 | 1 | 0 | 16 | 350
| PP |  | Diferenční manostat nastavitelný 50..500 Pa | [15 empty] | PP | 2
176 | K | Pol214 | Snímač teploty do VZT kanálu Pt1000 - délka stonky 150 mm | ks | 2 |  | 0 | R položka |  |  | základní |  | 0 | 0 | 0 | 0 | 0 | 16 | K | 2 |  |  |  | ROZPOCET | 0 | 0 | 0 | 0 | 0 | 1 | 0 | 16 | 352
| PP |  | Snímač teploty do VZT kanálu Pt1000 - délka stonky 150 mm | [15 empty] | PP | 2
177 | K | Pol197 | Snímač teploty do jímky Pt1000 - délka stonky 50 mm, včetně jímky | ks | 1 |  | 0 | R položka |  |  | základní |  | 0 | 0 | 0 | 0 | 0 | 16 | K | 2 |  |  |  | ROZPOCET | 0 | 0 | 0 | 0 | 0 | 1 | 0 | 16 | 354
| PP |  | Snímač teploty do jímky Pt1000 - délka stonky 50 mm, včetně jímky | [15 empty] | PP | 2
178 | K | Pol199 | Diferenční manostat nastavitelný 20..300 Pa | ks | 2 |  | 0 | R položka |  |  | základní |  | 0 | 0 | 0 | 0 | 0 | 16 | K | 2 |  |  |  | ROZPOCET | 0 | 0 | 0 | 0 | 0 | 1 | 0 | 16 | 356
| PP |  | Diferenční manostat nastavitelný 20..300 Pa | [15 empty] | PP | 2
179 | K | Pol200 | Protizámrazový termostat kapilárový -10.. +12°C, 6m, IP54 | ks | 1 |  | 0 | R položka |  |  | základní |  | 0 | 0 | 0 | 0 | 0 | 16 | K | 2 |  |  |  | ROZPOCET | 0 | 0 | 0 | 0 | 0 | 1 | 0 | 16 | 358
| PP |  | Protizámrazový termostat kapilárový -10.. +12°C, 6m, IP54 | [15 empty] | PP | 2
180 | K | Pol196 | Diferenční manostat nastavitelný 50..500 Pa | ks | 1 |  | 0 | R položka |  |  | základní |  | 0 | 0 | 0 | 0 | 0 | 16 | K | 2 |  |  |  | ROZPOCET | 0 | 0 | 0 | 0 | 0 | 1 | 0 | 16 | 360
| PP |  | Diferenční manostat nastavitelný 50..500 Pa | [15 empty] | PP | 2
181 | K | Pol202 | Servopohon pro tlakově neuzávislý vyvažovací a regulační ventil pro spojité řízení 0…10 V , napájení 24V AC - ventil dodává ÚT - koordinovat servopohon dle dodané armatury | ks | 1 |  | 0 | R položka |  |  | základní |  | 0 | 0 | 0 | 0 | 0 | 16 | K | 2 |  |  |  | ROZPOCET | 0 | 0 | 0 | 0 | 0 | 1 | 0 | 16 | 362
| PP |  | Servopohon pro tlakově neuzávislý vyvažovací a regulační ventil pro spojité řízení 0…10 V , napájení 24V AC - ventil dodává ÚT - koordinovat servopohon dle dodané armatury | [15 empty] | PP | 2
182 | K | Pol203 | Čidlo diferenčního tlaku, -1000…1000Pa, 0-10V, nastavitelný rozsah podle požadavku VZT | ks | 2 |  | 0 | R položka |  |  | základní |  | 0 | 0 | 0 | 0 | 0 | 16 | K | 2 |  |  |  | ROZPOCET | 0 | 0 | 0 | 0 | 0 | 1 | 0 | 16 | 364
| PP |  | Čidlo diferenčního tlaku, -1000…1000Pa, 0-10V, nastavitelný rozsah podle požadavku VZT | [15 empty] | PP | 2
183 | K | Pol204 | Klapkový servopohon se zpětným pružinovým chodem , napájecí napětí: 24V AC 50/60 Hz, minimální přestavná momentová síla: 20Nm, úhel natočení páky: 95°,krytí přístroje: IP54, příslušenství : spínací kontakt koncové polohy , pozn.: ovládání uzavíracích kl | ks | 1 |  | 0 | R položka |  |  | základní |  | 0 | 0 | 0 | 0 | 0 | 16 | K | 2 |  |  |  | ROZPOCET | 0 | 0 | 0 | 0 | 0 | 1 | 0 | 16 | 366
| PP |  | Klapkový servopohon se zpětným pružinovým chodem , napájecí napětí: 24V AC 50/60 Hz, minimální přestavná momentová síla: 20Nm, úhel natočení páky: 95°,krytí přístroje: IP54, příslušenství : spínací kontakt koncové polohy , pozn.: ovládání uzavíracích klapek | [15 empty] | PP | 2
184 | K | Pol196 | Diferenční manostat nastavitelný 50..500 Pa | ks | 2 |  | 0 | R položka |  |  | základní |  | 0 | 0 | 0 | 0 | 0 | 16 | K | 2 |  |  |  | ROZPOCET | 0 | 0 | 0 | 0 | 0 | 1 | 0 | 16 | 368
| PP |  | Diferenční manostat nastavitelný 50..500 Pa | [15 empty] | PP | 2
185 | K | Pol214 | Snímač teploty do VZT kanálu Pt1000 - délka stonky 150 mm | ks | 1 |  | 0 | R položka |  |  | základní |  | 0 | 0 | 0 | 0 | 0 | 16 | K | 2 |  |  |  | ROZPOCET | 0 | 0 | 0 | 0 | 0 | 1 | 0 | 16 | 370
| PP |  | Snímač teploty do VZT kanálu Pt1000 - délka stonky 150 mm | [15 empty] | PP | 2
186 | K | Pol197 | Snímač teploty do jímky Pt1000 - délka stonky 50 mm, včetně jímky | ks | 1 |  | 0 | R položka |  |  | základní |  | 0 | 0 | 0 | 0 | 0 | 16 | K | 2 |  |  |  | ROZPOCET | 0 | 0 | 0 | 0 | 0 | 1 | 0 | 16 | 372
| PP |  | Snímač teploty do jímky Pt1000 - délka stonky 50 mm, včetně jímky | [15 empty] | PP | 2
187 | K | Pol199 | Diferenční manostat nastavitelný 20..300 Pa | ks | 2 |  | 0 | R položka |  |  | základní |  | 0 | 0 | 0 | 0 | 0 | 16 | K | 2 |  |  |  | ROZPOCET | 0 | 0 | 0 | 0 | 0 | 1 | 0 | 16 | 374
| PP |  | Diferenční manostat nastavitelný 20..300 Pa | [15 empty] | PP | 2
188 | K | Pol200 | Protizámrazový termostat kapilárový -10.. +12°C, 6m, IP54 | ks | 1 |  | 0 | R položka |  |  | základní |  | 0 | 0 | 0 | 0 | 0 | 16 | K | 2 |  |  |  | ROZPOCET | 0 | 0 | 0 | 0 | 0 | 1 | 0 | 16 | 376
| PP |  | Protizámrazový termostat kapilárový -10.. +12°C, 6m, IP54 | [15 empty] | PP | 2
189 | K | Pol202 | Servopohon pro tlakově neuzávislý vyvažovací a regulační ventil pro spojité řízení 0…10 V , napájení 24V AC - ventil dodává ÚT - koordinovat servopohon dle dodané armatury | ks | 1 |  | 0 | R položka |  |  | základní |  | 0 | 0 | 0 | 0 | 0 | 16 | K | 2 |  |  |  | ROZPOCET | 0 | 0 | 0 | 0 | 0 | 1 | 0 | 16 | 378
| PP |  | Servopohon pro tlakově neuzávislý vyvažovací a regulační ventil pro spojité řízení 0…10 V , napájení 24V AC - ventil dodává ÚT - koordinovat servopohon dle dodané armatury | [15 empty] | PP | 2
190 | K | Pol203 | Čidlo diferenčního tlaku, -1000…1000Pa, 0-10V, nastavitelný rozsah podle požadavku VZT | ks | 1 |  | 0 | R položka |  |  | základní |  | 0 | 0 | 0 | 0 | 0 | 16 | K | 2 |  |  |  | ROZPOCET | 0 | 0 | 0 | 0 | 0 | 1 | 0 | 16 | 380
| PP |  | Čidlo diferenčního tlaku, -1000…1000Pa, 0-10V, nastavitelný rozsah podle požadavku VZT | [15 empty] | PP | 2
191 | K | Pol204 | Klapkový servopohon se zpětným pružinovým chodem , napájecí napětí: 24V AC 50/60 Hz, minimální přestavná momentová síla: 20Nm, úhel natočení páky: 95°,krytí přístroje: IP54, příslušenství : spínací kontakt koncové polohy , pozn.: ovládání uzavíracích kl | ks | 1 |  | 0 | R položka |  |  | základní |  | 0 | 0 | 0 | 0 | 0 | 16 | K | 2 |  |  |  | ROZPOCET | 0 | 0 | 0 | 0 | 0 | 1 | 0 | 16 | 382
| PP |  | Klapkový servopohon se zpětným pružinovým chodem , napájecí napětí: 24V AC 50/60 Hz, minimální přestavná momentová síla: 20Nm, úhel natočení páky: 95°,krytí přístroje: IP54, příslušenství : spínací kontakt koncové polohy , pozn.: ovládání uzavíracích klapek | [15 empty] | PP | 2
192 | K | Pol294 | Klapkový servopohon , napájecí napětí: 24V AC 50/60 Hz, minimální přestavná momentová síla: 10Nm, úhel natočení páky: 95°,krytí přístroje: IP54, příslušenství : spínací kontakt koncové polohy , pozn.: ovládání uzavíracích klapek | ks | 1 |  | 0 | R položka |  |  | základní |  | 0 | 0 | 0 | 0 | 0 | 16 | K | 2 |  |  |  | ROZPOCET | 0 | 0 | 0 | 0 | 0 | 1 | 0 | 16 | 384
| PP |  | Klapkový servopohon , napájecí napětí: 24V AC 50/60 Hz, minimální přestavná momentová síla: 10Nm, úhel natočení páky: 95°,krytí přístroje: IP54, příslušenství : spínací kontakt koncové polohy , pozn.: ovládání uzavíracích klapek | [15 empty] | PP | 2
193 | K | Pol196 | Diferenční manostat nastavitelný 50..500 Pa | ks | 2 |  | 0 | R položka |  |  | základní |  | 0 | 0 | 0 | 0 | 0 | 16 | K | 2 |  |  |  | ROZPOCET | 0 | 0 | 0 | 0 | 0 | 1 | 0 | 16 | 386
| PP |  | Diferenční manostat nastavitelný 50..500 Pa | [15 empty] | PP | 2
194 | K | Pol295 | Prostorové aktivní čidlo teploty a vlhkosti, 0..10 V, -20..80°C | ks | 1 |  | 0 | R položka |  |  | základní |  | 0 | 0 | 0 | 0 | 0 | 16 | K | 2 |  |  |  | ROZPOCET | 0 | 0 | 0 | 0 | 0 | 1 | 0 | 16 | 388
| PP |  | Prostorové aktivní čidlo teploty a vlhkosti, 0..10 V, -20..80°C | [15 empty] | PP | 2
195 | K | Pol197 | Snímač teploty do jímky Pt1000 - délka stonky 50 mm, včetně jímky | ks | 1 |  | 0 | R položka |  |  | základní |  | 0 | 0 | 0 | 0 | 0 | 16 | K | 2 |  |  |  | ROZPOCET | 0 | 0 | 0 | 0 | 0 | 1 | 0 | 16 | 390
| PP |  | Snímač teploty do jímky Pt1000 - délka stonky 50 mm, včetně jímky | [15 empty] | PP | 2
196 | K | Pol198 | Kanálové aktivní čidlo teploty a vlhkosti, 0..10 V, -20..80°C | ks | 2 |  | 0 | R položka |  |  | základní |  | 0 | 0 | 0 | 0 | 0 | 16 | K | 2 |  |  |  | ROZPOCET | 0 | 0 | 0 | 0 | 0 | 1 | 0 | 16 | 392
| PP |  | Kanálové aktivní čidlo teploty a vlhkosti, 0..10 V, -20..80°C | [15 empty] | PP | 2
197 | K | Pol199 | Diferenční manostat nastavitelný 20..300 Pa | ks | 2 |  | 0 | R položka |  |  | základní |  | 0 | 0 | 0 | 0 | 0 | 16 | K | 2 |  |  |  | ROZPOCET | 0 | 0 | 0 | 0 | 0 | 1 | 0 | 16 | 394
| PP |  | Diferenční manostat nastavitelný 20..300 Pa | [15 empty] | PP | 2
198 | K | Pol200 | Protizámrazový termostat kapilárový -10.. +12°C, 6m, IP54 | ks | 1 |  | 0 | R položka |  |  | základní |  | 0 | 0 | 0 | 0 | 0 | 16 | K | 2 |  |  |  | ROZPOCET | 0 | 0 | 0 | 0 | 0 | 1 | 0 | 16 | 396
| PP |  | Protizámrazový termostat kapilárový -10.. +12°C, 6m, IP54 | [15 empty] | PP | 2
199 | K | Pol201 | Kanálový hydrostat havarijní V 150mm do VZT kanálu | ks | 1 |  | 0 | R položka |  |  | základní |  | 0 | 0 | 0 | 0 | 0 | 16 | K | 2 |  |  |  | ROZPOCET | 0 | 0 | 0 | 0 | 0 | 1 | 0 | 16 | 398
| PP |  | Kanálový hydrostat havarijní V 150mm do VZT kanálu | [15 empty] | PP | 2
200 | K | Pol202 | Servopohon pro tlakově neuzávislý vyvažovací a regulační ventil pro spojité řízení 0…10 V , napájení 24V AC - ventil dodává ÚT - koordinovat servopohon dle dodané armatury | ks | 1 |  | 0 | R položka |  |  | základní |  | 0 | 0 | 0 | 0 | 0 | 16 | K | 2 |  |  |  | ROZPOCET | 0 | 0 | 0 | 0 | 0 | 1 | 0 | 16 | 400
| PP |  | Servopohon pro tlakově neuzávislý vyvažovací a regulační ventil pro spojité řízení 0…10 V , napájení 24V AC - ventil dodává ÚT - koordinovat servopohon dle dodané armatury | [15 empty] | PP | 2
201 | K | Pol202 | Servopohon pro tlakově neuzávislý vyvažovací a regulační ventil pro spojité řízení 0…10 V , napájení 24V AC - ventil dodává ÚT - koordinovat servopohon dle dodané armatury | ks | 1 |  | 0 | R položka |  |  | základní |  | 0 | 0 | 0 | 0 | 0 | 16 | K | 2 |  |  |  | ROZPOCET | 0 | 0 | 0 | 0 | 0 | 1 | 0 | 16 | 402
| PP |  | Servopohon pro tlakově neuzávislý vyvažovací a regulační ventil pro spojité řízení 0…10 V , napájení 24V AC - ventil dodává ÚT - koordinovat servopohon dle dodané armatury | [15 empty] | PP | 2
202 | K | Pol203 | Čidlo diferenčního tlaku, -1000…1000Pa, 0-10V, nastavitelný rozsah podle požadavku VZT | ks | 1 |  | 0 | R položka |  |  | základní |  | 0 | 0 | 0 | 0 | 0 | 16 | K | 2 |  |  |  | ROZPOCET | 0 | 0 | 0 | 0 | 0 | 1 | 0 | 16 | 404
| PP |  | Čidlo diferenčního tlaku, -1000…1000Pa, 0-10V, nastavitelný rozsah podle požadavku VZT | [15 empty] | PP | 2
203 | K | Pol296 | Prostorový ovladač (přepínač) | ks | 1 |  | 0 | R položka |  |  | základní |  | 0 | 0 | 0 | 0 | 0 | 16 | K | 2 |  |  |  | ROZPOCET | 0 | 0 | 0 | 0 | 0 | 1 | 0 | 16 | 406
| PP |  | Prostorový ovladač (přepínač) | [15 empty] | PP | 2
204 | K | Pol199 | Diferenční manostat nastavitelný 20..300 Pa | ks | 1 |  | 0 | R položka |  |  | základní |  | 0 | 0 | 0 | 0 | 0 | 16 | K | 2 |  |  |  | ROZPOCET | 0 | 0 | 0 | 0 | 0 | 1 | 0 | 16 | 408
| PP |  | Diferenční manostat nastavitelný 20..300 Pa | [15 empty] | PP | 2
205 | K | Pol297 | Klapkový servopohon , napájecí napětí: 24V AC 50/60 Hz, minimální přestavná momentová síla: 5Nm, úhel natočení páky: 95°,krytí přístroje: IP54 - příslušenství : spínací kontakt koncové polohy , pozn.: ovládání uzavíracích klapek | ks | 3 |  | 0 | R položka |  |  | základní |  | 0 | 0 | 0 | 0 | 0 | 16 | K | 2 |  |  |  | ROZPOCET | 0 | 0 | 0 | 0 | 0 | 1 | 0 | 16 | 410
| PP |  | Klapkový servopohon , napájecí napětí: 24V AC 50/60 Hz, minimální přestavná momentová síla: 5Nm, úhel natočení páky: 95°,krytí přístroje: IP54 - příslušenství : spínací kontakt koncové polohy , pozn.: ovládání uzavíracích klapek | [15 empty] | PP | 2
206 | K | Pol199 | Diferenční manostat nastavitelný 20..300 Pa | ks | 3 |  | 0 | R položka |  |  | základní |  | 0 | 0 | 0 | 0 | 0 | 16 | K | 2 |  |  |  | ROZPOCET | 0 | 0 | 0 | 0 | 0 | 1 | 0 | 16 | 412
| PP |  | Diferenční manostat nastavitelný 20..300 Pa | [15 empty] | PP | 2
207 | K | Pol632 | Snímač CO, princip měření: elektrochemický, rozsah 0-300 ppm, výstup: 4…20mA , IP: 54 pozn.: detekce CO | ks | 3 |  | 0 | R položka |  |  | základní |  | 0 | 0 | 0 | 0 | 0 | 16 | K | 2 |  |  |  | ROZPOCET | 0 | 0 | 0 | 0 | 0 | 1 | 0 | 16 | 414
| PP |  | Snímač CO, princip měření: elektrochemický, rozsah 0-300 ppm, výstup: 4…20mA , IP: 54 pozn.: detekce CO | [15 empty] | PP | 2
208 | K | Pol633 | Výstražný světelný nápis : DETEKCE CO - VYPNOUT MOTORY A OPUSTIT PROSTOR GARÁŽÍ, rozměry 1030x150x130 , IP: 20 pozn.: tablo CO | ks | 3 |  | 0 | R položka |  |  | základní |  | 0 | 0 | 0 | 0 | 0 | 16 | K | 2 |  |  |  | ROZPOCET | 0 | 0 | 0 | 0 | 0 | 1 | 0 | 16 | 416
| PP |  | Výstražný světelný nápis : DETEKCE CO - VYPNOUT MOTORY A OPUSTIT PROSTOR GARÁŽÍ, rozměry 1030x150x130 , IP: 20 pozn.: tablo CO | [15 empty] | PP | 2
209 | K | Pol634 | Prostorový ovladač (tlačítko) | ks | 3 |  | 0 | R položka |  |  | základní |  | 0 | 0 | 0 | 0 | 0 | 16 | K | 2 |  |  |  | ROZPOCET | 0 | 0 | 0 | 0 | 0 | 1 | 0 | 16 | 418
| PP |  | Prostorový ovladač (tlačítko) | [15 empty] | PP | 2
210 | K | Pol297 | Klapkový servopohon , napájecí napětí: 24V AC 50/60 Hz, minimální přestavná momentová síla: 5Nm, úhel natočení páky: 95°,krytí přístroje: IP54 - příslušenství : spínací kontakt koncové polohy , pozn.: ovládání uzavíracích klapek | ks | 3 |  | 0 | R položka |  |  | základní |  | 0 | 0 | 0 | 0 | 0 | 16 | K | 2 |  |  |  | ROZPOCET | 0 | 0 | 0 | 0 | 0 | 1 | 0 | 16 | 420
| PP |  | Klapkový servopohon , napájecí napětí: 24V AC 50/60 Hz, minimální přestavná momentová síla: 5Nm, úhel natočení páky: 95°,krytí přístroje: IP54 - příslušenství : spínací kontakt koncové polohy , pozn.: ovládání uzavíracích klapek | [15 empty] | PP | 2
211 | K | Pol199 | Diferenční manostat nastavitelný 20..300 Pa | ks | 3 |  | 0 | R položka |  |  | základní |  | 0 | 0 | 0 | 0 | 0 | 16 | K | 2 |  |  |  | ROZPOCET | 0 | 0 | 0 | 0 | 0 | 1 | 0 | 16 | 422
| PP |  | Diferenční manostat nastavitelný 20..300 Pa | [15 empty] | PP | 2
212 | K | Pol635 | Prostorový snímač teploty Pt1000 | ks | 3 |  | 0 | R položka |  |  | základní |  | 0 | 0 | 0 | 0 | 0 | 16 | K | 2 |  |  |  | ROZPOCET | 0 | 0 | 0 | 0 | 0 | 1 | 0 | 16 | 424
| PP |  | Prostorový snímač teploty Pt1000 | [15 empty] | PP | 2
213 | K | Pol636 | Prostorový ovladač, tlačítko zapni a vypni + kontrolka 24V AC modrá | ks | 1 |  | 0 | R položka |  |  | základní |  | 0 | 0 | 0 | 0 | 0 | 16 | K | 2 |  |  |  | ROZPOCET | 0 | 0 | 0 | 0 | 0 | 1 | 0 | 16 | 426
| PP |  | Prostorový ovladač, tlačítko zapni a vypni + kontrolka 24V AC modrá | [15 empty] | PP | 2
214 | K | Pol204 | Klapkový servopohon se zpětným pružinovým chodem , napájecí napětí: 24V AC 50/60 Hz, minimální přestavná momentová síla: 20Nm, úhel natočení páky: 95°,krytí přístroje: IP54, příslušenství : spínací kontakt koncové polohy , pozn.: ovládání uzavíracích kl | ks | 1 |  | 0 | R položka |  |  | základní |  | 0 | 0 | 0 | 0 | 0 | 16 | K | 2 |  |  |  | ROZPOCET | 0 | 0 | 0 | 0 | 0 | 1 | 0 | 16 | 428
| PP |  | Klapkový servopohon se zpětným pružinovým chodem , napájecí napětí: 24V AC 50/60 Hz, minimální přestavná momentová síla: 20Nm, úhel natočení páky: 95°,krytí přístroje: IP54, příslušenství : spínací kontakt koncové polohy , pozn.: ovládání uzavíracích klapek | [15 empty] | PP | 2
215 | K | Pol196 | Diferenční manostat nastavitelný 50..500 Pa | ks | 3 |  | 0 | R položka |  |  | základní |  | 0 | 0 | 0 | 0 | 0 | 16 | K | 2 |  |  |  | ROZPOCET | 0 | 0 | 0 | 0 | 0 | 1 | 0 | 16 | 430
| PP |  | Diferenční manostat nastavitelný 50..500 Pa | [15 empty] | PP | 2
216 | K | Pol197 | Snímač teploty do jímky Pt1000 - délka stonky 50 mm, včetně jímky | ks | 1 |  | 0 | R položka |  |  | základní |  | 0 | 0 | 0 | 0 | 0 | 16 | K | 2 |  |  |  | ROZPOCET | 0 | 0 | 0 | 0 | 0 | 1 | 0 | 16 | 432
| PP |  | Snímač teploty do jímky Pt1000 - délka stonky 50 mm, včetně jímky | [15 empty] | PP | 2
217 | K | Pol198 | Kanálové aktivní čidlo teploty a vlhkosti, 0..10 V, -20..80°C | ks | 2 |  | 0 | R položka |  |  | základní |  | 0 | 0 | 0 | 0 | 0 | 16 | K | 2 |  |  |  | ROZPOCET | 0 | 0 | 0 | 0 | 0 | 1 | 0 | 16 | 434
| PP |  | Kanálové aktivní čidlo teploty a vlhkosti, 0..10 V, -20..80°C | [15 empty] | PP | 2
218 | K | Pol199 | Diferenční manostat nastavitelný 20..300 Pa | ks | 1 |  | 0 | R položka |  |  | základní |  | 0 | 0 | 0 | 0 | 0 | 16 | K | 2 |  |  |  | ROZPOCET | 0 | 0 | 0 | 0 | 0 | 1 | 0 | 16 | 436
| PP |  | Diferenční manostat nastavitelný 20..300 Pa | [15 empty] | PP | 2
219 | K | Pol200 | Protizámrazový termostat kapilárový -10.. +12°C, 6m, IP54 | ks | 1 |  | 0 | R položka |  |  | základní |  | 0 | 0 | 0 | 0 | 0 | 16 | K | 2 |  |  |  | ROZPOCET | 0 | 0 | 0 | 0 | 0 | 1 | 0 | 16 | 438
| PP |  | Protizámrazový termostat kapilárový -10.. +12°C, 6m, IP54 | [15 empty] | PP | 2
220 | K | Pol201 | Kanálový hydrostat havarijní V 150mm do VZT kanálu | ks | 1 |  | 0 | R položka |  |  | základní |  | 0 | 0 | 0 | 0 | 0 | 16 | K | 2 |  |  |  | ROZPOCET | 0 | 0 | 0 | 0 | 0 | 1 | 0 | 16 | 440
| PP |  | Kanálový hydrostat havarijní V 150mm do VZT kanálu | [15 empty] | PP | 2
221 | K | Pol202 | Servopohon pro tlakově neuzávislý vyvažovací a regulační ventil pro spojité řízení 0…10 V , napájení 24V AC - ventil dodává ÚT - koordinovat servopohon dle dodané armatury | ks | 1 |  | 0 | R položka |  |  | základní |  | 0 | 0 | 0 | 0 | 0 | 16 | K | 2 |  |  |  | ROZPOCET | 0 | 0 | 0 | 0 | 0 | 1 | 0 | 16 | 442
| PP |  | Servopohon pro tlakově neuzávislý vyvažovací a regulační ventil pro spojité řízení 0…10 V , napájení 24V AC - ventil dodává ÚT - koordinovat servopohon dle dodané armatury | [15 empty] | PP | 2
222 | K | Pol202 | Servopohon pro tlakově neuzávislý vyvažovací a regulační ventil pro spojité řízení 0…10 V , napájení 24V AC - ventil dodává ÚT - koordinovat servopohon dle dodané armatury | ks | 1 |  | 0 | R položka |  |  | základní |  | 0 | 0 | 0 | 0 | 0 | 16 | K | 2 |  |  |  | ROZPOCET | 0 | 0 | 0 | 0 | 0 | 1 | 0 | 16 | 444
| PP |  | Servopohon pro tlakově neuzávislý vyvažovací a regulační ventil pro spojité řízení 0…10 V , napájení 24V AC - ventil dodává ÚT - koordinovat servopohon dle dodané armatury | [15 empty] | PP | 2
223 | K | Pol202 | Servopohon pro tlakově neuzávislý vyvažovací a regulační ventil pro spojité řízení 0…10 V , napájení 24V AC - ventil dodává ÚT - koordinovat servopohon dle dodané armatury | ks | 1 |  | 0 | R položka |  |  | základní |  | 0 | 0 | 0 | 0 | 0 | 16 | K | 2 |  |  |  | ROZPOCET | 0 | 0 | 0 | 0 | 0 | 1 | 0 | 16 | 446
| PP |  | Servopohon pro tlakově neuzávislý vyvažovací a regulační ventil pro spojité řízení 0…10 V , napájení 24V AC - ventil dodává ÚT - koordinovat servopohon dle dodané armatury | [15 empty] | PP | 2
224 | K | Pol203 | Čidlo diferenčního tlaku, -1000…1000Pa, 0-10V, nastavitelný rozsah podle požadavku VZT | ks | 1 |  | 0 | R položka |  |  | základní |  | 0 | 0 | 0 | 0 | 0 | 16 | K | 2 |  |  |  | ROZPOCET | 0 | 0 | 0 | 0 | 0 | 1 | 0 | 16 | 448
| PP |  | Čidlo diferenčního tlaku, -1000…1000Pa, 0-10V, nastavitelný rozsah podle požadavku VZT | [15 empty] | PP | 2
225 | K | Pol199 | Diferenční manostat nastavitelný 20..300 Pa | ks | 1 |  | 0 | R položka |  |  | základní |  | 0 | 0 | 0 | 0 | 0 | 16 | K | 2 |  |  |  | ROZPOCET | 0 | 0 | 0 | 0 | 0 | 1 | 0 | 16 | 450
| PP |  | Diferenční manostat nastavitelný 20..300 Pa | [15 empty] | PP | 2
226 | K | Pol295 | Prostorové aktivní čidlo teploty a vlhkosti, 0..10 V, -20..80°C | ks | 1 |  | 0 | R položka |  |  | základní |  | 0 | 0 | 0 | 0 | 0 | 16 | K | 2 |  |  |  | ROZPOCET | 0 | 0 | 0 | 0 | 0 | 1 | 0 | 16 | 452
| PP |  | Prostorové aktivní čidlo teploty a vlhkosti, 0..10 V, -20..80°C | [15 empty] | PP | 2
227 | K | Pol198 | Kanálové aktivní čidlo teploty a vlhkosti, 0..10 V, -20..80°C | ks | 1 |  | 0 | R položka |  |  | základní |  | 0 | 0 | 0 | 0 | 0 | 16 | K | 2 |  |  |  | ROZPOCET | 0 | 0 | 0 | 0 | 0 | 1 | 0 | 16 | 454
| PP |  | Kanálové aktivní čidlo teploty a vlhkosti, 0..10 V, -20..80°C | [15 empty] | PP | 2
228 | K | Pol637 | Termopohon k ventilku topení | ks | 1 |  | 0 | R položka |  |  | základní |  | 0 | 0 | 0 | 0 | 0 | 16 | K | 2 |  |  |  | ROZPOCET | 0 | 0 | 0 | 0 | 0 | 1 | 0 | 16 | 456
| PP |  | Termopohon k ventilku topení | [15 empty] | PP | 2
229 | K | Pol638 | Servopohon pro FC ventil na spojité řízení 0…10 V , napájení 24V AC - ventil dodává CH - koordinovat servopohon dle dodané armatury | ks | 1 |  | 0 | R položka |  |  | základní |  | 0 | 0 | 0 | 0 | 0 | 16 | K | 2 |  |  |  | ROZPOCET | 0 | 0 | 0 | 0 | 0 | 1 | 0 | 16 | 458
| PP |  | Servopohon pro FC ventil na spojité řízení 0…10 V , napájení 24V AC - ventil dodává CH - koordinovat servopohon dle dodané armatury | [15 empty] | PP | 2
230 | K | Pol635 | Prostorový snímač teploty Pt1000 | ks | 1 |  | 0 | R položka |  |  | základní |  | 0 | 0 | 0 | 0 | 0 | 16 | K | 2 |  |  |  | ROZPOCET | 0 | 0 | 0 | 0 | 0 | 1 | 0 | 16 | 460
| PP |  | Prostorový snímač teploty Pt1000 | [15 empty] | PP | 2
231 | K | Pol295 | Prostorové aktivní čidlo teploty a vlhkosti, 0..10 V, -20..80°C | ks | 1 |  | 0 | R položka |  |  | základní |  | 0 | 0 | 0 | 0 | 0 | 16 | K | 2 |  |  |  | ROZPOCET | 0 | 0 | 0 | 0 | 0 | 1 | 0 | 16 | 462
| PP |  | Prostorové aktivní čidlo teploty a vlhkosti, 0..10 V, -20..80°C | [15 empty] | PP | 2
232 | K | Pol632 | Snímač CO, princip měření: elektrochemický, rozsah 0-300 ppm, výstup: 4…20mA , IP: 54 pozn.: detekce CO | ks | 12 |  | 0 | R položka |  |  | základní |  | 0 | 0 | 0 | 0 | 0 | 16 | K | 2 |  |  |  | ROZPOCET | 0 | 0 | 0 | 0 | 0 | 1 | 0 | 16 | 464
| PP |  | Snímač CO, princip měření: elektrochemický, rozsah 0-300 ppm, výstup: 4…20mA , IP: 54 pozn.: detekce CO | [15 empty] | PP | 2
233 | K | Pol633 | Výstražný světelný nápis : DETEKCE CO - VYPNOUT MOTORY A OPUSTIT PROSTOR GARÁŽÍ, rozměry 1030x150x130 , IP: 20 pozn.: tablo CO | ks | 9 |  | 0 | R položka |  |  | základní |  | 0 | 0 | 0 | 0 | 0 | 16 | K | 2 |  |  |  | ROZPOCET | 0 | 0 | 0 | 0 | 0 | 1 | 0 | 16 | 466
| PP |  | Výstražný světelný nápis : DETEKCE CO - VYPNOUT MOTORY A OPUSTIT PROSTOR GARÁŽÍ, rozměry 1030x150x130 , IP: 20 pozn.: tablo CO | [15 empty] | PP | 2
234 | K | Pol632 | Snímač CO, princip měření: elektrochemický, rozsah 0-300 ppm, výstup: 4…20mA , IP: 54 pozn.: detekce CO | ks | 11 |  | 0 | R položka |  |  | základní |  | 0 | 0 | 0 | 0 | 0 | 16 | K | 2 |  |  |  | ROZPOCET | 0 | 0 | 0 | 0 | 0 | 1 | 0 | 16 | 468
| PP |  | Snímač CO, princip měření: elektrochemický, rozsah 0-300 ppm, výstup: 4…20mA , IP: 54 pozn.: detekce CO | [15 empty] | PP | 2
235 | K | Pol633 | Výstražný světelný nápis : DETEKCE CO - VYPNOUT MOTORY A OPUSTIT PROSTOR GARÁŽÍ, rozměry 1030x150x130 , IP: 20 pozn.: tablo CO | ks | 8 |  | 0 | R položka |  |  | základní |  | 0 | 0 | 0 | 0 | 0 | 16 | K | 2 |  |  |  | ROZPOCET | 0 | 0 | 0 | 0 | 0 | 1 | 0 | 16 | 470
| PP |  | Výstražný světelný nápis : DETEKCE CO - VYPNOUT MOTORY A OPUSTIT PROSTOR GARÁŽÍ, rozměry 1030x150x130 , IP: 20 pozn.: tablo CO | [15 empty] | PP | 2
236 | K | Pol635 | Prostorový snímač teploty Pt1000 | ks | 6 |  | 0 | R položka |  |  | základní |  | 0 | 0 | 0 | 0 | 0 | 16 | K | 2 |  |  |  | ROZPOCET | 0 | 0 | 0 | 0 | 0 | 1 | 0 | 16 | 472
| PP |  | Prostorový snímač teploty Pt1000 | [15 empty] | PP | 2
237 | K | Pol635 | Prostorový snímač teploty Pt1000 | ks | 7 |  | 0 | R položka |  |  | základní |  | 0 | 0 | 0 | 0 | 0 | 16 | K | 2 |  |  |  | ROZPOCET | 0 | 0 | 0 | 0 | 0 | 1 | 0 | 16 | 474
| PP |  | Prostorový snímač teploty Pt1000 | [15 empty] | PP | 2
238 | K | Pol639 | Snímač tlaku , rozsah: 0 až 1000 kPa, výstup: 4 až 20 mA, Přesnost: 1%, el.připojení: konektor, příslušenství: kohout tlakoměrový + smyčka zahnutá | ks | 1 |  | 0 | R položka |  |  | základní |  | 0 | 0 | 0 | 0 | 0 | 16 | K | 2 |  |  |  | ROZPOCET | 0 | 0 | 0 | 0 | 0 | 1 | 0 | 16 | 476
| PP |  | Snímač tlaku , rozsah: 0 až 1000 kPa, výstup: 4 až 20 mA, Přesnost: 1%, el.připojení: konektor, příslušenství: kohout tlakoměrový + smyčka zahnutá | [15 empty] | PP | 2
239 | K | Pol640 | Snímač teploty do jímky Pt1000 - délka stonky 100 mm, včetně jímky | ks | 2 |  | 0 | R položka |  |  | základní |  | 0 | 0 | 0 | 0 | 0 | 16 | K | 2 |  |  |  | ROZPOCET | 0 | 0 | 0 | 0 | 0 | 1 | 0 | 16 | 478
| PP |  | Snímač teploty do jímky Pt1000 - délka stonky 100 mm, včetně jímky | [15 empty] | PP | 2
240 | K | Pol640 | Snímač teploty do jímky Pt1000 - délka stonky 100 mm, včetně jímky | ks | 3 |  | 0 | R položka |  |  | základní |  | 0 | 0 | 0 | 0 | 0 | 16 | K | 2 |  |  |  | ROZPOCET | 0 | 0 | 0 | 0 | 0 | 1 | 0 | 16 | 480
| PP |  | Snímač teploty do jímky Pt1000 - délka stonky 100 mm, včetně jímky | [15 empty] | PP | 2
241 | K | Pol641 | Snímač teploty v provedení do prostoru, snímací prvek: Ni1000, měřící rozsah: -30 až 60 °C, přesnost měření: třída B, krytí: IP 65, pozn.: měření prostorové teploty | ks | 1 |  | 0 | R položka |  |  | základní |  | 0 | 0 | 0 | 0 | 0 | 16 | K | 2 |  |  |  | ROZPOCET | 0 | 0 | 0 | 0 | 0 | 1 | 0 | 16 | 482
| PP |  | Snímač teploty v provedení do prostoru, snímací prvek: Ni1000, měřící rozsah: -30 až 60 °C, přesnost měření: třída B, krytí: IP 65, pozn.: měření prostorové teploty | [15 empty] | PP | 2
242 | K | Pol642 | Snímač teploty do venkovního provedení Pt1000 | ks | 1 |  | 0 | R položka |  |  | základní |  | 0 | 0 | 0 | 0 | 0 | 16 | K | 2 |  |  |  | ROZPOCET | 0 | 0 | 0 | 0 | 0 | 1 | 0 | 16 | 484
| PP |  | Snímač teploty do venkovního provedení Pt1000 | [15 empty] | PP | 2
243 | K | Pol715 | Regulační ventil ohřevu VS - se servopohonem pro spojité řízení 0…10 V , napájení 24V AC dodává UT - pouze připojení | ks | 3 |  | 0 | R položka |  |  | základní |  | 0 | 0 | 0 | 0 | 0 | 16 | K | 2 |  |  |  | ROZPOCET | 0 | 0 | 0 | 0 | 0 | 1 | 0 | 16 | 486
| PP |  | Regulační ventil ohřevu VS - se servopohonem pro spojité řízení 0…10 V , napájení 24V AC dodává UT - pouze připojení | [15 empty] | PP | 2
244 | K | Pol716 | Total stop, barva tlačítek: červený hříbek | ks | 1 |  | 0 | R položka |  |  | základní |  | 0 | 0 | 0 | 0 | 0 | 16 | K | 2 |  |  |  | ROZPOCET | 0 | 0 | 0 | 0 | 0 | 1 | 0 | 16 | 488
| PP |  | Total stop, barva tlačítek: červený hříbek | [15 empty] | PP | 2
245 | K | Pol717 | Hlídač zaplavení, napájení: 24 V AC, příslušenství: sonda mosazná, pozn.: zaplavení prostoru | ks | 1 |  | 0 | R položka |  |  | základní |  | 0 | 0 | 0 | 0 | 0 | 16 | K | 2 |  |  |  | ROZPOCET | 0 | 0 | 0 | 0 | 0 | 1 | 0 | 16 | 490
| PP |  | Hlídač zaplavení, napájení: 24 V AC, příslušenství: sonda mosazná, pozn.: zaplavení prostoru | [15 empty] | PP | 2
246 | K | Pol640 | Snímač teploty do jímky Pt1000 - délka stonky 100 mm, včetně jímky | ks | 2 |  | 0 | R položka |  |  | základní |  | 0 | 0 | 0 | 0 | 0 | 16 | K | 2 |  |  |  | ROZPOCET | 0 | 0 | 0 | 0 | 0 | 1 | 0 | 16 | 492
| PP |  | Snímač teploty do jímky Pt1000 - délka stonky 100 mm, včetně jímky | [15 empty] | PP | 2
247 | K | Pol718 | Zdvihový třícestný regulační ventil ohřevu DN 40 PN16 Kvs 25 připojení na šroubení, šroubení součástí dodávky MaR, se servopohonem pro spojité řízení 0…10 V , napájení 24V AC | ks | 1 |  | 0 | R položka |  |  | základní |  | 0 | 0 | 0 | 0 | 0 | 16 | K | 2 |  |  |  | ROZPOCET | 0 | 0 | 0 | 0 | 0 | 1 | 0 | 16 | 494
| PP |  | Zdvihový třícestný regulační ventil ohřevu DN 40 PN16 Kvs 25 připojení na šroubení, šroubení součástí dodávky MaR, se servopohonem pro spojité řízení 0…10 V , napájení 24V AC | [15 empty] | PP | 2
248 | K | Pol640 | Snímač teploty do jímky Pt1000 - délka stonky 100 mm, včetně jímky | ks | 2 |  | 0 | R položka |  |  | základní |  | 0 | 0 | 0 | 0 | 0 | 16 | K | 2 |  |  |  | ROZPOCET | 0 | 0 | 0 | 0 | 0 | 1 | 0 | 16 | 496
| PP |  | Snímač teploty do jímky Pt1000 - délka stonky 100 mm, včetně jímky | [15 empty] | PP | 2
249 | K | Pol718 | Zdvihový třícestný regulační ventil ohřevu DN 40 PN16 Kvs 25 připojení na šroubení, šroubení součástí dodávky MaR, se servopohonem pro spojité řízení 0…10 V , napájení 24V AC | ks | 1 |  | 0 | R položka |  |  | základní |  | 0 | 0 | 0 | 0 | 0 | 16 | K | 2 |  |  |  | ROZPOCET | 0 | 0 | 0 | 0 | 0 | 1 | 0 | 16 | 498
| PP |  | Zdvihový třícestný regulační ventil ohřevu DN 40 PN16 Kvs 25 připojení na šroubení, šroubení součástí dodávky MaR, se servopohonem pro spojité řízení 0…10 V , napájení 24V AC | [15 empty] | PP | 2
250 | K | Pol640 | Snímač teploty do jímky Pt1000 - délka stonky 100 mm, včetně jímky | ks | 2 |  | 0 | R položka |  |  | základní |  | 0 | 0 | 0 | 0 | 0 | 16 | K | 2 |  |  |  | ROZPOCET | 0 | 0 | 0 | 0 | 0 | 1 | 0 | 16 | 500
| PP |  | Snímač teploty do jímky Pt1000 - délka stonky 100 mm, včetně jímky | [15 empty] | PP | 2
251 | K | Pol718 | Zdvihový třícestný regulační ventil ohřevu DN 40 PN16 Kvs 25 připojení na šroubení, šroubení součástí dodávky MaR, se servopohonem pro spojité řízení 0…10 V , napájení 24V AC | ks | 1 |  | 0 | R položka |  |  | základní |  | 0 | 0 | 0 | 0 | 0 | 16 | K | 2 |  |  |  | ROZPOCET | 0 | 0 | 0 | 0 | 0 | 1 | 0 | 16 | 502
| PP |  | Zdvihový třícestný regulační ventil ohřevu DN 40 PN16 Kvs 25 připojení na šroubení, šroubení součástí dodávky MaR, se servopohonem pro spojité řízení 0…10 V , napájení 24V AC | [15 empty] | PP | 2
252 | K | Pol640 | Snímač teploty do jímky Pt1000 - délka stonky 100 mm, včetně jímky | ks | 2 |  | 0 | R položka |  |  | základní |  | 0 | 0 | 0 | 0 | 0 | 16 | K | 2 |  |  |  | ROZPOCET | 0 | 0 | 0 | 0 | 0 | 1 | 0 | 16 | 504
| PP |  | Snímač teploty do jímky Pt1000 - délka stonky 100 mm, včetně jímky | [15 empty] | PP | 2
253 | K | Pol719 | Jímkový termostat 0...60°C, Ms - délka stonky 100 mm, montáž do návarku G1/2" | ks | 1 |  | 0 | R položka |  |  | základní |  | 0 | 0 | 0 | 0 | 0 | 16 | K | 2 |  |  |  | ROZPOCET | 0 | 0 | 0 | 0 | 0 | 1 | 0 | 16 | 506
| PP |  | Jímkový termostat 0...60°C, Ms - délka stonky 100 mm, montáž do návarku G1/2" | [15 empty] | PP | 2
254 | K | Pol720 | Zdvihový třícestný regulační ventil ohřevu DN 50 PN16 Kvs 40 připojení na šroubení, šroubení součástí dodávky MaR, se servopohonem pro spojité řízení 0…10 V , napájení 24V AC | ks | 1 |  | 0 | R položka |  |  | základní |  | 0 | 0 | 0 | 0 | 0 | 16 | K | 2 |  |  |  | ROZPOCET | 0 | 0 | 0 | 0 | 0 | 1 | 0 | 16 | 508
| PP |  | Zdvihový třícestný regulační ventil ohřevu DN 50 PN16 Kvs 40 připojení na šroubení, šroubení součástí dodávky MaR, se servopohonem pro spojité řízení 0…10 V , napájení 24V AC | [15 empty] | PP | 2
255 | K | Pol640 | Snímač teploty do jímky Pt1000 - délka stonky 100 mm, včetně jímky | ks | 2 |  | 0 | R položka |  |  | základní |  | 0 | 0 | 0 | 0 | 0 | 16 | K | 2 |  |  |  | ROZPOCET | 0 | 0 | 0 | 0 | 0 | 1 | 0 | 16 | 510
| PP |  | Snímač teploty do jímky Pt1000 - délka stonky 100 mm, včetně jímky | [15 empty] | PP | 2
256 | K | Pol640 | Snímač teploty do jímky Pt1000 - délka stonky 100 mm, včetně jímky | ks | 2 |  | 0 | R položka |  |  | základní |  | 0 | 0 | 0 | 0 | 0 | 16 | K | 2 |  |  |  | ROZPOCET | 0 | 0 | 0 | 0 | 0 | 1 | 0 | 16 | 512
| PP |  | Snímač teploty do jímky Pt1000 - délka stonky 100 mm, včetně jímky | [15 empty] | PP | 2
257 | K | Pol640 | Snímač teploty do jímky Pt1000 - délka stonky 100 mm, včetně jímky | ks | 2 |  | 0 | R položka |  |  | základní |  | 0 | 0 | 0 | 0 | 0 | 16 | K | 2 |  |  |  | ROZPOCET | 0 | 0 | 0 | 0 | 0 | 1 | 0 | 16 | 514
| PP |  | Snímač teploty do jímky Pt1000 - délka stonky 100 mm, včetně jímky | [15 empty] | PP | 2
258 | K | Pol640 | Snímač teploty do jímky Pt1000 - délka stonky 100 mm, včetně jímky | ks | 2 |  | 0 | R položka |  |  | základní |  | 0 | 0 | 0 | 0 | 0 | 16 | K | 2 |  |  |  | ROZPOCET | 0 | 0 | 0 | 0 | 0 | 1 | 0 | 16 | 516
| PP |  | Snímač teploty do jímky Pt1000 - délka stonky 100 mm, včetně jímky | [15 empty] | PP | 2
259 | K | Pol721 | Zdvihový třícestný regulační ventil ohřevu DN 15 PN16 Kvs 2,5 připojení na šroubení, šroubení součástí dodávky MaR, se servopohonem pro spojité řízení 0…10 V , napájení 24V AC | ks | 1 |  | 0 | R položka |  |  | základní |  | 0 | 0 | 0 | 0 | 0 | 16 | K | 2 |  |  |  | ROZPOCET | 0 | 0 | 0 | 0 | 0 | 1 | 0 | 16 | 518
| PP |  | Zdvihový třícestný regulační ventil ohřevu DN 15 PN16 Kvs 2,5 připojení na šroubení, šroubení součástí dodávky MaR, se servopohonem pro spojité řízení 0…10 V , napájení 24V AC | [15 empty] | PP | 2
260 | K | Pol640 | Snímač teploty do jímky Pt1000 - délka stonky 100 mm, včetně jímky | ks | 2 |  | 0 | R položka |  |  | základní |  | 0 | 0 | 0 | 0 | 0 | 16 | K | 2 |  |  |  | ROZPOCET | 0 | 0 | 0 | 0 | 0 | 1 | 0 | 16 | 520
| PP |  | Snímač teploty do jímky Pt1000 - délka stonky 100 mm, včetně jímky | [15 empty] | PP | 2
261 | K | Pol719 | Jímkový termostat 0...60°C, Ms - délka stonky 100 mm, montáž do návarku G1/2" | ks | 1 |  | 0 | R položka |  |  | základní |  | 0 | 0 | 0 | 0 | 0 | 16 | K | 2 |  |  |  | ROZPOCET | 0 | 0 | 0 | 0 | 0 | 1 | 0 | 16 | 522
| PP |  | Jímkový termostat 0...60°C, Ms - délka stonky 100 mm, montáž do návarku G1/2" | [15 empty] | PP | 2
262 | K | Pol722 | Zdvihový třícestný regulační ventil ohřevu DN 32 PN16 Kvs 16 připojení na šroubení, šroubení součástí dodávky MaR, se servopohonem pro spojité řízení 0…10 V , napájení 24V AC | ks | 1 |  | 0 | R položka |  |  | základní |  | 0 | 0 | 0 | 0 | 0 | 16 | K | 2 |  |  |  | ROZPOCET | 0 | 0 | 0 | 0 | 0 | 1 | 0 | 16 | 524
| PP |  | Zdvihový třícestný regulační ventil ohřevu DN 32 PN16 Kvs 16 připojení na šroubení, šroubení součástí dodávky MaR, se servopohonem pro spojité řízení 0…10 V , napájení 24V AC | [15 empty] | PP | 2
263 | K | Pol640 | Snímač teploty do jímky Pt1000 - délka stonky 100 mm, včetně jímky | ks | 2 |  | 0 | R položka |  |  | základní |  | 0 | 0 | 0 | 0 | 0 | 16 | K | 2 |  |  |  | ROZPOCET | 0 | 0 | 0 | 0 | 0 | 1 | 0 | 16 | 526
| PP |  | Snímač teploty do jímky Pt1000 - délka stonky 100 mm, včetně jímky | [15 empty] | PP | 2
264 | K | Pol640 | Snímač teploty do jímky Pt1000 - délka stonky 100 mm, včetně jímky | ks | 2 |  | 0 | R položka |  |  | základní |  | 0 | 0 | 0 | 0 | 0 | 16 | K | 2 |  |  |  | ROZPOCET | 0 | 0 | 0 | 0 | 0 | 1 | 0 | 16 | 528
| PP |  | Snímač teploty do jímky Pt1000 - délka stonky 100 mm, včetně jímky | [15 empty] | PP | 2
265 | K | Pol723 | Zdvihový třícestný regulační ventil ohřevu DN 20 PN16 Kvs 6,3 připojení na šroubení, šroubení součástí dodávky MaR, se servopohonem pro spojité řízení 0…10 V , napájení 24V AC | ks | 1 |  | 0 | R položka |  |  | základní |  | 0 | 0 | 0 | 0 | 0 | 16 | K | 2 |  |  |  | ROZPOCET | 0 | 0 | 0 | 0 | 0 | 1 | 0 | 16 | 530
| PP |  | Zdvihový třícestný regulační ventil ohřevu DN 20 PN16 Kvs 6,3 připojení na šroubení, šroubení součástí dodávky MaR, se servopohonem pro spojité řízení 0…10 V , napájení 24V AC | [15 empty] | PP | 2
266 | K | Pol640 | Snímač teploty do jímky Pt1000 - délka stonky 100 mm, včetně jímky | ks | 2 |  | 0 | R položka |  |  | základní |  | 0 | 0 | 0 | 0 | 0 | 16 | K | 2 |  |  |  | ROZPOCET | 0 | 0 | 0 | 0 | 0 | 1 | 0 | 16 | 532
| PP |  | Snímač teploty do jímky Pt1000 - délka stonky 100 mm, včetně jímky | [15 empty] | PP | 2
267 | K | Pol639 | Snímač tlaku , rozsah: 0 až 1000 kPa, výstup: 4 až 20 mA, Přesnost: 1%, el.připojení: konektor, příslušenství: kohout tlakoměrový + smyčka zahnutá | ks | 1 |  | 0 | R položka |  |  | základní |  | 0 | 0 | 0 | 0 | 0 | 16 | K | 2 |  |  |  | ROZPOCET | 0 | 0 | 0 | 0 | 0 | 1 | 0 | 16 | 534
| PP |  | Snímač tlaku , rozsah: 0 až 1000 kPa, výstup: 4 až 20 mA, Přesnost: 1%, el.připojení: konektor, příslušenství: kohout tlakoměrový + smyčka zahnutá | [15 empty] | PP | 2
268 | K | Pol640 | Snímač teploty do jímky Pt1000 - délka stonky 100 mm, včetně jímky | ks | 1 |  | 0 | R položka |  |  | základní |  | 0 | 0 | 0 | 0 | 0 | 16 | K | 2 |  |  |  | ROZPOCET | 0 | 0 | 0 | 0 | 0 | 1 | 0 | 16 | 536
| PP |  | Snímač teploty do jímky Pt1000 - délka stonky 100 mm, včetně jímky | [15 empty] | PP | 2
269 | K | Pol724 | Snímač teploty do zásobníku TUV - koordinovat dle jímky dodaného zásobníku, například kabelový snímač teploty | ks | 2 |  | 0 | R položka |  |  | základní |  | 0 | 0 | 0 | 0 | 0 | 16 | K | 2 |  |  |  | ROZPOCET | 0 | 0 | 0 | 0 | 0 | 1 | 0 | 16 | 538
| PP |  | Snímač teploty do zásobníku TUV - koordinovat dle jímky dodaného zásobníku, například kabelový snímač teploty | [15 empty] | PP | 2
270 | K | Pol640 | Snímač teploty do jímky Pt1000 - délka stonky 100 mm, včetně jímky | ks | 1 |  | 0 | R položka |  |  | základní |  | 0 | 0 | 0 | 0 | 0 | 16 | K | 2 |  |  |  | ROZPOCET | 0 | 0 | 0 | 0 | 0 | 1 | 0 | 16 | 540
| PP |  | Snímač teploty do jímky Pt1000 - délka stonky 100 mm, včetně jímky | [15 empty] | PP | 2
271 | K | Pol725 | Regulační ventil ohřevu TUV - se servopohonem pro spojité řízení 0…10 V , napájení 24V AC dodává UT - pouze připojení | ks | 2 |  | 0 | R položka |  |  | základní |  | 0 | 0 | 0 | 0 | 0 | 16 | K | 2 |  |  |  | ROZPOCET | 0 | 0 | 0 | 0 | 0 | 1 | 0 | 16 | 542
| PP |  | Regulační ventil ohřevu TUV - se servopohonem pro spojité řízení 0…10 V , napájení 24V AC dodává UT - pouze připojení | [15 empty] | PP | 2
272 | K | Pol639 | Snímač tlaku , rozsah: 0 až 1000 kPa, výstup: 4 až 20 mA, Přesnost: 1%, el.připojení: konektor, příslušenství: kohout tlakoměrový + smyčka zahnutá | ks | 1 |  | 0 | R položka |  |  | základní |  | 0 | 0 | 0 | 0 | 0 | 16 | K | 2 |  |  |  | ROZPOCET | 0 | 0 | 0 | 0 | 0 | 1 | 0 | 16 | 544
| PP |  | Snímač tlaku , rozsah: 0 až 1000 kPa, výstup: 4 až 20 mA, Přesnost: 1%, el.připojení: konektor, příslušenství: kohout tlakoměrový + smyčka zahnutá | [15 empty] | PP | 2
273 | K | Pol640 | Snímač teploty do jímky Pt1000 - délka stonky 100 mm, včetně jímky | ks | 2 |  | 0 | R položka |  |  | základní |  | 0 | 0 | 0 | 0 | 0 | 16 | K | 2 |  |  |  | ROZPOCET | 0 | 0 | 0 | 0 | 0 | 1 | 0 | 16 | 546
| PP |  | Snímač teploty do jímky Pt1000 - délka stonky 100 mm, včetně jímky | [15 empty] | PP | 2
274 | K | Pol641 | Snímač teploty v provedení do prostoru, snímací prvek: Ni1000, měřící rozsah: -30 až 60 °C, přesnost měření: třída B, krytí: IP 65, pozn.: měření prostorové teploty | ks | 1 |  | 0 | R položka |  |  | základní |  | 0 | 0 | 0 | 0 | 0 | 16 | K | 2 |  |  |  | ROZPOCET | 0 | 0 | 0 | 0 | 0 | 1 | 0 | 16 | 548
| PP |  | Snímač teploty v provedení do prostoru, snímací prvek: Ni1000, měřící rozsah: -30 až 60 °C, přesnost měření: třída B, krytí: IP 65, pozn.: měření prostorové teploty | [15 empty] | PP | 2
275 | K | Pol726 | Snímač teploty do zásobníku CH - koordinovat dle jímky dodaného zásobníku, například kabelový snímač teploty | ks | 1 |  | 0 | R položka |  |  | základní |  | 0 | 0 | 0 | 0 | 0 | 16 | K | 2 |  |  |  | ROZPOCET | 0 | 0 | 0 | 0 | 0 | 1 | 0 | 16 | 550
| PP |  | Snímač teploty do zásobníku CH - koordinovat dle jímky dodaného zásobníku, například kabelový snímač teploty | [15 empty] | PP | 2
276 | K | Pol717 | Hlídač zaplavení, napájení: 24 V AC, příslušenství: sonda mosazná, pozn.: zaplavení prostoru | ks | 1 |  | 0 | R položka |  |  | základní |  | 0 | 0 | 0 | 0 | 0 | 16 | K | 2 |  |  |  | ROZPOCET | 0 | 0 | 0 | 0 | 0 | 1 | 0 | 16 | 552
| PP |  | Hlídač zaplavení, napájení: 24 V AC, příslušenství: sonda mosazná, pozn.: zaplavení prostoru | [15 empty] | PP | 2
277 | K | Pol640 | Snímač teploty do jímky Pt1000 - délka stonky 100 mm, včetně jímky | ks | 2 |  | 0 | R položka |  |  | základní |  | 0 | 0 | 0 | 0 | 0 | 16 | K | 2 |  |  |  | ROZPOCET | 0 | 0 | 0 | 0 | 0 | 1 | 0 | 16 | 554
| PP |  | Snímač teploty do jímky Pt1000 - délka stonky 100 mm, včetně jímky | [15 empty] | PP | 2
278 | K | Pol640 | Snímač teploty do jímky Pt1000 - délka stonky 100 mm, včetně jímky | ks | 2 |  | 0 | R položka |  |  | základní |  | 0 | 0 | 0 | 0 | 0 | 16 | K | 2 |  |  |  | ROZPOCET | 0 | 0 | 0 | 0 | 0 | 1 | 0 | 16 | 556
| PP |  | Snímač teploty do jímky Pt1000 - délka stonky 100 mm, včetně jímky | [15 empty] | PP | 2
279 | K | Pol640 | Snímač teploty do jímky Pt1000 - délka stonky 100 mm, včetně jímky | ks | 2 |  | 0 | R položka |  |  | základní |  | 0 | 0 | 0 | 0 | 0 | 16 | K | 2 |  |  |  | ROZPOCET | 0 | 0 | 0 | 0 | 0 | 1 | 0 | 16 | 558
| PP |  | Snímač teploty do jímky Pt1000 - délka stonky 100 mm, včetně jímky | [15 empty] | PP | 2
280 | K | Pol640 | Snímač teploty do jímky Pt1000 - délka stonky 100 mm, včetně jímky | ks | 2 |  | 0 | R položka |  |  | základní |  | 0 | 0 | 0 | 0 | 0 | 16 | K | 2 |  |  |  | ROZPOCET | 0 | 0 | 0 | 0 | 0 | 1 | 0 | 16 | 560
| PP |  | Snímač teploty do jímky Pt1000 - délka stonky 100 mm, včetně jímky | [15 empty] | PP | 2
281 | K | Pol640 | Snímač teploty do jímky Pt1000 - délka stonky 100 mm, včetně jímky | ks | 2 |  | 0 | R položka |  |  | základní |  | 0 | 0 | 0 | 0 | 0 | 16 | K | 2 |  |  |  | ROZPOCET | 0 | 0 | 0 | 0 | 0 | 1 | 0 | 16 | 562
| PP |  | Snímač teploty do jímky Pt1000 - délka stonky 100 mm, včetně jímky | [15 empty] | PP | 2
282 | K | Pol727 | Zdvihový třícestný regulační ventil ohřevu DN 100 PN16 Kvs 160 připojení na šroubení, šroubení součástí dodávky MaR, se servopohonem pro spojité řízení 0…10 V , napájení 24V AC | ks | 1 |  | 0 | R položka |  |  | základní |  | 0 | 0 | 0 | 0 | 0 | 16 | K | 2 |  |  |  | ROZPOCET | 0 | 0 | 0 | 0 | 0 | 1 | 0 | 16 | 564
| PP |  | Zdvihový třícestný regulační ventil ohřevu DN 100 PN16 Kvs 160 připojení na šroubení, šroubení součástí dodávky MaR, se servopohonem pro spojité řízení 0…10 V , napájení 24V AC | [15 empty] | PP | 2
283 | K | Pol640 | Snímač teploty do jímky Pt1000 - délka stonky 100 mm, včetně jímky | ks | 2 |  | 0 | R položka |  |  | základní |  | 0 | 0 | 0 | 0 | 0 | 16 | K | 2 |  |  |  | ROZPOCET | 0 | 0 | 0 | 0 | 0 | 1 | 0 | 16 | 566
| PP |  | Snímač teploty do jímky Pt1000 - délka stonky 100 mm, včetně jímky | [15 empty] | PP | 2
284 | K | Pol728 | Zdvihový třícestný regulační ventil ohřevu DN 80 PN16 Kvs 100 připojení na šroubení, šroubení součástí dodávky MaR, se servopohonem pro spojité řízení 0…10 V , napájení 24V AC | ks | 1 |  | 0 | R položka |  |  | základní |  | 0 | 0 | 0 | 0 | 0 | 16 | K | 2 |  |  |  | ROZPOCET | 0 | 0 | 0 | 0 | 0 | 1 | 0 | 16 | 568
| PP |  | Zdvihový třícestný regulační ventil ohřevu DN 80 PN16 Kvs 100 připojení na šroubení, šroubení součástí dodávky MaR, se servopohonem pro spojité řízení 0…10 V , napájení 24V AC | [15 empty] | PP | 2
285 | K | Pol640 | Snímač teploty do jímky Pt1000 - délka stonky 100 mm, včetně jímky | ks | 2 |  | 0 | R položka |  |  | základní |  | 0 | 0 | 0 | 0 | 0 | 16 | K | 2 |  |  |  | ROZPOCET | 0 | 0 | 0 | 0 | 0 | 1 | 0 | 16 | 570
| PP |  | Snímač teploty do jímky Pt1000 - délka stonky 100 mm, včetně jímky | [15 empty] | PP | 2
286 | K | Pol728 | Zdvihový třícestný regulační ventil ohřevu DN 80 PN16 Kvs 100 připojení na šroubení, šroubení součástí dodávky MaR, se servopohonem pro spojité řízení 0…10 V , napájení 24V AC | ks | 1 |  | 0 | R položka |  |  | základní |  | 0 | 0 | 0 | 0 | 0 | 16 | K | 2 |  |  |  | ROZPOCET | 0 | 0 | 0 | 0 | 0 | 1 | 0 | 16 | 572
| PP |  | Zdvihový třícestný regulační ventil ohřevu DN 80 PN16 Kvs 100 připojení na šroubení, šroubení součástí dodávky MaR, se servopohonem pro spojité řízení 0…10 V , napájení 24V AC | [15 empty] | PP | 2
287 | K | Pol640 | Snímač teploty do jímky Pt1000 - délka stonky 100 mm, včetně jímky | ks | 2 |  | 0 | R položka |  |  | základní |  | 0 | 0 | 0 | 0 | 0 | 16 | K | 2 |  |  |  | ROZPOCET | 0 | 0 | 0 | 0 | 0 | 1 | 0 | 16 | 574
| PP |  | Snímač teploty do jímky Pt1000 - délka stonky 100 mm, včetně jímky | [15 empty] | PP | 2
288 | K | Pol729 | Zdvihový třícestný regulační ventil ohřevu DN 40 PN16 Kvs 25 připojení na šroubení, šroubení součástí dodávky MaR, se servopohonem pro spojité řízení 0…10 V , napájení 24V AC | ks | 1 |  | 0 | R položka |  |  | základní |  | 0 | 0 | 0 | 0 | 0 | 16 | K | 2 |  |  |  | ROZPOCET | 0 | 0 | 0 | 0 | 0 | 1 | 0 | 16 | 576
| PP |  | Zdvihový třícestný regulační ventil ohřevu DN 40 PN16 Kvs 25 připojení na šroubení, šroubení součástí dodávky MaR, se servopohonem pro spojité řízení 0…10 V , napájení 24V AC | [15 empty] | PP | 2
289 | K | Pol640 | Snímač teploty do jímky Pt1000 - délka stonky 100 mm, včetně jímky | ks | 2 |  | 0 | R položka |  |  | základní |  | 0 | 0 | 0 | 0 | 0 | 16 | K | 2 |  |  |  | ROZPOCET | 0 | 0 | 0 | 0 | 0 | 1 | 0 | 16 | 578
| PP |  | Snímač teploty do jímky Pt1000 - délka stonky 100 mm, včetně jímky | [15 empty] | PP | 2
290 | K | Pol728 | Zdvihový třícestný regulační ventil ohřevu DN 80 PN16 Kvs 100 připojení na šroubení, šroubení součástí dodávky MaR, se servopohonem pro spojité řízení 0…10 V , napájení 24V AC | ks | 1 |  | 0 | R položka |  |  | základní |  | 0 | 0 | 0 | 0 | 0 | 16 | K | 2 |  |  |  | ROZPOCET | 0 | 0 | 0 | 0 | 0 | 1 | 0 | 16 | 580
| PP |  | Zdvihový třícestný regulační ventil ohřevu DN 80 PN16 Kvs 100 připojení na šroubení, šroubení součástí dodávky MaR, se servopohonem pro spojité řízení 0…10 V , napájení 24V AC | [15 empty] | PP | 2
291 | K | Pol640 | Snímač teploty do jímky Pt1000 - délka stonky 100 mm, včetně jímky | ks | 2 |  | 0 | R položka |  |  | základní |  | 0 | 0 | 0 | 0 | 0 | 16 | K | 2 |  |  |  | ROZPOCET | 0 | 0 | 0 | 0 | 0 | 1 | 0 | 16 | 582
| PP |  | Snímač teploty do jímky Pt1000 - délka stonky 100 mm, včetně jímky | [15 empty] | PP | 2
292 | K | Pol730 | Zdvihový třícestný regulační ventil ohřevu DN 65 PN16 Kvs 63 připojení na šroubení, šroubení součástí dodávky MaR, se servopohonem pro spojité řízení 0…10 V , napájení 24V AC | ks | 1 |  | 0 | R položka |  |  | základní |  | 0 | 0 | 0 | 0 | 0 | 16 | K | 2 |  |  |  | ROZPOCET | 0 | 0 | 0 | 0 | 0 | 1 | 0 | 16 | 584
| PP |  | Zdvihový třícestný regulační ventil ohřevu DN 65 PN16 Kvs 63 připojení na šroubení, šroubení součástí dodávky MaR, se servopohonem pro spojité řízení 0…10 V , napájení 24V AC | [15 empty] | PP | 2
293 | K | Pol640 | Snímač teploty do jímky Pt1000 - délka stonky 100 mm, včetně jímky | ks | 2 |  | 0 | R položka |  |  | základní |  | 0 | 0 | 0 | 0 | 0 | 16 | K | 2 |  |  |  | ROZPOCET | 0 | 0 | 0 | 0 | 0 | 1 | 0 | 16 | 586
| PP |  | Snímač teploty do jímky Pt1000 - délka stonky 100 mm, včetně jímky | [15 empty] | PP | 2
294 | K | Pol727 | Zdvihový třícestný regulační ventil ohřevu DN 100 PN16 Kvs 160 připojení na šroubení, šroubení součástí dodávky MaR, se servopohonem pro spojité řízení 0…10 V , napájení 24V AC | ks | 1 |  | 0 | R položka |  |  | základní |  | 0 | 0 | 0 | 0 | 0 | 16 | K | 2 |  |  |  | ROZPOCET | 0 | 0 | 0 | 0 | 0 | 1 | 0 | 16 | 588
| PP |  | Zdvihový třícestný regulační ventil ohřevu DN 100 PN16 Kvs 160 připojení na šroubení, šroubení součástí dodávky MaR, se servopohonem pro spojité řízení 0…10 V , napájení 24V AC | [15 empty] | PP | 2
295 | K | Pol640 | Snímač teploty do jímky Pt1000 - délka stonky 100 mm, včetně jímky | ks | 2 |  | 0 | R položka |  |  | základní |  | 0 | 0 | 0 | 0 | 0 | 16 | K | 2 |  |  |  | ROZPOCET | 0 | 0 | 0 | 0 | 0 | 1 | 0 | 16 | 590
| PP |  | Snímač teploty do jímky Pt1000 - délka stonky 100 mm, včetně jímky | [15 empty] | PP | 2
296 | K | Pol728 | Zdvihový třícestný regulační ventil ohřevu DN 80 PN16 Kvs 100 připojení na šroubení, šroubení součástí dodávky MaR, se servopohonem pro spojité řízení 0…10 V , napájení 24V AC | ks | 1 |  | 0 | R položka |  |  | základní |  | 0 | 0 | 0 | 0 | 0 | 16 | K | 2 |  |  |  | ROZPOCET | 0 | 0 | 0 | 0 | 0 | 1 | 0 | 16 | 592
| PP |  | Zdvihový třícestný regulační ventil ohřevu DN 80 PN16 Kvs 100 připojení na šroubení, šroubení součástí dodávky MaR, se servopohonem pro spojité řízení 0…10 V , napájení 24V AC | [15 empty] | PP | 2
297 | K | Pol640 | Snímač teploty do jímky Pt1000 - délka stonky 100 mm, včetně jímky | ks | 2 |  | 0 | R položka |  |  | základní |  | 0 | 0 | 0 | 0 | 0 | 16 | K | 2 |  |  |  | ROZPOCET | 0 | 0 | 0 | 0 | 0 | 1 | 0 | 16 | 594
| PP |  | Snímač teploty do jímky Pt1000 - délka stonky 100 mm, včetně jímky | [15 empty] | PP | 2
298 | K | Pol728 | Zdvihový třícestný regulační ventil ohřevu DN 80 PN16 Kvs 100 připojení na šroubení, šroubení součástí dodávky MaR, se servopohonem pro spojité řízení 0…10 V , napájení 24V AC | ks | 1 |  | 0 | R položka |  |  | základní |  | 0 | 0 | 0 | 0 | 0 | 16 | K | 2 |  |  |  | ROZPOCET | 0 | 0 | 0 | 0 | 0 | 1 | 0 | 16 | 596
| PP |  | Zdvihový třícestný regulační ventil ohřevu DN 80 PN16 Kvs 100 připojení na šroubení, šroubení součástí dodávky MaR, se servopohonem pro spojité řízení 0…10 V , napájení 24V AC | [15 empty] | PP | 2
299 | K | Pol640 | Snímač teploty do jímky Pt1000 - délka stonky 100 mm, včetně jímky | ks | 2 |  | 0 | R položka |  |  | základní |  | 0 | 0 | 0 | 0 | 0 | 16 | K | 2 |  |  |  | ROZPOCET | 0 | 0 | 0 | 0 | 0 | 1 | 0 | 16 | 598
| PP |  | Snímač teploty do jímky Pt1000 - délka stonky 100 mm, včetně jímky | [15 empty] | PP | 2
300 | K | Pol728 | Zdvihový třícestný regulační ventil ohřevu DN 80 PN16 Kvs 100 připojení na šroubení, šroubení součástí dodávky MaR, se servopohonem pro spojité řízení 0…10 V , napájení 24V AC | ks | 1 |  | 0 | R položka |  |  | základní |  | 0 | 0 | 0 | 0 | 0 | 16 | K | 2 |  |  |  | ROZPOCET | 0 | 0 | 0 | 0 | 0 | 1 | 0 | 16 | 600
| PP |  | Zdvihový třícestný regulační ventil ohřevu DN 80 PN16 Kvs 100 připojení na šroubení, šroubení součástí dodávky MaR, se servopohonem pro spojité řízení 0…10 V , napájení 24V AC | [15 empty] | PP | 2
301 | K | Pol640 | Snímač teploty do jímky Pt1000 - délka stonky 100 mm, včetně jímky | ks | 2 |  | 0 | R položka |  |  | základní |  | 0 | 0 | 0 | 0 | 0 | 16 | K | 2 |  |  |  | ROZPOCET | 0 | 0 | 0 | 0 | 0 | 1 | 0 | 16 | 602
| PP |  | Snímač teploty do jímky Pt1000 - délka stonky 100 mm, včetně jímky | [15 empty] | PP | 2
302 | K | Pol730 | Zdvihový třícestný regulační ventil ohřevu DN 65 PN16 Kvs 63 připojení na šroubení, šroubení součástí dodávky MaR, se servopohonem pro spojité řízení 0…10 V , napájení 24V AC | ks | 1 |  | 0 | R položka |  |  | základní |  | 0 | 0 | 0 | 0 | 0 | 16 | K | 2 |  |  |  | ROZPOCET | 0 | 0 | 0 | 0 | 0 | 1 | 0 | 16 | 604
| PP |  | Zdvihový třícestný regulační ventil ohřevu DN 65 PN16 Kvs 63 připojení na šroubení, šroubení součástí dodávky MaR, se servopohonem pro spojité řízení 0…10 V , napájení 24V AC | [15 empty] | PP | 2
303 | K | Pol640 | Snímač teploty do jímky Pt1000 - délka stonky 100 mm, včetně jímky | ks | 2 |  | 0 | R položka |  |  | základní |  | 0 | 0 | 0 | 0 | 0 | 16 | K | 2 |  |  |  | ROZPOCET | 0 | 0 | 0 | 0 | 0 | 1 | 0 | 16 | 606
| PP |  | Snímač teploty do jímky Pt1000 - délka stonky 100 mm, včetně jímky | [15 empty] | PP | 2
304 | K | Pol730 | Zdvihový třícestný regulační ventil ohřevu DN 65 PN16 Kvs 63 připojení na šroubení, šroubení součástí dodávky MaR, se servopohonem pro spojité řízení 0…10 V , napájení 24V AC | ks | 1 |  | 0 | R položka |  |  | základní |  | 0 | 0 | 0 | 0 | 0 | 16 | K | 2 |  |  |  | ROZPOCET | 0 | 0 | 0 | 0 | 0 | 1 | 0 | 16 | 608
| PP |  | Zdvihový třícestný regulační ventil ohřevu DN 65 PN16 Kvs 63 připojení na šroubení, šroubení součástí dodávky MaR, se servopohonem pro spojité řízení 0…10 V , napájení 24V AC | [15 empty] | PP | 2
305 | K | Pol640 | Snímač teploty do jímky Pt1000 - délka stonky 100 mm, včetně jímky | ks | 2 |  | 0 | R položka |  |  | základní |  | 0 | 0 | 0 | 0 | 0 | 16 | K | 2 |  |  |  | ROZPOCET | 0 | 0 | 0 | 0 | 0 | 1 | 0 | 16 | 610
| PP |  | Snímač teploty do jímky Pt1000 - délka stonky 100 mm, včetně jímky | [15 empty] | PP | 2
306 | K | Pol727 | Zdvihový třícestný regulační ventil ohřevu DN 100 PN16 Kvs 160 připojení na šroubení, šroubení součástí dodávky MaR, se servopohonem pro spojité řízení 0…10 V , napájení 24V AC | ks | 1 |  | 0 | R položka |  |  | základní |  | 0 | 0 | 0 | 0 | 0 | 16 | K | 2 |  |  |  | ROZPOCET | 0 | 0 | 0 | 0 | 0 | 1 | 0 | 16 | 612
| PP |  | Zdvihový třícestný regulační ventil ohřevu DN 100 PN16 Kvs 160 připojení na šroubení, šroubení součástí dodávky MaR, se servopohonem pro spojité řízení 0…10 V , napájení 24V AC | [15 empty] | PP | 2
307 | K | Pol640 | Snímač teploty do jímky Pt1000 - délka stonky 100 mm, včetně jímky | ks | 2 |  | 0 | R položka |  |  | základní |  | 0 | 0 | 0 | 0 | 0 | 16 | K | 2 |  |  |  | ROZPOCET | 0 | 0 | 0 | 0 | 0 | 1 | 0 | 16 | 614
| PP |  | Snímač teploty do jímky Pt1000 - délka stonky 100 mm, včetně jímky | [15 empty] | PP | 2
308 | K | Pol731 | Zdvihový třícestný regulační ventil ohřevu DN 25 PN16 Kvs 10 připojení na šroubení, šroubení součástí dodávky MaR, se servopohonem pro spojité řízení 0…10 V , napájení 24V AC | ks | 1 |  | 0 | R položka |  |  | základní |  | 0 | 0 | 0 | 0 | 0 | 16 | K | 2 |  |  |  | ROZPOCET | 0 | 0 | 0 | 0 | 0 | 1 | 0 | 16 | 616
| PP |  | Zdvihový třícestný regulační ventil ohřevu DN 25 PN16 Kvs 10 připojení na šroubení, šroubení součástí dodávky MaR, se servopohonem pro spojité řízení 0…10 V , napájení 24V AC | [15 empty] | PP | 2
309 | K | Pol732 | Venkovní snímač teploty Pt1000 | ks | 1 |  | 0 | R položka |  |  | základní |  | 0 | 0 | 0 | 0 | 0 | 16 | K | 2 |  |  |  | ROZPOCET | 0 | 0 | 0 | 0 | 0 | 1 | 0 | 16 | 618
| PP |  | Venkovní snímač teploty Pt1000 | [15 empty] | PP | 2
310 | K | Pol732 | Venkovní snímač teploty Pt1000 | ks | 1 |  | 0 | R položka |  |  | základní |  | 0 | 0 | 0 | 0 | 0 | 16 | K | 2 |  |  |  | ROZPOCET | 0 | 0 | 0 | 0 | 0 | 1 | 0 | 16 | 620
| PP |  | Venkovní snímač teploty Pt1000 | [15 empty] | PP | 2
311 | K | Pol732 | Venkovní snímač teploty Pt1000 | ks | 1 |  | 0 | R položka |  |  | základní |  | 0 | 0 | 0 | 0 | 0 | 16 | K | 2 |  |  |  | ROZPOCET | 0 | 0 | 0 | 0 | 0 | 1 | 0 | 16 | 622
| PP |  | Venkovní snímač teploty Pt1000 | [15 empty] | PP | 2
312 | K | Pol732 | Venkovní snímač teploty Pt1000 | ks | 1 |  | 0 | R položka |  |  | základní |  | 0 | 0 | 0 | 0 | 0 | 16 | K | 2 |  |  |  | ROZPOCET | 0 | 0 | 0 | 0 | 0 | 1 | 0 | 16 | 624
| PP |  | Venkovní snímač teploty Pt1000 | [15 empty] | PP | 2
313 | K | Pol296 | Prostorový ovladač (přepínač) | ks | 28 |  | 0 | R položka |  |  | základní |  | 0 | 0 | 0 | 0 | 0 | 16 | K | 2 |  |  |  | ROZPOCET | 0 | 0 | 0 | 0 | 0 | 1 | 0 | 16 | 626
| PP |  | Prostorový ovladač (přepínač) | [15 empty] | PP | 2
314 | K | Pol733 | řídící centrála LABcontrols - pouze připojit ovládání na ASŘTP + dodat a propojit ovladače + napájení 24VAC. Centrálu, dodává , zapojuje a oživuje VZT. | ks | 21 |  | 0 | R položka |  |  | základní |  | 0 | 0 | 0 | 0 | 0 | 16 | K | 2 |  |  |  | ROZPOCET | 0 | 0 | 0 | 0 | 0 | 1 | 0 | 16 | 628
| PP |  | řídící centrála LABcontrols - pouze připojit ovládání na ASŘTP + dodat a propojit ovladače + napájení 24VAC. Centrálu, dodává , zapojuje a oživuje VZT. | [15 empty] | PP | 2
315 | K | Pol297 | Klapkový servopohon , napájecí napětí: 24V AC 50/60 Hz, minimální přestavná momentová síla: 5Nm, úhel natočení páky: 95°,krytí přístroje: IP54 - příslušenství : spínací kontakt koncové polohy , pozn.: ovládání uzavíracích klapek | ks | 14 |  | 0 | R položka |  |  | základní |  | 0 | 0 | 0 | 0 | 0 | 16 | K | 2 |  |  |  | ROZPOCET | 0 | 0 | 0 | 0 | 0 | 1 | 0 | 16 | 630
| PP |  | Klapkový servopohon , napájecí napětí: 24V AC 50/60 Hz, minimální přestavná momentová síla: 5Nm, úhel natočení páky: 95°,krytí přístroje: IP54 - příslušenství : spínací kontakt koncové polohy , pozn.: ovládání uzavíracích klapek | [15 empty] | PP | 2
316 | K | Pol297 | Klapkový servopohon , napájecí napětí: 24V AC 50/60 Hz, minimální přestavná momentová síla: 5Nm, úhel natočení páky: 95°,krytí přístroje: IP54 - příslušenství : spínací kontakt koncové polohy , pozn.: ovládání uzavíracích klapek | ks | 18 |  | 0 | R položka |  |  | základní |  | 0 | 0 | 0 | 0 | 0 | 16 | K | 2 |  |  |  | ROZPOCET | 0 | 0 | 0 | 0 | 0 | 1 | 0 | 16 | 632
| PP |  | Klapkový servopohon , napájecí napětí: 24V AC 50/60 Hz, minimální přestavná momentová síla: 5Nm, úhel natočení páky: 95°,krytí přístroje: IP54 - příslušenství : spínací kontakt koncové polohy , pozn.: ovládání uzavíracích klapek | [15 empty] | PP | 2
317 | K | Pol296 | Prostorový ovladač (přepínač) | ks | 18 |  | 0 | R položka |  |  | základní |  | 0 | 0 | 0 | 0 | 0 | 16 | K | 2 |  |  |  | ROZPOCET | 0 | 0 | 0 | 0 | 0 | 1 | 0 | 16 | 634
| PP |  | Prostorový ovladač (přepínač) | [15 empty] | PP | 2
318 | K | Pol734 | regulátor průtoku vzduchu - pouze připojit ovládání na ASŘTP + napájení 24VAC. Regulátor, dodává a oživuje VZT. | ks | 63 |  | 0 | R položka |  |  | základní |  | 0 | 0 | 0 | 0 | 0 | 16 | K | 2 |  |  |  | ROZPOCET | 0 | 0 | 0 | 0 | 0 | 1 | 0 | 16 | 636
| PP |  | regulátor průtoku vzduchu - pouze připojit ovládání na ASŘTP + napájení 24VAC. Regulátor, dodává a oživuje VZT. | [15 empty] | PP | 2
319 | K | Pol734 | regulátor průtoku vzduchu - pouze připojit ovládání na ASŘTP + napájení 24VAC. Regulátor, dodává a oživuje VZT. | ks | 62 |  | 0 | R položka |  |  | základní |  | 0 | 0 | 0 | 0 | 0 | 16 | K | 2 |  |  |  | ROZPOCET | 0 | 0 | 0 | 0 | 0 | 1 | 0 | 16 | 638
| PP |  | regulátor průtoku vzduchu - pouze připojit ovládání na ASŘTP + napájení 24VAC. Regulátor, dodává a oživuje VZT. | [15 empty] | PP | 2
320 | K | Pol216 | Kanálové čidlo kvality vzduchu a CO 0…10V / 0….5000 ppm, 150mm, napájení 24V | ks | 58 |  | 0 | R položka |  |  | základní |  | 0 | 0 | 0 | 0 | 0 | 16 | K | 2 |  |  |  | ROZPOCET | 0 | 0 | 0 | 0 | 0 | 1 | 0 | 16 | 640
| PP |  | Kanálové čidlo kvality vzduchu a CO 0…10V / 0….5000 ppm, 150mm, napájení 24V | [15 empty] | PP | 2
321 | K | Pol735 | Senzor venkovního osvětlení - výstup 0…..10V | ks | 1 |  | 0 | R položka |  |  | základní |  | 0 | 0 | 0 | 0 | 0 | 16 | K | 2 |  |  |  | ROZPOCET | 0 | 0 | 0 | 0 | 0 | 1 | 0 | 16 | 642
| PP |  | Senzor venkovního osvětlení - výstup 0…..10V | [15 empty] | PP | 2
322 | K | Pol736 | Regulátor Fan-coil, komunikativní Displej 60 x 60 mm, otoč. knoflík s tlačítkem, měření teploty, nastav. hodnot, hodiny, přepínání a indikace stavů, 2 x DO pro term. ventil topení a chlad + 3 x výstup ovládání ventilátoru FC, kom. Modbus / RS485 - u okr | ks | 259 |  | 0 | R položka |  |  | základní |  | 0 | 0 | 0 | 0 | 0 | 16 | K | 2 |  |  |  | ROZPOCET | 0 | 0 | 0 | 0 | 0 | 1 | 0 | 16 | 644
| PP |  | Regulátor Fan-coil, komunikativní Displej 60 x 60 mm, otoč. knoflík s tlačítkem, měření teploty, nastav. hodnot, hodiny, přepínání a indikace stavů, 2 x DO pro term. ventil topení a chlad + 3 x výstup ovládání ventilátoru FC, kom. Modbus / RS485 - u okruhů s více FC nebo více radiátory doplnit posilovač výstupů | [15 empty] | PP | 2
323 | K | Pol737 | Regulátor Fan-coil, komunikativní Bez display a ovládání, měření teploty, 2 x DO pro term. ventil topení a chlad + 3 x výstup ovládání ventilátoru FC, kom. Modbus / RS485 - u okruhů s více FC nebo více radiátory doplnit posilovač výstupů | ks | 32 |  | 0 | R položka |  |  | základní |  | 0 | 0 | 0 | 0 | 0 | 16 | K | 2 |  |  |  | ROZPOCET | 0 | 0 | 0 | 0 | 0 | 1 | 0 | 16 | 646
| PP |  | Regulátor Fan-coil, komunikativní Bez display a ovládání, měření teploty, 2 x DO pro term. ventil topení a chlad + 3 x výstup ovládání ventilátoru FC, kom. Modbus / RS485 - u okruhů s více FC nebo více radiátory doplnit posilovač výstupů | [15 empty] | PP | 2
324 | K | Pol738 | Regulátor radiátorů, komunikativní Displej 60 x 60 mm, otoč. knoflík s tlačítkem, měření teploty, nastav. hodnot, hodiny, přepínání a indikace stavů, 1 x DO pro term. ventil topení, kom. Modbus / RS485 - u okruhů s více radiátory doplnit posilovač výstu | ks | 45 |  | 0 | R položka |  |  | základní |  | 0 | 0 | 0 | 0 | 0 | 16 | K | 2 |  |  |  | ROZPOCET | 0 | 0 | 0 | 0 | 0 | 1 | 0 | 16 | 648
| PP |  | Regulátor radiátorů, komunikativní Displej 60 x 60 mm, otoč. knoflík s tlačítkem, měření teploty, nastav. hodnot, hodiny, přepínání a indikace stavů, 1 x DO pro term. ventil topení, kom. Modbus / RS485 - u okruhů s více radiátory doplnit posilovač výstupů | [15 empty] | PP | 2
| VV |  | 46-1 |  | 45 | [13 empty] | VV | 2 | 2 | True | 1 | ROZPOCET
325 | K | Pol739 | Regulátor radiátorů, komunikativní Bez display a ovládání, měření teploty 1 x DO pro term. ventil topení, kom. Modbus / RS485 - u okruhů s více radiátory doplnit posilovač výstupů | ks | 27 |  | 0 | R položka |  |  | základní |  | 0 | 0 | 0 | 0 | 0 | 16 | K | 2 |  |  |  | ROZPOCET | 0 | 0 | 0 | 0 | 0 | 1 | 0 | 16 | 650
| PP |  | Regulátor radiátorů, komunikativní Bez display a ovládání, měření teploty 1 x DO pro term. ventil topení, kom. Modbus / RS485 - u okruhů s více radiátory doplnit posilovač výstupů | [15 empty] | PP | 2
326 | K | Pol740 | Termopohon k ventilku chlazení | ks | 494 |  | 0 | R položka |  |  | základní |  | 0 | 0 | 0 | 0 | 0 | 16 | K | 2 |  |  |  | ROZPOCET | 0 | 0 | 0 | 0 | 0 | 1 | 0 | 16 | 652
| PP |  | Termopohon k ventilku chlazení | [15 empty] | PP | 2
327 | K | Pol741 | Termopohon k ventilku topení a podlahových konvektorů | ks | 660 |  | 0 | R položka |  |  | základní |  | 0 | 0 | 0 | 0 | 0 | 16 | K | 2 |  |  |  | ROZPOCET | 0 | 0 | 0 | 0 | 0 | 1 | 0 | 16 | 654
| PP |  | Termopohon k ventilku topení a podlahových konvektorů | [15 empty] | PP | 2
328 | K | Pol742 | Ultrazvukový měřič tepla na topnou vodu do DN 65, JP 7,93m3/h, deltaP do 10kPa, komunikace M-BUS napájení 230VAC | ks | 1 |  | 0 | R položka |  |  | základní |  | 0 | 0 | 0 | 0 | 0 | 16 | K | 2 |  |  |  | ROZPOCET | 0 | 0 | 0 | 0 | 0 | 1 | 0 | 16 | 656
| PP |  | Ultrazvukový měřič tepla na topnou vodu do DN 65, JP 7,93m3/h, deltaP do 10kPa, komunikace M-BUS napájení 230VAC | [15 empty] | PP | 2
329 | K | Pol743 | Ultrazvukový měřič tepla na topnou vodu do DN 80, JP 13,74m3/h, deltaP do 10kPa, komunikace M-BUS napájení 230VAC | ks | 1 |  | 0 | R položka |  |  | základní |  | 0 | 0 | 0 | 0 | 0 | 16 | K | 2 |  |  |  | ROZPOCET | 0 | 0 | 0 | 0 | 0 | 1 | 0 | 16 | 658
| PP |  | Ultrazvukový měřič tepla na topnou vodu do DN 80, JP 13,74m3/h, deltaP do 10kPa, komunikace M-BUS napájení 230VAC | [15 empty] | PP | 2
330 | K | Pol744 | Ultrazvukový měřič tepla na topnou vodu do DN 100, JP 16,9m3/h, deltaP do 10kPa, komunikace M-BUS napájení 230VAC | ks | 1 |  | 0 | R položka |  |  | základní |  | 0 | 0 | 0 | 0 | 0 | 16 | K | 2 |  |  |  | ROZPOCET | 0 | 0 | 0 | 0 | 0 | 1 | 0 | 16 | 660
| PP |  | Ultrazvukový měřič tepla na topnou vodu do DN 100, JP 16,9m3/h, deltaP do 10kPa, komunikace M-BUS napájení 230VAC | [15 empty] | PP | 2
331 | K | Pol745 | Ultrazvukový měřič tepla na topnou vodu do DN 100, JP 19,1m3/h, deltaP do 10kPa, komunikace M-BUS napájení 230VAC | ks | 1 |  | 0 | R položka |  |  | základní |  | 0 | 0 | 0 | 0 | 0 | 16 | K | 2 |  |  |  | ROZPOCET | 0 | 0 | 0 | 0 | 0 | 1 | 0 | 16 | 662
| PP |  | Ultrazvukový měřič tepla na topnou vodu do DN 100, JP 19,1m3/h, deltaP do 10kPa, komunikace M-BUS napájení 230VAC | [15 empty] | PP | 2
332 | K | Pol746 | Ultrazvukový měřič tepla na topnou vodu do DN 32, JP 0,78m3/h, deltaP do 10kPa, komunikace M-BUS napájení 230VAC | ks | 1 |  | 0 | R položka |  |  | základní |  | 0 | 0 | 0 | 0 | 0 | 16 | K | 2 |  |  |  | ROZPOCET | 0 | 0 | 0 | 0 | 0 | 1 | 0 | 16 | 664
| PP |  | Ultrazvukový měřič tepla na topnou vodu do DN 32, JP 0,78m3/h, deltaP do 10kPa, komunikace M-BUS napájení 230VAC | [15 empty] | PP | 2
333 | K | Pol747 | Ultrazvukový měřič tepla na topnou vodu do DN 65, JP 4,45m3/h, deltaP do 10kPa, komunikace M-BUS napájení 230VAC | ks | 1 |  | 0 | R položka |  |  | základní |  | 0 | 0 | 0 | 0 | 0 | 16 | K | 2 |  |  |  | ROZPOCET | 0 | 0 | 0 | 0 | 0 | 1 | 0 | 16 | 666
| PP |  | Ultrazvukový měřič tepla na topnou vodu do DN 65, JP 4,45m3/h, deltaP do 10kPa, komunikace M-BUS napájení 230VAC | [15 empty] | PP | 2
334 | K | Pol748 | Ultrazvukový měřič tepla na topnou vodu do DN 80, JP 9,56m3/h, deltaP do 10kPa, komunikace M-BUS napájení 230VAC | ks | 1 |  | 0 | R položka |  |  | základní |  | 0 | 0 | 0 | 0 | 0 | 16 | K | 2 |  |  |  | ROZPOCET | 0 | 0 | 0 | 0 | 0 | 1 | 0 | 16 | 668
| PP |  | Ultrazvukový měřič tepla na topnou vodu do DN 80, JP 9,56m3/h, deltaP do 10kPa, komunikace M-BUS napájení 230VAC | [15 empty] | PP | 2
335 | K | Pol749 | Ultrazvukový měřič tepla na topnou vodu do DN 40, JP 1,45m3/h, deltaP do 10kPa, komunikace M-BUS napájení 230VAC | ks | 1 |  | 0 | R položka |  |  | základní |  | 0 | 0 | 0 | 0 | 0 | 16 | K | 2 |  |  |  | ROZPOCET | 0 | 0 | 0 | 0 | 0 | 1 | 0 | 16 | 670
| PP |  | Ultrazvukový měřič tepla na topnou vodu do DN 40, JP 1,45m3/h, deltaP do 10kPa, komunikace M-BUS napájení 230VAC | [15 empty] | PP | 2
336 | K | Pol750 | Ultrazvukový měřič tepla na topnou vodu do DN 32, JP 0,96m3/h, deltaP do 10kPa, komunikace M-BUS napájení 230VAC | ks | 1 |  | 0 | R položka |  |  | základní |  | 0 | 0 | 0 | 0 | 0 | 16 | K | 2 |  |  |  | ROZPOCET | 0 | 0 | 0 | 0 | 0 | 1 | 0 | 16 | 672
| PP |  | Ultrazvukový měřič tepla na topnou vodu do DN 32, JP 0,96m3/h, deltaP do 10kPa, komunikace M-BUS napájení 230VAC | [15 empty] | PP | 2
337 | K | Pol751 | Ultrazvukový měřič tepla na topnou vodu do DN 40, JP 0,6m3/h, deltaP do 10kPa, komunikace M-BUS napájení 230VAC | ks | 1 |  | 0 | R položka |  |  | základní |  | 0 | 0 | 0 | 0 | 0 | 16 | K | 2 |  |  |  | ROZPOCET | 0 | 0 | 0 | 0 | 0 | 1 | 0 | 16 | 674
| PP |  | Ultrazvukový měřič tepla na topnou vodu do DN 40, JP 0,6m3/h, deltaP do 10kPa, komunikace M-BUS napájení 230VAC | [15 empty] | PP | 2
338 | K | Pol752 | Ultrazvukový měřič tepla na topnou vodu do DN 40, JP 1,5m3/h, deltaP do 10kPa, komunikace M-BUS napájení 230VAC | ks | 1 |  | 0 | R položka |  |  | základní |  | 0 | 0 | 0 | 0 | 0 | 16 | K | 2 |  |  |  | ROZPOCET | 0 | 0 | 0 | 0 | 0 | 1 | 0 | 16 | 676
| PP |  | Ultrazvukový měřič tepla na topnou vodu do DN 40, JP 1,5m3/h, deltaP do 10kPa, komunikace M-BUS napájení 230VAC | [15 empty] | PP | 2
339 | K | Pol753 | Ultrazvukový měřič tepla na topnou vodu do DN 32, JP 1,5m3/h, deltaP do 10kPa, komunikace M-BUS napájení 230VAC | ks | 1 |  | 0 | R položka |  |  | základní |  | 0 | 0 | 0 | 0 | 0 | 16 | K | 2 |  |  |  | ROZPOCET | 0 | 0 | 0 | 0 | 0 | 1 | 0 | 16 | 678
| PP |  | Ultrazvukový měřič tepla na topnou vodu do DN 32, JP 1,5m3/h, deltaP do 10kPa, komunikace M-BUS napájení 230VAC | [15 empty] | PP | 2
340 | K | Pol753 | Ultrazvukový měřič tepla na topnou vodu do DN 32, JP 1,5m3/h, deltaP do 10kPa, komunikace M-BUS napájení 230VAC | ks | 1 |  | 0 | R položka |  |  | základní |  | 0 | 0 | 0 | 0 | 0 | 16 | K | 2 |  |  |  | ROZPOCET | 0 | 0 | 0 | 0 | 0 | 1 | 0 | 16 | 680
| PP |  | Ultrazvukový měřič tepla na topnou vodu do DN 32, JP 1,5m3/h, deltaP do 10kPa, komunikace M-BUS napájení 230VAC | [15 empty] | PP | 2
341 | K | Pol753 | Ultrazvukový měřič tepla na topnou vodu do DN 32, JP 1,5m3/h, deltaP do 10kPa, komunikace M-BUS napájení 230VAC | ks | 1 |  | 0 | R položka |  |  | základní |  | 0 | 0 | 0 | 0 | 0 | 16 | K | 2 |  |  |  | ROZPOCET | 0 | 0 | 0 | 0 | 0 | 1 | 0 | 16 | 682
| PP |  | Ultrazvukový měřič tepla na topnou vodu do DN 32, JP 1,5m3/h, deltaP do 10kPa, komunikace M-BUS napájení 230VAC | [15 empty] | PP | 2
342 | K | Pol753 | Ultrazvukový měřič tepla na topnou vodu do DN 32, JP 1,5m3/h, deltaP do 10kPa, komunikace M-BUS napájení 230VAC | ks | 1 |  | 0 | R položka |  |  | základní |  | 0 | 0 | 0 | 0 | 0 | 16 | K | 2 |  |  |  | ROZPOCET | 0 | 0 | 0 | 0 | 0 | 1 | 0 | 16 | 684
| PP |  | Ultrazvukový měřič tepla na topnou vodu do DN 32, JP 1,5m3/h, deltaP do 10kPa, komunikace M-BUS napájení 230VAC | [15 empty] | PP | 2
343 | K | Pol754 | Ultrazvukový měřič tepla na topnou vodu do DN 25, JP 0,6m3/h, deltaP do 10kPa, komunikace M-BUS napájení 230VAC | ks | 1 |  | 0 | R položka |  |  | základní |  | 0 | 0 | 0 | 0 | 0 | 16 | K | 2 |  |  |  | ROZPOCET | 0 | 0 | 0 | 0 | 0 | 1 | 0 | 16 | 686
| PP |  | Ultrazvukový měřič tepla na topnou vodu do DN 25, JP 0,6m3/h, deltaP do 10kPa, komunikace M-BUS napájení 230VAC | [15 empty] | PP | 2
344 | K | Pol751 | Ultrazvukový měřič tepla na topnou vodu do DN 40, JP 0,6m3/h, deltaP do 10kPa, komunikace M-BUS napájení 230VAC | ks | 1 |  | 0 | R položka |  |  | základní |  | 0 | 0 | 0 | 0 | 0 | 16 | K | 2 |  |  |  | ROZPOCET | 0 | 0 | 0 | 0 | 0 | 1 | 0 | 16 | 688
| PP |  | Ultrazvukový měřič tepla na topnou vodu do DN 40, JP 0,6m3/h, deltaP do 10kPa, komunikace M-BUS napájení 230VAC | [15 empty] | PP | 2
345 | K | Pol752 | Ultrazvukový měřič tepla na topnou vodu do DN 40, JP 1,5m3/h, deltaP do 10kPa, komunikace M-BUS napájení 230VAC | ks | 1 |  | 0 | R položka |  |  | základní |  | 0 | 0 | 0 | 0 | 0 | 16 | K | 2 |  |  |  | ROZPOCET | 0 | 0 | 0 | 0 | 0 | 1 | 0 | 16 | 690
| PP |  | Ultrazvukový měřič tepla na topnou vodu do DN 40, JP 1,5m3/h, deltaP do 10kPa, komunikace M-BUS napájení 230VAC | [15 empty] | PP | 2
346 | K | Pol753 | Ultrazvukový měřič tepla na topnou vodu do DN 32, JP 1,5m3/h, deltaP do 10kPa, komunikace M-BUS napájení 230VAC | ks | 1 |  | 0 | R položka |  |  | základní |  | 0 | 0 | 0 | 0 | 0 | 16 | K | 2 |  |  |  | ROZPOCET | 0 | 0 | 0 | 0 | 0 | 1 | 0 | 16 | 692
| PP |  | Ultrazvukový měřič tepla na topnou vodu do DN 32, JP 1,5m3/h, deltaP do 10kPa, komunikace M-BUS napájení 230VAC | [15 empty] | PP | 2
347 | K | Pol753 | Ultrazvukový měřič tepla na topnou vodu do DN 32, JP 1,5m3/h, deltaP do 10kPa, komunikace M-BUS napájení 230VAC | ks | 1 |  | 0 | R položka |  |  | základní |  | 0 | 0 | 0 | 0 | 0 | 16 | K | 2 |  |  |  | ROZPOCET | 0 | 0 | 0 | 0 | 0 | 1 | 0 | 16 | 694
| PP |  | Ultrazvukový měřič tepla na topnou vodu do DN 32, JP 1,5m3/h, deltaP do 10kPa, komunikace M-BUS napájení 230VAC | [15 empty] | PP | 2
348 | K | Pol753 | Ultrazvukový měřič tepla na topnou vodu do DN 32, JP 1,5m3/h, deltaP do 10kPa, komunikace M-BUS napájení 230VAC | ks | 1 |  | 0 | R položka |  |  | základní |  | 0 | 0 | 0 | 0 | 0 | 16 | K | 2 |  |  |  | ROZPOCET | 0 | 0 | 0 | 0 | 0 | 1 | 0 | 16 | 696
| PP |  | Ultrazvukový měřič tepla na topnou vodu do DN 32, JP 1,5m3/h, deltaP do 10kPa, komunikace M-BUS napájení 230VAC | [15 empty] | PP | 2
349 | K | Pol753 | Ultrazvukový měřič tepla na topnou vodu do DN 32, JP 1,5m3/h, deltaP do 10kPa, komunikace M-BUS napájení 230VAC | ks | 1 |  | 0 | R položka |  |  | základní |  | 0 | 0 | 0 | 0 | 0 | 16 | K | 2 |  |  |  | ROZPOCET | 0 | 0 | 0 | 0 | 0 | 1 | 0 | 16 | 698
| PP |  | Ultrazvukový měřič tepla na topnou vodu do DN 32, JP 1,5m3/h, deltaP do 10kPa, komunikace M-BUS napájení 230VAC | [15 empty] | PP | 2
350 | K | Pol755 | Ultrazvukový měřič tepla na topnou vodu do DN 25, JP 1,5m3/h, deltaP do 10kPa, komunikace M-BUS napájení 230VAC | ks | 1 |  | 0 | R položka |  |  | základní |  | 0 | 0 | 0 | 0 | 0 | 16 | K | 2 |  |  |  | ROZPOCET | 0 | 0 | 0 | 0 | 0 | 1 | 0 | 16 | 700
| PP |  | Ultrazvukový měřič tepla na topnou vodu do DN 25, JP 1,5m3/h, deltaP do 10kPa, komunikace M-BUS napájení 230VAC | [15 empty] | PP | 2
351 | K | Pol753 | Ultrazvukový měřič tepla na topnou vodu do DN 32, JP 1,5m3/h, deltaP do 10kPa, komunikace M-BUS napájení 230VAC | ks | 1 |  | 0 | R položka |  |  | základní |  | 0 | 0 | 0 | 0 | 0 | 16 | K | 2 |  |  |  | ROZPOCET | 0 | 0 | 0 | 0 | 0 | 1 | 0 | 16 | 702
| PP |  | Ultrazvukový měřič tepla na topnou vodu do DN 32, JP 1,5m3/h, deltaP do 10kPa, komunikace M-BUS napájení 230VAC | [15 empty] | PP | 2
352 | K | Pol753 | Ultrazvukový měřič tepla na topnou vodu do DN 32, JP 1,5m3/h, deltaP do 10kPa, komunikace M-BUS napájení 230VAC | ks | 1 |  | 0 | R položka |  |  | základní |  | 0 | 0 | 0 | 0 | 0 | 16 | K | 2 |  |  |  | ROZPOCET | 0 | 0 | 0 | 0 | 0 | 1 | 0 | 16 | 704
| PP |  | Ultrazvukový měřič tepla na topnou vodu do DN 32, JP 1,5m3/h, deltaP do 10kPa, komunikace M-BUS napájení 230VAC | [15 empty] | PP | 2
353 | K | Pol753 | Ultrazvukový měřič tepla na topnou vodu do DN 32, JP 1,5m3/h, deltaP do 10kPa, komunikace M-BUS napájení 230VAC | ks | 1 |  | 0 | R položka |  |  | základní |  | 0 | 0 | 0 | 0 | 0 | 16 | K | 2 |  |  |  | ROZPOCET | 0 | 0 | 0 | 0 | 0 | 1 | 0 | 16 | 706
| PP |  | Ultrazvukový měřič tepla na topnou vodu do DN 32, JP 1,5m3/h, deltaP do 10kPa, komunikace M-BUS napájení 230VAC | [15 empty] | PP | 2
354 | K | Pol753 | Ultrazvukový měřič tepla na topnou vodu do DN 32, JP 1,5m3/h, deltaP do 10kPa, komunikace M-BUS napájení 230VAC | ks | 1 |  | 0 | R položka |  |  | základní |  | 0 | 0 | 0 | 0 | 0 | 16 | K | 2 |  |  |  | ROZPOCET | 0 | 0 | 0 | 0 | 0 | 1 | 0 | 16 | 708
| PP |  | Ultrazvukový měřič tepla na topnou vodu do DN 32, JP 1,5m3/h, deltaP do 10kPa, komunikace M-BUS napájení 230VAC | [15 empty] | PP | 2
355 | K | Pol753 | Ultrazvukový měřič tepla na topnou vodu do DN 32, JP 1,5m3/h, deltaP do 10kPa, komunikace M-BUS napájení 230VAC | ks | 1 |  | 0 | R položka |  |  | základní |  | 0 | 0 | 0 | 0 | 0 | 16 | K | 2 |  |  |  | ROZPOCET | 0 | 0 | 0 | 0 | 0 | 1 | 0 | 16 | 710
| PP |  | Ultrazvukový měřič tepla na topnou vodu do DN 32, JP 1,5m3/h, deltaP do 10kPa, komunikace M-BUS napájení 230VAC | [15 empty] | PP | 2
356 | K | Pol756 | Ultrazvukový měřič tepla na chladící vodu do DN 150, JP 35,6m3/h, deltaP do 10kPa, komunikace M-BUS napájení 230VAC | ks | 1 |  | 0 | R položka |  |  | základní |  | 0 | 0 | 0 | 0 | 0 | 16 | K | 2 |  |  |  | ROZPOCET | 0 | 0 | 0 | 0 | 0 | 1 | 0 | 16 | 712
| PP |  | Ultrazvukový měřič tepla na chladící vodu do DN 150, JP 35,6m3/h, deltaP do 10kPa, komunikace M-BUS napájení 230VAC | [15 empty] | PP | 2
357 | K | Pol757 | Ultrazvukový měřič tepla na chladící vodu do DN 65, JP 5,86m3/h, deltaP do 10kPa, komunikace M-BUS napájení 230VAC | ks | 1 |  | 0 | R položka |  |  | základní |  | 0 | 0 | 0 | 0 | 0 | 16 | K | 2 |  |  |  | ROZPOCET | 0 | 0 | 0 | 0 | 0 | 1 | 0 | 16 | 714
| PP |  | Ultrazvukový měřič tepla na chladící vodu do DN 65, JP 5,86m3/h, deltaP do 10kPa, komunikace M-BUS napájení 230VAC | [15 empty] | PP | 2
358 | K | Pol758 | Ultrazvukový měřič tepla na chladící vodu do DN 100, JP 25,63m3/h, deltaP do 10kPa, komunikace M-BUS napájení 230VAC | ks | 1 |  | 0 | R položka |  |  | základní |  | 0 | 0 | 0 | 0 | 0 | 16 | K | 2 |  |  |  | ROZPOCET | 0 | 0 | 0 | 0 | 0 | 1 | 0 | 16 | 716
| PP |  | Ultrazvukový měřič tepla na chladící vodu do DN 100, JP 25,63m3/h, deltaP do 10kPa, komunikace M-BUS napájení 230VAC | [15 empty] | PP | 2
359 | K | Pol759 | Ultrazvukový měřič tepla na chladící vodu do DN 100, JP 17,34m3/h, deltaP do 10kPa, komunikace M-BUS napájení 230VAC | ks | 1 |  | 0 | R položka |  |  | základní |  | 0 | 0 | 0 | 0 | 0 | 16 | K | 2 |  |  |  | ROZPOCET | 0 | 0 | 0 | 0 | 0 | 1 | 0 | 16 | 718
| PP |  | Ultrazvukový měřič tepla na chladící vodu do DN 100, JP 17,34m3/h, deltaP do 10kPa, komunikace M-BUS napájení 230VAC | [15 empty] | PP | 2
360 | K | Pol759 | Ultrazvukový měřič tepla na chladící vodu do DN 100, JP 17,34m3/h, deltaP do 10kPa, komunikace M-BUS napájení 230VAC | ks | 1 |  | 0 | R položka |  |  | základní |  | 0 | 0 | 0 | 0 | 0 | 16 | K | 2 |  |  |  | ROZPOCET | 0 | 0 | 0 | 0 | 0 | 1 | 0 | 16 | 720
| PP |  | Ultrazvukový měřič tepla na chladící vodu do DN 100, JP 17,34m3/h, deltaP do 10kPa, komunikace M-BUS napájení 230VAC | [15 empty] | PP | 2
361 | K | Pol760 | Ultrazvukový měřič tepla na chladící vodu do DN 80, JP 11,43m3/h, deltaP do 10kPa, komunikace M-BUS napájení 230VAC | ks | 1 |  | 0 | R položka |  |  | základní |  | 0 | 0 | 0 | 0 | 0 | 16 | K | 2 |  |  |  | ROZPOCET | 0 | 0 | 0 | 0 | 0 | 1 | 0 | 16 | 722
| PP |  | Ultrazvukový měřič tepla na chladící vodu do DN 80, JP 11,43m3/h, deltaP do 10kPa, komunikace M-BUS napájení 230VAC | [15 empty] | PP | 2
362 | K | Pol761 | Ultrazvukový měřič tepla na chladící vodu do DN 80, JP 10,65m3/h, deltaP do 10kPa, komunikace M-BUS napájení 230VAC | ks | 1 |  | 0 | R položka |  |  | základní |  | 0 | 0 | 0 | 0 | 0 | 16 | K | 2 |  |  |  | ROZPOCET | 0 | 0 | 0 | 0 | 0 | 1 | 0 | 16 | 724
| PP |  | Ultrazvukový měřič tepla na chladící vodu do DN 80, JP 10,65m3/h, deltaP do 10kPa, komunikace M-BUS napájení 230VAC | [15 empty] | PP | 2
363 | K | Pol762 | Ultrazvukový měřič tepla na chladící vodu do DN 125, JP 29,04m3/h, deltaP do 10kPa, komunikace M-BUS napájení 230VAC | ks | 1 |  | 0 | R položka |  |  | základní |  | 0 | 0 | 0 | 0 | 0 | 16 | K | 2 |  |  |  | ROZPOCET | 0 | 0 | 0 | 0 | 0 | 1 | 0 | 16 | 726
| PP |  | Ultrazvukový měřič tepla na chladící vodu do DN 125, JP 29,04m3/h, deltaP do 10kPa, komunikace M-BUS napájení 230VAC | [15 empty] | PP | 2
364 | K | Pol763 | Ultrazvukový měřič tepla na chladící vodu do DN 40, JP 2,25m3/h, deltaP do 10kPa, komunikace M-BUS napájení 230VAC | ks | 1 |  | 0 | R položka |  |  | základní |  | 0 | 0 | 0 | 0 | 0 | 16 | K | 2 |  |  |  | ROZPOCET | 0 | 0 | 0 | 0 | 0 | 1 | 0 | 16 | 728
| PP |  | Ultrazvukový měřič tepla na chladící vodu do DN 40, JP 2,25m3/h, deltaP do 10kPa, komunikace M-BUS napájení 230VAC | [15 empty] | PP | 2
365 | K | Pol764 | Ultrazvukový měřič tepla na chladící vodu do DN 65, JP 10m3/h, deltaP do 10kPa, komunikace M-BUS napájení 230VAC | ks | 1 |  | 0 | R položka |  |  | základní |  | 0 | 0 | 0 | 0 | 0 | 16 | K | 2 |  |  |  | ROZPOCET | 0 | 0 | 0 | 0 | 0 | 1 | 0 | 16 | 730
| PP |  | Ultrazvukový měřič tepla na chladící vodu do DN 65, JP 10m3/h, deltaP do 10kPa, komunikace M-BUS napájení 230VAC | [15 empty] | PP | 2
366 | K | Pol764 | Ultrazvukový měřič tepla na chladící vodu do DN 65, JP 10m3/h, deltaP do 10kPa, komunikace M-BUS napájení 230VAC | ks | 1 |  | 0 | R položka |  |  | základní |  | 0 | 0 | 0 | 0 | 0 | 16 | K | 2 |  |  |  | ROZPOCET | 0 | 0 | 0 | 0 | 0 | 1 | 0 | 16 | 732
| PP |  | Ultrazvukový měřič tepla na chladící vodu do DN 65, JP 10m3/h, deltaP do 10kPa, komunikace M-BUS napájení 230VAC | [15 empty] | PP | 2
367 | K | Pol764 | Ultrazvukový měřič tepla na chladící vodu do DN 65, JP 10m3/h, deltaP do 10kPa, komunikace M-BUS napájení 230VAC | ks | 1 |  | 0 | R položka |  |  | základní |  | 0 | 0 | 0 | 0 | 0 | 16 | K | 2 |  |  |  | ROZPOCET | 0 | 0 | 0 | 0 | 0 | 1 | 0 | 16 | 734
| PP |  | Ultrazvukový měřič tepla na chladící vodu do DN 65, JP 10m3/h, deltaP do 10kPa, komunikace M-BUS napájení 230VAC | [15 empty] | PP | 2
368 | K | Pol764 | Ultrazvukový měřič tepla na chladící vodu do DN 65, JP 10m3/h, deltaP do 10kPa, komunikace M-BUS napájení 230VAC | ks | 1 |  | 0 | R položka |  |  | základní |  | 0 | 0 | 0 | 0 | 0 | 16 | K | 2 |  |  |  | ROZPOCET | 0 | 0 | 0 | 0 | 0 | 1 | 0 | 16 | 736
| PP |  | Ultrazvukový měřič tepla na chladící vodu do DN 65, JP 10m3/h, deltaP do 10kPa, komunikace M-BUS napájení 230VAC | [15 empty] | PP | 2
369 | K | Pol765 | Ultrazvukový měřič tepla na chladící vodu do DN 65, JP 6m3/h, deltaP do 10kPa, komunikace M-BUS napájení 230VAC | ks | 1 |  | 0 | R položka |  |  | základní |  | 0 | 0 | 0 | 0 | 0 | 16 | K | 2 |  |  |  | ROZPOCET | 0 | 0 | 0 | 0 | 0 | 1 | 0 | 16 | 738
| PP |  | Ultrazvukový měřič tepla na chladící vodu do DN 65, JP 6m3/h, deltaP do 10kPa, komunikace M-BUS napájení 230VAC | [15 empty] | PP | 2
370 | K | Pol765 | Ultrazvukový měřič tepla na chladící vodu do DN 65, JP 6m3/h, deltaP do 10kPa, komunikace M-BUS napájení 230VAC | ks | 1 |  | 0 | R položka |  |  | základní |  | 0 | 0 | 0 | 0 | 0 | 16 | K | 2 |  |  |  | ROZPOCET | 0 | 0 | 0 | 0 | 0 | 1 | 0 | 16 | 740
| PP |  | Ultrazvukový měřič tepla na chladící vodu do DN 65, JP 6m3/h, deltaP do 10kPa, komunikace M-BUS napájení 230VAC | [15 empty] | PP | 2
371 | K | Pol766 | Ultrazvukový měřič tepla na chladící vodu do DN 50, JP 2,5m3/h, deltaP do 10kPa, komunikace M-BUS napájení 230VAC | ks | 1 |  | 0 | R položka |  |  | základní |  | 0 | 0 | 0 | 0 | 0 | 16 | K | 2 |  |  |  | ROZPOCET | 0 | 0 | 0 | 0 | 0 | 1 | 0 | 16 | 742
| PP |  | Ultrazvukový měřič tepla na chladící vodu do DN 50, JP 2,5m3/h, deltaP do 10kPa, komunikace M-BUS napájení 230VAC | [15 empty] | PP | 2
372 | K | Pol767 | Ultrazvukový měřič tepla na chladící vodu do DN 50, JP 6m3/h, deltaP do 10kPa, komunikace M-BUS napájení 230VAC | ks | 1 |  | 0 | R položka |  |  | základní |  | 0 | 0 | 0 | 0 | 0 | 16 | K | 2 |  |  |  | ROZPOCET | 0 | 0 | 0 | 0 | 0 | 1 | 0 | 16 | 744
| PP |  | Ultrazvukový měřič tepla na chladící vodu do DN 50, JP 6m3/h, deltaP do 10kPa, komunikace M-BUS napájení 230VAC | [15 empty] | PP | 2
373 | K | Pol764 | Ultrazvukový měřič tepla na chladící vodu do DN 65, JP 10m3/h, deltaP do 10kPa, komunikace M-BUS napájení 230VAC | ks | 1 |  | 0 | R položka |  |  | základní |  | 0 | 0 | 0 | 0 | 0 | 16 | K | 2 |  |  |  | ROZPOCET | 0 | 0 | 0 | 0 | 0 | 1 | 0 | 16 | 746
| PP |  | Ultrazvukový měřič tepla na chladící vodu do DN 65, JP 10m3/h, deltaP do 10kPa, komunikace M-BUS napájení 230VAC | [15 empty] | PP | 2
374 | K | Pol764 | Ultrazvukový měřič tepla na chladící vodu do DN 65, JP 10m3/h, deltaP do 10kPa, komunikace M-BUS napájení 230VAC | ks | 1 |  | 0 | R položka |  |  | základní |  | 0 | 0 | 0 | 0 | 0 | 16 | K | 2 |  |  |  | ROZPOCET | 0 | 0 | 0 | 0 | 0 | 1 | 0 | 16 | 748
| PP |  | Ultrazvukový měřič tepla na chladící vodu do DN 65, JP 10m3/h, deltaP do 10kPa, komunikace M-BUS napájení 230VAC | [15 empty] | PP | 2
375 | K | Pol764 | Ultrazvukový měřič tepla na chladící vodu do DN 65, JP 10m3/h, deltaP do 10kPa, komunikace M-BUS napájení 230VAC | ks | 1 |  | 0 | R položka |  |  | základní |  | 0 | 0 | 0 | 0 | 0 | 16 | K | 2 |  |  |  | ROZPOCET | 0 | 0 | 0 | 0 | 0 | 1 | 0 | 16 | 750
| PP |  | Ultrazvukový měřič tepla na chladící vodu do DN 65, JP 10m3/h, deltaP do 10kPa, komunikace M-BUS napájení 230VAC | [15 empty] | PP | 2
376 | K | Pol764 | Ultrazvukový měřič tepla na chladící vodu do DN 65, JP 10m3/h, deltaP do 10kPa, komunikace M-BUS napájení 230VAC | ks | 1 |  | 0 | R položka |  |  | základní |  | 0 | 0 | 0 | 0 | 0 | 16 | K | 2 |  |  |  | ROZPOCET | 0 | 0 | 0 | 0 | 0 | 1 | 0 | 16 | 752
| PP |  | Ultrazvukový měřič tepla na chladící vodu do DN 65, JP 10m3/h, deltaP do 10kPa, komunikace M-BUS napájení 230VAC | [15 empty] | PP | 2
377 | K | Pol767 | Ultrazvukový měřič tepla na chladící vodu do DN 50, JP 6m3/h, deltaP do 10kPa, komunikace M-BUS napájení 230VAC | ks | 1 |  | 0 | R položka |  |  | základní |  | 0 | 0 | 0 | 0 | 0 | 16 | K | 2 |  |  |  | ROZPOCET | 0 | 0 | 0 | 0 | 0 | 1 | 0 | 16 | 754
| PP |  | Ultrazvukový měřič tepla na chladící vodu do DN 50, JP 6m3/h, deltaP do 10kPa, komunikace M-BUS napájení 230VAC | [15 empty] | PP | 2
378 | K | Pol767 | Ultrazvukový měřič tepla na chladící vodu do DN 50, JP 6m3/h, deltaP do 10kPa, komunikace M-BUS napájení 230VAC | ks | 1 |  | 0 | R položka |  |  | základní |  | 0 | 0 | 0 | 0 | 0 | 16 | K | 2 |  |  |  | ROZPOCET | 0 | 0 | 0 | 0 | 0 | 1 | 0 | 16 | 756
| PP |  | Ultrazvukový měřič tepla na chladící vodu do DN 50, JP 6m3/h, deltaP do 10kPa, komunikace M-BUS napájení 230VAC | [15 empty] | PP | 2
379 | K | Pol768 | Ultrazvukový měřič tepla na chladící vodu do DN 100, JP 16m3/h, deltaP do 10kPa, komunikace M-BUS napájení 230VAC | ks | 1 |  | 0 | R položka |  |  | základní |  | 0 | 0 | 0 | 0 | 0 | 16 | K | 2 |  |  |  | ROZPOCET | 0 | 0 | 0 | 0 | 0 | 1 | 0 | 16 | 758
| PP |  | Ultrazvukový měřič tepla na chladící vodu do DN 100, JP 16m3/h, deltaP do 10kPa, komunikace M-BUS napájení 230VAC | [15 empty] | PP | 2
380 | K | Pol764 | Ultrazvukový měřič tepla na chladící vodu do DN 65, JP 10m3/h, deltaP do 10kPa, komunikace M-BUS napájení 230VAC | ks | 1 |  | 0 | R položka |  |  | základní |  | 0 | 0 | 0 | 0 | 0 | 16 | K | 2 |  |  |  | ROZPOCET | 0 | 0 | 0 | 0 | 0 | 1 | 0 | 16 | 760
| PP |  | Ultrazvukový měřič tepla na chladící vodu do DN 65, JP 10m3/h, deltaP do 10kPa, komunikace M-BUS napájení 230VAC | [15 empty] | PP | 2
381 | K | Pol764 | Ultrazvukový měřič tepla na chladící vodu do DN 65, JP 10m3/h, deltaP do 10kPa, komunikace M-BUS napájení 230VAC | ks | 1 |  | 0 | R položka |  |  | základní |  | 0 | 0 | 0 | 0 | 0 | 16 | K | 2 |  |  |  | ROZPOCET | 0 | 0 | 0 | 0 | 0 | 1 | 0 | 16 | 762
| PP |  | Ultrazvukový měřič tepla na chladící vodu do DN 65, JP 10m3/h, deltaP do 10kPa, komunikace M-BUS napájení 230VAC | [15 empty] | PP | 2
382 | K | Pol765 | Ultrazvukový měřič tepla na chladící vodu do DN 65, JP 6m3/h, deltaP do 10kPa, komunikace M-BUS napájení 230VAC | ks | 1 |  | 0 | R položka |  |  | základní |  | 0 | 0 | 0 | 0 | 0 | 16 | K | 2 |  |  |  | ROZPOCET | 0 | 0 | 0 | 0 | 0 | 1 | 0 | 16 | 764
| PP |  | Ultrazvukový měřič tepla na chladící vodu do DN 65, JP 6m3/h, deltaP do 10kPa, komunikace M-BUS napájení 230VAC | [15 empty] | PP | 2
383 | K | Pol769 | Poměrový vodoměr s komunikací M-BUS , pouze pouze připojení - dodává ZTI | ks | 1 |  | 0 | R položka |  |  | základní |  | 0 | 0 | 0 | 0 | 0 | 16 | K | 2 |  |  |  | ROZPOCET | 0 | 0 | 0 | 0 | 0 | 1 | 0 | 16 | 766
| PP |  | Poměrový vodoměr s komunikací M-BUS , pouze pouze připojení - dodává ZTI | [15 empty] | PP | 2
384 | K | Pol770 | připojení M-BUS měření - montážnmí materiál | ks | 622 |  | 0 | R položka |  |  | základní |  | 0 | 0 | 0 | 0 | 0 | 16 | K | 2 |  |  |  | ROZPOCET | 0 | 0 | 0 | 0 | 0 | 1 | 0 | 16 | 768
| PP |  | připojení M-BUS měření - montážnmí materiál | [15 empty] | PP | 2
385 | K | Pol635 | Prostorový snímač teploty Pt1000 | ks | 4 |  | 0 | R položka |  |  | základní |  | 0 | 0 | 0 | 0 | 0 | 16 | K | 2 |  |  |  | ROZPOCET | 0 | 0 | 0 | 0 | 0 | 1 | 0 | 16 | 608302791
| PP |  | Prostorový snímač teploty Pt1000 | [15 empty] | PP | 2
386 | K | Pol736 | Regulátor Fan-coil, komunikativní Displej 60 x 60 mm, otoč. knoflík s tlačítkem, měření teploty, nastav. hodnot, hodiny, přepínání a indikace stavů, 2 x DO pro term. ventil topení a chlad + 3 x výstup ovládání ventilátoru FC, kom. Modbus / RS485 - u okr | ks | 1 |  | 0 | R položka |  |  | základní |  | 0 | 0 | 0 | 0 | 0 | 16 | K | 2 |  |  |  | ROZPOCET | 0 | 0 | 0 | 0 | 0 | 1 | 0 | 16 | 1981313095
| PP |  | Regulátor Fan-coil, komunikativní Displej 60 x 60 mm, otoč. knoflík s tlačítkem, měření teploty, nastav. hodnot, hodiny, přepínání a indikace stavů, 2 x DO pro term. ventil topení a chlad + 3 x výstup ovládání ventilátoru FC, kom. Modbus / RS485 - u okruhů s více FC nebo více radiátory doplnit posilovač výstupů | [15 empty] | PP | 2
387 | K | Pol740 | Termopohon k ventilku chlazení | ks | 1 |  | 0 | R položka |  |  | základní |  | 0 | 0 | 0 | 0 | 0 | 16 | K | 2 |  |  |  | ROZPOCET | 0 | 0 | 0 | 0 | 0 | 1 | 0 | 16 | -1155484122
| PP |  | Termopohon k ventilku chlazení | [15 empty] | PP | 2
388 | K | Pol771 | montážní materiál pro připevnění a připojení přístrojů | kpl | 1 |  | 0 | R položka |  |  | základní |  | 0 | 0 | 0 | 0 | 0 | 16 | K | 2 |  |  |  | ROZPOCET | 0 | 0 | 0 | 0 | 0 | 1 | 0 | 16 | 770
| PP |  | montážní materiál pro připevnění a připojení přístrojů | [15 empty] | PP | 2
| D | D2 | Řídící systém |  |  |  | 0 | [5 empty] | 0 |  | 0 |  | 0 | 2 | D | 1 |  |  |  | ROZPOCET | [6 empty] | 0
389 | K | Pol772 | Datový komunikator pro servisní alarmové zprávy | kpl | 1 |  | 0 | R položka |  |  | základní |  | 0 | 0 | 0 | 0 | 0 | 16 | K | 2 |  |  |  | ROZPOCET | 0 | 0 | 0 | 0 | 0 | 1 | 0 | 16 | 772
| PP |  | Datový komunikator pro servisní alarmové zprávy | [15 empty] | PP | 2
390 | K | Pol773 | Řídící systém dle projektové dokumentace - AO=56, AI=64, DO=34, DI=166, komunikace ethernet , 2x datová linka rs485, připojení ModBus, Web-Serverové rozhraní pro barevná grafická schémata technologie, Wifi routr pro servisní připojení | kpl | 1 |  | 0 | R položka |  |  | základní |  | 0 | 0 | 0 | 0 | 0 | 16 | K | 2 |  |  |  | ROZPOCET | 0 | 0 | 0 | 0 | 0 | 1 | 0 | 16 | 774
| PP |  | Řídící systém dle projektové dokumentace - AO=56, AI=64, DO=34, DI=166, komunikace ethernet , 2x datová linka rs485, připojení ModBus, Web-Serverové rozhraní pro barevná grafická schémata technologie, Wifi routr pro servisní připojení | [15 empty] | PP | 2
391 | K | Pol774 | Řídící systém dle projektové dokumentace - AO=42, AI=44, DO=38, DI=182, komunikace ethernet , datová linka rs485, připojení ModBus, Web-Serverové rozhraní pro barevná grafická schémata technologie, Wifi routr pro servisní připojení | kpl | 1 |  | 0 | R položka |  |  | základní |  | 0 | 0 | 0 | 0 | 0 | 16 | K | 2 |  |  |  | ROZPOCET | 0 | 0 | 0 | 0 | 0 | 1 | 0 | 16 | 776
| PP |  | Řídící systém dle projektové dokumentace - AO=42, AI=44, DO=38, DI=182, komunikace ethernet , datová linka rs485, připojení ModBus, Web-Serverové rozhraní pro barevná grafická schémata technologie, Wifi routr pro servisní připojení | [15 empty] | PP | 2
392 | K | Pol775 | Řídící systém dle projektové dokumentace - AO=8, AI=40, DO=16, DI=38, komunikace ethernet , datová linka rs485, připojení ModBus, Web-Serverové rozhraní pro barevná grafická schémata technologie, Wifi routr pro servisní připojení | kpl | 1 |  | 0 | R položka |  |  | základní |  | 0 | 0 | 0 | 0 | 0 | 16 | K | 2 |  |  |  | ROZPOCET | 0 | 0 | 0 | 0 | 0 | 1 | 0 | 16 | 778
| PP |  | Řídící systém dle projektové dokumentace - AO=8, AI=40, DO=16, DI=38, komunikace ethernet , datová linka rs485, připojení ModBus, Web-Serverové rozhraní pro barevná grafická schémata technologie, Wifi routr pro servisní připojení | [15 empty] | PP | 2
393 | K | Pol776 | Řídící systém dle projektové dokumentace - AO=16, AI=44 DO=10, DI=26, komunikace ethernet , datová linka rs485, připojení ModBus, Web-Serverové rozhraní pro barevná grafická schémata technologie, Wifi routr pro servisní připojení + komunikace M-BUS | kpl | 1 |  | 0 | R položka |  |  | základní |  | 0 | 0 | 0 | 0 | 0 | 16 | K | 2 |  |  |  | ROZPOCET | 0 | 0 | 0 | 0 | 0 | 1 | 0 | 16 | 780
| PP |  | Řídící systém dle projektové dokumentace - AO=16, AI=44 DO=10, DI=26, komunikace ethernet , datová linka rs485, připojení ModBus, Web-Serverové rozhraní pro barevná grafická schémata technologie, Wifi routr pro servisní připojení + komunikace M-BUS | [15 empty] | PP | 2
394 | K | Pol777 | Řídící systém dle projektové dokumentace - AO=22, AI=20 DO=40, DI=106, komunikace ethernet , datová linka rs485, připojení ModBus, Web-Serverové rozhraní pro barevná grafická schémata technologie, Wifi routr pro servisní připojení + komunikace M-BUS | kpl | 1 |  | 0 | R položka |  |  | základní |  | 0 | 0 | 0 | 0 | 0 | 16 | K | 2 |  |  |  | ROZPOCET | 0 | 0 | 0 | 0 | 0 | 1 | 0 | 16 | 782
| PP |  | Řídící systém dle projektové dokumentace - AO=22, AI=20 DO=40, DI=106, komunikace ethernet , datová linka rs485, připojení ModBus, Web-Serverové rozhraní pro barevná grafická schémata technologie, Wifi routr pro servisní připojení + komunikace M-BUS | [15 empty] | PP | 2
395 | K | Pol778 | Řídící systém dle projektové dokumentace - AO=28, AI=26 DO=50, DI=92, komunikace ethernet , datová linka rs485, připojení ModBus, Web-Serverové rozhraní pro barevná grafická schémata technologie, Wifi routr pro servisní připojení + komunikace M-BUS | kpl | 1 |  | 0 | R položka |  |  | základní |  | 0 | 0 | 0 | 0 | 0 | 16 | K | 2 |  |  |  | ROZPOCET | 0 | 0 | 0 | 0 | 0 | 1 | 0 | 16 | 784
| PP |  | Řídící systém dle projektové dokumentace - AO=28, AI=26 DO=50, DI=92, komunikace ethernet , datová linka rs485, připojení ModBus, Web-Serverové rozhraní pro barevná grafická schémata technologie, Wifi routr pro servisní připojení + komunikace M-BUS | [15 empty] | PP | 2
396 | K | Pol779 | Řídící systém dle projektové dokumentace - AO=20, AI=16 DO=42, DI=108, komunikace ethernet , datová linka rs485, připojení ModBus, Web-Serverové rozhraní pro barevná grafická schémata technologie, Wifi routr pro servisní připojení + komunikace M-BUS | kpl | 1 |  | 0 | R položka |  |  | základní |  | 0 | 0 | 0 | 0 | 0 | 16 | K | 2 |  |  |  | ROZPOCET | 0 | 0 | 0 | 0 | 0 | 1 | 0 | 16 | 786
| PP |  | Řídící systém dle projektové dokumentace - AO=20, AI=16 DO=42, DI=108, komunikace ethernet , datová linka rs485, připojení ModBus, Web-Serverové rozhraní pro barevná grafická schémata technologie, Wifi routr pro servisní připojení + komunikace M-BUS | [15 empty] | PP | 2
397 | K | Pol780 | Řídící systém dle projektové dokumentace - AO=22, AI=14 DO=48, DI=102, komunikace ethernet , datová linka rs485, připojení ModBus, Web-Serverové rozhraní pro barevná grafická schémata technologie, Wifi routr pro servisní připojení + komunikace M-BUS | kpl | 1 |  | 0 | R položka |  |  | základní |  | 0 | 0 | 0 | 0 | 0 | 16 | K | 2 |  |  |  | ROZPOCET | 0 | 0 | 0 | 0 | 0 | 1 | 0 | 16 | 788
| PP |  | Řídící systém dle projektové dokumentace - AO=22, AI=14 DO=48, DI=102, komunikace ethernet , datová linka rs485, připojení ModBus, Web-Serverové rozhraní pro barevná grafická schémata technologie, Wifi routr pro servisní připojení + komunikace M-BUS | [15 empty] | PP | 2
398 | K | Pol781 | Řídící systém dle projektové dokumentace - AO=30, AI=18 DO=31, DI=76, komunikace ethernet , datová linka rs485, připojení ModBus, Web-Serverové rozhraní pro barevná grafická schémata technologie, Wifi routr pro servisní připojení + komunikace M-BUS | kpl | 1 |  | 0 | R položka |  |  | základní |  | 0 | 0 | 0 | 0 | 0 | 16 | K | 2 |  |  |  | ROZPOCET | 0 | 0 | 0 | 0 | 0 | 1 | 0 | 16 | 790
| PP |  | Řídící systém dle projektové dokumentace - AO=30, AI=18 DO=31, DI=76, komunikace ethernet , datová linka rs485, připojení ModBus, Web-Serverové rozhraní pro barevná grafická schémata technologie, Wifi routr pro servisní připojení + komunikace M-BUS | [15 empty] | PP | 2
399 | K | Pol782 | Řídící systém dle projektové dokumentace - AO=22, AI=14 DO=24, DI=60, komunikace ethernet , datová linka rs485, připojení ModBus, Web-Serverové rozhraní pro barevná grafická schémata technologie, Wifi routr pro servisní připojení + komunikace M-BUS | kpl | 1 |  | 0 | R položka |  |  | základní |  | 0 | 0 | 0 | 0 | 0 | 16 | K | 2 |  |  |  | ROZPOCET | 0 | 0 | 0 | 0 | 0 | 1 | 0 | 16 | 792
| PP |  | Řídící systém dle projektové dokumentace - AO=22, AI=14 DO=24, DI=60, komunikace ethernet , datová linka rs485, připojení ModBus, Web-Serverové rozhraní pro barevná grafická schémata technologie, Wifi routr pro servisní připojení + komunikace M-BUS | [15 empty] | PP | 2
400 | K | Pol783 | Řídící systém dle projektové dokumentace - AO=38, AI=72 DO=30, DI=104, komunikace ethernet , datová linka rs485, připojení ModBus, Web-Serverové rozhraní pro barevná grafická schémata technologie, Wifi routr pro servisní připojení + komunikace M-BUS | kpl | 1 |  | 0 | R položka |  |  | základní |  | 0 | 0 | 0 | 0 | 0 | 16 | K | 2 |  |  |  | ROZPOCET | 0 | 0 | 0 | 0 | 0 | 1 | 0 | 16 | 794
| PP |  | Řídící systém dle projektové dokumentace - AO=38, AI=72 DO=30, DI=104, komunikace ethernet , datová linka rs485, připojení ModBus, Web-Serverové rozhraní pro barevná grafická schémata technologie, Wifi routr pro servisní připojení + komunikace M-BUS | [15 empty] | PP | 2
401 | K | Pol784 | Řídící systém dle projektové dokumentace - AO=16, AI=14 DO=10, DI=36, komunikace ethernet , datová linka rs485, připojení ModBus, Web-Serverové rozhraní pro barevná grafická schémata technologie, Wifi routr pro servisní připojení | kpl | 1 |  | 0 | R položka |  |  | základní |  | 0 | 0 | 0 | 0 | 0 | 16 | K | 2 |  |  |  | ROZPOCET | 0 | 0 | 0 | 0 | 0 | 1 | 0 | 16 | 796
| PP |  | Řídící systém dle projektové dokumentace - AO=16, AI=14 DO=10, DI=36, komunikace ethernet , datová linka rs485, připojení ModBus, Web-Serverové rozhraní pro barevná grafická schémata technologie, Wifi routr pro servisní připojení | [15 empty] | PP | 2
402 | K | Pol785 | Řídící systém dle projektové dokumentace - AO=10, AI=8 DO=12, DI=32, komunikace ethernet , datová linka rs485, připojení ModBus, Web-Serverové rozhraní pro barevná grafická schémata technologie, Wifi routr pro servisní připojení | kpl | 1 |  | 0 | R položka |  |  | základní |  | 0 | 0 | 0 | 0 | 0 | 16 | K | 2 |  |  |  | ROZPOCET | 0 | 0 | 0 | 0 | 0 | 1 | 0 | 16 | 798
| PP |  | Řídící systém dle projektové dokumentace - AO=10, AI=8 DO=12, DI=32, komunikace ethernet , datová linka rs485, připojení ModBus, Web-Serverové rozhraní pro barevná grafická schémata technologie, Wifi routr pro servisní připojení | [15 empty] | PP | 2
| D | D3 | Rozvaděče |  |  |  | 0 | [5 empty] | 0 |  | 0 |  | 0 | 2 | D | 1 |  |  |  | ROZPOCET | [6 empty] | 0
403 | K | Pol786 | Rozvaděč - oceloplechový rozvaděče 3ks 2000v800x400, dle požadavku řídícího systému, včetně kompletní elektrovýzbroje | kpl | 1 |  | 0 | R položka |  |  | základní |  | 0 | 0 | 0 | 0 | 0 | 16 | K | 2 |  |  |  | ROZPOCET | 0 | 0 | 0 | 0 | 0 | 1 | 0 | 16 | 800
| PP |  | Rozvaděč - oceloplechový rozvaděče 3ks 2000v800x400, dle požadavku řídícího systému, včetně kompletní elektrovýzbroje | [15 empty] | PP | 2
| P |  | Poznámka k položce: (napájení řídícího systému, zásuvka pro servisní účely,signálka, akustická signálka, tlačítko kvitace, hlavní vypinač, jištění jednotlivých okruhů, přepěťová ochran s VF filtrem, Wi-fi router atd.. Dle požadavků zvoleného systému) | [15 empty] | P | 2
404 | K | Pol786 | Rozvaděč - oceloplechový rozvaděče 3ks 2000v800x400, dle požadavku řídícího systému, včetně kompletní elektrovýzbroje | kpl | 1 |  | 0 | R položka |  |  | základní |  | 0 | 0 | 0 | 0 | 0 | 16 | K | 2 |  |  |  | ROZPOCET | 0 | 0 | 0 | 0 | 0 | 1 | 0 | 16 | 802
| PP |  | Rozvaděč - oceloplechový rozvaděče 3ks 2000v800x400, dle požadavku řídícího systému, včetně kompletní elektrovýzbroje | [15 empty] | PP | 2
| P |  | Poznámka k položce: (napájení řídícího systému, zásuvka pro servisní účely,signálka, akustická signálka, tlačítko kvitace, hlavní vypinač, jištění jednotlivých okruhů, přepěťová ochran s VF filtrem, Wi-fi router atd.. Dle požadavků zvoleného systému) | [15 empty] | P | 2
405 | K | Pol787 | Rozvaděč - oceloplechový rozvaděče 1ks 2000v800x400, dle požadavku řídícího systému, včetně kompletní elektrovýzbroje | kpl | 1 |  | 0 | R položka |  |  | základní |  | 0 | 0 | 0 | 0 | 0 | 16 | K | 2 |  |  |  | ROZPOCET | 0 | 0 | 0 | 0 | 0 | 1 | 0 | 16 | 804
| PP |  | Rozvaděč - oceloplechový rozvaděče 1ks 2000v800x400, dle požadavku řídícího systému, včetně kompletní elektrovýzbroje | [15 empty] | PP | 2
| P |  | Poznámka k položce: (napájení řídícího systému, zásuvka pro servisní účely,signálka, akustická signálka, tlačítko kvitace, hlavní vypinač, jištění jednotlivých okruhů, přepěťová ochran s VF filtrem, Wi-fi router atd.. Dle požadavků zvoleného systému) | [15 empty] | P | 2
406 | K | Pol787 | Rozvaděč - oceloplechový rozvaděče 1ks 2000v800x400, dle požadavku řídícího systému, včetně kompletní elektrovýzbroje | kpl | 1 |  | 0 | R položka |  |  | základní |  | 0 | 0 | 0 | 0 | 0 | 16 | K | 2 |  |  |  | ROZPOCET | 0 | 0 | 0 | 0 | 0 | 1 | 0 | 16 | 806
| PP |  | Rozvaděč - oceloplechový rozvaděče 1ks 2000v800x400, dle požadavku řídícího systému, včetně kompletní elektrovýzbroje | [15 empty] | PP | 2
| P |  | Poznámka k položce: (napájení řídícího systému, zásuvka pro servisní účely,signálka, akustická signálka, tlačítko kvitace, hlavní vypinač, jištění jednotlivých okruhů, přepěťová ochran s VF filtrem, Wi-fi router atd.. Dle požadavků zvoleného systému) | [15 empty] | P | 2
407 | K | Pol787 | Rozvaděč - oceloplechový rozvaděče 1ks 2000v800x400, dle požadavku řídícího systému, včetně kompletní elektrovýzbroje | kpl | 1 |  | 0 | R položka |  |  | základní |  | 0 | 0 | 0 | 0 | 0 | 16 | K | 2 |  |  |  | ROZPOCET | 0 | 0 | 0 | 0 | 0 | 1 | 0 | 16 | 808
| PP |  | Rozvaděč - oceloplechový rozvaděče 1ks 2000v800x400, dle požadavku řídícího systému, včetně kompletní elektrovýzbroje | [15 empty] | PP | 2
| P |  | Poznámka k položce: (napájení řídícího systému, zásuvka pro servisní účely,signálka, akustická signálka, tlačítko kvitace, hlavní vypinač, jištění jednotlivých okruhů, přepěťová ochran s VF filtrem, Wi-fi router atd.. Dle požadavků zvoleného systému) | [15 empty] | P | 2
408 | K | Pol787 | Rozvaděč - oceloplechový rozvaděče 1ks 2000v800x400, dle požadavku řídícího systému, včetně kompletní elektrovýzbroje | kpl | 1 |  | 0 | R položka |  |  | základní |  | 0 | 0 | 0 | 0 | 0 | 16 | K | 2 |  |  |  | ROZPOCET | 0 | 0 | 0 | 0 | 0 | 1 | 0 | 16 | 810
| PP |  | Rozvaděč - oceloplechový rozvaděče 1ks 2000v800x400, dle požadavku řídícího systému, včetně kompletní elektrovýzbroje | [15 empty] | PP | 2
| P |  | Poznámka k položce: (napájení řídícího systému, zásuvka pro servisní účely,signálka, akustická signálka, tlačítko kvitace, hlavní vypinač, jištění jednotlivých okruhů, přepěťová ochran s VF filtrem, Wi-fi router atd.. Dle požadavků zvoleného systému) | [15 empty] | P | 2
409 | K | Pol787 | Rozvaděč - oceloplechový rozvaděče 1ks 2000v800x400, dle požadavku řídícího systému, včetně kompletní elektrovýzbroje | kpl | 1 |  | 0 | R položka |  |  | základní |  | 0 | 0 | 0 | 0 | 0 | 16 | K | 2 |  |  |  | ROZPOCET | 0 | 0 | 0 | 0 | 0 | 1 | 0 | 16 | 812
| PP |  | Rozvaděč - oceloplechový rozvaděče 1ks 2000v800x400, dle požadavku řídícího systému, včetně kompletní elektrovýzbroje | [15 empty] | PP | 2
| P |  | Poznámka k položce: (napájení řídícího systému, zásuvka pro servisní účely,signálka, akustická signálka, tlačítko kvitace, hlavní vypinač, jištění jednotlivých okruhů, přepěťová ochran s VF filtrem, Wi-fi router atd.. Dle požadavků zvoleného systému) | [15 empty] | P | 2
410 | K | Pol787 | Rozvaděč - oceloplechový rozvaděče 1ks 2000v800x400, dle požadavku řídícího systému, včetně kompletní elektrovýzbroje | kpl | 1 |  | 0 | R položka |  |  | základní |  | 0 | 0 | 0 | 0 | 0 | 16 | K | 2 |  |  |  | ROZPOCET | 0 | 0 | 0 | 0 | 0 | 1 | 0 | 16 | 814
| PP |  | Rozvaděč - oceloplechový rozvaděče 1ks 2000v800x400, dle požadavku řídícího systému, včetně kompletní elektrovýzbroje | [15 empty] | PP | 2
| P |  | Poznámka k položce: (napájení řídícího systému, zásuvka pro servisní účely,signálka, akustická signálka, tlačítko kvitace, hlavní vypinač, jištění jednotlivých okruhů, přepěťová ochran s VF filtrem, Wi-fi router atd.. Dle požadavků zvoleného systému) | [15 empty] | P | 2
411 | K | Pol787 | Rozvaděč - oceloplechový rozvaděče 1ks 2000v800x400, dle požadavku řídícího systému, včetně kompletní elektrovýzbroje | kpl | 1 |  | 0 | R položka |  |  | základní |  | 0 | 0 | 0 | 0 | 0 | 16 | K | 2 |  |  |  | ROZPOCET | 0 | 0 | 0 | 0 | 0 | 1 | 0 | 16 | 816
| PP |  | Rozvaděč - oceloplechový rozvaděče 1ks 2000v800x400, dle požadavku řídícího systému, včetně kompletní elektrovýzbroje | [15 empty] | PP | 2
| P |  | Poznámka k položce: (napájení řídícího systému, zásuvka pro servisní účely,signálka, akustická signálka, tlačítko kvitace, hlavní vypinač, jištění jednotlivých okruhů, přepěťová ochran s VF filtrem, Wi-fi router atd.. Dle požadavků zvoleného systému) | [15 empty] | P | 2
412 | K | Pol787 | Rozvaděč - oceloplechový rozvaděče 1ks 2000v800x400, dle požadavku řídícího systému, včetně kompletní elektrovýzbroje | kpl | 1 |  | 0 | R položka |  |  | základní |  | 0 | 0 | 0 | 0 | 0 | 16 | K | 2 |  |  |  | ROZPOCET | 0 | 0 | 0 | 0 | 0 | 1 | 0 | 16 | 818
| PP |  | Rozvaděč - oceloplechový rozvaděče 1ks 2000v800x400, dle požadavku řídícího systému, včetně kompletní elektrovýzbroje | [15 empty] | PP | 2
| P |  | Poznámka k položce: (napájení řídícího systému, zásuvka pro servisní účely,signálka, akustická signálka, tlačítko kvitace, hlavní vypinač, jištění jednotlivých okruhů, přepěťová ochran s VF filtrem, Wi-fi router atd.. Dle požadavků zvoleného systému) | [15 empty] | P | 2
413 | K | Pol788 | Rozvaděč - oceloplechový rozvaděče 2ks 2000v800x400, dle požadavku řídícího systému, včetně kompletní elektrovýzbroje | kpl | 1 |  | 0 | R položka |  |  | základní |  | 0 | 0 | 0 | 0 | 0 | 16 | K | 2 |  |  |  | ROZPOCET | 0 | 0 | 0 | 0 | 0 | 1 | 0 | 16 | 820
| PP |  | Rozvaděč - oceloplechový rozvaděče 2ks 2000v800x400, dle požadavku řídícího systému, včetně kompletní elektrovýzbroje | [15 empty] | PP | 2
| P |  | Poznámka k položce: (napájení řídícího systému, zásuvka pro servisní účely,signálka, akustická signálka, tlačítko kvitace, hlavní vypinač, jištění jednotlivých okruhů, přepěťová ochran s VF filtrem, Wi-fi router atd.. Dle požadavků zvoleného systému) | [15 empty] | P | 2
414 | K | Pol787 | Rozvaděč - oceloplechový rozvaděče 1ks 2000v800x400, dle požadavku řídícího systému, včetně kompletní elektrovýzbroje | kpl | 1 |  | 0 | R položka |  |  | základní |  | 0 | 0 | 0 | 0 | 0 | 16 | K | 2 |  |  |  | ROZPOCET | 0 | 0 | 0 | 0 | 0 | 1 | 0 | 16 | 822
| PP |  | Rozvaděč - oceloplechový rozvaděče 1ks 2000v800x400, dle požadavku řídícího systému, včetně kompletní elektrovýzbroje | [15 empty] | PP | 2
| P |  | Poznámka k položce: (napájení řídícího systému, zásuvka pro servisní účely,signálka, akustická signálka, tlačítko kvitace, hlavní vypinač, jištění jednotlivých okruhů, přepěťová ochran s VF filtrem, Wi-fi router atd.. Dle požadavků zvoleného systému) | [15 empty] | P | 2
415 | K | Pol787 | Rozvaděč - oceloplechový rozvaděče 1ks 2000v800x400, dle požadavku řídícího systému, včetně kompletní elektrovýzbroje | kpl | 1 |  | 0 | R položka |  |  | základní |  | 0 | 0 | 0 | 0 | 0 | 16 | K | 2 |  |  |  | ROZPOCET | 0 | 0 | 0 | 0 | 0 | 1 | 0 | 16 | 824
| PP |  | Rozvaděč - oceloplechový rozvaděče 1ks 2000v800x400, dle požadavku řídícího systému, včetně kompletní elektrovýzbroje | [15 empty] | PP | 2
| P |  | Poznámka k položce: (napájení řídícího systému, zásuvka pro servisní účely,signálka, akustická signálka, tlačítko kvitace, hlavní vypinač, jištění jednotlivých okruhů, přepěťová ochran s VF filtrem, Wi-fi router atd.. Dle požadavků zvoleného systému) | [15 empty] | P | 2
| D | D4 | Dispečink ASŘ |  |  |  | 0 | [5 empty] | 0 |  | 0 |  | 0 | 2 | D | 1 |  |  |  | ROZPOCET | [6 empty] | 0
416 | K | Pol789 | PC - procesor Core i7 dvoumonitorové provedení + 2x display 24", myš, klávesnice + UPS | kpl | 3 |  | 0 | R položka |  |  | základní |  | 0 | 0 | 0 | 0 | 0 | 16 | K | 2 |  |  |  | ROZPOCET | 0 | 0 | 0 | 0 | 0 | 1 | 0 | 16 | 826
| PP |  | PC - procesor Core i7 dvoumonitorové provedení + 2x display 24", myš, klávesnice + UPS | [15 empty] | PP | 2
417 | K | Pol790 | SW HMI - SCADA SW - historická databáze naměřených analogových hoddnot, alarmová stanice, vizualizace dispozic s umístěním technologických prvků ( teploty apod.) | kpl | 3 |  | 0 | R položka |  |  | základní |  | 0 | 0 | 0 | 0 | 0 | 16 | K | 2 |  |  |  | ROZPOCET | 0 | 0 | 0 | 0 | 0 | 1 | 0 | 16 | 828
| PP |  | SW HMI - SCADA SW - historická databáze naměřených analogových hoddnot, alarmová stanice, vizualizace dispozic s umístěním technologických prvků ( teploty apod.) | [15 empty] | PP | 2
418 | K | Pol791 | PC - notebok 2v1 s dotykovou obrazovkou Core i7 pro servisní účely | kpl | 1 |  | 0 | R položka |  |  | základní |  | 0 | 0 | 0 | 0 | 0 | 16 | K | 2 |  |  |  | ROZPOCET | 0 | 0 | 0 | 0 | 0 | 1 | 0 | 16 | 830
| PP |  | PC - notebok 2v1 s dotykovou obrazovkou Core i7 pro servisní účely | [15 empty] | PP | 2
419 | K | Pol792 | PC - procesor Core i7 + display 24", myš, klávesnice + UPS s SW a SW prace pro připojení stávající již provozované vizualizace v areálu | kpl | 1 |  | 0 | R položka |  |  | základní |  | 0 | 0 | 0 | 0 | 0 | 16 | K | 2 |  |  |  | ROZPOCET | 0 | 0 | 0 | 0 | 0 | 1 | 0 | 16 | 832
| PP |  | PC - procesor Core i7 + display 24", myš, klávesnice + UPS s SW a SW prace pro připojení stávající již provozované vizualizace v areálu | [15 empty] | PP | 2
420 | K | Pol793 | SW - Web-server technologická schémata monitorované technologie, tato část bude přístupná po Wi-fi u u rozvaděčů s řízenou technologií | kpl | 3 |  | 0 | R položka |  |  | základní |  | 0 | 0 | 0 | 0 | 0 | 16 | K | 2 |  |  |  | ROZPOCET | 0 | 0 | 0 | 0 | 0 | 1 | 0 | 16 | 834
| PP |  | SW - Web-server technologická schémata monitorované technologie, tato část bude přístupná po Wi-fi u u rozvaděčů s řízenou technologií | [15 empty] | PP | 2
| D | D5 | Kabely a trasy |  |  |  | 0 | [5 empty] | 0 |  | 0 |  | 0 | 2 | D | 1 |  |  |  | ROZPOCET | [6 empty] | 0
421 | K | Pol794 | Kabel JYTY 2x1 | m | 45542 |  | 0 | R položka |  |  | základní |  | 0 | 0 | 0 | 0 | 0 | 16 | K | 2 |  |  |  | ROZPOCET | 0 | 0 | 0 | 0 | 0 | 1 | 0 | 16 | 836
| PP |  | Kabel JYTY 2x1 | [15 empty] | PP | 2
| VV |  | 45192+350 |  | 45542 | [13 empty] | VV | 2 | 2 | True | 1 | ROZPOCET
422 | K | Pol795 | Kabel JYTY 4x1 | m | 24556 |  | 0 | R položka |  |  | základní |  | 0 | 0 | 0 | 0 | 0 | 16 | K | 2 |  |  |  | ROZPOCET | 0 | 0 | 0 | 0 | 0 | 1 | 0 | 16 | 838
| PP |  | Kabel JYTY 4x1 | [15 empty] | PP | 2
423 | K | Pol796 | Kabel JYTY 7x1 | m | 7966 |  | 0 | R položka |  |  | základní |  | 0 | 0 | 0 | 0 | 0 | 16 | K | 2 |  |  |  | ROZPOCET | 0 | 0 | 0 | 0 | 0 | 1 | 0 | 16 | 840
| PP |  | Kabel JYTY 7x1 | [15 empty] | PP | 2
424 | K | Pol797 | Kabel JYTY 14x1 | m | 1197 |  | 0 | R položka |  |  | základní |  | 0 | 0 | 0 | 0 | 0 | 16 | K | 2 |  |  |  | ROZPOCET | 0 | 0 | 0 | 0 | 0 | 1 | 0 | 16 | 842
| PP |  | Kabel JYTY 14x1 | [15 empty] | PP | 2
425 | K | Pol798 | Kabel J-Y(st)Y 2x2x0,8 | m | 9479 |  | 0 | R položka |  |  | základní |  | 0 | 0 | 0 | 0 | 0 | 16 | K | 2 |  |  |  | ROZPOCET | 0 | 0 | 0 | 0 | 0 | 1 | 0 | 16 | 844
| PP |  | Kabel J-Y(st)Y 2x2x0,8 | [15 empty] | PP | 2
426 | K | Pol799 | Kabel CYKY-J 5x1,5 | m | 1791 |  | 0 | R položka |  |  | základní |  | 0 | 0 | 0 | 0 | 0 | 16 | K | 2 |  |  |  | ROZPOCET | 0 | 0 | 0 | 0 | 0 | 1 | 0 | 16 | 846
| PP |  | Kabel CYKY-J 5x1,5 | [15 empty] | PP | 2
427 | K | Pol800 | Kabel lLAMDATAPAR 2x2x0,8 | m | 4110 |  | 0 | R položka |  |  | základní |  | 0 | 0 | 0 | 0 | 0 | 16 | K | 2 |  |  |  | ROZPOCET | 0 | 0 | 0 | 0 | 0 | 1 | 0 | 16 | 848
| PP |  | Kabel lLAMDATAPAR 2x2x0,8 | [15 empty] | PP | 2
428 | K | Pol801 | Kabel CYKY-O 4x2,5 | m | 5020 |  | 0 | R položka |  |  | základní |  | 0 | 0 | 0 | 0 | 0 | 16 | K | 2 |  |  |  | ROZPOCET | 0 | 0 | 0 | 0 | 0 | 1 | 0 | 16 | 850
| PP |  | Kabel CYKY-O 4x2,5 | [15 empty] | PP | 2
| VV |  | 3420+1600 |  | 5020 | [13 empty] | VV | 2 | 2 | True | 1 | ROZPOCET
429 | K | Pol802 | elektroinstalační trubka včetně úchytného materiálu | m | 9791 |  | 0 | R položka |  |  | základní |  | 0 | 0 | 0 | 0 | 0 | 16 | K | 2 |  |  |  | ROZPOCET | 0 | 0 | 0 | 0 | 0 | 1 | 0 | 16 | 852
| PP |  | elektroinstalační trubka včetně úchytného materiálu | [15 empty] | PP | 2
| VV |  | 9771+20 |  | 9791 | [13 empty] | VV | 2 | 2 | True | 1 | ROZPOCET
430 | K | Pol803 | Drátěný rošt 54/100mm, galvanizovaný, včetně příslušenství pro montáž | m | 860 |  | 0 | R položka |  |  | základní |  | 0 | 0 | 0 | 0 | 0 | 16 | K | 2 |  |  |  | ROZPOCET | 0 | 0 | 0 | 0 | 0 | 1 | 0 | 16 | 854
| PP |  | Drátěný rošt 54/100mm, galvanizovaný, včetně příslušenství pro montáž | [15 empty] | PP | 2
431 | K | Pol804 | Drátěný rošt 54/200mm, galvanizovaný, včetně příslušenství pro montáž | m | 1100 |  | 0 | R položka |  |  | základní |  | 0 | 0 | 0 | 0 | 0 | 16 | K | 2 |  |  |  | ROZPOCET | 0 | 0 | 0 | 0 | 0 | 1 | 0 | 16 | 856
| PP |  | Drátěný rošt 54/200mm, galvanizovaný, včetně příslušenství pro montáž | [15 empty] | PP | 2
432 | K | Pol805 | Drátěný rošt 54/300mm, galvanizovaný, včetně příslušenství pro montáž | m | 835 |  | 0 | R položka |  |  | základní |  | 0 | 0 | 0 | 0 | 0 | 16 | K | 2 |  |  |  | ROZPOCET | 0 | 0 | 0 | 0 | 0 | 1 | 0 | 16 | 858
| PP |  | Drátěný rošt 54/300mm, galvanizovaný, včetně příslušenství pro montáž | [15 empty] | PP | 2
433 | K | Pol806 | Montážní a upevňovací materiál (krabice, svorky, hmoždinky, vruty, apod.) | kpl | 1 |  | 0 | R položka |  |  | základní |  | 0 | 0 | 0 | 0 | 0 | 16 | K | 2 |  |  |  | ROZPOCET | 0 | 0 | 0 | 0 | 0 | 1 | 0 | 16 | 860
| PP |  | Montážní a upevňovací materiál (krabice, svorky, hmoždinky, vruty, apod.) | [15 empty] | PP | 2
| D | D6 | Ostatní dodávky |  |  |  | 0 | [5 empty] | 0 |  | 0 |  | 0 | 2 | D | 1 |  |  |  | ROZPOCET | [6 empty] | 0
434 | K | Pol807 | Aplikační software dispečink - práce | kpl | 1 |  | 0 | R položka |  |  | základní |  | 0 | 0 | 0 | 0 | 0 | 16 | K | 2 |  |  |  | ROZPOCET | 0 | 0 | 0 | 0 | 0 | 1 | 0 | 16 | 862
| PP |  | Aplikační software dispečink - práce | [15 empty] | PP | 2
435 | K | Pol808 | Aplikační software - DDC/PLC stanic | kpl | 1 |  | 0 | R položka |  |  | základní |  | 0 | 0 | 0 | 0 | 0 | 16 | K | 2 |  |  |  | ROZPOCET | 0 | 0 | 0 | 0 | 0 | 1 | 0 | 16 | 864
| PP |  | Aplikační software - DDC/PLC stanic | [15 empty] | PP | 2
436 | K | Pol809 | Aplikační software - připojení M-BUS | ks | 622 |  | 0 | R položka |  |  | základní |  | 0 | 0 | 0 | 0 | 0 | 16 | K | 2 |  |  |  | ROZPOCET | 0 | 0 | 0 | 0 | 0 | 1 | 0 | 16 | 866
| PP |  | Aplikační software - připojení M-BUS | [15 empty] | PP | 2
| D | D7 | Montáže a práce |  |  |  | 0 | [5 empty] | 0 |  | 0 |  | 0 | 2 | D | 1 |  |  |  | ROZPOCET | [6 empty] | 0
437 | K | Pol810 | Přístrojová montáž DDC/PLC - rozvaděče | kmpl. | 1 |  | 0 | R položka |  |  | základní |  | 0 | 0 | 0 | 0 | 0 | 16 | K | 2 |  |  |  | ROZPOCET | 0 | 0 | 0 | 0 | 0 | 1 | 0 | 16 | 868
| PP |  | Přístrojová montáž DDC/PLC - rozvaděče | [15 empty] | PP | 2
438 | K | Pol811 | Montážní práce elektro části | kmpl. | 1 |  | 0 | R položka |  |  | základní |  | 0 | 0 | 0 | 0 | 0 | 16 | K | 2 |  |  |  | ROZPOCET | 0 | 0 | 0 | 0 | 0 | 1 | 0 | 16 | 870
| PP |  | Montážní práce elektro části | [15 empty] | PP | 2
439 | K | Pol812 | Montážní práce nosných konstrukcí | kmpl. | 1 |  | 0 | R položka |  |  | základní |  | 0 | 0 | 0 | 0 | 0 | 16 | K | 2 |  |  |  | ROZPOCET | 0 | 0 | 0 | 0 | 0 | 1 | 0 | 16 | 872
| PP |  | Montážní práce nosných konstrukcí | [15 empty] | PP | 2
440 | K | Pol813 | Předkomplexní zkoušky zařízení | kmpl. | 1 |  | 0 | R položka |  |  | základní |  | 0 | 0 | 0 | 0 | 0 | 16 | K | 2 |  |  |  | ROZPOCET | 0 | 0 | 0 | 0 | 0 | 1 | 0 | 16 | 874
| PP |  | Předkomplexní zkoušky zařízení | [15 empty] | PP | 2
441 | K | Pol814 | Komplexní zkoušky | kmpl. | 1 |  | 0 | R položka |  |  | základní |  | 0 | 0 | 0 | 0 | 0 | 16 | K | 2 |  |  |  | ROZPOCET | 0 | 0 | 0 | 0 | 0 | 1 | 0 | 16 | 876
| PP |  | Komplexní zkoušky | [15 empty] | PP | 2
442 | K | Pol815 | Revizní činnost a revize elektro | kmpl. | 1 |  | 0 | R položka |  |  | základní |  | 0 | 0 | 0 | 0 | 0 | 16 | K | 2 |  |  |  | ROZPOCET | 0 | 0 | 0 | 0 | 0 | 1 | 0 | 16 | 878
| PP |  | Revizní činnost a revize elektro | [15 empty] | PP | 2
443 | K | Pol816 | Mimostaveništní doprava | kmpl. | 1 |  | 0 | R položka |  |  | základní |  | 0 | 0 | 0 | 0 | 0 | 16 | K | 2 |  |  |  | ROZPOCET | 0 | 0 | 0 | 0 | 0 | 1 | 0 | 16 | 880
| PP |  | Mimostaveništní doprava | [15 empty] | PP | 2
444 | K | Pol817 | Zaškolení obsluhy | kmpl. | 1 |  | 0 | R položka |  |  | základní |  | 0 | 0 | 0 | 0 | 0 | 16 | K | 2 |  |  |  | ROZPOCET | 0 | 0 | 0 | 0 | 0 | 1 | 0 | 16 | 882
| PP |  | Zaškolení obsluhy | [15 empty] | PP | 2
445 | K | Pol818 | Podíl přidružených výkonů, inženýrská činnost | kmpl. | 1 |  | 0 | R položka |  |  | základní |  | 0 | 0 | 0 | 0 | 0 | 16 | K | 2 |  |  |  | ROZPOCET | 0 | 0 | 0 | 0 | 0 | 1 | 0 | 16 | 884
| PP |  | Podíl přidružených výkonů, inženýrská činnost | [15 empty] | PP | 2
446 | K | Pol819 | Dokumentace skutečného provedení dle zvoleného systému | kmpl. | 1 |  | 0 | R položka |  |  | základní |  | 0 | 0 | 0 | 0 | 0 | 16 | K | 2 |  |  |  | ROZPOCET | 0 | 0 | 0 | 0 | 0 | 1 | 0 | 16 | 886
| PP |  | Dokumentace skutečného provedení dle zvoleného systému | [15 empty] | PP | 2

## M00 - Náhradní zdroj
[9 empty] | >> skryté sloupce << | [9 empty] | {6baaa796-7f4a-4439-baa0-6f903b693772}
2
| KRYCÍ LIST SOUPISU PRACÍ | [8 empty] | v --- níže se nacházejí doplnkové a pomocné údaje k sestavám --- v | [8 empty] | False
Stavba:
UniMeC (bez SO112, SO113)
Objekt:
SO110 - Hlavní budova
Soupis:
SO111 - Ústavy a společná zařízení
Úroveň 3:
M00 - Náhradní zdroj
| KSO: |  |  |  |  | CC-CZ:
| Místo: |  | p.č. 11645/1, 11643 a 11644 |  |  | Datum: | 10. 1. 2019
| Zadavatel: |  |  |  |  | IČ: | 00216208
|  | Univerzita Karlova |  |  |  | DIČ: | CZ00216208
| Uchazeč: |  |  |  |  | IČ: | Vyplň údaj
|  | Vyplň údaj |  |  |  | DIČ: | Vyplň údaj
| Projektant: |  |  |  |  | IČ: | 60193280
|  | VPÚ DECO Praha, a.s. |  |  |  | DIČ: | CZ60193280
| Zpracovatel: |  |  |  |  | IČ:
DIČ:
Poznámka:
| Cena bez DPH | [5 empty] | 0
|  |  | Základ daně |  |  | Sazba daně | Výše daně
| DPH | základní | 0 |  |  | 21% | 0
|  | snížená | 0 |  |  | 15% | 0
|  | zákl. přenesená | 0 |  |  | 21% | 0
|  | sníž. přenesená | 0 |  |  | 15% | 0
|  | nulová | 0 |  |  | 0% | 0
| Cena s DPH |  |  | v | CZK |  | 0
REKAPITULACE ČLENĚNÍ SOUPISU PRACÍ
Stavba:
UniMeC (bez SO112, SO113)
Objekt:
SO110 - Hlavní budova
Soupis:
SO111 - Ústavy a společná zařízení
Úroveň 3:
M00 - Náhradní zdroj
Místo: |  |  | p.č. 11645/1, 11643 a 11644 |  |  | Datum: | 10. 1. 2019
Zadavatel: |  |  | Univerzita Karlova |  |  | Projektant: | VPÚ DECO Praha, a.s.
Uchazeč: |  |  | Vyplň údaj |  |  | Zpracovatel:
Kód dílu - Popis | [6 empty] | Cena celkem [CZK]
Náklady stavby celkem | [6 empty] | 0 | [12 empty] | -1
| M00 - Náhradní zdroj | [5 empty] | 0
| D01 - Motorgenerátor | [5 empty] | 0
| D02 - Ostatní | [5 empty] | 0
SOUPIS PRACÍ
Stavba:
UniMeC (bez SO112, SO113)
Objekt:
SO110 - Hlavní budova
Soupis:
SO111 - Ústavy a společná zařízení
Úroveň 3:
M00 - Náhradní zdroj
Místo: |  |  | p.č. 11645/1, 11643 a 11644 |  |  | Datum: | 10. 1. 2019
Zadavatel: |  |  | Univerzita Karlova |  |  | Projektant: | VPÚ DECO Praha, a.s.
Uchazeč: |  |  | Vyplň údaj |  |  | Zpracovatel:
PČ | Typ | Kód | Popis | MJ | Množství | J.cena [CZK] | Cena celkem [CZK] | Cenová soustava |  |  | DPH | J. Nh [h] | Nh celkem [h] | J. hmotnost [t] | Hmotnost celkem [t] | J. suť [t] | Suť Celkem [t]
Náklady soupisu celkem | [6 empty] | 0 | [5 empty] | 0 |  | 0 |  | 0 |  | D | -1 | [7 empty] | 0
| D | M00 | Náhradní zdroj |  |  |  | 0 | [5 empty] | 0 |  | 0 |  | 0 | 2 | D | 0 | ROZPOCET | [6 empty] | 0
| D | D01 | Motorgenerátor |  |  |  | 0 | [5 empty] | 0 |  | 0 |  | 0 | 2 | D | 1 | ROZPOCET | [6 empty] | 0
1 | K | 1 | Motorgenerátor 450 kVA (360 kW) vč. kapotáže a rozváděče RDA pro převzetí zátěže - viz. podrobná specifikace v TZ | ks | 1 |  | 0 | R položka |  |  | základní |  | 0 | 0 | 0 | 0 | 0 | 16 | K | 2 | ROZPOCET | 0 | 0 | 0 | 0 | 0 | 1 | 0 | 16 | 2
| PP |  | Motorgenerátor 450 kVA (360 kW) vč. kapotáže a rozváděče RDA pro převzetí zátěže - viz. podrobná specifikace v TZ | [15 empty] | PP | 2
2 | K | 2 | Zástavbové práce: doprava, nastěhování a usazení motorgenerátoru a rozváděče RDA; připojení, oživení MG a RDA, zkouška a ověření funkcí; zaškolení obsluhy | kpl | 1 |  | 0 | R položka |  |  | základní |  | 0 | 0 | 0 | 0 | 0 | 16 | K | 2 | ROZPOCET | 0 | 0 | 0 | 0 | 0 | 1 | 0 | 16 | 4
| PP |  | Zástavbové práce: doprava, nastěhování a usazení motorgenerátoru a rozváděče RDA; připojení, oživení MG a RDA, zkouška a ověření funkcí; zaškolení obsluhy | [15 empty] | PP | 2
| D | D02 | Ostatní |  |  |  | 0 | [5 empty] | 0 |  | 0 |  | 0 | 2 | D | 1 | ROZPOCET | [6 empty] | 0
3 | K | 3 | Výchozí revize dle ČSN 33 15 00 a ČSN 33 2000-6-61 vč. vypracování revizní zprávy | hod | 8 |  | 0 | R položka |  |  | základní |  | 0 | 0 | 0 | 0 | 0 | 16 | K | 2 | ROZPOCET | 0 | 0 | 0 | 0 | 0 | 1 | 0 | 16 | 6
| PP |  | Výchozí revize dle ČSN 33 15 00 a ČSN 33 2000-6-61 vč. vypracování revizní zprávy | [15 empty] | PP | 2
4 | K | 4 | Vypracování dokumentace skutečného provedení | hod | 12 |  | 0 | R položka |  |  | základní |  | 0 | 0 | 0 | 0 | 0 | 16 | K | 2 | ROZPOCET | 0 | 0 | 0 | 0 | 0 | 1 | 0 | 16 | 8
| PP |  | Vypracování dokumentace skutečného provedení | [15 empty] | PP | 2

## PS06 - Rozvody laboratorn...
[9 empty] | >> skryté sloupce << | [9 empty] | {980873e4-ca7e-40a3-a00b-e706f822145d}
2
| KRYCÍ LIST SOUPISU PRACÍ | [8 empty] | v --- níže se nacházejí doplnkové a pomocné údaje k sestavám --- v | [8 empty] | False
Stavba:
UniMeC (bez SO112, SO113)
Objekt:
SO110 - Hlavní budova
Soupis:
SO111 - Ústavy a společná zařízení
Úroveň 3:
PS06 - Rozvody laboratorních plynů
| KSO: |  |  |  |  | CC-CZ:
| Místo: |  | p.č. 11645/1, 11643 a 11644 |  |  | Datum: | 10. 1. 2019
| Zadavatel: |  |  |  |  | IČ: | 00216208
|  | Univerzita Karlova |  |  |  | DIČ: | CZ00216208
| Uchazeč: |  |  |  |  | IČ: | Vyplň údaj
|  | Vyplň údaj |  |  |  | DIČ: | Vyplň údaj
| Projektant: |  |  |  |  | IČ: | 60193280
|  | VPÚ DECO Praha, a.s. |  |  |  | DIČ: | CZ60193280
| Zpracovatel: |  |  |  |  | IČ:
DIČ:
Poznámka:
| Cena bez DPH | [5 empty] | 0
|  |  | Základ daně |  |  | Sazba daně | Výše daně
| DPH | základní | 0 |  |  | 21% | 0
|  | snížená | 0 |  |  | 15% | 0
|  | zákl. přenesená | 0 |  |  | 21% | 0
|  | sníž. přenesená | 0 |  |  | 15% | 0
|  | nulová | 0 |  |  | 0% | 0
| Cena s DPH |  |  | v | CZK |  | 0
REKAPITULACE ČLENĚNÍ SOUPISU PRACÍ
Stavba:
UniMeC (bez SO112, SO113)
Objekt:
SO110 - Hlavní budova
Soupis:
SO111 - Ústavy a společná zařízení
Úroveň 3:
PS06 - Rozvody laboratorních plynů
Místo: |  |  | p.č. 11645/1, 11643 a 11644 |  |  | Datum: | 10. 1. 2019
Zadavatel: |  |  | Univerzita Karlova |  |  | Projektant: | VPÚ DECO Praha, a.s.
Uchazeč: |  |  | Vyplň údaj |  |  | Zpracovatel:
Kód dílu - Popis | [6 empty] | Cena celkem [CZK]
Náklady stavby celkem | [6 empty] | 0 | [12 empty] | -1
| D1 - Rozvody 1.PP - 1.NP | [5 empty] | 0
| D2 - Ukončovací prvky 6.NP | [5 empty] | 0
| D3 - Vakuová stanice | [5 empty] | 0
| D4 - Kompresorová stanice 1.PP | [5 empty] | 0
| D5 - Kompresorová stanice 1.NP | [5 empty] | 0
| D6 - Ostatní náklady | [5 empty] | 0
SOUPIS PRACÍ
Stavba:
UniMeC (bez SO112, SO113)
Objekt:
SO110 - Hlavní budova
Soupis:
SO111 - Ústavy a společná zařízení
Úroveň 3:
PS06 - Rozvody laboratorních plynů
Místo: |  |  | p.č. 11645/1, 11643 a 11644 |  |  | Datum: | 10. 1. 2019
Zadavatel: |  |  | Univerzita Karlova |  |  | Projektant: | VPÚ DECO Praha, a.s.
Uchazeč: |  |  | Vyplň údaj |  |  | Zpracovatel:
PČ | Typ | Kód | Popis | MJ | Množství | J.cena [CZK] | Cena celkem [CZK] | Cenová soustava |  |  | DPH | J. Nh [h] | Nh celkem [h] | J. hmotnost [t] | Hmotnost celkem [t] | J. suť [t] | Suť Celkem [t]
Náklady soupisu celkem | [6 empty] | 0 | [5 empty] | 0 |  | 0 |  | 0 |  | D | -1 | [7 empty] | 0
| D | D1 | Rozvody 1.PP - 1.NP |  |  |  | 0 | [5 empty] | 0 |  | 0 |  | 0 | 2 | D | 0 | ROZPOCET | [6 empty] | 0
1 | K | Pol1 | měděná trubka 12x1 | m | 88 |  | 0 | R položka |  |  | základní |  | 0 | 0 | 0 | 0 | 0 | 16 | K | 1 | ROZPOCET | 0 | 0 | 0 | 0 | 0 | 1 | 0 | 16 | 2
| PP |  | měděná trubka 12x1 | [15 empty] | PP | 1
2 | K | Pol2 | měděná trubka 18x1 | m | 73 |  | 0 | R položka |  |  | základní |  | 0 | 0 | 0 | 0 | 0 | 16 | K | 1 | ROZPOCET | 0 | 0 | 0 | 0 | 0 | 1 | 0 | 16 | 4
| PP |  | měděná trubka 18x1 | [15 empty] | PP | 1
3 | K | Pol3 | měděná trubka 22x1 | m | 136 |  | 0 | R položka |  |  | základní |  | 0 | 0 | 0 | 0 | 0 | 16 | K | 1 | ROZPOCET | 0 | 0 | 0 | 0 | 0 | 1 | 0 | 16 | 6
| PP |  | měděná trubka 22x1 | [15 empty] | PP | 1
4 | K | Pol4 | prořez trubek 3% | kus | 1 |  | 0 | R položka |  |  | základní |  | 0 | 0 | 0 | 0 | 0 | 16 | K | 1 | ROZPOCET | 0 | 0 | 0 | 0 | 0 | 1 | 0 | 16 | 8
| PP |  | prořez trubek 3% | [15 empty] | PP | 1
5 | K | Pol5 | Ag pájka 45+pasta | g | 750 |  | 0 | R položka |  |  | základní |  | 0 | 0 | 0 | 0 | 0 | 16 | K | 1 | ROZPOCET | 0 | 0 | 0 | 0 | 0 | 1 | 0 | 16 | 10
| PP |  | Ag pájka 45+pasta | [15 empty] | PP | 1
6 | K | Pol6 | chránička potrubí-oc.trubka 26.9x2.6 (0,5m) | kus | 14 |  | 0 | R položka |  |  | základní |  | 0 | 0 | 0 | 0 | 0 | 16 | K | 1 | ROZPOCET | 0 | 0 | 0 | 0 | 0 | 1 | 0 | 16 | 12
| PP |  | chránička potrubí-oc.trubka 26.9x2.6 (0,5m) | [15 empty] | PP | 1
7 | K | Pol7 | chránička potrubí-oc.trubka 38x2.6 (0,5m) | kus | 8 |  | 0 | R položka |  |  | základní |  | 0 | 0 | 0 | 0 | 0 | 16 | K | 1 | ROZPOCET | 0 | 0 | 0 | 0 | 0 | 1 | 0 | 16 | 14
| PP |  | chránička potrubí-oc.trubka 38x2.6 (0,5m) | [15 empty] | PP | 1
8 | K | Pol8 | tvarovky Cu do pr.22 | kus | 118 |  | 0 | R položka |  |  | základní |  | 0 | 0 | 0 | 0 | 0 | 16 | K | 1 | ROZPOCET | 0 | 0 | 0 | 0 | 0 | 1 | 0 | 16 | 16
| PP |  | tvarovky Cu do pr.22 | [15 empty] | PP | 1
9 | K | Pol9 | konzole jednoduchá | kus | 236 |  | 0 | R položka |  |  | základní |  | 0 | 0 | 0 | 0 | 0 | 16 | K | 1 | ROZPOCET | 0 | 0 | 0 | 0 | 0 | 1 | 0 | 16 | 18
| PP |  | konzole jednoduchá | [15 empty] | PP | 1
10 | K | Pol10 | značení potrubí | kus | 297 |  | 0 | R položka |  |  | základní |  | 0 | 0 | 0 | 0 | 0 | 16 | K | 1 | ROZPOCET | 0 | 0 | 0 | 0 | 0 | 1 | 0 | 16 | 20
| PP |  | značení potrubí | [15 empty] | PP | 1
11 | K | Pol11 | ochranný plyn pro pájení Cu trubek | m | 297 |  | 0 | R položka |  |  | základní |  | 0 | 0 | 0 | 0 | 0 | 16 | K | 1 | ROZPOCET | 0 | 0 | 0 | 0 | 0 | 1 | 0 | 16 | 22
| PP |  | ochranný plyn pro pájení Cu trubek | [15 empty] | PP | 1
12 | K | Pol12 | propláchnutí rozvodu dusíkem | m | 297 |  | 0 | R položka |  |  | základní |  | 0 | 0 | 0 | 0 | 0 | 16 | K | 1 | ROZPOCET | 0 | 0 | 0 | 0 | 0 | 1 | 0 | 16 | 24
| PP |  | propláchnutí rozvodu dusíkem | [15 empty] | PP | 1
13 | K | Pol13 | úseková tlaková zkouška | kus | 1 |  | 0 | R položka |  |  | základní |  | 0 | 0 | 0 | 0 | 0 | 16 | K | 1 | ROZPOCET | 0 | 0 | 0 | 0 | 0 | 1 | 0 | 16 | 26
| PP |  | úseková tlaková zkouška | [15 empty] | PP | 1
14 | K | Pol14 | závěrečná tlaková zkouška | kus | 2 |  | 0 | R položka |  |  | základní |  | 0 | 0 | 0 | 0 | 0 | 16 | K | 1 | ROZPOCET | 0 | 0 | 0 | 0 | 0 | 1 | 0 | 16 | 28
| PP |  | závěrečná tlaková zkouška | [15 empty] | PP | 1
15 | K | Pol15 | kulový kohout DN10 vč.šroubení | kus | 15 |  | 0 | R položka |  |  | základní |  | 0 | 0 | 0 | 0 | 0 | 16 | K | 1 | ROZPOCET | 0 | 0 | 0 | 0 | 0 | 1 | 0 | 16 | 30
| PP |  | kulový kohout DN10 vč.šroubení | [15 empty] | PP | 1
16 | K | Pol16 | kulový kohout DN15 vč.šroubení | kus | 11 |  | 0 | R položka |  |  | základní |  | 0 | 0 | 0 | 0 | 0 | 16 | K | 1 | ROZPOCET | 0 | 0 | 0 | 0 | 0 | 1 | 0 | 16 | 32
| PP |  | kulový kohout DN15 vč.šroubení | [15 empty] | PP | 1
17 | K | Pol17 | lahvový uzavírací ventil | kus | 6 |  | 0 | R položka |  |  | základní |  | 0 | 0 | 0 | 0 | 0 | 16 | K | 1 | ROZPOCET | 0 | 0 | 0 | 0 | 0 | 1 | 0 | 16 | 34
| PP |  | lahvový uzavírací ventil | [15 empty] | PP | 1
18 | K | Pol18 | manometr pr.100 rozsah 0-1.6 MPa | kus | 5 |  | 0 | R položka |  |  | základní |  | 0 | 0 | 0 | 0 | 0 | 16 | K | 1 | ROZPOCET | 0 | 0 | 0 | 0 | 0 | 1 | 0 | 16 | 36
| PP |  | manometr pr.100 rozsah 0-1.6 MPa | [15 empty] | PP | 1
19 | K | Pol19 | plastová trubka pr.75mm | m | 50 |  | 0 | R položka |  |  | základní |  | 0 | 0 | 0 | 0 | 0 | 16 | K | 1 | ROZPOCET | 0 | 0 | 0 | 0 | 0 | 1 | 0 | 16 | 38
| PP |  | plastová trubka pr.75mm | [15 empty] | PP | 1
20 | K | Pol20 | plastové koleno pr.75mm | kus | 12 |  | 0 | R položka |  |  | základní |  | 0 | 0 | 0 | 0 | 0 | 16 | K | 1 | ROZPOCET | 0 | 0 | 0 | 0 | 0 | 1 | 0 | 16 | 40
| PP |  | plastové koleno pr.75mm | [15 empty] | PP | 1
| D | D2 | Ukončovací prvky 6.NP |  |  |  | 0 | [5 empty] | 0 |  | 0 |  | 0 | 2 | D | 0 | ROZPOCET | [6 empty] | 0
21 | K | Pol21 | pevný stropní stativ výbava : 1x O2, 1x SV04, 1x VAC, 1x N2O, 1x CO2, 1x AGSS, 8x zásuvka ZIS-LED, 4x zásuvka VDO-LED, 3x datová zásuvka RJ45, 8x ochr.pospojení, 2x medilišta 400mm | kus | 2 |  | 0 | R položka |  |  | základní |  | 0 | 0 | 0 | 0 | 0 | 16 | K | 1 | ROZPOCET | 0 | 0 | 0 | 0 | 0 | 1 | 0 | 16 | 42
| PP |  | pevný stropní stativ výbava : 1x O2, 1x SV04, 1x VAC, 1x N2O, 1x CO2, 1x AGSS, 8x zásuvka ZIS-LED, 4x zásuvka VDO-LED, 3x datová zásuvka RJ45, 8x ochr.pospojení, 2x medilišta 400mm | [15 empty] | PP | 1
| D | D3 | Vakuová stanice |  |  |  | 0 | [5 empty] | 0 |  | 0 |  | 0 | 2 | D | 0 | ROZPOCET | [6 empty] | 0
22 | K | Pol3 | měděná trubka 22x1 | m | 5 |  | 0 | R položka |  |  | základní |  | 0 | 0 | 0 | 0 | 0 | 16 | K | 1 | ROZPOCET | 0 | 0 | 0 | 0 | 0 | 1 | 0 | 16 | 44
| PP |  | měděná trubka 22x1 | [15 empty] | PP | 1
23 | K | Pol5 | Ag pájka 45+pasta | g | 150 |  | 0 | R položka |  |  | základní |  | 0 | 0 | 0 | 0 | 0 | 16 | K | 1 | ROZPOCET | 0 | 0 | 0 | 0 | 0 | 1 | 0 | 16 | 46
| PP |  | Ag pájka 45+pasta | [15 empty] | PP | 1
24 | K | Pol8 | tvarovky Cu do pr.22 | kus | 5 |  | 0 | R položka |  |  | základní |  | 0 | 0 | 0 | 0 | 0 | 16 | K | 1 | ROZPOCET | 0 | 0 | 0 | 0 | 0 | 1 | 0 | 16 | 48
| PP |  | tvarovky Cu do pr.22 | [15 empty] | PP | 1
25 | K | Pol9 | konzole jednoduchá | kus | 5 |  | 0 | R položka |  |  | základní |  | 0 | 0 | 0 | 0 | 0 | 16 | K | 1 | ROZPOCET | 0 | 0 | 0 | 0 | 0 | 1 | 0 | 16 | 50
| PP |  | konzole jednoduchá | [15 empty] | PP | 1
26 | K | Pol10 | značení potrubí | kus | 5 |  | 0 | R položka |  |  | základní |  | 0 | 0 | 0 | 0 | 0 | 16 | K | 1 | ROZPOCET | 0 | 0 | 0 | 0 | 0 | 1 | 0 | 16 | 52
| PP |  | značení potrubí | [15 empty] | PP | 1
27 | K | Pol12 | propláchnutí rozvodu dusíkem | m | 5 |  | 0 | R položka |  |  | základní |  | 0 | 0 | 0 | 0 | 0 | 16 | K | 1 | ROZPOCET | 0 | 0 | 0 | 0 | 0 | 1 | 0 | 16 | 54
| PP |  | propláchnutí rozvodu dusíkem | [15 empty] | PP | 1
28 | K | Pol22 | tlaková zkouška ve stanici | kus | 1 |  | 0 | R položka |  |  | základní |  | 0 | 0 | 0 | 0 | 0 | 16 | K | 1 | ROZPOCET | 0 | 0 | 0 | 0 | 0 | 1 | 0 | 16 | 56
| PP |  | tlaková zkouška ve stanici | [15 empty] | PP | 1
29 | K | Pol23 | kulový kohout DN20 vč.šroubení | kus | 2 |  | 0 | R položka |  |  | základní |  | 0 | 0 | 0 | 0 | 0 | 16 | K | 1 | ROZPOCET | 0 | 0 | 0 | 0 | 0 | 1 | 0 | 16 | 58
| PP |  | kulový kohout DN20 vč.šroubení | [15 empty] | PP | 1
30 | K | Pol17 | lahvový uzavírací ventil | kus | 1 |  | 0 | R položka |  |  | základní |  | 0 | 0 | 0 | 0 | 0 | 16 | K | 1 | ROZPOCET | 0 | 0 | 0 | 0 | 0 | 1 | 0 | 16 | 60
| PP |  | lahvový uzavírací ventil | [15 empty] | PP | 1
31 | K | Pol24 | vakuometr pr.100 rozsah 0--100kPa | kus | 1 |  | 0 | R položka |  |  | základní |  | 0 | 0 | 0 | 0 | 0 | 16 | K | 1 | ROZPOCET | 0 | 0 | 0 | 0 | 0 | 1 | 0 | 16 | 62
| PP |  | vakuometr pr.100 rozsah 0--100kPa | [15 empty] | PP | 1
32 | K | Pol25 | bezmazná rotační vývěva na zásobníku 70 l, výkon 16 m3/hod při 1 kW, 400 V, vč.integr.bakter.filrace a řízení, | kus | 1 |  | 0 | R položka |  |  | základní |  | 0 | 0 | 0 | 0 | 0 | 16 | K | 1 | ROZPOCET | 0 | 0 | 0 | 0 | 0 | 1 | 0 | 16 | 64
| PP |  | bezmazná rotační vývěva na zásobníku 70 l, výkon 16 m3/hod při 1 kW, 400 V, vč.integr.bakter.filrace a řízení, | [15 empty] | PP | 1
33 | K | Pol26 | el.rozvaděč vč.el.instalace | kus | 1 |  | 0 | R položka |  |  | základní |  | 0 | 0 | 0 | 0 | 0 | 16 | K | 1 | ROZPOCET | 0 | 0 | 0 | 0 | 0 | 1 | 0 | 16 | 66
| PP |  | el.rozvaděč vč.el.instalace | [15 empty] | PP | 1
| D | D4 | Kompresorová stanice 1.PP |  |  |  | 0 | [5 empty] | 0 |  | 0 |  | 0 | 2 | D | 0 | ROZPOCET | [6 empty] | 0
34 | K | Pol3 | měděná trubka 22x1 | m | 5 |  | 0 | R položka |  |  | základní |  | 0 | 0 | 0 | 0 | 0 | 16 | K | 1 | ROZPOCET | 0 | 0 | 0 | 0 | 0 | 1 | 0 | 16 | 68
| PP |  | měděná trubka 22x1 | [15 empty] | PP | 1
35 | K | Pol5 | Ag pájka 45+pasta | g | 250 |  | 0 | R položka |  |  | základní |  | 0 | 0 | 0 | 0 | 0 | 16 | K | 1 | ROZPOCET | 0 | 0 | 0 | 0 | 0 | 1 | 0 | 16 | 70
| PP |  | Ag pájka 45+pasta | [15 empty] | PP | 1
36 | K | Pol8 | tvarovky Cu do pr.22 | kus | 5 |  | 0 | R položka |  |  | základní |  | 0 | 0 | 0 | 0 | 0 | 16 | K | 1 | ROZPOCET | 0 | 0 | 0 | 0 | 0 | 1 | 0 | 16 | 72
| PP |  | tvarovky Cu do pr.22 | [15 empty] | PP | 1
37 | K | Pol9 | konzole jednoduchá | kus | 5 |  | 0 | R položka |  |  | základní |  | 0 | 0 | 0 | 0 | 0 | 16 | K | 1 | ROZPOCET | 0 | 0 | 0 | 0 | 0 | 1 | 0 | 16 | 74
| PP |  | konzole jednoduchá | [15 empty] | PP | 1
38 | K | Pol10 | značení potrubí | kus | 5 |  | 0 | R položka |  |  | základní |  | 0 | 0 | 0 | 0 | 0 | 16 | K | 1 | ROZPOCET | 0 | 0 | 0 | 0 | 0 | 1 | 0 | 16 | 76
| PP |  | značení potrubí | [15 empty] | PP | 1
39 | K | Pol12 | propláchnutí rozvodu dusíkem | m | 5 |  | 0 | R položka |  |  | základní |  | 0 | 0 | 0 | 0 | 0 | 16 | K | 1 | ROZPOCET | 0 | 0 | 0 | 0 | 0 | 1 | 0 | 16 | 78
| PP |  | propláchnutí rozvodu dusíkem | [15 empty] | PP | 1
40 | K | Pol27 | tlaková zkouška ve stanici | kus | 1 |  | 0 | R položka |  |  | základní |  | 0 | 0 | 0 | 0 | 0 | 16 | K | 1 | ROZPOCET | 0 | 0 | 0 | 0 | 0 | 1 | 0 | 16 | 80
| PP |  | tlaková zkouška ve stanici | [15 empty] | PP | 1
41 | K | Pol16 | kulový kohout DN15 vč.šroubení | kus | 1 |  | 0 | R položka |  |  | základní |  | 0 | 0 | 0 | 0 | 0 | 16 | K | 1 | ROZPOCET | 0 | 0 | 0 | 0 | 0 | 1 | 0 | 16 | 82
| PP |  | kulový kohout DN15 vč.šroubení | [15 empty] | PP | 1
42 | K | Pol23 | kulový kohout DN20 vč.šroubení | kus | 1 |  | 0 | R položka |  |  | základní |  | 0 | 0 | 0 | 0 | 0 | 16 | K | 1 | ROZPOCET | 0 | 0 | 0 | 0 | 0 | 1 | 0 | 16 | 84
| PP |  | kulový kohout DN20 vč.šroubení | [15 empty] | PP | 1
43 | K | Pol17 | lahvový uzavírací ventil | kus | 2 |  | 0 | R položka |  |  | základní |  | 0 | 0 | 0 | 0 | 0 | 16 | K | 1 | ROZPOCET | 0 | 0 | 0 | 0 | 0 | 1 | 0 | 16 | 86
| PP |  | lahvový uzavírací ventil | [15 empty] | PP | 1
44 | K | Pol18 | manometr pr.100 rozsah 0-1.6 MPa | kus | 1 |  | 0 | R položka |  |  | základní |  | 0 | 0 | 0 | 0 | 0 | 16 | K | 1 | ROZPOCET | 0 | 0 | 0 | 0 | 0 | 1 | 0 | 16 | 88
| PP |  | manometr pr.100 rozsah 0-1.6 MPa | [15 empty] | PP | 1
45 | K | Pol28 | čidlo signalizace | kus | 1 |  | 0 | R položka |  |  | základní |  | 0 | 0 | 0 | 0 | 0 | 16 | K | 1 | ROZPOCET | 0 | 0 | 0 | 0 | 0 | 1 | 0 | 16 | 90
| PP |  | čidlo signalizace | [15 empty] | PP | 1
46 | K | Pol29 | pojistný ventil | kus | 1 |  | 0 | R položka |  |  | základní |  | 0 | 0 | 0 | 0 | 0 | 16 | K | 1 | ROZPOCET | 0 | 0 | 0 | 0 | 0 | 1 | 0 | 16 | 92
| PP |  | pojistný ventil | [15 empty] | PP | 1
47 | K | Pol30 | redukční ventil průtok 150l/min, vst.10bar/výst.6bar | kus | 1 |  | 0 | R položka |  |  | základní |  | 0 | 0 | 0 | 0 | 0 | 16 | K | 1 | ROZPOCET | 0 | 0 | 0 | 0 | 0 | 1 | 0 | 16 | 94
| PP |  | redukční ventil průtok 150l/min, vst.10bar/výst.6bar | [15 empty] | PP | 1
48 | K | Pol31 | kompresorová jednotka se vstřikem oleje na zásobníku 215 l, výkon 0,6 m3/min při 8 bar 4,6 kW, vč.integr.řízení | kus | 1 |  | 0 | R položka |  |  | základní |  | 0 | 0 | 0 | 0 | 0 | 16 | K | 1 | ROZPOCET | 0 | 0 | 0 | 0 | 0 | 1 | 0 | 16 | 96
| PP |  | kompresorová jednotka se vstřikem oleje na zásobníku 215 l, výkon 0,6 m3/min při 8 bar 4,6 kW, vč.integr.řízení | [15 empty] | PP | 1
49 | K | Pol32 | tlaková hadice ke kompresoru | kus | 1 |  | 0 | R položka |  |  | základní |  | 0 | 0 | 0 | 0 | 0 | 16 | K | 1 | ROZPOCET | 0 | 0 | 0 | 0 | 0 | 1 | 0 | 16 | 98
| PP |  | tlaková hadice ke kompresoru | [15 empty] | PP | 1
50 | K | Pol33 | separátor oleje | kus | 1 |  | 0 | R položka |  |  | základní |  | 0 | 0 | 0 | 0 | 0 | 16 | K | 1 | ROZPOCET | 0 | 0 | 0 | 0 | 0 | 1 | 0 | 16 | 100
| PP |  | separátor oleje | [15 empty] | PP | 1
51 | K | Pol34 | cyklonový filtr | kus | 1 |  | 0 | R položka |  |  | základní |  | 0 | 0 | 0 | 0 | 0 | 16 | K | 1 | ROZPOCET | 0 | 0 | 0 | 0 | 0 | 1 | 0 | 16 | 102
| PP |  | cyklonový filtr | [15 empty] | PP | 1
52 | K | Pol35 | hrubý filtr 0,1µ | kus | 1 |  | 0 | R položka |  |  | základní |  | 0 | 0 | 0 | 0 | 0 | 16 | K | 1 | ROZPOCET | 0 | 0 | 0 | 0 | 0 | 1 | 0 | 16 | 104
| PP |  | hrubý filtr 0,1µ | [15 empty] | PP | 1
53 | K | Pol36 | jemný filtr 0,01 µ | kus | 1 |  | 0 | R položka |  |  | základní |  | 0 | 0 | 0 | 0 | 0 | 16 | K | 1 | ROZPOCET | 0 | 0 | 0 | 0 | 0 | 1 | 0 | 16 | 106
| PP |  | jemný filtr 0,01 µ | [15 empty] | PP | 1
54 | K | Pol37 | automat.odvod kondenzátu | kus | 1 |  | 0 | R položka |  |  | základní |  | 0 | 0 | 0 | 0 | 0 | 16 | K | 1 | ROZPOCET | 0 | 0 | 0 | 0 | 0 | 1 | 0 | 16 | 108
| PP |  | automat.odvod kondenzátu | [15 empty] | PP | 1
55 | K | Pol38 | opletená hadice pro odvod kondenzátu | m | 5 |  | 0 | R položka |  |  | základní |  | 0 | 0 | 0 | 0 | 0 | 16 | K | 1 | ROZPOCET | 0 | 0 | 0 | 0 | 0 | 1 | 0 | 16 | 110
| PP |  | opletená hadice pro odvod kondenzátu | [15 empty] | PP | 1
56 | K | Pol39 | el.rozvaděč vč.el.instalace | kus | 1 |  | 0 | R položka |  |  | základní |  | 0 | 0 | 0 | 0 | 0 | 16 | K | 1 | ROZPOCET | 0 | 0 | 0 | 0 | 0 | 1 | 0 | 16 | 112
| PP |  | el.rozvaděč vč.el.instalace | [15 empty] | PP | 1
| D | D5 | Kompresorová stanice 1.NP |  |  |  | 0 | [5 empty] | 0 |  | 0 |  | 0 | 2 | D | 0 | ROZPOCET | [6 empty] | 0
57 | K | Pol3 | měděná trubka 22x1 | m | 10 |  | 0 | R položka |  |  | základní |  | 0 | 0 | 0 | 0 | 0 | 16 | K | 1 | ROZPOCET | 0 | 0 | 0 | 0 | 0 | 1 | 0 | 16 | 114
| PP |  | měděná trubka 22x1 | [15 empty] | PP | 1
58 | K | Pol5 | Ag pájka 45+pasta | g | 250 |  | 0 | R položka |  |  | základní |  | 0 | 0 | 0 | 0 | 0 | 16 | K | 1 | ROZPOCET | 0 | 0 | 0 | 0 | 0 | 1 | 0 | 16 | 116
| PP |  | Ag pájka 45+pasta | [15 empty] | PP | 1
59 | K | Pol8 | tvarovky Cu do pr.22 | kus | 10 |  | 0 | R položka |  |  | základní |  | 0 | 0 | 0 | 0 | 0 | 16 | K | 1 | ROZPOCET | 0 | 0 | 0 | 0 | 0 | 1 | 0 | 16 | 118
| PP |  | tvarovky Cu do pr.22 | [15 empty] | PP | 1
60 | K | Pol9 | konzole jednoduchá | kus | 10 |  | 0 | R položka |  |  | základní |  | 0 | 0 | 0 | 0 | 0 | 16 | K | 1 | ROZPOCET | 0 | 0 | 0 | 0 | 0 | 1 | 0 | 16 | 120
| PP |  | konzole jednoduchá | [15 empty] | PP | 1
61 | K | Pol10 | značení potrubí | kus | 10 |  | 0 | R položka |  |  | základní |  | 0 | 0 | 0 | 0 | 0 | 16 | K | 1 | ROZPOCET | 0 | 0 | 0 | 0 | 0 | 1 | 0 | 16 | 122
| PP |  | značení potrubí | [15 empty] | PP | 1
62 | K | Pol12 | propláchnutí rozvodu dusíkem | m | 10 |  | 0 | R položka |  |  | základní |  | 0 | 0 | 0 | 0 | 0 | 16 | K | 1 | ROZPOCET | 0 | 0 | 0 | 0 | 0 | 1 | 0 | 16 | 124
| PP |  | propláchnutí rozvodu dusíkem | [15 empty] | PP | 1
63 | K | Pol27 | tlaková zkouška ve stanici | kus | 1 |  | 0 | R položka |  |  | základní |  | 0 | 0 | 0 | 0 | 0 | 16 | K | 1 | ROZPOCET | 0 | 0 | 0 | 0 | 0 | 1 | 0 | 16 | 126
| PP |  | tlaková zkouška ve stanici | [15 empty] | PP | 1
64 | K | Pol16 | kulový kohout DN15 vč.šroubení | kus | 1 |  | 0 | R položka |  |  | základní |  | 0 | 0 | 0 | 0 | 0 | 16 | K | 1 | ROZPOCET | 0 | 0 | 0 | 0 | 0 | 1 | 0 | 16 | 128
| PP |  | kulový kohout DN15 vč.šroubení | [15 empty] | PP | 1
65 | K | Pol23 | kulový kohout DN20 vč.šroubení | kus | 1 |  | 0 | R položka |  |  | základní |  | 0 | 0 | 0 | 0 | 0 | 16 | K | 1 | ROZPOCET | 0 | 0 | 0 | 0 | 0 | 1 | 0 | 16 | 130
| PP |  | kulový kohout DN20 vč.šroubení | [15 empty] | PP | 1
66 | K | Pol17 | lahvový uzavírací ventil | kus | 1 |  | 0 | R položka |  |  | základní |  | 0 | 0 | 0 | 0 | 0 | 16 | K | 1 | ROZPOCET | 0 | 0 | 0 | 0 | 0 | 1 | 0 | 16 | 132
| PP |  | lahvový uzavírací ventil | [15 empty] | PP | 1
67 | K | Pol18 | manometr pr.100 rozsah 0-1.6 MPa | kus | 1 |  | 0 | R položka |  |  | základní |  | 0 | 0 | 0 | 0 | 0 | 16 | K | 1 | ROZPOCET | 0 | 0 | 0 | 0 | 0 | 1 | 0 | 16 | 134
| PP |  | manometr pr.100 rozsah 0-1.6 MPa | [15 empty] | PP | 1
68 | K | Pol29 | pojistný ventil | kus | 1 |  | 0 | R položka |  |  | základní |  | 0 | 0 | 0 | 0 | 0 | 16 | K | 1 | ROZPOCET | 0 | 0 | 0 | 0 | 0 | 1 | 0 | 16 | 136
| PP |  | pojistný ventil | [15 empty] | PP | 1
69 | K | Pol40 | redukční ventil průtok 150 l/min, vst.10 bar/výst.6 bar | kus | 1 |  | 0 | R položka |  |  | základní |  | 0 | 0 | 0 | 0 | 0 | 16 | K | 1 | ROZPOCET | 0 | 0 | 0 | 0 | 0 | 1 | 0 | 16 | 138
| PP |  | redukční ventil průtok 150 l/min, vst.10 bar/výst.6 bar | [15 empty] | PP | 1
70 | K | Pol41 | kompresorová jednotka pístová bezolejová na zásobníku 50 l, výkon 200 l/min při 8 bar 2,5 kW, v protihluk.skříni, vč.membrán.sušiče, | kus | 1 |  | 0 | R položka |  |  | základní |  | 0 | 0 | 0 | 0 | 0 | 16 | K | 1 | ROZPOCET | 0 | 0 | 0 | 0 | 0 | 1 | 0 | 16 | 140
| PP |  | kompresorová jednotka pístová bezolejová na zásobníku 50 l, výkon 200 l/min při 8 bar 2,5 kW, v protihluk.skříni, vč.membrán.sušiče, | [15 empty] | PP | 1
71 | K | Pol32 | tlaková hadice ke kompresoru | kus | 1 |  | 0 | R položka |  |  | základní |  | 0 | 0 | 0 | 0 | 0 | 16 | K | 1 | ROZPOCET | 0 | 0 | 0 | 0 | 0 | 1 | 0 | 16 | 142
| PP |  | tlaková hadice ke kompresoru | [15 empty] | PP | 1
72 | K | Pol34 | cyklonový filtr | kus | 1 |  | 0 | R položka |  |  | základní |  | 0 | 0 | 0 | 0 | 0 | 16 | K | 1 | ROZPOCET | 0 | 0 | 0 | 0 | 0 | 1 | 0 | 16 | 144
| PP |  | cyklonový filtr | [15 empty] | PP | 1
73 | K | Pol35 | hrubý filtr 0,1µ | kus | 1 |  | 0 | R položka |  |  | základní |  | 0 | 0 | 0 | 0 | 0 | 16 | K | 1 | ROZPOCET | 0 | 0 | 0 | 0 | 0 | 1 | 0 | 16 | 146
| PP |  | hrubý filtr 0,1µ | [15 empty] | PP | 1
74 | K | Pol42 | jemný filtr 0,01µ | kus | 1 |  | 0 | R položka |  |  | základní |  | 0 | 0 | 0 | 0 | 0 | 16 | K | 1 | ROZPOCET | 0 | 0 | 0 | 0 | 0 | 1 | 0 | 16 | 148
| PP |  | jemný filtr 0,01µ | [15 empty] | PP | 1
75 | K | Pol37 | automat.odvod kondenzátu | kus | 1 |  | 0 | R položka |  |  | základní |  | 0 | 0 | 0 | 0 | 0 | 16 | K | 1 | ROZPOCET | 0 | 0 | 0 | 0 | 0 | 1 | 0 | 16 | 150
| PP |  | automat.odvod kondenzátu | [15 empty] | PP | 1
76 | K | Pol43 | řízení vč.el.rozvaděč a el.instalace | kus | 1 |  | 0 | R položka |  |  | základní |  | 0 | 0 | 0 | 0 | 0 | 16 | K | 1 | ROZPOCET | 0 | 0 | 0 | 0 | 0 | 1 | 0 | 16 | 152
| PP |  | řízení vč.el.rozvaděč a el.instalace | [15 empty] | PP | 1
| D | D6 | Ostatní náklady |  |  |  | 0 | [5 empty] | 0 |  | 0 |  | 0 | 2 | D | 0 | ROZPOCET | [6 empty] | 0
77 | K | Pol45 | zahájení,ukončení a předání | kus | 1 |  | 0 | R položka |  |  | základní |  | 0 | 0 | 0 | 0 | 0 | 16 | K | 1 | ROZPOCET | 0 | 0 | 0 | 0 | 0 | 1 | 0 | 16 | 156
| PP |  | zahájení,ukončení a předání | [15 empty] | PP | 1
78 | K | Pol46 | přesun hmot | kus | 1 |  | 0 | R položka |  |  | základní |  | 0 | 0 | 0 | 0 | 0 | 16 | K | 1 | ROZPOCET | 0 | 0 | 0 | 0 | 0 | 1 | 0 | 16 | 158
| PP |  | přesun hmot | [15 empty] | PP | 1
79 | K | Pol47 | zkoušky a revize | kus | 1 |  | 0 | R položka |  |  | základní |  | 0 | 0 | 0 | 0 | 0 | 16 | K | 1 | ROZPOCET | 0 | 0 | 0 | 0 | 0 | 1 | 0 | 16 | 160
| PP |  | zkoušky a revize | [15 empty] | PP | 1

## PS11 - Výtahy
[9 empty] | >> skryté sloupce << | [9 empty] | {049808bb-f5c2-46cb-b94c-cbf5369b5b37}
2
| KRYCÍ LIST SOUPISU PRACÍ | [8 empty] | v --- níže se nacházejí doplnkové a pomocné údaje k sestavám --- v | [8 empty] | False
Stavba:
UniMeC (bez SO112, SO113)
Objekt:
SO110 - Hlavní budova
Soupis:
SO111 - Ústavy a společná zařízení
Úroveň 3:
PS11 - Výtahy
| KSO: |  | 801 3 |  |  | CC-CZ:
| Místo: |  | p.č. 11645/1, 11643 a 11644 |  |  | Datum: | 10. 1. 2019
| Zadavatel: |  |  |  |  | IČ: | 00216208
|  | Univerzita Karlova |  |  |  | DIČ: | CZ00216208
| Uchazeč: |  |  |  |  | IČ: | Vyplň údaj
|  | Vyplň údaj |  |  |  | DIČ: | Vyplň údaj
| Projektant: |  |  |  |  | IČ: | 60193280
|  | VPÚ DECO Praha, a.s. |  |  |  | DIČ: | CZ60193280
| Zpracovatel: |  |  |  |  | IČ:
DIČ:
Poznámka:
| Cena bez DPH | [5 empty] | 0
|  |  | Základ daně |  |  | Sazba daně | Výše daně
| DPH | základní | 0 |  |  | 21% | 0
|  | snížená | 0 |  |  | 15% | 0
|  | zákl. přenesená | 0 |  |  | 21% | 0
|  | sníž. přenesená | 0 |  |  | 15% | 0
|  | nulová | 0 |  |  | 0% | 0
| Cena s DPH |  |  | v | CZK |  | 0
REKAPITULACE ČLENĚNÍ SOUPISU PRACÍ
Stavba:
UniMeC (bez SO112, SO113)
Objekt:
SO110 - Hlavní budova
Soupis:
SO111 - Ústavy a společná zařízení
Úroveň 3:
PS11 - Výtahy
Místo: |  |  | p.č. 11645/1, 11643 a 11644 |  |  | Datum: | 10. 1. 2019
Zadavatel: |  |  | Univerzita Karlova |  |  | Projektant: | VPÚ DECO Praha, a.s.
Uchazeč: |  |  | Vyplň údaj |  |  | Zpracovatel:
Kód dílu - Popis | [6 empty] | Cena celkem [CZK]
Náklady stavby celkem | [6 empty] | 0 | [12 empty] | -1
| M - Práce a dodávky M | [5 empty] | 0
| 33-M - Montáže dopr.zaříz.,sklad. zař. a váh | [5 empty] | 0
SOUPIS PRACÍ
Stavba:
UniMeC (bez SO112, SO113)
Objekt:
SO110 - Hlavní budova
Soupis:
SO111 - Ústavy a společná zařízení
Úroveň 3:
PS11 - Výtahy
Místo: |  |  | p.č. 11645/1, 11643 a 11644 |  |  | Datum: | 10. 1. 2019
Zadavatel: |  |  | Univerzita Karlova |  |  | Projektant: | VPÚ DECO Praha, a.s.
Uchazeč: |  |  | Vyplň údaj |  |  | Zpracovatel:
PČ | Typ | Kód | Popis | MJ | Množství | J.cena [CZK] | Cena celkem [CZK] | Cenová soustava |  |  | DPH | J. Nh [h] | Nh celkem [h] | J. hmotnost [t] | Hmotnost celkem [t] | J. suť [t] | Suť Celkem [t]
Náklady soupisu celkem | [6 empty] | 0 | [5 empty] | 0 |  | 9.3 |  | 0 |  | D | -1 | [7 empty] | 0
| D | M | Práce a dodávky M |  |  |  | 0 | [5 empty] | 0 |  | 9.3 |  | 0 | 3 | D | 0 | ROZPOCET | [6 empty] | 0
| D | 33-M | Montáže dopr.zaříz.,sklad. zař. a váh |  |  |  | 0 | [5 empty] | 0 |  | 9.3 |  | 0 | 3 | D | 1 | ROZPOCET | [6 empty] | 0
1 | K | 3300300R1 | Dodávka a montáž osobního výtahu V1, nosnost 1275 kg, max. 17 os., 1,6 m/s | ks | 1 |  | 0 | R položka |  |  | základní |  | 0 | 1.5 | 1.5 | 0 | 0 | 64 | K | 2 | ROZPOCET | 0 | 0 | 0 | 0 | 0 | 1 | 0 | 64 | -387408012
| PP |  | Dodávka a montáž osobního výtahu V1, zdvih 32m, 9 stanic, nosnost 1275 kg, max. 17 os., 1,6 m/s a dalších parametrů dle dokumentace vč. provedení odzkoušení, revizí, zprovoznění, pomocného montážního lešení, montážního osvěltení, zaškolení obsluhy a předání návodů k obsluze, údržbě a servisu | [15 empty] | PP | 2
| P |  | Poznámka k položce: Technická specifikace dle TZ. | [15 empty] | P | 2
2 | K | 3300300R2 | Dodávka a montáž osobního výtahu V2, nosnost 1275 kg, max. 17 os., 1,6 m/s | ks | 1 |  | 0 | R položka |  |  | základní |  | 0 | 1.5 | 1.5 | 0 | 0 | 64 | K | 2 | ROZPOCET | 0 | 0 | 0 | 0 | 0 | 1 | 0 | 64 | 560617654
| PP |  | Dodávka a montáž osobního výtahu V2, zdvih 32 m, 9 stanic, nosnost 1275 kg, max. 17 os., 1,6 m/s a dalších parametrů dle dokumentace vč. provedení odzkoušení, revizí, zprovoznění, pomocného montážního lešení, montážního osvěltení, zaškolení obsluhy a předání návodů k obsluze, údržbě a servisu | [15 empty] | PP | 2
| P |  | Poznámka k položce: Technická specifikace dle TZ | [15 empty] | P | 2
3 | K | 3300300R3 | Dodávka a montáž osobního výtahu V3, nosnost 1275 kg, max. 17 os., 1,6 m/s | ks | 1 |  | 0 | R položka |  |  | základní |  | 0 | 1.5 | 1.5 | 0 | 0 | 64 | K | 2 | ROZPOCET | 0 | 0 | 0 | 0 | 0 | 1 | 0 | 64 | -2094455303
| PP |  | Dodávka a montáž osobního výtahu V3, zdvih 32 m, 9 stanic, nosnost 1275 kg, max. 17 os., 1,6 m/s a dalších parametrů dle dokumentace vč. provedení odzkoušení, revizí, zprovoznění, pomocného montážního lešení, montážního osvěltení, zaškolení obsluhy a předání návodů k obsluze, údržbě a servisu | [15 empty] | PP | 2
| P |  | Poznámka k položce: Technická specifikace dle TZ | [15 empty] | P | 2
4 | K | 3300300R4 | Dodávka a montáž osobního výtahu V4, nosnost 1275 kg, max. 17 os., 1,6 m/s | ks | 1 |  | 0 | R položka |  |  | základní |  | 0 | 1.5 | 1.5 | 0 | 0 | 64 | K | 2 | ROZPOCET | 0 | 0 | 0 | 0 | 0 | 1 | 0 | 64 | 1717119354
| PP |  | Dodávka a montáž osobního výtahu V4, zdvih 32 m, 9 stanic, nosnost 1275 kg, max. 17 os., 1,6 m/s a dalších parametrů dle dokumentace vč. provedení odzkoušení, revizí, zprovoznění, pomocného montážního lešení, montážního osvěltení, zaškolení obsluhy a předání návodů k obsluze, údržbě a servisu | [15 empty] | PP | 2
| P |  | Poznámka k položce: Technická specifikace dle TZ | [15 empty] | P | 2
5 | K | 3300300R5 | Dodávka a montáž osobního výtahu V5, nosnost 1800 kg, max. 24 os., 1,6 m/s | ks | 1 |  | 0 | R položka |  |  | základní |  | 0 | 2 | 2 | 0 | 0 | 64 | K | 2 | ROZPOCET | 0 | 0 | 0 | 0 | 0 | 1 | 0 | 64 | 1336332952
| PP |  | Dodávka a montáž osobního výtahu V5, zdvih 32 m, 9 stanic, nosnost 1800 kg, max. 24 os., 1,6 m/s a dalších parametrů dle dokumentace vč. provedení odzkoušení, revizí, zprovoznění, pomocného montážního lešení, montážního osvěltení, zaškolení obsluhy a předání návodů k obsluze, údržbě a servisu | [15 empty] | PP | 2
| P |  | Poznámka k položce: Technická specifikace dle TZ | [15 empty] | P | 2
6 | K | 3300300R6 | Dodávka a montáž osobního výtahu V6, zdvih 4,16 m, 2 stanice, nosnost 1600 kg, max. 21 os., 1,6 m/s | ks | 1 |  | 0 | R položka |  |  | základní |  | 0 | 1.3 | 1.3 | 0 | 0 | 64 | K | 2 | ROZPOCET | 0 | 0 | 0 | 0 | 0 | 1 | 0 | 64 | -1780086233
| PP |  | Dodávka a montáž osobního výtahu V6, nosnost 1600 kg, max. 21 os., 1,6 m/s a dalších parametrů dle dokumentace vč. provedení odzkoušení, revizí, zprovoznění, pomocného montážního lešení, montážního osvěltení, zaškolení obsluhy a předání návodů k obsluze, údržbě a servisu | [15 empty] | PP | 2
| P |  | Poznámka k položce: Technická specifikace dle TZ | [15 empty] | P | 2
7 | K | 3300300R8 | Stavební přípomoce pro montáž výtahu - začíštění ostění a nadpraží šachetních dveří, montážní oka | ks | 6 |  | 0 | R položka |  |  | základní |  | 0 | 0 | 0 | 0 | 0 | 64 | K | 2 | ROZPOCET | 0 | 0 | 0 | 0 | 0 | 1 | 0 | 64 | -344592952
| PP |  | Stavební přípomoce pro montáž výtahu č. V1 až V6 - začíštění ostění a nadpraží šachetních dveří, montážní oka, zajištění osvětlení, odvětrání, přípojky el. vč. jištění, lešení, montážních a skladovacích prostor a dalších požadavků dle výrobce zařízení. | [15 empty] | PP | 2

## PS13 - Záchytný systém úd...
[9 empty] | >> skryté sloupce << | [9 empty] | {f1901e6a-80ff-4bf9-916c-7246678fc44e}
2
| KRYCÍ LIST SOUPISU PRACÍ | [8 empty] | v --- níže se nacházejí doplnkové a pomocné údaje k sestavám --- v | [8 empty] | False
Stavba:
UniMeC (bez SO112, SO113)
Objekt:
SO110 - Hlavní budova
Soupis:
SO111 - Ústavy a společná zařízení
Úroveň 3:
PS13 - Záchytný systém údržby
| KSO: |  |  |  |  | CC-CZ:
| Místo: |  | p.č. 11645/1, 11643 a 11644 |  |  | Datum: | 10. 1. 2019
| Zadavatel: |  |  |  |  | IČ: | 00216208
|  | Univerzita Karlova |  |  |  | DIČ: | CZ00216208
| Uchazeč: |  |  |  |  | IČ: | Vyplň údaj
|  | Vyplň údaj |  |  |  | DIČ: | Vyplň údaj
| Projektant: |  |  |  |  | IČ: | 60193280
|  | VPÚ DECO Praha, a.s. |  |  |  | DIČ: | CZ60193280
| Zpracovatel: |  |  |  |  | IČ:
DIČ:
Poznámka:
| Cena bez DPH | [5 empty] | 0
|  |  | Základ daně |  |  | Sazba daně | Výše daně
| DPH | základní | 0 |  |  | 21% | 0
|  | snížená | 0 |  |  | 15% | 0
|  | zákl. přenesená | 0 |  |  | 21% | 0
|  | sníž. přenesená | 0 |  |  | 15% | 0
|  | nulová | 0 |  |  | 0% | 0
| Cena s DPH |  |  | v | CZK |  | 0
REKAPITULACE ČLENĚNÍ SOUPISU PRACÍ
Stavba:
UniMeC (bez SO112, SO113)
Objekt:
SO110 - Hlavní budova
Soupis:
SO111 - Ústavy a společná zařízení
Úroveň 3:
PS13 - Záchytný systém údržby
Místo: |  |  | p.č. 11645/1, 11643 a 11644 |  |  | Datum: | 10. 1. 2019
Zadavatel: |  |  | Univerzita Karlova |  |  | Projektant: | VPÚ DECO Praha, a.s.
Uchazeč: |  |  | Vyplň údaj |  |  | Zpracovatel:
Kód dílu - Popis | [6 empty] | Cena celkem [CZK]
Náklady stavby celkem | [6 empty] | 0 | [12 empty] | -1
| PSV - Práce a dodávky PSV | [5 empty] | 0
| 767 - Konstrukce zámečnické | [5 empty] | 0
SOUPIS PRACÍ
Stavba:
UniMeC (bez SO112, SO113)
Objekt:
SO110 - Hlavní budova
Soupis:
SO111 - Ústavy a společná zařízení
Úroveň 3:
PS13 - Záchytný systém údržby
Místo: |  |  | p.č. 11645/1, 11643 a 11644 |  |  | Datum: | 10. 1. 2019
Zadavatel: |  |  | Univerzita Karlova |  |  | Projektant: | VPÚ DECO Praha, a.s.
Uchazeč: |  |  | Vyplň údaj |  |  | Zpracovatel:
PČ | Typ | Kód | Popis | MJ | Množství | J.cena [CZK] | Cena celkem [CZK] | Cenová soustava |  |  | DPH | J. Nh [h] | Nh celkem [h] | J. hmotnost [t] | Hmotnost celkem [t] | J. suť [t] | Suť Celkem [t]
Náklady soupisu celkem | [6 empty] | 0 | [5 empty] | 0 |  | 0.015 |  | 0 |  | D | -1 | [10 empty] | 0
| D | PSV | Práce a dodávky PSV |  |  |  | 0 | [5 empty] | 0 |  | 0.015 |  | 0 | 2 | D | 0 |  |  |  | ROZPOCET | [6 empty] | 0
| D | 767 | Konstrukce zámečnické |  |  |  | 0 | [5 empty] | 0 |  | 0.015 |  | 0 | 2 | D | 1 |  |  |  | ROZPOCET | [6 empty] | 0
1 | K | 767881111 | Montáž sloupků záchytného systému do žb expanzní kotvou, samořez. vruty, sevřením | kus | 78 |  | 0 | CS ÚRS 2018 01 |  |  | základní |  | 0 | 0 | 0 | 0 | 0 | 16 | K | 2 |  |  |  | ROZPOCET | 0 | 0 | 0 | 0 | 0 | 1 | 0 | 16 | -1110217097
| PP |  | Montáž záchytného systému proti pádu sloupků samostatných nebo v systému s poddajným kotvícím vedením do železobetonu expanzní kotvou, samořeznými vruty, sevřením | [15 empty] | PP | 2
2 | M | TSL500BE3 | kotvící bod TSL-500-BE3 | kus | 3 |  | 0 | R položka |  |  | základní |  | 0 | 0 | 0 | 0 | 0 | 32 | M | 2 |  |  |  | ROZPOCET | 0 | 0 | 0 | 0 | 0 | 1 | 0 | 16 | -887902302
| PP |  | kotvící bod TSL-500-BE3 | [15 empty] | PP | 2
| VV |  | "půdorys střechy" 3 |  | 3 | [13 empty] | VV | 2 | 2 | True | 0 | ROZPOCET
| VV |  | Součet |  | 3 | [13 empty] | VV | 2 | 4 | True | 1 | ROZPOCET
3 | M | TSL600BE3 | kotvící bod TSL-600-BE3 | kus | 1 |  | 0 | R položka |  |  | základní |  | 0 | 0 | 0 | 0 | 0 | 32 | M | 2 |  |  |  | ROZPOCET | 0 | 0 | 0 | 0 | 0 | 1 | 0 | 16 | -861929196
| PP |  | kotvící bod TSL-600-BE3 | [15 empty] | PP | 2
| VV |  | "půdorys střechy" 1 |  | 1 | [13 empty] | VV | 2 | 2 | True | 0 | ROZPOCET
| VV |  | Součet |  | 1 | [13 empty] | VV | 2 | 4 | True | 1 | ROZPOCET
4 | M | TSL700BSR10 | kotvící bod TSL-700-BSR10 | kus | 1 |  | 0 | R položka |  |  | základní |  | 0 | 0 | 0 | 0 | 0 | 32 | M | 2 |  |  |  | ROZPOCET | 0 | 0 | 0 | 0 | 0 | 1 | 0 | 16 | -1214009395
| PP |  | kotvící bod TSL-700-BSR10 | [15 empty] | PP | 2
| VV |  | "půdorys střechy 6.NP" 1 |  | 1 | [13 empty] | VV | 2 | 2 | True | 0 | ROZPOCET
| VV |  | Součet |  | 1 | [13 empty] | VV | 2 | 4 | True | 1 | ROZPOCET
5 | M | TSL700BE3 | kotvící bod TSL-700-BE3 | kus | 11 |  | 0 | R položka |  |  | základní |  | 0 | 0 | 0 | 0 | 0 | 32 | M | 2 |  |  |  | ROZPOCET | 0 | 0 | 0 | 0 | 0 | 1 | 0 | 16 | 81478601
| PP |  | kotvící bod TSL-700-BE3 | [15 empty] | PP | 2
| VV |  | "půdorys střechy 6.NP" 2 |  | 2 | [13 empty] | VV | 2 | 2 | True | 0 | ROZPOCET
| VV |  | "půdorys střechy" 9 |  | 9 | [13 empty] | VV | 2 | 2 | True | 0 | ROZPOCET
| VV |  | Součet |  | 11 | [13 empty] | VV | 2 | 4 | True | 1 | ROZPOCET
6 | M | TSL800BSR10 | kotvící bod TSL-800-BSR10 | kus | 58 |  | 0 | R položka |  |  | základní |  | 0 | 0 | 0 | 0 | 0 | 32 | M | 2 |  |  |  | ROZPOCET | 0 | 0 | 0 | 0 | 0 | 1 | 0 | 16 | 1224441844
| PP |  | kotvící bod TSL-800-BSR10 | [15 empty] | PP | 2
| VV |  | "půdorys střechy 1.NP" 3 |  | 3 | [13 empty] | VV | 2 | 2 | True | 0 | ROZPOCET
| VV |  | "půdorys střechy 3.NP" 24 |  | 24 | [13 empty] | VV | 2 | 2 | True | 0 | ROZPOCET
| VV |  | "půdorys střechy 4.NP" 12 |  | 12 | [13 empty] | VV | 2 | 2 | True | 0 | ROZPOCET
| VV |  | "půdorys střechy 6.NP" 19 |  | 19 | [13 empty] | VV | 2 | 2 | True | 0 | ROZPOCET
| VV |  | Součet |  | 58 | [13 empty] | VV | 2 | 4 | True | 1 | ROZPOCET
7 | M | TSL900BSR10 | kotvící bod TSL-900-BSR10 | kus | 4 |  | 0 | R položka |  |  | základní |  | 0 | 0 | 0 | 0 | 0 | 32 | M | 2 |  |  |  | ROZPOCET | 0 | 0 | 0 | 0 | 0 | 1 | 0 | 16 | -1081204871
| PP |  | kotvící bod TSL-900-BSR10 | [15 empty] | PP | 2
| VV |  | "půdorys střechy 4.NP" 4 |  | 4 | [13 empty] | VV | 2 | 2 | True | 0 | ROZPOCET
| VV |  | Součet |  | 4 | [13 empty] | VV | 2 | 4 | True | 1 | ROZPOCET
8 | K | 767881161 | Montáž lana do nástavců v záchytném systému poddajného kotvícího vedení | kus | 5 |  | 0 | CS ÚRS 2018 01 |  |  | základní |  | 0 | 0 | 0 | 0 | 0 | 16 | K | 2 |  |  |  | ROZPOCET | 0 | 0 | 0 | 0 | 0 | 1 | 0 | 16 | 1846686931
| PP |  | Montáž záchytného systému proti pádu nástavců určených k upevnění na sloupky nebo body v systému poddajného kotvícího vedení montáž lana uchycení lana k nástavcům | [15 empty] | PP | 2
| VV |  | "půdorys střechy 3.NP" 2 |  | 2 | [13 empty] | VV | 2 | 2 | True | 0 | ROZPOCET
| VV |  | "půdorys střechy 6.NP" 3 |  | 3 | [13 empty] | VV | 2 | 2 | True | 0 | ROZPOCET
| VV |  | Součet |  | 5 | [13 empty] | VV | 2 | 4 | True | 1 | ROZPOCET
9 | M | TSLL6 | permanentní nerezové lano tl. 6 mm | m | 231 |  | 0 | R položka |  |  | základní |  | 0 | 0 | 0 | 0 | 0 | 32 | M | 2 |  |  |  | ROZPOCET | 0 | 0 | 0 | 0 | 0 | 1 | 0 | 16 | 332027705
| PP |  | permanentní nerezové lano tl. 6 mm | [15 empty] | PP | 2
| VV |  | "půdorys střechy 3.NP" 83 |  | 83 | [13 empty] | VV | 2 | 2 | True | 0 | ROZPOCET
| VV |  | "půdorys střechy 6.NP" 148 |  | 148 | [13 empty] | VV | 2 | 2 | True | 0 | ROZPOCET
| VV |  | Součet |  | 231 | [13 empty] | VV | 2 | 4 | True | 1 | ROZPOCET
10 | M | TSLštítek | označení délky nerezových lan - štítek | kus | 5 |  | 0 | R položka |  |  | základní |  | 0 | 0 | 0 | 0 | 0 | 32 | M | 2 |  |  |  | ROZPOCET | 0 | 0 | 0 | 0 | 0 | 1 | 0 | 16 | 554592679
| PP |  | označení délky nerezových lan - štítek | [15 empty] | PP | 2
| VV |  | "půdorys střechy 3.NP" 2 |  | 2 | [13 empty] | VV | 2 | 2 | True | 0 | ROZPOCET
| VV |  | "půdorys střechy 6.NP" 3 |  | 3 | [13 empty] | VV | 2 | 2 | True | 0 | ROZPOCET
| VV |  | Součet |  | 5 | [13 empty] | VV | 2 | 4 | True | 1 | ROZPOCET
11 | M | TSLNAP6 | koncovka k nerez lanu napínací pro lano 6 mm, dl. 400 mm | kus | 5 |  | 0 | R položka |  |  | základní |  | 0 | 0 | 0 | 0 | 0 | 32 | M | 2 |  |  |  | ROZPOCET | 0 | 0 | 0 | 0 | 0 | 1 | 0 | 16 | -948755964
| PP |  | koncovka k nerez lanu napínací pro lano 6 mm, dl. 400 mm | [15 empty] | PP | 2
| VV |  | "půdorys střechy 3.NP" 2 |  | 2 | [13 empty] | VV | 2 | 2 | True | 0 | ROZPOCET
| VV |  | "půdorys střechy 6.NP" 3 |  | 3 | [13 empty] | VV | 2 | 2 | True | 0 | ROZPOCET
| VV |  | Součet |  | 5 | [13 empty] | VV | 2 | 4 | True | 1 | ROZPOCET
12 | M | TSLKP6 | koncovka k nerez lanu pr. 6 mm pevná, dl. 140 mm | kus | 5 |  | 0 | R položka |  |  | základní |  | 0 | 0 | 0 | 0 | 0 | 32 | M | 2 |  |  |  | ROZPOCET | 0 | 0 | 0 | 0 | 0 | 1 | 0 | 16 | 849430116
| PP |  | koncovka k nerez lanu pr. 6 mm pevná, dl. 140 mm | [15 empty] | PP | 2
| VV |  | "půdorys střechy 3.NP" 2 |  | 2 | [13 empty] | VV | 2 | 2 | True | 0 | ROZPOCET
| VV |  | "půdorys střechy 6.NP" 3 |  | 3 | [13 empty] | VV | 2 | 2 | True | 0 | ROZPOCET
| VV |  | Součet |  | 5 | [13 empty] | VV | 2 | 4 | True | 1 | ROZPOCET
13 | M | TSML23 | montážní lana pr. 14 mm, dl. 23,0 m | ks | 1 |  | 0 | R položka |  |  | základní |  | 0 | 0 | 0 | 0 | 0 | 512 | M | 2 |  |  |  | ROZPOCET | 0 | 0 | 0 | 0 | 0 | 1 | 0 | 512 | 1599586311
| PP |  | montážní lana pr. 14 mm, dl. 23,0 m | [15 empty] | PP | 2
14 | K | REV | Revize a předání do úžívání | kus | 1 |  | 0 | R položka |  |  | základní |  | 0 | 0 | 0 | 0 | 0 | 16 | K | 2 |  |  |  | ROZPOCET | 0 | 0 | 0 | 0 | 0 | 1 | 0 | 16 | 2014923195
| PP |  | Revize a předání do úžívání | [15 empty] | PP | 2
15 | K | POS | Kompletního setu pro údržbu střech | ks | 3 |  | 0 | R položka |  |  | základní |  | 0 | 0.005 | 0.015 | 0 | 0 | 16 | K | 2 |  |  |  | ROZPOCET | 0 | 0 | 0 | 0 | 0 | 1 | 0 | 16 | 1594507388
| PP |  | Dodávka kompletního setu pro údržbu střech (bezpečnostní postroj, pohybový zachycovač s tlumičem pádu a lana v délce 15 m) | [15 empty] | PP | 2

## PS15.1 - Stínící systém ž...
[9 empty] | >> skryté sloupce << | [9 empty] | {e6810c0d-4e01-490a-b7c5-53b7ae2e2194}
2
| KRYCÍ LIST SOUPISU PRACÍ | [8 empty] | v --- níže se nacházejí doplnkové a pomocné údaje k sestavám --- v | [8 empty] | False
Stavba:
UniMeC (bez SO112, SO113)
Objekt:
SO110 - Hlavní budova
Soupis:
SO111 - Ústavy a společná zařízení
Úroveň 3:
PS15.1 - Stínící systém žaluzií
| KSO: |  |  |  |  | CC-CZ:
| Místo: |  | p.č. 11645/1, 11643 a 11644 |  |  | Datum: | 10. 1. 2019
| Zadavatel: |  |  |  |  | IČ: | 00216208
|  | Univerzita Karlova |  |  |  | DIČ: | CZ00216208
| Uchazeč: |  |  |  |  | IČ: | Vyplň údaj
|  | Vyplň údaj |  |  |  | DIČ: | Vyplň údaj
| Projektant: |  |  |  |  | IČ: | 60193280
|  | VPÚ DECO Praha, a.s. |  |  |  | DIČ: | CZ60193280
| Zpracovatel: |  |  |  |  | IČ:
DIČ:
Poznámka:
| Cena bez DPH | [5 empty] | 0
|  |  | Základ daně |  |  | Sazba daně | Výše daně
| DPH | základní | 0 |  |  | 21% | 0
|  | snížená | 0 |  |  | 15% | 0
|  | zákl. přenesená | 0 |  |  | 21% | 0
|  | sníž. přenesená | 0 |  |  | 15% | 0
|  | nulová | 0 |  |  | 0% | 0
| Cena s DPH |  |  | v | CZK |  | 0
REKAPITULACE ČLENĚNÍ SOUPISU PRACÍ
Stavba:
UniMeC (bez SO112, SO113)
Objekt:
SO110 - Hlavní budova
Soupis:
SO111 - Ústavy a společná zařízení
Úroveň 3:
PS15.1 - Stínící systém žaluzií
Místo: |  |  | p.č. 11645/1, 11643 a 11644 |  |  | Datum: | 10. 1. 2019
Zadavatel: |  |  | Univerzita Karlova |  |  | Projektant: | VPÚ DECO Praha, a.s.
Uchazeč: |  |  | Vyplň údaj |  |  | Zpracovatel:
Kód dílu - Popis | [6 empty] | Cena celkem [CZK]
Náklady stavby celkem | [6 empty] | 0 | [12 empty] | -1
| PSV - Práce a dodávky PSV | [5 empty] | 0
| 742 - Elektroinstalace - slaboproud | [5 empty] | 0
SOUPIS PRACÍ
Stavba:
UniMeC (bez SO112, SO113)
Objekt:
SO110 - Hlavní budova
Soupis:
SO111 - Ústavy a společná zařízení
Úroveň 3:
PS15.1 - Stínící systém žaluzií
Místo: |  |  | p.č. 11645/1, 11643 a 11644 |  |  | Datum: | 10. 1. 2019
Zadavatel: |  |  | Univerzita Karlova |  |  | Projektant: | VPÚ DECO Praha, a.s.
Uchazeč: |  |  | Vyplň údaj |  |  | Zpracovatel:
PČ | Typ | Kód | Popis | MJ | Množství | J.cena [CZK] | Cena celkem [CZK] | Cenová soustava |  |  | DPH | J. Nh [h] | Nh celkem [h] | J. hmotnost [t] | Hmotnost celkem [t] | J. suť [t] | Suť Celkem [t]
Náklady soupisu celkem | [6 empty] | 0 | [5 empty] | 0 |  | 0 |  | 0 |  | D | -1 | [7 empty] | 0
| D | PSV | Práce a dodávky PSV |  |  |  | 0 | [5 empty] | 0 |  | 0 |  | 0 | 2 | D | 0 | ROZPOCET | [6 empty] | 0
| D | 742 | Elektroinstalace - slaboproud |  |  |  | 0 | [5 empty] | 0 |  | 0 |  | 0 | 2 | D | 1 | ROZPOCET | [6 empty] | 0
1 | K | 742R1822064 | D+M Building Controller 8-zón | ks | 2 |  | 0 | R položka |  |  | základní |  | 0 | 0 | 0 | 0 | 0 | 16 | K | 2 | ROZPOCET | 0 | 0 | 0 | 0 | 0 | 1 | 0 | 16 | -1393880419
| PP |  | Dodávka a montáž centrální jednotky řídícího systému pro řízení maximálně 8 zón. Na základě údajů čidel slunce, větru, teploty a dešťových srážek a na základě nastavených parametrů vydává povely pro řídící jednotky pohonů (MotorController) v jednotlivých zónách. Pokud je počet osmi fasád nedostatečný, lze do systému zapojit druhý Building Controller a počet zón rozšířit až na 16. Rozměry : 210x90x61mm, instalace na DIN lištu | [15 empty] | PP | 2
2 | K | 742R9012519 | D+M operační software a USB interface | ks | 1 |  | 0 | R položka |  |  | základní |  | 0 | 0 | 0 | 0 | 0 | 16 | K | 2 | ROZPOCET | 0 | 0 | 0 | 0 | 0 | 1 | 0 | 16 | -59322436
| PP |  | Dodávka a montáž operační software + USB konvertor pro připojení k obslužnému počítači. Software umožňuje nastavení všech parametrů a obsluhu řídícího systému. | [15 empty] | PP | 2
3 | K | 742R1860049 | D+M IB+ Motor Controller 4 AC WM | ks | 120 |  | 0 | R položka |  |  | základní |  | 0 | 0 | 0 | 0 | 0 | 16 | K | 2 | ROZPOCET | 0 | 0 | 0 | 0 | 0 | 1 | 0 | 16 | -1306285770
| PP |  | Dodávka a montáž řídící jednotky pro 4 pohony 230V/50Hz. Každý pohon může mít svůj lokální ovladač. Motor řídící jednotky lze použít pro řízení motorových rolet, venkovních žaluzií, markýz, větracích oken i dalších zařízení. Možnost dovybavení jednotky rádiovou nebo infra kartou pro dálkové ovládání v rámci místnosti. Montáž na omítku. Rozměry: 255 x 180 x 61 mm | [15 empty] | PP | 2
4 | K | 742R1860209 | D+M IB+ Motor Controller 2 AC WM | ks | 19 |  | 0 | R položka |  |  | základní |  | 0 | 0 | 0 | 0 | 0 | 16 | K | 2 | ROZPOCET | 0 | 0 | 0 | 0 | 0 | 1 | 0 | 16 | 723506760
| PP |  | Dodávka a montáž řídící jednotka pro 2 pohony 230V/50Hz. Pohony mohou mít svůj lokální ovladač. Motor řídící jednotky lze použít pro řízení motorových rolet, venkovních žaluzií, markýz, větracích oken i dalších zařízení. Montáž na omítku. Rozměry: 90 x 180 x 45 mm | [15 empty] | PP | 2
5 | K | 742R1860121 | D+M IB+ Motor Controller 1 AC WM | ks | 11 |  | 0 | R položka |  |  | základní |  | 0 | 0 | 0 | 0 | 0 | 16 | K | 2 | ROZPOCET | 0 | 0 | 0 | 0 | 0 | 1 | 0 | 16 | -1114276538
| PP |  | Dodávka a montáž řídící jednotky pro 1 pohon 230V/50Hz. Pohon může mít svůj lokální ovladač. Motor řídící jednotky lze použít pro řízení motorových rolet, venkovních žaluzií, markýz, větracích oken i dalších zařízení. Montáž na omítku. Rozměry: 90 x 180 x 45 mm | [15 empty] | PP | 2
6 | K | 742R9001606 | D+M Outside sensor box | ks | 1 |  | 0 | R položka |  |  | základní |  | 0 | 0 | 0 | 0 | 0 | 16 | K | 2 | ROZPOCET | 0 | 0 | 0 | 0 | 0 | 1 | 0 | 16 | -142369260
| PP |  | Dodávka a montáž skříně pro připojení vnějších čidel, snímajících povětrnostní podmínky pro řídící systém. Vestavěna elektronika převede naměřené hodnoty do digitální podoby a po systémové komunikační sběrnici je předá do centrální jednotky (Building Controlleru). Pro svoji činnost potřebuje trvalé napájení 24V. Maximální počty připojených čidel: Čidlo slunce: 8 ks, čidlo vítr: 2 ks, směrovka větru: 1 ks, čidlo vnější teploty: 1 ks, dešťové čidlo: 1 ks, přijímač přesného času DCP: 1 ks. Rozměry : 207x255x90mm, krytí IP65 | [15 empty] | PP | 2
7 | K | 742R9001607 | D+M Outside sensor box extension | ks | 1 |  | 0 | R položka |  |  | základní |  | 0 | 0 | 0 | 0 | 0 | 16 | K | 2 | ROZPOCET | 0 | 0 | 0 | 0 | 0 | 1 | 0 | 16 | 1676365130
| PP |  | Dodávka a montáž doplňkové skříně vnějších čidel pro rozšíření možností připojení vnějších čidel. Použije se v případě, že počet některých čidel překračuje možnosti základní jednotky Outside sensor box, nebo v případě, že některé čidlo by bylo od této jednotky vzdáleno více, než dovolují technické podmínky. Doplňková skříň vnějších čidel se připojuje na systémovou komunikační sběrnici. Pro svoji činnost potřebuje trvalé napájení 24V. Maximální počty připojených čidel: Čidlo slunce: 4 ks, čidlo vítr: 2 ks,Rozměry : 207x255x90mm, krytí IP65 | [15 empty] | PP | 2
8 | K | 742R1860093 | D+M zdroj DC | ks | 2 |  | 0 | R položka |  |  | základní |  | 0 | 0 | 0 | 0 | 0 | 16 | K | 2 | ROZPOCET | 0 | 0 | 0 | 0 | 0 | 1 | 0 | 16 | 229976763
| PP |  | Dodávka a montáž zdroje 24 V pro napájení skříně vnějších čidel (s vytápěnými čidly). Rozměry : 57x91x57mm, krytí IP20, pro montáž na zeď nebo na DIN lištu.Proudová zátěž 2,5A nepřetržitě, 4,5A zátěž 50%:3 minuty zapnuto, 3 minuty vypnuto. | [15 empty] | PP | 2
9 | K | 742R9001629 | D+M Elektronická ochrana proti blesku pro zdroj | ks | 2 |  | 0 | R položka |  |  | základní |  | 0 | 0 | 0 | 0 | 0 | 16 | K | 2 | ROZPOCET | 0 | 0 | 0 | 0 | 0 | 1 | 0 | 16 | -81728422
| PP |  | Dodávka a montáž elektronické ochrany proti blesku pro zdroj vnitřního zařízení. Používá se v kombinaci s Outside Sensor Boxem nebo Compact Sensorem | [15 empty] | PP | 2
10 | K | 742R9001630 | D+M Elektronická ochrana proti blesku pro RS485 | ks | 2 |  | 0 | R položka |  |  | základní |  | 0 | 0 | 0 | 0 | 0 | 16 | K | 2 | ROZPOCET | 0 | 0 | 0 | 0 | 0 | 1 | 0 | 16 | 410315830
| PP |  | Dodávka a montáž elektronické ochrany proti blesku pro RS485. Používá se v kombinaci s Outside Sensor Boxem nebo Compact Sensorem | [15 empty] | PP | 2
11 | K | 742R9154043 | D+M Sluneční čidlo | ks | 8 |  | 0 | R položka |  |  | základní |  | 0 | 0 | 0 | 0 | 0 | 16 | K | 2 | ROZPOCET | 0 | 0 | 0 | 0 | 0 | 1 | 0 | 16 | 1310433994
| PP |  | Dodávka a montáž slunečního čidla pro připojení k jednotce Outside sensor box nebo Outside sensor box extension. Včetně připevňovací sady. Rozměry: 34 x 88 x 47 mm Snímaný úhel osvitu: 150˚ | [15 empty] | PP | 2
12 | K | 742R9140180 | D+M Větrné čidlo vyhřívané | ks | 2 |  | 0 | R položka |  |  | základní |  | 0 | 0 | 0 | 0 | 0 | 16 | K | 2 | ROZPOCET | 0 | 0 | 0 | 0 | 0 | 1 | 0 | 16 | -1619056078
| PP |  | Dodávka a montáž vyhřívaného větrného čidla pro připojení k jednotce Outside sensor box nebo Outside sensor box extension. Pro instalaci na držák o max. průměru 48 mm. | [15 empty] | PP | 2
13 | K | 742R9013807 | D+M Směrovka větru | ks | 1 |  | 0 | R položka |  |  | základní |  | 0 | 0 | 0 | 0 | 0 | 16 | K | 2 | ROZPOCET | 0 | 0 | 0 | 0 | 0 | 1 | 0 | 16 | -1340608255
| PP |  | Dodávka a montáž směrovky větru pro připojení k jednotce Outside sensor box. Pro instalaci na držák o max. průměru 48 mm. | [15 empty] | PP | 2
14 | K | 742R9015093 | D+M Stožár pro čidla | ks | 1 |  | 0 | R položka |  |  | základní |  | 0 | 0 | 0 | 0 | 0 | 16 | K | 2 | ROZPOCET | 0 | 0 | 0 | 0 | 0 | 1 | 0 | 16 | -366322924
| PP |  | Dodávka a montáž pozinkovaného stožáru pro uchycení venkovních čidel na ploché střeše. Výška 3,5m, základna pro zatížení betonovými dlaždicemi. Bez čidel a OSB. | [15 empty] | PP | 2
15 | K | 742R00015 | Oživení systému | ks | 1 |  | 0 | R položka |  |  | základní |  | 0 | 0 | 0 | 0 | 0 | 16 | K | 2 | ROZPOCET | 0 | 0 | 0 | 0 | 0 | 1 | 0 | 16 | -1129912868
| PP |  | Naprogramování funkcí systému a uvedení do chodu | [15 empty] | PP | 2
16 | K | 742R00016 | Zaškolení obsluhy | ks | 1 |  | 0 | R položka |  |  | základní |  | 0 | 0 | 0 | 0 | 0 | 16 | K | 2 | ROZPOCET | 0 | 0 | 0 | 0 | 0 | 1 | 0 | 16 | 1693311150
| PP |  | Zaškolení obsluhy řídicího systému | [15 empty] | PP | 2
17 | K | 998742204 | Přesun hmot procentní pro slaboproud v objektech v do 36 m | % |  |  | 0 | CS ÚRS 2018 01 |  |  | základní |  | 0 | 0 | 0 | 0 | 0 | 16 | K | 2 | ROZPOCET | 0 | 0 | 0 | 0 | 0 | 1 | 0 | 16 | 535321931
| PP |  | Přesun hmot pro slaboproud stanovený procentní sazbou (%) z ceny vodorovná dopravní vzdálenost do 50 m v objektech výšky přes 24 do 36 m | [15 empty] | PP | 2

## PS15.2 - Stínící systém v...
[9 empty] | >> skryté sloupce << | [9 empty] | {a2a9fd13-b8e4-474d-9703-9fcbae6f00f6}
2
| KRYCÍ LIST SOUPISU PRACÍ | [8 empty] | v --- níže se nacházejí doplnkové a pomocné údaje k sestavám --- v | [8 empty] | False
Stavba:
UniMeC (bez SO112, SO113)
Objekt:
SO110 - Hlavní budova
Soupis:
SO111 - Ústavy a společná zařízení
Úroveň 3:
PS15.2 - Stínící systém vnitřních rolet
| KSO: |  |  |  |  | CC-CZ:
| Místo: |  | p.č. 11645/1, 11643 a 11644 |  |  | Datum: | 10. 1. 2019
| Zadavatel: |  |  |  |  | IČ: | 00216208
|  | Univerzita Karlova |  |  |  | DIČ: | CZ00216208
| Uchazeč: |  |  |  |  | IČ: | Vyplň údaj
|  | Vyplň údaj |  |  |  | DIČ: | Vyplň údaj
| Projektant: |  |  |  |  | IČ: | 60193280
|  | VPÚ DECO Praha, a.s. |  |  |  | DIČ: | CZ60193280
| Zpracovatel: |  |  |  |  | IČ:
DIČ:
Poznámka:
| Cena bez DPH | [5 empty] | 0
|  |  | Základ daně |  |  | Sazba daně | Výše daně
| DPH | základní | 0 |  |  | 21% | 0
|  | snížená | 0 |  |  | 15% | 0
|  | zákl. přenesená | 0 |  |  | 21% | 0
|  | sníž. přenesená | 0 |  |  | 15% | 0
|  | nulová | 0 |  |  | 0% | 0
| Cena s DPH |  |  | v | CZK |  | 0
REKAPITULACE ČLENĚNÍ SOUPISU PRACÍ
Stavba:
UniMeC (bez SO112, SO113)
Objekt:
SO110 - Hlavní budova
Soupis:
SO111 - Ústavy a společná zařízení
Úroveň 3:
PS15.2 - Stínící systém vnitřních rolet
Místo: |  |  | p.č. 11645/1, 11643 a 11644 |  |  | Datum: | 10. 1. 2019
Zadavatel: |  |  | Univerzita Karlova |  |  | Projektant: | VPÚ DECO Praha, a.s.
Uchazeč: |  |  | Vyplň údaj |  |  | Zpracovatel:
Kód dílu - Popis | [6 empty] | Cena celkem [CZK]
Náklady stavby celkem | [6 empty] | 0 | [12 empty] | -1
| PSV - Práce a dodávky PSV | [5 empty] | 0
| 742 - Elektroinstalace - slaboproud | [5 empty] | 0
SOUPIS PRACÍ
Stavba:
UniMeC (bez SO112, SO113)
Objekt:
SO110 - Hlavní budova
Soupis:
SO111 - Ústavy a společná zařízení
Úroveň 3:
PS15.2 - Stínící systém vnitřních rolet
Místo: |  |  | p.č. 11645/1, 11643 a 11644 |  |  | Datum: | 10. 1. 2019
Zadavatel: |  |  | Univerzita Karlova |  |  | Projektant: | VPÚ DECO Praha, a.s.
Uchazeč: |  |  | Vyplň údaj |  |  | Zpracovatel:
PČ | Typ | Kód | Popis | MJ | Množství | J.cena [CZK] | Cena celkem [CZK] | Cenová soustava |  |  | DPH | J. Nh [h] | Nh celkem [h] | J. hmotnost [t] | Hmotnost celkem [t] | J. suť [t] | Suť Celkem [t]
Náklady soupisu celkem | [6 empty] | 0 | [5 empty] | 0 |  | 0 |  | 0 |  | D | -1 | [7 empty] | 0
| D | PSV | Práce a dodávky PSV |  |  |  | 0 | [5 empty] | 0 |  | 0 |  | 0 | 2 | D | 0 | ROZPOCET | [6 empty] | 0
| D | 742 | Elektroinstalace - slaboproud |  |  |  | 0 | [5 empty] | 0 |  | 0 |  | 0 | 2 | D | 1 | ROZPOCET | [6 empty] | 0
1 | K | 742R1860049 | D+M IB+ Motor Controller 4 AC WM | ks | 37 |  | 0 | R položka |  |  | základní |  | 0 | 0 | 0 | 0 | 0 | 16 | K | 2 | ROZPOCET | 0 | 0 | 0 | 0 | 0 | 1 | 0 | 16 | -1306285770
| PP |  | Dodávka a montáž řídící jednotky pro 4 pohony 230V/50Hz. Každý pohon může mít svůj lokální ovladač. Motor řídící jednotky lze použít pro řízení motorových rolet, venkovních žaluzií, markýz, větracích oken i dalších zařízení. Možnost dovybavení jednotky rádiovou nebo infra kartou pro dálkové ovládání v rámci místnosti. Montáž na omítku. Rozměry: 255 x 180 x 61 mm | [15 empty] | PP | 2
2 | K | 742R1860209 | D+M IB+ Motor Controller 2 AC WM | ks | 8 |  | 0 | R položka |  |  | základní |  | 0 | 0 | 0 | 0 | 0 | 16 | K | 2 | ROZPOCET | 0 | 0 | 0 | 0 | 0 | 1 | 0 | 16 | 723506760
| PP |  | Dodávka a montáž řídící jednotka pro 2 pohony 230V/50Hz. Pohony mohou mít svůj lokální ovladač. Motor řídící jednotky lze použít pro řízení motorových rolet, venkovních žaluzií, markýz, větracích oken i dalších zařízení. Montáž na omítku. Rozměry: 90 x 180 x 45 mm | [15 empty] | PP | 2
3 | K | 742R1860121 | D+M IB+ Motor Controller 1 AC WM | ks | 5 |  | 0 | R položka |  |  | základní |  | 0 | 0 | 0 | 0 | 0 | 16 | K | 2 | ROZPOCET | 0 | 0 | 0 | 0 | 0 | 1 | 0 | 16 | -1114276538
| PP |  | Dodávka a montáž řídící jednotky pro 1 pohon 230V/50Hz. Pohon může mít svůj lokální ovladač. Motor řídící jednotky lze použít pro řízení motorových rolet, venkovních žaluzií, markýz, větracích oken i dalších zařízení. Montáž na omítku. Rozměry: 90 x 180 x 45 mm | [15 empty] | PP | 2
5 | K | 742R1860500.2 | D+M vnitřní rolety vč. příslušenství dle R1 dle tabulky vnitřního stínění | ks | 1 |  | 0 | R položka |  |  | základní |  | 0 | 0 | 0 | 0 | 0 | 16 | K | 2 | ROZPOCET | 0 | 0 | 0 | 0 | 0 | 1 | 0 | 16 | -184075301
| PP |  | D+M vnitřní rolety vč. příslušenství dle R1 dle tabulky vnitřního stínění | [15 empty] | PP | 2
6 | K | 742R1860501.2 | D+M vnitřní rolety vč. příslušenství dle R2 dle tabulky vnitřního stínění | ks | 1 |  | 0 | R položka |  |  | základní |  | 0 | 0 | 0 | 0 | 0 | 16 | K | 2 | ROZPOCET | 0 | 0 | 0 | 0 | 0 | 1 | 0 | 16 | -1664842045
| PP |  | D+M vnitřní rolety vč. příslušenství dle R2 dle tabulky vnitřního stínění | [15 empty] | PP | 2
7 | K | 742R1860502.2 | D+M vnitřní rolety vč. příslušenství dle R3 dle tabulky vnitřního stínění | ks | 1 |  | 0 | R položka |  |  | základní |  | 0 | 0 | 0 | 0 | 0 | 16 | K | 2 | ROZPOCET | 0 | 0 | 0 | 0 | 0 | 1 | 0 | 16 | -450741126
| PP |  | D+M vnitřní rolety vč. příslušenství dle R3 dle tabulky vnitřního stínění | [15 empty] | PP | 2
8 | K | 742R1860503.2 | D+M vnitřní rolety vč. příslušenství dle R4 dle tabulky vnitřního stínění | ks | 1 |  | 0 | R položka |  |  | základní |  | 0 | 0 | 0 | 0 | 0 | 16 | K | 2 | ROZPOCET | 0 | 0 | 0 | 0 | 0 | 1 | 0 | 16 | 430466536
| PP |  | D+M vnitřní rolety vč. příslušenství dle R4 dle tabulky vnitřního stínění | [15 empty] | PP | 2
9 | K | 742R1860504.2 | D+M vnitřní rolety vč. příslušenství dle R5 dle tabulky vnitřního stínění | ks | 1 |  | 0 | R položka |  |  | základní |  | 0 | 0 | 0 | 0 | 0 | 16 | K | 2 | ROZPOCET | 0 | 0 | 0 | 0 | 0 | 1 | 0 | 16 | -1194981933
| PP |  | D+M vnitřní rolety vč. příslušenství dle R5 dle tabulky vnitřního stínění | [15 empty] | PP | 2
10 | K | 742R1860505.2 | D+M vnitřní rolety vč. příslušenství dle R6 dle tabulky vnitřního stínění | ks | 1 |  | 0 | R položka |  |  | základní |  | 0 | 0 | 0 | 0 | 0 | 16 | K | 2 | ROZPOCET | 0 | 0 | 0 | 0 | 0 | 1 | 0 | 16 | -1677793421
| PP |  | D+M vnitřní rolety vč. příslušenství dle R6 dle tabulky vnitřního stínění | [15 empty] | PP | 2
11 | K | 742R1860506.2 | D+M vnitřní rolety vč. příslušenství dle R7 dle tabulky vnitřního stínění | ks | 1 |  | 0 | R položka |  |  | základní |  | 0 | 0 | 0 | 0 | 0 | 16 | K | 2 | ROZPOCET | 0 | 0 | 0 | 0 | 0 | 1 | 0 | 16 | 1518761484
| PP |  | D+M vnitřní rolety vč. příslušenství dle R7 dle tabulky vnitřního stínění | [15 empty] | PP | 2
12 | K | 742R1860507.2 | D+M vnitřní rolety vč. příslušenství dle R8 dle tabulky vnitřního stínění | ks | 1 |  | 0 | R položka |  |  | základní |  | 0 | 0 | 0 | 0 | 0 | 16 | K | 2 | ROZPOCET | 0 | 0 | 0 | 0 | 0 | 1 | 0 | 16 | 981904331
| PP |  | D+M vnitřní rolety vč. příslušenství dle R8 dle tabulky vnitřního stínění | [15 empty] | PP | 2
13 | K | 742R1860508.2 | D+M vnitřní rolety vč. příslušenství dle R9 dle tabulky vnitřního stínění | ks | 1 |  | 0 | R položka |  |  | základní |  | 0 | 0 | 0 | 0 | 0 | 16 | K | 2 | ROZPOCET | 0 | 0 | 0 | 0 | 0 | 1 | 0 | 16 | -1687307875
| PP |  | D+M vnitřní rolety vč. příslušenství dle R9 dle tabulky vnitřního stínění | [15 empty] | PP | 2
14 | K | 742R1860509.2 | D+M vnitřní rolety vč. příslušenství dle R10 dle tabulky vnitřního stínění | ks | 1 |  | 0 | R položka |  |  | základní |  | 0 | 0 | 0 | 0 | 0 | 16 | K | 2 | ROZPOCET | 0 | 0 | 0 | 0 | 0 | 1 | 0 | 16 | -1213942842
| PP |  | D+M vnitřní rolety vč. příslušenství dle R10 dle tabulky vnitřního stínění | [15 empty] | PP | 2
15 | K | 742R1860510.2 | D+M vnitřní rolety vč. příslušenství dle R11 dle tabulky vnitřního stínění | ks | 1 |  | 0 | R položka |  |  | základní |  | 0 | 0 | 0 | 0 | 0 | 16 | K | 2 | ROZPOCET | 0 | 0 | 0 | 0 | 0 | 1 | 0 | 16 | 1576030294
| PP |  | D+M vnitřní rolety vč. příslušenství dle R11 dle tabulky vnitřního stínění | [15 empty] | PP | 2
16 | K | 742R1860511.2 | D+M vnitřní rolety vč. příslušenství dle R12 dle tabulky vnitřního stínění | ks | 1 |  | 0 | R položka |  |  | základní |  | 0 | 0 | 0 | 0 | 0 | 16 | K | 2 | ROZPOCET | 0 | 0 | 0 | 0 | 0 | 1 | 0 | 16 | 149570875
| PP |  | D+M vnitřní rolety vč. příslušenství dle R12 dle tabulky vnitřního stínění | [15 empty] | PP | 2
17 | K | 742R1860512.2 | D+M vnitřní rolety vč. příslušenství dle R13 dle tabulky vnitřního stínění | ks | 1 |  | 0 | R položka |  |  | základní |  | 0 | 0 | 0 | 0 | 0 | 16 | K | 2 | ROZPOCET | 0 | 0 | 0 | 0 | 0 | 1 | 0 | 16 | -437576235
| PP |  | D+M vnitřní rolety vč. příslušenství dle R13 dle tabulky vnitřního stínění | [15 empty] | PP | 2
18 | K | 742R1860513.2 | D+M vnitřní rolety vč. příslušenství dle R14 dle tabulky vnitřního stínění | ks | 1 |  | 0 | R položka |  |  | základní |  | 0 | 0 | 0 | 0 | 0 | 16 | K | 2 | ROZPOCET | 0 | 0 | 0 | 0 | 0 | 1 | 0 | 16 | -136656687
| PP |  | D+M vnitřní rolety vč. příslušenství dle R14 dle tabulky vnitřního stínění | [15 empty] | PP | 2
19 | K | 742R1860514.2 | D+M vnitřní rolety vč. příslušenství dle R15 dle tabulky vnitřního stínění | ks | 1 |  | 0 | R položka |  |  | základní |  | 0 | 0 | 0 | 0 | 0 | 16 | K | 2 | ROZPOCET | 0 | 0 | 0 | 0 | 0 | 1 | 0 | 16 | -1862066275
| PP |  | D+M vnitřní rolety vč. příslušenství dle R15 dle tabulky vnitřního stínění | [15 empty] | PP | 2
20 | K | 742R1860515.2 | D+M vnitřní rolety vč. příslušenství dle R16 dle tabulky vnitřního stínění | ks | 1 |  | 0 | R položka |  |  | základní |  | 0 | 0 | 0 | 0 | 0 | 16 | K | 2 | ROZPOCET | 0 | 0 | 0 | 0 | 0 | 1 | 0 | 16 | -761475548
| PP |  | D+M vnitřní rolety vč. příslušenství dle R16 dle tabulky vnitřního stínění | [15 empty] | PP | 2
21 | K | 742R1860516.2 | D+M vnitřní rolety vč. příslušenství dle R17 dle tabulky vnitřního stínění | ks | 1 |  | 0 | R položka |  |  | základní |  | 0 | 0 | 0 | 0 | 0 | 16 | K | 2 | ROZPOCET | 0 | 0 | 0 | 0 | 0 | 1 | 0 | 16 | -585081222
| PP |  | D+M vnitřní rolety vč. příslušenství dle R17 dle tabulky vnitřního stínění | [15 empty] | PP | 2
22 | K | 742R1860517.2 | D+M vnitřní rolety vč. příslušenství dle R18 dle tabulky vnitřního stínění | ks | 1 |  | 0 | R položka |  |  | základní |  | 0 | 0 | 0 | 0 | 0 | 16 | K | 2 | ROZPOCET | 0 | 0 | 0 | 0 | 0 | 1 | 0 | 16 | 1476063239
| PP |  | D+M vnitřní rolety vč. příslušenství dle R18 dle tabulky vnitřního stínění | [15 empty] | PP | 2
23 | K | 742R1860518.2 | D+M vnitřní rolety vč. příslušenství dle R19 dle tabulky vnitřního stínění | ks | 1 |  | 0 | R položka |  |  | základní |  | 0 | 0 | 0 | 0 | 0 | 16 | K | 2 | ROZPOCET | 0 | 0 | 0 | 0 | 0 | 1 | 0 | 16 | -1051866988
| PP |  | D+M vnitřní rolety vč. příslušenství dle R19 dle tabulky vnitřního stínění | [15 empty] | PP | 2
24 | K | 742R1860519.2 | D+M vnitřní rolety vč. příslušenství dle R20 dle tabulky vnitřního stínění | ks | 1 |  | 0 | R položka |  |  | základní |  | 0 | 0 | 0 | 0 | 0 | 16 | K | 2 | ROZPOCET | 0 | 0 | 0 | 0 | 0 | 1 | 0 | 16 | 909354718
| PP |  | D+M vnitřní rolety vč. příslušenství dle R20 dle tabulky vnitřního stínění | [15 empty] | PP | 2
25 | K | 742R1860520.2 | D+M vnitřní rolety vč. příslušenství dle R21 dle tabulky vnitřního stínění | ks | 1 |  | 0 | R položka |  |  | základní |  | 0 | 0 | 0 | 0 | 0 | 16 | K | 2 | ROZPOCET | 0 | 0 | 0 | 0 | 0 | 1 | 0 | 16 | -1364843435
| PP |  | D+M vnitřní rolety vč. příslušenství dle R21 dle tabulky vnitřního stínění | [15 empty] | PP | 2
26 | K | 742R1860521.2 | D+M vnitřní rolety vč. příslušenství dle R22 dle tabulky vnitřního stínění | ks | 1 |  | 0 | R položka |  |  | základní |  | 0 | 0 | 0 | 0 | 0 | 16 | K | 2 | ROZPOCET | 0 | 0 | 0 | 0 | 0 | 1 | 0 | 16 | -1933360127
| PP |  | D+M vnitřní rolety vč. příslušenství dle R22 dle tabulky vnitřního stínění | [15 empty] | PP | 2
27 | K | 742R1860522.2 | D+M vnitřní rolety vč. příslušenství dle R23 dle tabulky vnitřního stínění | ks | 1 |  | 0 | R položka |  |  | základní |  | 0 | 0 | 0 | 0 | 0 | 16 | K | 2 | ROZPOCET | 0 | 0 | 0 | 0 | 0 | 1 | 0 | 16 | -117255051
| PP |  | D+M vnitřní rolety vč. příslušenství dle R23 dle tabulky vnitřního stínění | [15 empty] | PP | 2
28 | K | 742R1860523.2 | D+M vnitřní rolety vč. příslušenství dle R24 dle tabulky vnitřního stínění | ks | 1 |  | 0 | R položka |  |  | základní |  | 0 | 0 | 0 | 0 | 0 | 16 | K | 2 | ROZPOCET | 0 | 0 | 0 | 0 | 0 | 1 | 0 | 16 | 430390876
| PP |  | D+M vnitřní rolety vč. příslušenství dle R24 dle tabulky vnitřního stínění | [15 empty] | PP | 2
29 | K | 742R1860524.2 | D+M vnitřní rolety vč. příslušenství dle R25 dle tabulky vnitřního stínění | ks | 1 |  | 0 | R položka |  |  | základní |  | 0 | 0 | 0 | 0 | 0 | 16 | K | 2 | ROZPOCET | 0 | 0 | 0 | 0 | 0 | 1 | 0 | 16 | -956009303
| PP |  | D+M vnitřní rolety vč. příslušenství dle R25 dle tabulky vnitřního stínění | [15 empty] | PP | 2
30 | K | 742R1860525.2 | D+M vnitřní rolety vč. příslušenství dle R26a dle tabulky vnitřního stínění | ks | 1 |  | 0 | R položka |  |  | základní |  | 0 | 0 | 0 | 0 | 0 | 16 | K | 2 | ROZPOCET | 0 | 0 | 0 | 0 | 0 | 1 | 0 | 16 | 837550335
| PP |  | D+M vnitřní rolety vč. příslušenství dle R26a dle tabulky vnitřního stínění | [15 empty] | PP | 2
31 | K | 742R1860526.2 | D+M vnitřní rolety vč. příslušenství dle R26b dle tabulky vnitřního stínění | ks | 1 |  | 0 | R položka |  |  | základní |  | 0 | 0 | 0 | 0 | 0 | 16 | K | 2 | ROZPOCET | 0 | 0 | 0 | 0 | 0 | 1 | 0 | 16 | -42971911
| PP |  | D+M vnitřní rolety vč. příslušenství dle R26b dle tabulky vnitřního stínění | [15 empty] | PP | 2
32 | K | 742R1860527.2 | D+M vnitřní rolety vč. příslušenství dle R27a dle tabulky vnitřního stínění | ks | 1 |  | 0 | R položka |  |  | základní |  | 0 | 0 | 0 | 0 | 0 | 16 | K | 2 | ROZPOCET | 0 | 0 | 0 | 0 | 0 | 1 | 0 | 16 | 1061774736
| PP |  | D+M vnitřní rolety vč. příslušenství dle R27a dle tabulky vnitřního stínění | [15 empty] | PP | 2
33 | K | 742R1860528.2 | D+M vnitřní rolety vč. příslušenství dle R27b dle tabulky vnitřního stínění | ks | 1 |  | 0 | R položka |  |  | základní |  | 0 | 0 | 0 | 0 | 0 | 16 | K | 2 | ROZPOCET | 0 | 0 | 0 | 0 | 0 | 1 | 0 | 16 | -1496466579
| PP |  | D+M vnitřní rolety vč. příslušenství dle R27b dle tabulky vnitřního stínění | [15 empty] | PP | 2
34 | K | 742R1860529.2 | D+M vnitřní rolety vč. příslušenství dle R28a dle tabulky vnitřního stínění | ks | 1 |  | 0 | R položka |  |  | základní |  | 0 | 0 | 0 | 0 | 0 | 16 | K | 2 | ROZPOCET | 0 | 0 | 0 | 0 | 0 | 1 | 0 | 16 | 1948316616
| PP |  | D+M vnitřní rolety vč. příslušenství dle R28a dle tabulky vnitřního stínění | [15 empty] | PP | 2
35 | K | 742R1860530.2 | D+M vnitřní rolety vč. příslušenství dle R28b dle tabulky vnitřního stínění | ks | 1 |  | 0 | R položka |  |  | základní |  | 0 | 0 | 0 | 0 | 0 | 16 | K | 2 | ROZPOCET | 0 | 0 | 0 | 0 | 0 | 1 | 0 | 16 | 2134643839
| PP |  | D+M vnitřní rolety vč. příslušenství dle R28b dle tabulky vnitřního stínění | [15 empty] | PP | 2
36 | K | 742R1860531.2 | D+M vnitřní rolety vč. příslušenství dle R29a dle tabulky vnitřního stínění | ks | 1 |  | 0 | R položka |  |  | základní |  | 0 | 0 | 0 | 0 | 0 | 16 | K | 2 | ROZPOCET | 0 | 0 | 0 | 0 | 0 | 1 | 0 | 16 | -562047179
| PP |  | D+M vnitřní rolety vč. příslušenství dle R29a dle tabulky vnitřního stínění | [15 empty] | PP | 2
37 | K | 742R1860532.2 | D+M vnitřní rolety vč. příslušenství dle R29b dle tabulky vnitřního stínění | ks | 1 |  | 0 | R položka |  |  | základní |  | 0 | 0 | 0 | 0 | 0 | 16 | K | 2 | ROZPOCET | 0 | 0 | 0 | 0 | 0 | 1 | 0 | 16 | 1475241999
| PP |  | D+M vnitřní rolety vč. příslušenství dle R29b dle tabulky vnitřního stínění | [15 empty] | PP | 2
38 | K | 742R1860533.2 | D+M vnitřní rolety vč. příslušenství dle R30a dle tabulky vnitřního stínění | ks | 1 |  | 0 | R položka |  |  | základní |  | 0 | 0 | 0 | 0 | 0 | 16 | K | 2 | ROZPOCET | 0 | 0 | 0 | 0 | 0 | 1 | 0 | 16 | 41027347
| PP |  | D+M vnitřní rolety vč. příslušenství dle R30a dle tabulky vnitřního stínění | [15 empty] | PP | 2
39 | K | 742R1860534.2 | D+M vnitřní rolety vč. příslušenství dle R30b dle tabulky vnitřního stínění | ks | 1 |  | 0 | R položka |  |  | základní |  | 0 | 0 | 0 | 0 | 0 | 16 | K | 2 | ROZPOCET | 0 | 0 | 0 | 0 | 0 | 1 | 0 | 16 | -596949801
| PP |  | D+M vnitřní rolety vč. příslušenství dle R30b dle tabulky vnitřního stínění | [15 empty] | PP | 2
40 | K | 742R1860535.2 | D+M vnitřní rolety vč. příslušenství dle R31a dle tabulky vnitřního stínění | ks | 1 |  | 0 | R položka |  |  | základní |  | 0 | 0 | 0 | 0 | 0 | 16 | K | 2 | ROZPOCET | 0 | 0 | 0 | 0 | 0 | 1 | 0 | 16 | 1548764826
| PP |  | D+M vnitřní rolety vč. příslušenství dle R31a dle tabulky vnitřního stínění | [15 empty] | PP | 2
41 | K | 742R1860536.2 | D+M vnitřní rolety vč. příslušenství dle R31b dle tabulky vnitřního stínění | ks | 1 |  | 0 | R položka |  |  | základní |  | 0 | 0 | 0 | 0 | 0 | 16 | K | 2 | ROZPOCET | 0 | 0 | 0 | 0 | 0 | 1 | 0 | 16 | 514981660
| PP |  | D+M vnitřní rolety vč. příslušenství dle R31b dle tabulky vnitřního stínění | [15 empty] | PP | 2
42 | K | 742R1860537.2 | D+M vnitřní rolety vč. příslušenství dle R32a dle tabulky vnitřního stínění | ks | 1 |  | 0 | R položka |  |  | základní |  | 0 | 0 | 0 | 0 | 0 | 16 | K | 2 | ROZPOCET | 0 | 0 | 0 | 0 | 0 | 1 | 0 | 16 | 1522199055
| PP |  | D+M vnitřní rolety vč. příslušenství dle R32a dle tabulky vnitřního stínění | [15 empty] | PP | 2
43 | K | 742R1860538.2 | D+M vnitřní rolety vč. příslušenství dle R32b dle tabulky vnitřního stínění | ks | 1 |  | 0 | R položka |  |  | základní |  | 0 | 0 | 0 | 0 | 0 | 16 | K | 2 | ROZPOCET | 0 | 0 | 0 | 0 | 0 | 1 | 0 | 16 | 1127623350
| PP |  | D+M vnitřní rolety vč. příslušenství dle R32b dle tabulky vnitřního stínění | [15 empty] | PP | 2
44 | K | 742R1860539.2 | D+M vnitřní rolety vč. příslušenství dle R33a dle tabulky vnitřního stínění | ks | 1 |  | 0 | R položka |  |  | základní |  | 0 | 0 | 0 | 0 | 0 | 16 | K | 2 | ROZPOCET | 0 | 0 | 0 | 0 | 0 | 1 | 0 | 16 | 314258833
| PP |  | D+M vnitřní rolety vč. příslušenství dle R33a dle tabulky vnitřního stínění | [15 empty] | PP | 2
45 | K | 742R1860540.2 | D+M vnitřní rolety vč. příslušenství dle R33b dle tabulky vnitřního stínění | ks | 1 |  | 0 | R položka |  |  | základní |  | 0 | 0 | 0 | 0 | 0 | 16 | K | 2 | ROZPOCET | 0 | 0 | 0 | 0 | 0 | 1 | 0 | 16 | -195656042
| PP |  | D+M vnitřní rolety vč. příslušenství dle R33b dle tabulky vnitřního stínění | [15 empty] | PP | 2
46 | K | 742R1860541.2 | D+M vnitřní rolety vč. příslušenství dle R34a dle tabulky vnitřního stínění | ks | 1 |  | 0 | R položka |  |  | základní |  | 0 | 0 | 0 | 0 | 0 | 16 | K | 2 | ROZPOCET | 0 | 0 | 0 | 0 | 0 | 1 | 0 | 16 | -984552188
| PP |  | D+M vnitřní rolety vč. příslušenství dle R34a dle tabulky vnitřního stínění | [15 empty] | PP | 2
47 | K | 742R1860542.2 | D+M vnitřní rolety vč. příslušenství dle R34b dle tabulky vnitřního stínění | ks | 1 |  | 0 | R položka |  |  | základní |  | 0 | 0 | 0 | 0 | 0 | 16 | K | 2 | ROZPOCET | 0 | 0 | 0 | 0 | 0 | 1 | 0 | 16 | -1698704016
| PP |  | D+M vnitřní rolety vč. příslušenství dle R34b dle tabulky vnitřního stínění | [15 empty] | PP | 2
48 | K | 742R1860543.2 | D+M vnitřní rolety vč. příslušenství dle R35a dle tabulky vnitřního stínění | ks | 1 |  | 0 | R položka |  |  | základní |  | 0 | 0 | 0 | 0 | 0 | 16 | K | 2 | ROZPOCET | 0 | 0 | 0 | 0 | 0 | 1 | 0 | 16 | 1785115673
| PP |  | D+M vnitřní rolety vč. příslušenství dle R35a dle tabulky vnitřního stínění | [15 empty] | PP | 2
49 | K | 742R1860544.2 | D+M vnitřní rolety vč. příslušenství dle R35b dle tabulky vnitřního stínění | ks | 1 |  | 0 | R položka |  |  | základní |  | 0 | 0 | 0 | 0 | 0 | 16 | K | 2 | ROZPOCET | 0 | 0 | 0 | 0 | 0 | 1 | 0 | 16 | 1785562320
| PP |  | D+M vnitřní rolety vč. příslušenství dle R35b dle tabulky vnitřního stínění | [15 empty] | PP | 2
50 | K | 742R1860545.2 | D+M vnitřní rolety vč. příslušenství dle R36a dle tabulky vnitřního stínění | ks | 1 |  | 0 | R položka |  |  | základní |  | 0 | 0 | 0 | 0 | 0 | 16 | K | 2 | ROZPOCET | 0 | 0 | 0 | 0 | 0 | 1 | 0 | 16 | 2080904280
| PP |  | D+M vnitřní rolety vč. příslušenství dle R36a dle tabulky vnitřního stínění | [15 empty] | PP | 2
51 | K | 742R1860546.2 | D+M vnitřní rolety vč. příslušenství dle R36b dle tabulky vnitřního stínění | ks | 1 |  | 0 | R položka |  |  | základní |  | 0 | 0 | 0 | 0 | 0 | 16 | K | 2 | ROZPOCET | 0 | 0 | 0 | 0 | 0 | 1 | 0 | 16 | 1650391500
| PP |  | D+M vnitřní rolety vč. příslušenství dle R36b dle tabulky vnitřního stínění | [15 empty] | PP | 2
52 | K | 742R1860547.2 | D+M vnitřní rolety vč. příslušenství dle R37 dle tabulky vnitřního stínění | ks | 1 |  | 0 | R položka |  |  | základní |  | 0 | 0 | 0 | 0 | 0 | 16 | K | 2 | ROZPOCET | 0 | 0 | 0 | 0 | 0 | 1 | 0 | 16 | 108359052
| PP |  | D+M vnitřní rolety vč. příslušenství dle R37 dle tabulky vnitřního stínění | [15 empty] | PP | 2
53 | K | 742R1860548.2 | D+M vnitřní rolety vč. příslušenství dle R38 dle tabulky vnitřního stínění | ks | 1 |  | 0 | R položka |  |  | základní |  | 0 | 0 | 0 | 0 | 0 | 16 | K | 2 | ROZPOCET | 0 | 0 | 0 | 0 | 0 | 1 | 0 | 16 | -799160871
| PP |  | D+M vnitřní rolety vč. příslušenství dle R38 dle tabulky vnitřního stínění | [15 empty] | PP | 2
54 | K | 742R1860549.2 | D+M vnitřní rolety vč. příslušenství dle R39 dle tabulky vnitřního stínění | ks | 1 |  | 0 | R položka |  |  | základní |  | 0 | 0 | 0 | 0 | 0 | 16 | K | 2 | ROZPOCET | 0 | 0 | 0 | 0 | 0 | 1 | 0 | 16 | 692234524
| PP |  | D+M vnitřní rolety vč. příslušenství dle R39 dle tabulky vnitřního stínění | [15 empty] | PP | 2
55 | K | 742R1860550.2 | D+M vnitřní rolety vč. příslušenství dle R40 dle tabulky vnitřního stínění | ks | 1 |  | 0 | R položka |  |  | základní |  | 0 | 0 | 0 | 0 | 0 | 16 | K | 2 | ROZPOCET | 0 | 0 | 0 | 0 | 0 | 1 | 0 | 16 | -402874886
| PP |  | D+M vnitřní rolety vč. příslušenství dle R40 dle tabulky vnitřního stínění | [15 empty] | PP | 2
56 | K | 742R1860551.2 | D+M vnitřní rolety vč. příslušenství dle R41 dle tabulky vnitřního stínění | ks | 1 |  | 0 | R položka |  |  | základní |  | 0 | 0 | 0 | 0 | 0 | 16 | K | 2 | ROZPOCET | 0 | 0 | 0 | 0 | 0 | 1 | 0 | 16 | 842742126
| PP |  | D+M vnitřní rolety vč. příslušenství dle R41 dle tabulky vnitřního stínění | [15 empty] | PP | 2
57 | K | 742R1860552.2 | D+M vnitřní rolety vč. příslušenství dle R42 dle tabulky vnitřního stínění | ks | 1 |  | 0 | R položka |  |  | základní |  | 0 | 0 | 0 | 0 | 0 | 16 | K | 2 | ROZPOCET | 0 | 0 | 0 | 0 | 0 | 1 | 0 | 16 | -1002468031
| PP |  | D+M vnitřní rolety vč. příslušenství dle R42 dle tabulky vnitřního stínění | [15 empty] | PP | 2
58 | K | 742R1860553.2 | D+M vnitřní rolety vč. příslušenství dle R43 dle tabulky vnitřního stínění | ks | 1 |  | 0 | R položka |  |  | základní |  | 0 | 0 | 0 | 0 | 0 | 16 | K | 2 | ROZPOCET | 0 | 0 | 0 | 0 | 0 | 1 | 0 | 16 | -499360490
| PP |  | D+M vnitřní rolety vč. příslušenství dle R43 dle tabulky vnitřního stínění | [15 empty] | PP | 2
59 | K | 742R1860554.2 | D+M vnitřní rolety vč. příslušenství dle R44 dle tabulky vnitřního stínění | ks | 1 |  | 0 | R položka |  |  | základní |  | 0 | 0 | 0 | 0 | 0 | 16 | K | 2 | ROZPOCET | 0 | 0 | 0 | 0 | 0 | 1 | 0 | 16 | 2074379804
| PP |  | D+M vnitřní rolety vč. příslušenství dle R44 dle tabulky vnitřního stínění | [15 empty] | PP | 2
60 | K | 742R1860555.2 | D+M vnitřní rolety vč. příslušenství dle R45 dle tabulky vnitřního stínění | ks | 1 |  | 0 | R položka |  |  | základní |  | 0 | 0 | 0 | 0 | 0 | 16 | K | 2 | ROZPOCET | 0 | 0 | 0 | 0 | 0 | 1 | 0 | 16 | -1163510296
| PP |  | D+M vnitřní rolety vč. příslušenství dle R45 dle tabulky vnitřního stínění | [15 empty] | PP | 2
61 | K | 742R1860556.2 | D+M vnitřní rolety vč. příslušenství dle R46 dle tabulky vnitřního stínění | ks | 1 |  | 0 | R položka |  |  | základní |  | 0 | 0 | 0 | 0 | 0 | 16 | K | 2 | ROZPOCET | 0 | 0 | 0 | 0 | 0 | 1 | 0 | 16 | -1011698226
| PP |  | D+M vnitřní rolety vč. příslušenství dle R46 dle tabulky vnitřního stínění | [15 empty] | PP | 2
62 | K | 742R1860557.2 | D+M vnitřní rolety vč. příslušenství dle R47 dle tabulky vnitřního stínění | ks | 1 |  | 0 | R položka |  |  | základní |  | 0 | 0 | 0 | 0 | 0 | 16 | K | 2 | ROZPOCET | 0 | 0 | 0 | 0 | 0 | 1 | 0 | 16 | -1268156417
| PP |  | D+M vnitřní rolety vč. příslušenství dle R47 dle tabulky vnitřního stínění | [15 empty] | PP | 2
63 | K | 742R1860558.2 | D+M vnitřní rolety vč. příslušenství dle R48 dle tabulky vnitřního stínění | ks | 1 |  | 0 | R položka |  |  | základní |  | 0 | 0 | 0 | 0 | 0 | 16 | K | 2 | ROZPOCET | 0 | 0 | 0 | 0 | 0 | 1 | 0 | 16 | 974541411
| PP |  | D+M vnitřní rolety vč. příslušenství dle R48 dle tabulky vnitřního stínění | [15 empty] | PP | 2
64 | K | 742R1860559.2 | D+M vnitřní rolety vč. příslušenství dle R49 dle tabulky vnitřního stínění | ks | 1 |  | 0 | R položka |  |  | základní |  | 0 | 0 | 0 | 0 | 0 | 16 | K | 2 | ROZPOCET | 0 | 0 | 0 | 0 | 0 | 1 | 0 | 16 | -2033276117
| PP |  | D+M vnitřní rolety vč. příslušenství dle R49 dle tabulky vnitřního stínění | [15 empty] | PP | 2
65 | K | 742R1860560.2 | D+M vnitřní rolety vč. příslušenství dle R50 dle tabulky vnitřního stínění | ks | 1 |  | 0 | R položka |  |  | základní |  | 0 | 0 | 0 | 0 | 0 | 16 | K | 2 | ROZPOCET | 0 | 0 | 0 | 0 | 0 | 1 | 0 | 16 | 1381015653
| PP |  | D+M vnitřní rolety vč. příslušenství dle R50 dle tabulky vnitřního stínění | [15 empty] | PP | 2
66 | K | 742R1860561.2 | D+M vnitřní rolety vč. příslušenství dle R51 dle tabulky vnitřního stínění | ks | 1 |  | 0 | R položka |  |  | základní |  | 0 | 0 | 0 | 0 | 0 | 16 | K | 2 | ROZPOCET | 0 | 0 | 0 | 0 | 0 | 1 | 0 | 16 | 677910045
| PP |  | D+M vnitřní rolety vč. příslušenství dle R51 dle tabulky vnitřního stínění | [15 empty] | PP | 2
67 | K | 742R1860562.2 | D+M vnitřní rolety vč. příslušenství dle R52 dle tabulky vnitřního stínění | ks | 1 |  | 0 | R položka |  |  | základní |  | 0 | 0 | 0 | 0 | 0 | 16 | K | 2 | ROZPOCET | 0 | 0 | 0 | 0 | 0 | 1 | 0 | 16 | 1327875033
| PP |  | D+M vnitřní rolety vč. příslušenství dle R52 dle tabulky vnitřního stínění | [15 empty] | PP | 2
68 | K | 742R1860563.2 | D+M vnitřní rolety vč. příslušenství dle R53 dle tabulky vnitřního stínění | ks | 1 |  | 0 | R položka |  |  | základní |  | 0 | 0 | 0 | 0 | 0 | 16 | K | 2 | ROZPOCET | 0 | 0 | 0 | 0 | 0 | 1 | 0 | 16 | -940158959
| PP |  | D+M vnitřní rolety vč. příslušenství dle R53 dle tabulky vnitřního stínění | [15 empty] | PP | 2
69 | K | 742R1860564.2 | D+M vnitřní rolety vč. příslušenství dle R54 dle tabulky vnitřního stínění | ks | 1 |  | 0 | R položka |  |  | základní |  | 0 | 0 | 0 | 0 | 0 | 16 | K | 2 | ROZPOCET | 0 | 0 | 0 | 0 | 0 | 1 | 0 | 16 | -1900085388
| PP |  | D+M vnitřní rolety vč. příslušenství dle R54 dle tabulky vnitřního stínění | [15 empty] | PP | 2
70 | K | 742R1860565.2 | D+M vnitřní rolety vč. příslušenství dle R55 dle tabulky vnitřního stínění | ks | 1 |  | 0 | R položka |  |  | základní |  | 0 | 0 | 0 | 0 | 0 | 16 | K | 2 | ROZPOCET | 0 | 0 | 0 | 0 | 0 | 1 | 0 | 16 | -1261489331
| PP |  | D+M vnitřní rolety vč. příslušenství dle R55 dle tabulky vnitřního stínění | [15 empty] | PP | 2
71 | K | 742R1860566.2 | D+M vnitřní rolety vč. příslušenství dle R56 dle tabulky vnitřního stínění | ks | 1 |  | 0 | R položka |  |  | základní |  | 0 | 0 | 0 | 0 | 0 | 16 | K | 2 | ROZPOCET | 0 | 0 | 0 | 0 | 0 | 1 | 0 | 16 | -110157156
| PP |  | D+M vnitřní rolety vč. příslušenství dle R56 dle tabulky vnitřního stínění | [15 empty] | PP | 2
72 | K | 742R1860567.2 | D+M vnitřní rolety vč. příslušenství dle R57 dle tabulky vnitřního stínění | ks | 1 |  | 0 | R položka |  |  | základní |  | 0 | 0 | 0 | 0 | 0 | 16 | K | 2 | ROZPOCET | 0 | 0 | 0 | 0 | 0 | 1 | 0 | 16 | -1101593594
| PP |  | D+M vnitřní rolety vč. příslušenství dle R57 dle tabulky vnitřního stínění | [15 empty] | PP | 2
73 | K | 742R1860568.2 | D+M vnitřní rolety vč. příslušenství dle R58 dle tabulky vnitřního stínění | ks | 1 |  | 0 | R položka |  |  | základní |  | 0 | 0 | 0 | 0 | 0 | 16 | K | 2 | ROZPOCET | 0 | 0 | 0 | 0 | 0 | 1 | 0 | 16 | -1766674083
| PP |  | D+M vnitřní rolety vč. příslušenství dle R58 dle tabulky vnitřního stínění | [15 empty] | PP | 2
74 | K | 742R1860569.2 | D+M vnitřní rolety vč. příslušenství dle R59 dle tabulky vnitřního stínění | ks | 1 |  | 0 | R položka |  |  | základní |  | 0 | 0 | 0 | 0 | 0 | 16 | K | 2 | ROZPOCET | 0 | 0 | 0 | 0 | 0 | 1 | 0 | 16 | -6644467
| PP |  | D+M vnitřní rolety vč. příslušenství dle R59 dle tabulky vnitřního stínění | [15 empty] | PP | 2
75 | K | 742R1860570.2 | D+M vnitřní rolety vč. příslušenství dle R60 dle tabulky vnitřního stínění | ks | 1 |  | 0 | R položka |  |  | základní |  | 0 | 0 | 0 | 0 | 0 | 16 | K | 2 | ROZPOCET | 0 | 0 | 0 | 0 | 0 | 1 | 0 | 16 | 1004899311
| PP |  | D+M vnitřní rolety vč. příslušenství dle R60 dle tabulky vnitřního stínění | [15 empty] | PP | 2
76 | K | 742R1860571.2 | D+M vnitřní rolety vč. příslušenství dle R61 dle tabulky vnitřního stínění | ks | 1 |  | 0 | R položka |  |  | základní |  | 0 | 0 | 0 | 0 | 0 | 16 | K | 2 | ROZPOCET | 0 | 0 | 0 | 0 | 0 | 1 | 0 | 16 | -1311549762
| PP |  | D+M vnitřní rolety vč. příslušenství dle R61 dle tabulky vnitřního stínění | [15 empty] | PP | 2
77 | K | 742R1860572.2 | D+M vnitřní rolety vč. příslušenství dle R62 dle tabulky vnitřního stínění | ks | 1 |  | 0 | R položka |  |  | základní |  | 0 | 0 | 0 | 0 | 0 | 16 | K | 2 | ROZPOCET | 0 | 0 | 0 | 0 | 0 | 1 | 0 | 16 | -615533835
| PP |  | D+M vnitřní rolety vč. příslušenství dle R62 dle tabulky vnitřního stínění | [15 empty] | PP | 2
78 | K | 742R1860573.2 | D+M vnitřní rolety vč. příslušenství dle R63 dle tabulky vnitřního stínění | ks | 1 |  | 0 | R položka |  |  | základní |  | 0 | 0 | 0 | 0 | 0 | 16 | K | 2 | ROZPOCET | 0 | 0 | 0 | 0 | 0 | 1 | 0 | 16 | -967175672
| PP |  | D+M vnitřní rolety vč. příslušenství dle R63 dle tabulky vnitřního stínění | [15 empty] | PP | 2
79 | K | 742R1860574.2 | D+M vnitřní rolety vč. příslušenství dle R64 dle tabulky vnitřního stínění | ks | 1 |  | 0 | R položka |  |  | základní |  | 0 | 0 | 0 | 0 | 0 | 16 | K | 2 | ROZPOCET | 0 | 0 | 0 | 0 | 0 | 1 | 0 | 16 | 887001751
| PP |  | D+M vnitřní rolety vč. příslušenství dle R64 dle tabulky vnitřního stínění | [15 empty] | PP | 2
80 | K | 742R1860575.2 | D+M vnitřní rolety vč. příslušenství dle R65 dle tabulky vnitřního stínění | ks | 1 |  | 0 | R položka |  |  | základní |  | 0 | 0 | 0 | 0 | 0 | 16 | K | 2 | ROZPOCET | 0 | 0 | 0 | 0 | 0 | 1 | 0 | 16 | 1072338734
| PP |  | D+M vnitřní rolety vč. příslušenství dle R65 dle tabulky vnitřního stínění | [15 empty] | PP | 2
81 | K | 742R1860576.2 | D+M vnitřní rolety vč. příslušenství dle R66 dle tabulky vnitřního stínění | ks | 1 |  | 0 | R položka |  |  | základní |  | 0 | 0 | 0 | 0 | 0 | 16 | K | 2 | ROZPOCET | 0 | 0 | 0 | 0 | 0 | 1 | 0 | 16 | 1371100533
| PP |  | D+M vnitřní rolety vč. příslušenství dle R66 dle tabulky vnitřního stínění | [15 empty] | PP | 2
82 | K | 742R1860577.2 | D+M vnitřní rolety vč. příslušenství dle R67 dle tabulky vnitřního stínění | ks | 1 |  | 0 | R položka |  |  | základní |  | 0 | 0 | 0 | 0 | 0 | 16 | K | 2 | ROZPOCET | 0 | 0 | 0 | 0 | 0 | 1 | 0 | 16 | 1450929232
| PP |  | D+M vnitřní rolety vč. příslušenství dle R67 dle tabulky vnitřního stínění | [15 empty] | PP | 2
83 | K | 742R1860578.2 | D+M vnitřní rolety vč. příslušenství dle R68 dle tabulky vnitřního stínění | ks | 1 |  | 0 | R položka |  |  | základní |  | 0 | 0 | 0 | 0 | 0 | 16 | K | 2 | ROZPOCET | 0 | 0 | 0 | 0 | 0 | 1 | 0 | 16 | -1795767182
| PP |  | D+M vnitřní rolety vč. příslušenství dle R68 dle tabulky vnitřního stínění | [15 empty] | PP | 2
84 | K | 742R1860579.2 | D+M vnitřní rolety vč. příslušenství dle R69 dle tabulky vnitřního stínění | ks | 1 |  | 0 | R položka |  |  | základní |  | 0 | 0 | 0 | 0 | 0 | 16 | K | 2 | ROZPOCET | 0 | 0 | 0 | 0 | 0 | 1 | 0 | 16 | -832843335
| PP |  | D+M vnitřní rolety vč. příslušenství dle R69 dle tabulky vnitřního stínění | [15 empty] | PP | 2
85 | K | 742R1860580.2 | D+M vnitřní rolety vč. příslušenství dle R70 dle tabulky vnitřního stínění | ks | 1 |  | 0 | R položka |  |  | základní |  | 0 | 0 | 0 | 0 | 0 | 16 | K | 2 | ROZPOCET | 0 | 0 | 0 | 0 | 0 | 1 | 0 | 16 | 367678405
| PP |  | D+M vnitřní rolety vč. příslušenství dle R70 dle tabulky vnitřního stínění | [15 empty] | PP | 2
86 | K | 742R1860581.2 | D+M vnitřní rolety vč. příslušenství dle R71 dle tabulky vnitřního stínění | ks | 1 |  | 0 | R položka |  |  | základní |  | 0 | 0 | 0 | 0 | 0 | 16 | K | 2 | ROZPOCET | 0 | 0 | 0 | 0 | 0 | 1 | 0 | 16 | -1853617447
| PP |  | D+M vnitřní rolety vč. příslušenství dle R71 dle tabulky vnitřního stínění | [15 empty] | PP | 2
87 | K | 742R1860582.2 | D+M vnitřní rolety vč. příslušenství dle R72 dle tabulky vnitřního stínění | ks | 1 |  | 0 | R položka |  |  | základní |  | 0 | 0 | 0 | 0 | 0 | 16 | K | 2 | ROZPOCET | 0 | 0 | 0 | 0 | 0 | 1 | 0 | 16 | -478993818
| PP |  | D+M vnitřní rolety vč. příslušenství dle R72 dle tabulky vnitřního stínění | [15 empty] | PP | 2
88 | K | 742R1860583.2 | D+M vnitřní rolety vč. příslušenství dle R73 dle tabulky vnitřního stínění | ks | 1 |  | 0 | R položka |  |  | základní |  | 0 | 0 | 0 | 0 | 0 | 16 | K | 2 | ROZPOCET | 0 | 0 | 0 | 0 | 0 | 1 | 0 | 16 | 591110147
| PP |  | D+M vnitřní rolety vč. příslušenství dle R73 dle tabulky vnitřního stínění | [15 empty] | PP | 2
89 | K | 742R1860584.2 | D+M vnitřní rolety vč. příslušenství dle R74 dle tabulky vnitřního stínění | ks | 1 |  | 0 | R položka |  |  | základní |  | 0 | 0 | 0 | 0 | 0 | 16 | K | 2 | ROZPOCET | 0 | 0 | 0 | 0 | 0 | 1 | 0 | 16 | 551985440
| PP |  | D+M vnitřní rolety vč. příslušenství dle R74 dle tabulky vnitřního stínění | [15 empty] | PP | 2
90 | K | 742R1860585.2 | D+M vnitřní rolety vč. příslušenství dle R75 dle tabulky vnitřního stínění | ks | 1 |  | 0 | R položka |  |  | základní |  | 0 | 0 | 0 | 0 | 0 | 16 | K | 2 | ROZPOCET | 0 | 0 | 0 | 0 | 0 | 1 | 0 | 16 | 2056311774
| PP |  | D+M vnitřní rolety vč. příslušenství dle R75 dle tabulky vnitřního stínění | [15 empty] | PP | 2
91 | K | 742R1860586.2 | D+M vnitřní rolety vč. příslušenství dle R76 dle tabulky vnitřního stínění | ks | 1 |  | 0 | R položka |  |  | základní |  | 0 | 0 | 0 | 0 | 0 | 16 | K | 2 | ROZPOCET | 0 | 0 | 0 | 0 | 0 | 1 | 0 | 16 | -108852191
| PP |  | D+M vnitřní rolety vč. příslušenství dle R76 dle tabulky vnitřního stínění | [15 empty] | PP | 2
92 | K | 742R1860587.2 | D+M vnitřní rolety vč. příslušenství dle R77 dle tabulky vnitřního stínění | ks | 1 |  | 0 | R položka |  |  | základní |  | 0 | 0 | 0 | 0 | 0 | 16 | K | 2 | ROZPOCET | 0 | 0 | 0 | 0 | 0 | 1 | 0 | 16 | -1762195277
| PP |  | D+M vnitřní rolety vč. příslušenství dle R77 dle tabulky vnitřního stínění | [15 empty] | PP | 2
93 | K | 742R1860588.2 | D+M vnitřní rolety vč. příslušenství dle R78 dle tabulky vnitřního stínění | ks | 1 |  | 0 | R položka |  |  | základní |  | 0 | 0 | 0 | 0 | 0 | 16 | K | 2 | ROZPOCET | 0 | 0 | 0 | 0 | 0 | 1 | 0 | 16 | -874842243
| PP |  | D+M vnitřní rolety vč. příslušenství dle R78 dle tabulky vnitřního stínění | [15 empty] | PP | 2
94 | K | 742R1860589.2 | D+M vnitřní rolety vč. příslušenství dle R79 dle tabulky vnitřního stínění | ks | 1 |  | 0 | R položka |  |  | základní |  | 0 | 0 | 0 | 0 | 0 | 16 | K | 2 | ROZPOCET | 0 | 0 | 0 | 0 | 0 | 1 | 0 | 16 | 814548865
| PP |  | D+M vnitřní rolety vč. příslušenství dle R79 dle tabulky vnitřního stínění | [15 empty] | PP | 2
95 | K | 742R1860590.2 | D+M vnitřní rolety vč. příslušenství dle R80 dle tabulky vnitřního stínění | ks | 1 |  | 0 | R položka |  |  | základní |  | 0 | 0 | 0 | 0 | 0 | 16 | K | 2 | ROZPOCET | 0 | 0 | 0 | 0 | 0 | 1 | 0 | 16 | -616349666
| PP |  | D+M vnitřní rolety vč. příslušenství dle R80 dle tabulky vnitřního stínění | [15 empty] | PP | 2
96 | K | 742R1860591.2 | D+M vnitřní rolety vč. příslušenství dle R81 dle tabulky vnitřního stínění | ks | 1 |  | 0 | R položka |  |  | základní |  | 0 | 0 | 0 | 0 | 0 | 16 | K | 2 | ROZPOCET | 0 | 0 | 0 | 0 | 0 | 1 | 0 | 16 | 661754867
| PP |  | D+M vnitřní rolety vč. příslušenství dle R81 dle tabulky vnitřního stínění | [15 empty] | PP | 2
97 | K | 742R1860592.2 | D+M vnitřní rolety vč. příslušenství dle R82 dle tabulky vnitřního stínění | ks | 1 |  | 0 | R položka |  |  | základní |  | 0 | 0 | 0 | 0 | 0 | 16 | K | 2 | ROZPOCET | 0 | 0 | 0 | 0 | 0 | 1 | 0 | 16 | 793025864
| PP |  | D+M vnitřní rolety vč. příslušenství dle R82 dle tabulky vnitřního stínění | [15 empty] | PP | 2
98 | K | 742R1860593.2 | D+M vnitřní rolety vč. příslušenství dle R83 dle tabulky vnitřního stínění | ks | 1 |  | 0 | R položka |  |  | základní |  | 0 | 0 | 0 | 0 | 0 | 16 | K | 2 | ROZPOCET | 0 | 0 | 0 | 0 | 0 | 1 | 0 | 16 | 1058889937
| PP |  | D+M vnitřní rolety vč. příslušenství dle R83 dle tabulky vnitřního stínění | [15 empty] | PP | 2
99 | K | 742R1860594.2 | D+M vnitřní rolety vč. příslušenství dle R84 dle tabulky vnitřního stínění | ks | 1 |  | 0 | R položka |  |  | základní |  | 0 | 0 | 0 | 0 | 0 | 16 | K | 2 | ROZPOCET | 0 | 0 | 0 | 0 | 0 | 1 | 0 | 16 | 84419644
| PP |  | D+M vnitřní rolety vč. příslušenství dle R84 dle tabulky vnitřního stínění | [15 empty] | PP | 2
100 | K | 742R1860595.2 | D+M vnitřní rolety vč. příslušenství dle R85 dle tabulky vnitřního stínění | ks | 1 |  | 0 | R položka |  |  | základní |  | 0 | 0 | 0 | 0 | 0 | 16 | K | 2 | ROZPOCET | 0 | 0 | 0 | 0 | 0 | 1 | 0 | 16 | 1418626834
| PP |  | D+M vnitřní rolety vč. příslušenství dle R85 dle tabulky vnitřního stínění | [15 empty] | PP | 2
101 | K | 742R1860596.2 | D+M vnitřní rolety vč. příslušenství dle R86 dle tabulky vnitřního stínění | ks | 1 |  | 0 | R položka |  |  | základní |  | 0 | 0 | 0 | 0 | 0 | 16 | K | 2 | ROZPOCET | 0 | 0 | 0 | 0 | 0 | 1 | 0 | 16 | -93268498
| PP |  | D+M vnitřní rolety vč. příslušenství dle R86 dle tabulky vnitřního stínění | [15 empty] | PP | 2
102 | K | 742R1860597.2 | D+M vnitřní rolety vč. příslušenství dle R87 dle tabulky vnitřního stínění | ks | 1 |  | 0 | R položka |  |  | základní |  | 0 | 0 | 0 | 0 | 0 | 16 | K | 2 | ROZPOCET | 0 | 0 | 0 | 0 | 0 | 1 | 0 | 16 | 929745331
| PP |  | D+M vnitřní rolety vč. příslušenství dle R87 dle tabulky vnitřního stínění | [15 empty] | PP | 2
103 | K | 742R1860598.2 | D+M vnitřní rolety vč. příslušenství dle R88 dle tabulky vnitřního stínění | ks | 1 |  | 0 | R položka |  |  | základní |  | 0 | 0 | 0 | 0 | 0 | 16 | K | 2 | ROZPOCET | 0 | 0 | 0 | 0 | 0 | 1 | 0 | 16 | 428248688
| PP |  | D+M vnitřní rolety vč. příslušenství dle R88 dle tabulky vnitřního stínění | [15 empty] | PP | 2
104 | K | 742R1860599.2 | D+M vnitřní rolety vč. příslušenství dle R89 dle tabulky vnitřního stínění | ks | 1 |  | 0 | R položka |  |  | základní |  | 0 | 0 | 0 | 0 | 0 | 16 | K | 2 | ROZPOCET | 0 | 0 | 0 | 0 | 0 | 1 | 0 | 16 | 2016392089
| PP |  | D+M vnitřní rolety vč. příslušenství dle R89 dle tabulky vnitřního stínění | [15 empty] | PP | 2
105 | K | 742R1860600.2 | D+M vnitřní rolety vč. příslušenství dle R90 dle tabulky vnitřního stínění | ks | 1 |  | 0 | R položka |  |  | základní |  | 0 | 0 | 0 | 0 | 0 | 16 | K | 2 | ROZPOCET | 0 | 0 | 0 | 0 | 0 | 1 | 0 | 16 | 1995076819
| PP |  | D+M vnitřní rolety vč. příslušenství dle R90 dle tabulky vnitřního stínění | [15 empty] | PP | 2
106 | K | 742R1860601.2 | D+M vnitřní rolety vč. příslušenství dle R91 dle tabulky vnitřního stínění | ks | 1 |  | 0 | R položka |  |  | základní |  | 0 | 0 | 0 | 0 | 0 | 16 | K | 2 | ROZPOCET | 0 | 0 | 0 | 0 | 0 | 1 | 0 | 16 | -901778771
| PP |  | D+M vnitřní rolety vč. příslušenství dle R91 dle tabulky vnitřního stínění | [15 empty] | PP | 2
107 | K | 742R1860602.2 | D+M vnitřní rolety vč. příslušenství dle R92 dle tabulky vnitřního stínění | ks | 1 |  | 0 | R položka |  |  | základní |  | 0 | 0 | 0 | 0 | 0 | 16 | K | 2 | ROZPOCET | 0 | 0 | 0 | 0 | 0 | 1 | 0 | 16 | -2013679908
| PP |  | D+M vnitřní rolety vč. příslušenství dle R92 dle tabulky vnitřního stínění | [15 empty] | PP | 2
108 | K | 742R1860603.2 | D+M vnitřní rolety vč. příslušenství dle R93 dle tabulky vnitřního stínění | ks | 1 |  | 0 | R položka |  |  | základní |  | 0 | 0 | 0 | 0 | 0 | 16 | K | 2 | ROZPOCET | 0 | 0 | 0 | 0 | 0 | 1 | 0 | 16 | -898813710
| PP |  | D+M vnitřní rolety vč. příslušenství dle R93 dle tabulky vnitřního stínění | [15 empty] | PP | 2
109 | K | 742R1860604.2 | D+M vnitřní rolety vč. příslušenství dle R94 dle tabulky vnitřního stínění | ks | 1 |  | 0 | R položka |  |  | základní |  | 0 | 0 | 0 | 0 | 0 | 16 | K | 2 | ROZPOCET | 0 | 0 | 0 | 0 | 0 | 1 | 0 | 16 | -439996735
| PP |  | D+M vnitřní rolety vč. příslušenství dle R94 dle tabulky vnitřního stínění | [15 empty] | PP | 2
110 | K | 742R1860605.2 | D+M vnitřní rolety vč. příslušenství dle R95 dle tabulky vnitřního stínění | ks | 1 |  | 0 | R položka |  |  | základní |  | 0 | 0 | 0 | 0 | 0 | 16 | K | 2 | ROZPOCET | 0 | 0 | 0 | 0 | 0 | 1 | 0 | 16 | -814431748
| PP |  | D+M vnitřní rolety vč. příslušenství dle R95 dle tabulky vnitřního stínění | [15 empty] | PP | 2
111 | K | 742R1860606.2 | D+M vnitřní rolety vč. příslušenství dle R96 dle tabulky vnitřního stínění | ks | 1 |  | 0 | R položka |  |  | základní |  | 0 | 0 | 0 | 0 | 0 | 16 | K | 2 | ROZPOCET | 0 | 0 | 0 | 0 | 0 | 1 | 0 | 16 | 2131676071
| PP |  | D+M vnitřní rolety vč. příslušenství dle R96 dle tabulky vnitřního stínění | [15 empty] | PP | 2
112 | K | 742R1860607.2 | D+M vnitřní rolety vč. příslušenství dle R97 dle tabulky vnitřního stínění | ks | 1 |  | 0 | R položka |  |  | základní |  | 0 | 0 | 0 | 0 | 0 | 16 | K | 2 | ROZPOCET | 0 | 0 | 0 | 0 | 0 | 1 | 0 | 16 | -316759943
| PP |  | D+M vnitřní rolety vč. příslušenství dle R97 dle tabulky vnitřního stínění | [15 empty] | PP | 2
113 | K | 742R1860608.2 | D+M vnitřní rolety vč. příslušenství dle R98 dle tabulky vnitřního stínění | ks | 1 |  | 0 | R položka |  |  | základní |  | 0 | 0 | 0 | 0 | 0 | 16 | K | 2 | ROZPOCET | 0 | 0 | 0 | 0 | 0 | 1 | 0 | 16 | -621216789
| PP |  | D+M vnitřní rolety vč. příslušenství dle R98 dle tabulky vnitřního stínění | [15 empty] | PP | 2
114 | K | 742R1860609.2 | D+M vnitřní rolety vč. příslušenství dle R99 dle tabulky vnitřního stínění | ks | 1 |  | 0 | R položka |  |  | základní |  | 0 | 0 | 0 | 0 | 0 | 16 | K | 2 | ROZPOCET | 0 | 0 | 0 | 0 | 0 | 1 | 0 | 16 | 866873766
| PP |  | D+M vnitřní rolety vč. příslušenství dle R99 dle tabulky vnitřního stínění | [15 empty] | PP | 2
115 | K | 742R1860610.2 | D+M vnitřní rolety vč. příslušenství dle R100 dle tabulky vnitřního stínění | ks | 1 |  | 0 | R položka |  |  | základní |  | 0 | 0 | 0 | 0 | 0 | 16 | K | 2 | ROZPOCET | 0 | 0 | 0 | 0 | 0 | 1 | 0 | 16 | 509666274
| PP |  | D+M vnitřní rolety vč. příslušenství dle R100 dle tabulky vnitřního stínění | [15 empty] | PP | 2
116 | K | 742R1860611.2 | D+M vnitřní rolety vč. příslušenství dle R101 dle tabulky vnitřního stínění | ks | 1 |  | 0 | R položka |  |  | základní |  | 0 | 0 | 0 | 0 | 0 | 16 | K | 2 | ROZPOCET | 0 | 0 | 0 | 0 | 0 | 1 | 0 | 16 | 1882704281
| PP |  | D+M vnitřní rolety vč. příslušenství dle R101 dle tabulky vnitřního stínění | [15 empty] | PP | 2
117 | K | 742R1860612.2 | D+M vnitřní rolety vč. příslušenství dle R102 dle tabulky vnitřního stínění | ks | 1 |  | 0 | R položka |  |  | základní |  | 0 | 0 | 0 | 0 | 0 | 16 | K | 2 | ROZPOCET | 0 | 0 | 0 | 0 | 0 | 1 | 0 | 16 | -1120208065
| PP |  | D+M vnitřní rolety vč. příslušenství dle R102 dle tabulky vnitřního stínění | [15 empty] | PP | 2
118 | K | 742R1860613.2 | D+M vnitřní rolety vč. příslušenství dle R103 dle tabulky vnitřního stínění | ks | 1 |  | 0 | R položka |  |  | základní |  | 0 | 0 | 0 | 0 | 0 | 16 | K | 2 | ROZPOCET | 0 | 0 | 0 | 0 | 0 | 1 | 0 | 16 | -966969082
| PP |  | D+M vnitřní rolety vč. příslušenství dle R103 dle tabulky vnitřního stínění | [15 empty] | PP | 2
119 | K | 742R1860614.2 | D+M vnitřní rolety vč. příslušenství dle R104 dle tabulky vnitřního stínění | ks | 1 |  | 0 | R položka |  |  | základní |  | 0 | 0 | 0 | 0 | 0 | 16 | K | 2 | ROZPOCET | 0 | 0 | 0 | 0 | 0 | 1 | 0 | 16 | -636986949
| PP |  | D+M vnitřní rolety vč. příslušenství dle R104 dle tabulky vnitřního stínění | [15 empty] | PP | 2
120 | K | 742R1860615.2 | D+M vnitřní rolety vč. příslušenství dle R105 dle tabulky vnitřního stínění | ks | 1 |  | 0 | R položka |  |  | základní |  | 0 | 0 | 0 | 0 | 0 | 16 | K | 2 | ROZPOCET | 0 | 0 | 0 | 0 | 0 | 1 | 0 | 16 | -1347489551
| PP |  | D+M vnitřní rolety vč. příslušenství dle R105 dle tabulky vnitřního stínění | [15 empty] | PP | 2
121 | K | 742R1860616.2 | D+M vnitřní rolety vč. příslušenství dle R106 dle tabulky vnitřního stínění | ks | 1 |  | 0 | R položka |  |  | základní |  | 0 | 0 | 0 | 0 | 0 | 16 | K | 2 | ROZPOCET | 0 | 0 | 0 | 0 | 0 | 1 | 0 | 16 | 613503138
| PP |  | D+M vnitřní rolety vč. příslušenství dle R106 dle tabulky vnitřního stínění | [15 empty] | PP | 2
122 | K | 742R1860617.2 | D+M vnitřní rolety vč. příslušenství dle R107 dle tabulky vnitřního stínění | ks | 1 |  | 0 | R položka |  |  | základní |  | 0 | 0 | 0 | 0 | 0 | 16 | K | 2 | ROZPOCET | 0 | 0 | 0 | 0 | 0 | 1 | 0 | 16 | -1607416042
| PP |  | D+M vnitřní rolety vč. příslušenství dle R107 dle tabulky vnitřního stínění | [15 empty] | PP | 2
123 | K | 742R1860618.2 | D+M vnitřní rolety vč. příslušenství dle R108 dle tabulky vnitřního stínění | ks | 1 |  | 0 | R položka |  |  | základní |  | 0 | 0 | 0 | 0 | 0 | 16 | K | 2 | ROZPOCET | 0 | 0 | 0 | 0 | 0 | 1 | 0 | 16 | 275755789
| PP |  | D+M vnitřní rolety vč. příslušenství dle R108 dle tabulky vnitřního stínění | [15 empty] | PP | 2
124 | K | 742R1860619.2 | D+M vnitřní rolety vč. příslušenství dle R109 dle tabulky vnitřního stínění | ks | 1 |  | 0 | R položka |  |  | základní |  | 0 | 0 | 0 | 0 | 0 | 16 | K | 2 | ROZPOCET | 0 | 0 | 0 | 0 | 0 | 1 | 0 | 16 | 1506692830
| PP |  | D+M vnitřní rolety vč. příslušenství dle R109 dle tabulky vnitřního stínění | [15 empty] | PP | 2
125 | K | 742R1860620.2 | D+M vnitřní rolety vč. příslušenství dle R110 dle tabulky vnitřního stínění | ks | 1 |  | 0 | R položka |  |  | základní |  | 0 | 0 | 0 | 0 | 0 | 16 | K | 2 | ROZPOCET | 0 | 0 | 0 | 0 | 0 | 1 | 0 | 16 | -742322794
| PP |  | D+M vnitřní rolety vč. příslušenství dle R110 dle tabulky vnitřního stínění | [15 empty] | PP | 2
126 | K | 742R1860621.2 | D+M vnitřní rolety vč. příslušenství dle R111 dle tabulky vnitřního stínění | ks | 1 |  | 0 | R položka |  |  | základní |  | 0 | 0 | 0 | 0 | 0 | 16 | K | 2 | ROZPOCET | 0 | 0 | 0 | 0 | 0 | 1 | 0 | 16 | 1740126479
| PP |  | D+M vnitřní rolety vč. příslušenství dle R111 dle tabulky vnitřního stínění | [15 empty] | PP | 2
127 | K | 742R1860622.2 | D+M vnitřní rolety vč. příslušenství dle R112 dle tabulky vnitřního stínění | ks | 1 |  | 0 | R položka |  |  | základní |  | 0 | 0 | 0 | 0 | 0 | 16 | K | 2 | ROZPOCET | 0 | 0 | 0 | 0 | 0 | 1 | 0 | 16 | 1420206086
| PP |  | D+M vnitřní rolety vč. příslušenství dle R112 dle tabulky vnitřního stínění | [15 empty] | PP | 2
128 | K | 742R1860623.2 | D+M vnitřní rolety vč. příslušenství dle R113 dle tabulky vnitřního stínění | ks | 1 |  | 0 | R položka |  |  | základní |  | 0 | 0 | 0 | 0 | 0 | 16 | K | 2 | ROZPOCET | 0 | 0 | 0 | 0 | 0 | 1 | 0 | 16 | -314179908
| PP |  | D+M vnitřní rolety vč. příslušenství dle R113 dle tabulky vnitřního stínění | [15 empty] | PP | 2
129 | K | 742R1860624.2 | D+M vnitřní rolety vč. příslušenství dle R114 dle tabulky vnitřního stínění | ks | 1 |  | 0 | R položka |  |  | základní |  | 0 | 0 | 0 | 0 | 0 | 16 | K | 2 | ROZPOCET | 0 | 0 | 0 | 0 | 0 | 1 | 0 | 16 | -819413015
| PP |  | D+M vnitřní rolety vč. příslušenství dle R114 dle tabulky vnitřního stínění | [15 empty] | PP | 2
130 | K | 742R1860625.2 | D+M vnitřní rolety vč. příslušenství dle R115 dle tabulky vnitřního stínění | ks | 1 |  | 0 | R položka |  |  | základní |  | 0 | 0 | 0 | 0 | 0 | 16 | K | 2 | ROZPOCET | 0 | 0 | 0 | 0 | 0 | 1 | 0 | 16 | -474866203
| PP |  | D+M vnitřní rolety vč. příslušenství dle R115 dle tabulky vnitřního stínění | [15 empty] | PP | 2
131 | K | 742R1860626.2 | D+M vnitřní rolety vč. příslušenství dle R116 dle tabulky vnitřního stínění | ks | 1 |  | 0 | R položka |  |  | základní |  | 0 | 0 | 0 | 0 | 0 | 16 | K | 2 | ROZPOCET | 0 | 0 | 0 | 0 | 0 | 1 | 0 | 16 | -1934356422
| PP |  | D+M vnitřní rolety vč. příslušenství dle R116 dle tabulky vnitřního stínění | [15 empty] | PP | 2
132 | K | 742R1860627.2 | D+M vnitřní rolety vč. příslušenství dle R117 dle tabulky vnitřního stínění | ks | 1 |  | 0 | R položka |  |  | základní |  | 0 | 0 | 0 | 0 | 0 | 16 | K | 2 | ROZPOCET | 0 | 0 | 0 | 0 | 0 | 1 | 0 | 16 | -76440622
| PP |  | D+M vnitřní rolety vč. příslušenství dle R117 dle tabulky vnitřního stínění | [15 empty] | PP | 2
133 | K | 742R1860628.2 | D+M vnitřní rolety vč. příslušenství dle R118 dle tabulky vnitřního stínění | ks | 1 |  | 0 | R položka |  |  | základní |  | 0 | 0 | 0 | 0 | 0 | 16 | K | 2 | ROZPOCET | 0 | 0 | 0 | 0 | 0 | 1 | 0 | 16 | 1476061128
| PP |  | D+M vnitřní rolety vč. příslušenství dle R118 dle tabulky vnitřního stínění | [15 empty] | PP | 2
134 | K | 742R1860629.2 | D+M vnitřní rolety vč. příslušenství dle R119 dle tabulky vnitřního stínění | ks | 1 |  | 0 | R položka |  |  | základní |  | 0 | 0 | 0 | 0 | 0 | 16 | K | 2 | ROZPOCET | 0 | 0 | 0 | 0 | 0 | 1 | 0 | 16 | 1768198584
| PP |  | D+M vnitřní rolety vč. příslušenství dle R119 dle tabulky vnitřního stínění | [15 empty] | PP | 2
135 | K | 742R1860630.2 | D+M vnitřní rolety vč. příslušenství dle R120 dle tabulky vnitřního stínění | ks | 1 |  | 0 | R položka |  |  | základní |  | 0 | 0 | 0 | 0 | 0 | 16 | K | 2 | ROZPOCET | 0 | 0 | 0 | 0 | 0 | 1 | 0 | 16 | 427846171
| PP |  | D+M vnitřní rolety vč. příslušenství dle R120 dle tabulky vnitřního stínění | [15 empty] | PP | 2
136 | K | 742R1860631.2 | D+M vnitřní rolety vč. příslušenství dle R121 dle tabulky vnitřního stínění | ks | 1 |  | 0 | R položka |  |  | základní |  | 0 | 0 | 0 | 0 | 0 | 16 | K | 2 | ROZPOCET | 0 | 0 | 0 | 0 | 0 | 1 | 0 | 16 | -335789052
| PP |  | D+M vnitřní rolety vč. příslušenství dle R121 dle tabulky vnitřního stínění | [15 empty] | PP | 2
137 | K | 742R1860632.2 | D+M vnitřní rolety vč. příslušenství dle R122 dle tabulky vnitřního stínění | ks | 1 |  | 0 | R položka |  |  | základní |  | 0 | 0 | 0 | 0 | 0 | 16 | K | 2 | ROZPOCET | 0 | 0 | 0 | 0 | 0 | 1 | 0 | 16 | 1197102010
| PP |  | D+M vnitřní rolety vč. příslušenství dle R122 dle tabulky vnitřního stínění | [15 empty] | PP | 2
138 | K | 742R1860633.2 | D+M vnitřní rolety vč. příslušenství dle R123 dle tabulky vnitřního stínění | ks | 1 |  | 0 | R položka |  |  | základní |  | 0 | 0 | 0 | 0 | 0 | 16 | K | 2 | ROZPOCET | 0 | 0 | 0 | 0 | 0 | 1 | 0 | 16 | 1582367333
| PP |  | D+M vnitřní rolety vč. příslušenství dle R123 dle tabulky vnitřního stínění | [15 empty] | PP | 2
139 | K | 742R1860634.2 | D+M vnitřní rolety vč. příslušenství dle R124 dle tabulky vnitřního stínění | ks | 1 |  | 0 | R položka |  |  | základní |  | 0 | 0 | 0 | 0 | 0 | 16 | K | 2 | ROZPOCET | 0 | 0 | 0 | 0 | 0 | 1 | 0 | 16 | -339603839
| PP |  | D+M vnitřní rolety vč. příslušenství dle R124 dle tabulky vnitřního stínění | [15 empty] | PP | 2
140 | K | 742R1860635.2 | D+M vnitřní rolety vč. příslušenství dle R125 dle tabulky vnitřního stínění | ks | 1 |  | 0 | R položka |  |  | základní |  | 0 | 0 | 0 | 0 | 0 | 16 | K | 2 | ROZPOCET | 0 | 0 | 0 | 0 | 0 | 1 | 0 | 16 | -541777447
| PP |  | D+M vnitřní rolety vč. příslušenství dle R125 dle tabulky vnitřního stínění | [15 empty] | PP | 2
141 | K | 742R1860636.2 | D+M vnitřní rolety vč. příslušenství dle R126 dle tabulky vnitřního stínění | ks | 1 |  | 0 | R položka |  |  | základní |  | 0 | 0 | 0 | 0 | 0 | 16 | K | 2 | ROZPOCET | 0 | 0 | 0 | 0 | 0 | 1 | 0 | 16 | -1315466864
| PP |  | D+M vnitřní rolety vč. příslušenství dle R126 dle tabulky vnitřního stínění | [15 empty] | PP | 2
142 | K | 742R1860637.2 | D+M vnitřní rolety vč. příslušenství dle R127 dle tabulky vnitřního stínění | ks | 1 |  | 0 | R položka |  |  | základní |  | 0 | 0 | 0 | 0 | 0 | 16 | K | 2 | ROZPOCET | 0 | 0 | 0 | 0 | 0 | 1 | 0 | 16 | -1752677912
| PP |  | D+M vnitřní rolety vč. příslušenství dle R127 dle tabulky vnitřního stínění | [15 empty] | PP | 2
143 | K | 742R1860638.2 | D+M vnitřní rolety vč. příslušenství dle R128 dle tabulky vnitřního stínění | ks | 1 |  | 0 | R položka |  |  | základní |  | 0 | 0 | 0 | 0 | 0 | 16 | K | 2 | ROZPOCET | 0 | 0 | 0 | 0 | 0 | 1 | 0 | 16 | -2019097694
| PP |  | D+M vnitřní rolety vč. příslušenství dle R128 dle tabulky vnitřního stínění | [15 empty] | PP | 2
144 | K | 742R1860639.2 | D+M vnitřní rolety vč. příslušenství dle R129 dle tabulky vnitřního stínění | ks | 1 |  | 0 | R položka |  |  | základní |  | 0 | 0 | 0 | 0 | 0 | 16 | K | 2 | ROZPOCET | 0 | 0 | 0 | 0 | 0 | 1 | 0 | 16 | -1130194686
| PP |  | D+M vnitřní rolety vč. příslušenství dle R129 dle tabulky vnitřního stínění | [15 empty] | PP | 2
145 | K | 742R1860640.2 | D+M vnitřní rolety vč. příslušenství dle R130 dle tabulky vnitřního stínění | ks | 1 |  | 0 | R položka |  |  | základní |  | 0 | 0 | 0 | 0 | 0 | 16 | K | 2 | ROZPOCET | 0 | 0 | 0 | 0 | 0 | 1 | 0 | 16 | -940492232
| PP |  | D+M vnitřní rolety vč. příslušenství dle R130 dle tabulky vnitřního stínění | [15 empty] | PP | 2
146 | K | 742R1860641.2 | D+M vnitřní rolety vč. příslušenství dle R131 dle tabulky vnitřního stínění | ks | 1 |  | 0 | R položka |  |  | základní |  | 0 | 0 | 0 | 0 | 0 | 16 | K | 2 | ROZPOCET | 0 | 0 | 0 | 0 | 0 | 1 | 0 | 16 | 320674936
| PP |  | D+M vnitřní rolety vč. příslušenství dle R131 dle tabulky vnitřního stínění | [15 empty] | PP | 2
147 | K | 742R1860642.2 | D+M vnitřní rolety vč. příslušenství dle R132 dle tabulky vnitřního stínění | ks | 1 |  | 0 | R položka |  |  | základní |  | 0 | 0 | 0 | 0 | 0 | 16 | K | 2 | ROZPOCET | 0 | 0 | 0 | 0 | 0 | 1 | 0 | 16 | -6457545
| PP |  | D+M vnitřní rolety vč. příslušenství dle R132 dle tabulky vnitřního stínění | [15 empty] | PP | 2
148 | K | 742R1860643.2 | D+M vnitřní rolety vč. příslušenství dle R133 dle tabulky vnitřního stínění | ks | 1 |  | 0 | R položka |  |  | základní |  | 0 | 0 | 0 | 0 | 0 | 16 | K | 2 | ROZPOCET | 0 | 0 | 0 | 0 | 0 | 1 | 0 | 16 | -462157905
| PP |  | D+M vnitřní rolety vč. příslušenství dle R133 dle tabulky vnitřního stínění | [15 empty] | PP | 2
149 | K | 742R1860644.2 | D+M vnitřní rolety vč. příslušenství dle R134 dle tabulky vnitřního stínění | ks | 1 |  | 0 | R položka |  |  | základní |  | 0 | 0 | 0 | 0 | 0 | 16 | K | 2 | ROZPOCET | 0 | 0 | 0 | 0 | 0 | 1 | 0 | 16 | -120380332
| PP |  | D+M vnitřní rolety vč. příslušenství dle R134 dle tabulky vnitřního stínění | [15 empty] | PP | 2
150 | K | 742R1860645.2 | D+M vnitřní rolety vč. příslušenství dle R135 dle tabulky vnitřního stínění | ks | 1 |  | 0 | R položka |  |  | základní |  | 0 | 0 | 0 | 0 | 0 | 16 | K | 2 | ROZPOCET | 0 | 0 | 0 | 0 | 0 | 1 | 0 | 16 | 365756218
| PP |  | D+M vnitřní rolety vč. příslušenství dle R135 dle tabulky vnitřního stínění | [15 empty] | PP | 2
151 | K | 742R1860646.2 | D+M vnitřní rolety vč. příslušenství dle R136 dle tabulky vnitřního stínění | ks | 1 |  | 0 | R položka |  |  | základní |  | 0 | 0 | 0 | 0 | 0 | 16 | K | 2 | ROZPOCET | 0 | 0 | 0 | 0 | 0 | 1 | 0 | 16 | 1039278874
| PP |  | D+M vnitřní rolety vč. příslušenství dle R136 dle tabulky vnitřního stínění | [15 empty] | PP | 2
152 | K | 742R1860647.2 | D+M vnitřní rolety vč. příslušenství dle R137 dle tabulky vnitřního stínění | ks | 1 |  | 0 | R položka |  |  | základní |  | 0 | 0 | 0 | 0 | 0 | 16 | K | 2 | ROZPOCET | 0 | 0 | 0 | 0 | 0 | 1 | 0 | 16 | -1740866591
| PP |  | D+M vnitřní rolety vč. příslušenství dle R137 dle tabulky vnitřního stínění | [15 empty] | PP | 2
153 | K | 742R1860648.2 | D+M vnitřní rolety vč. příslušenství dle R138 dle tabulky vnitřního stínění | ks | 1 |  | 0 | R položka |  |  | základní |  | 0 | 0 | 0 | 0 | 0 | 16 | K | 2 | ROZPOCET | 0 | 0 | 0 | 0 | 0 | 1 | 0 | 16 | 907616132
| PP |  | D+M vnitřní rolety vč. příslušenství dle R138 dle tabulky vnitřního stínění | [15 empty] | PP | 2
154 | K | 742R1860649.2 | D+M vnitřní rolety vč. příslušenství dle R139 dle tabulky vnitřního stínění | ks | 1 |  | 0 | R položka |  |  | základní |  | 0 | 0 | 0 | 0 | 0 | 16 | K | 2 | ROZPOCET | 0 | 0 | 0 | 0 | 0 | 1 | 0 | 16 | -1558225094
| PP |  | D+M vnitřní rolety vč. příslušenství dle R139 dle tabulky vnitřního stínění | [15 empty] | PP | 2
155 | K | 742R1860650.2 | D+M vnitřní rolety vč. příslušenství dle R140 dle tabulky vnitřního stínění | ks | 1 |  | 0 | R položka |  |  | základní |  | 0 | 0 | 0 | 0 | 0 | 16 | K | 2 | ROZPOCET | 0 | 0 | 0 | 0 | 0 | 1 | 0 | 16 | -1421910578
| PP |  | D+M vnitřní rolety vč. příslušenství dle R140 dle tabulky vnitřního stínění | [15 empty] | PP | 2
156 | K | 742R1860651.2 | D+M vnitřní rolety vč. příslušenství dle R141 dle tabulky vnitřního stínění | ks | 1 |  | 0 | R položka |  |  | základní |  | 0 | 0 | 0 | 0 | 0 | 16 | K | 2 | ROZPOCET | 0 | 0 | 0 | 0 | 0 | 1 | 0 | 16 | -217552877
| PP |  | D+M vnitřní rolety vč. příslušenství dle R141 dle tabulky vnitřního stínění | [15 empty] | PP | 2
157 | K | 742R1860652.2 | D+M vnitřní rolety vč. příslušenství dle R142 dle tabulky vnitřního stínění | ks | 1 |  | 0 | R položka |  |  | základní |  | 0 | 0 | 0 | 0 | 0 | 16 | K | 2 | ROZPOCET | 0 | 0 | 0 | 0 | 0 | 1 | 0 | 16 | 1431015522
| PP |  | D+M vnitřní rolety vč. příslušenství dle R142 dle tabulky vnitřního stínění | [15 empty] | PP | 2
158 | K | 742R1860653.2 | D+M vnitřní rolety vč. příslušenství dle R143 dle tabulky vnitřního stínění | ks | 1 |  | 0 | R položka |  |  | základní |  | 0 | 0 | 0 | 0 | 0 | 16 | K | 2 | ROZPOCET | 0 | 0 | 0 | 0 | 0 | 1 | 0 | 16 | -1565276365
| PP |  | D+M vnitřní rolety vč. příslušenství dle R143 dle tabulky vnitřního stínění | [15 empty] | PP | 2
159 | K | 742R1860654.2 | D+M vnitřní rolety vč. příslušenství dle R144 dle tabulky vnitřního stínění | ks | 1 |  | 0 | R položka |  |  | základní |  | 0 | 0 | 0 | 0 | 0 | 16 | K | 2 | ROZPOCET | 0 | 0 | 0 | 0 | 0 | 1 | 0 | 16 | -1528918313
| PP |  | D+M vnitřní rolety vč. příslušenství dle R144 dle tabulky vnitřního stínění | [15 empty] | PP | 2
160 | K | 742R1860655.2 | D+M vnitřní rolety vč. příslušenství dle R145 dle tabulky vnitřního stínění | ks | 1 |  | 0 | R položka |  |  | základní |  | 0 | 0 | 0 | 0 | 0 | 16 | K | 2 | ROZPOCET | 0 | 0 | 0 | 0 | 0 | 1 | 0 | 16 | 413858046
| PP |  | D+M vnitřní rolety vč. příslušenství dle R145 dle tabulky vnitřního stínění | [15 empty] | PP | 2
161 | K | 742R1860656.2 | D+M vnitřní rolety vč. příslušenství dle R146 dle tabulky vnitřního stínění | ks | 1 |  | 0 | R položka |  |  | základní |  | 0 | 0 | 0 | 0 | 0 | 16 | K | 2 | ROZPOCET | 0 | 0 | 0 | 0 | 0 | 1 | 0 | 16 | -920154531
| PP |  | D+M vnitřní rolety vč. příslušenství dle R146 dle tabulky vnitřního stínění | [15 empty] | PP | 2
162 | K | 742R1860657.2 | D+M vnitřní rolety vč. příslušenství dle R147 dle tabulky vnitřního stínění | ks | 1 |  | 0 | R položka |  |  | základní |  | 0 | 0 | 0 | 0 | 0 | 16 | K | 2 | ROZPOCET | 0 | 0 | 0 | 0 | 0 | 1 | 0 | 16 | 914945833
| PP |  | D+M vnitřní rolety vč. příslušenství dle R147 dle tabulky vnitřního stínění | [15 empty] | PP | 2
163 | K | 742R1860658.2 | D+M vnitřní rolety vč. příslušenství dle R148 dle tabulky vnitřního stínění | ks | 1 |  | 0 | R položka |  |  | základní |  | 0 | 0 | 0 | 0 | 0 | 16 | K | 2 | ROZPOCET | 0 | 0 | 0 | 0 | 0 | 1 | 0 | 16 | 1482377161
| PP |  | D+M vnitřní rolety vč. příslušenství dle R148 dle tabulky vnitřního stínění | [15 empty] | PP | 2
164 | K | 742R1860659.2 | D+M vnitřní rolety vč. příslušenství dle R149 dle tabulky vnitřního stínění | ks | 1 |  | 0 | R položka |  |  | základní |  | 0 | 0 | 0 | 0 | 0 | 16 | K | 2 | ROZPOCET | 0 | 0 | 0 | 0 | 0 | 1 | 0 | 16 | -868809643
| PP |  | D+M vnitřní rolety vč. příslušenství dle R149 dle tabulky vnitřního stínění | [15 empty] | PP | 2
165 | K | 742R1860660.2 | D+M vnitřní rolety vč. příslušenství dle R150 dle tabulky vnitřního stínění | ks | 1 |  | 0 | R položka |  |  | základní |  | 0 | 0 | 0 | 0 | 0 | 16 | K | 2 | ROZPOCET | 0 | 0 | 0 | 0 | 0 | 1 | 0 | 16 | -821706376
| PP |  | D+M vnitřní rolety vč. příslušenství dle R150 dle tabulky vnitřního stínění | [15 empty] | PP | 2
166 | K | 742R1860661.2 | D+M vnitřní rolety vč. příslušenství dle R151 dle tabulky vnitřního stínění | ks | 1 |  | 0 | R položka |  |  | základní |  | 0 | 0 | 0 | 0 | 0 | 16 | K | 2 | ROZPOCET | 0 | 0 | 0 | 0 | 0 | 1 | 0 | 16 | 396531307
| PP |  | D+M vnitřní rolety vč. příslušenství dle R151 dle tabulky vnitřního stínění | [15 empty] | PP | 2
167 | K | 742R1860662.2 | D+M vnitřní rolety vč. příslušenství dle R152 dle tabulky vnitřního stínění | ks | 1 |  | 0 | R položka |  |  | základní |  | 0 | 0 | 0 | 0 | 0 | 16 | K | 2 | ROZPOCET | 0 | 0 | 0 | 0 | 0 | 1 | 0 | 16 | -424720160
| PP |  | D+M vnitřní rolety vč. příslušenství dle R152 dle tabulky vnitřního stínění | [15 empty] | PP | 2
168 | K | 742R1860663.2 | D+M vnitřní rolety vč. příslušenství dle R153 dle tabulky vnitřního stínění | ks | 1 |  | 0 | R položka |  |  | základní |  | 0 | 0 | 0 | 0 | 0 | 16 | K | 2 | ROZPOCET | 0 | 0 | 0 | 0 | 0 | 1 | 0 | 16 | -625813474
| PP |  | D+M vnitřní rolety vč. příslušenství dle R153 dle tabulky vnitřního stínění | [15 empty] | PP | 2
4 | K | 998742204 | Přesun hmot procentní pro slaboproud v objektech v do 36 m | % |  |  | 0 | R položka |  |  | základní |  | 0 | 0 | 0 | 0 | 0 | 16 | K | 2 | ROZPOCET | 0 | 0 | 0 | 0 | 0 | 1 | 0 | 16 | 535321931
| PP |  | Přesun hmot pro slaboproud stanovený procentní sazbou (%) z ceny vodorovná dopravní vzdálenost do 50 m v objektech výšky přes 24 do 36 m | [15 empty] | PP | 2

## R00 - SOZ
[9 empty] | >> skryté sloupce << | [9 empty] | {de9b8190-ddb0-401a-b557-48ece1ba5d1a}
2
| KRYCÍ LIST SOUPISU PRACÍ | [8 empty] | v --- níže se nacházejí doplnkové a pomocné údaje k sestavám --- v | [8 empty] | False
Stavba:
UniMeC (bez SO112, SO113)
Objekt:
SO110 - Hlavní budova
Soupis:
SO111 - Ústavy a společná zařízení
Úroveň 3:
R00 - SOZ
| KSO: |  |  |  |  | CC-CZ:
| Místo: |  | p.č. 11645/1, 11643 a 11644 |  |  | Datum: | 10. 1. 2019
| Zadavatel: |  |  |  |  | IČ: | 00216208
|  | Univerzita Karlova |  |  |  | DIČ: | CZ00216208
| Uchazeč: |  |  |  |  | IČ: | Vyplň údaj
|  | Vyplň údaj |  |  |  | DIČ: | Vyplň údaj
| Projektant: |  |  |  |  | IČ: | 60193280
|  | VPÚ DECO Praha, a.s. |  |  |  | DIČ: | CZ60193280
| Zpracovatel: |  |  |  |  | IČ:
DIČ:
Poznámka:
| Cena bez DPH | [5 empty] | 0
|  |  | Základ daně |  |  | Sazba daně | Výše daně
| DPH | základní | 0 |  |  | 21% | 0
|  | snížená | 0 |  |  | 15% | 0
|  | zákl. přenesená | 0 |  |  | 21% | 0
|  | sníž. přenesená | 0 |  |  | 15% | 0
|  | nulová | 0 |  |  | 0% | 0
| Cena s DPH |  |  | v | CZK |  | 0
REKAPITULACE ČLENĚNÍ SOUPISU PRACÍ
Stavba:
UniMeC (bez SO112, SO113)
Objekt:
SO110 - Hlavní budova
Soupis:
SO111 - Ústavy a společná zařízení
Úroveň 3:
R00 - SOZ
Místo: |  |  | p.č. 11645/1, 11643 a 11644 |  |  | Datum: | 10. 1. 2019
Zadavatel: |  |  | Univerzita Karlova |  |  | Projektant: | VPÚ DECO Praha, a.s.
Uchazeč: |  |  | Vyplň údaj |  |  | Zpracovatel:
Kód dílu - Popis | [6 empty] | Cena celkem [CZK]
Náklady stavby celkem | [6 empty] | 0 | [12 empty] | -1
| R00 - Samočinné odvětrací zařízení | [5 empty] | 0
| 1 - Kouřová sekce 1P/1 | [5 empty] | 0
| 3 - Kouřová sekce 1N/3 a 1N/4 | [5 empty] | 0
| 4 - Kouřová sekce 2P/1 a 3P/1 | [5 empty] | 0
| 5 - Ostatní | [5 empty] | 0
SOUPIS PRACÍ
Stavba:
UniMeC (bez SO112, SO113)
Objekt:
SO110 - Hlavní budova
Soupis:
SO111 - Ústavy a společná zařízení
Úroveň 3:
R00 - SOZ
Místo: |  |  | p.č. 11645/1, 11643 a 11644 |  |  | Datum: | 10. 1. 2019
Zadavatel: |  |  | Univerzita Karlova |  |  | Projektant: | VPÚ DECO Praha, a.s.
Uchazeč: |  |  | Vyplň údaj |  |  | Zpracovatel:
PČ | Typ | Kód | Popis | MJ | Množství | J.cena [CZK] | Cena celkem [CZK] | Cenová soustava |  |  | DPH | J. Nh [h] | Nh celkem [h] | J. hmotnost [t] | Hmotnost celkem [t] | J. suť [t] | Suť Celkem [t]
Náklady soupisu celkem | [6 empty] | 0 | [5 empty] | 0 |  | 0 |  | 0 |  | D | -1 | [7 empty] | 0
| D | R00 | Samočinné odvětrací zařízení |  |  |  | 0 | [5 empty] | 0 |  | 0 |  | 0 | 2 | D | 0 | ROZPOCET | [6 empty] | 0
| D | 1 | Kouřová sekce 1P/1 |  |  |  | 0 | [5 empty] | 0 |  | 0 |  | 0 | 2 | D | 1 | ROZPOCET | [6 empty] | 0
1 | K | Pol272 | Ventilátor pro odvod kouře a tepla – V = 7,05 m3.s-1, p ~ 200 Pa, P = 3,0 kW, teplotní deklarace F200°C/120 min. | ks | 1 |  | 0 | R položka |  |  | základní |  | 0 | 0 | 0 | 0 | 0 | 16 | K | 2 | ROZPOCET | 0 | 0 | 0 | 0 | 0 | 1 | 0 | 16 | 2
| PP |  | Ventilátor pro odvod kouře a tepla – V = 7,05 m3.s-1, p ~ 200 Pa, P = 3,0 kW, teplotní deklarace F200°C/120 min. | [15 empty] | PP | 2
| P |  | Poznámka k položce: včetně příslušenství - ocelová nosná konstrukce, flexibilní připojení, tepelně izolovaná žaluziová klapka 24V, těsnící materiál, spojovací materiál, potrubí a potrubní tvarovky, tepelná izolce včetně oplechování. Skutečný tlak ventilátoru musí dodavatel upřesnit dle výběru komponent. | [15 empty] | P | 2
2 | K | Pol273 | Ventilátor pro přívod vzduchu, V = 6,0 m3.s-1, p ~ 250 Pa, P = 5,5 kW | ks | 1 |  | 0 | R položka |  |  | základní |  | 0 | 0 | 0 | 0 | 0 | 16 | K | 2 | ROZPOCET | 0 | 0 | 0 | 0 | 0 | 1 | 0 | 16 | 4
| PP |  | Ventilátor pro přívod vzduchu, V = 6,0 m3.s-1, p ~ 250 Pa, P = 5,5 kW | [15 empty] | PP | 2
| P |  | Poznámka k položce: včetně příslušenství - ocelová nosná konstrukce, flexibilní připojení, tepelně izolovaná žaluziová klapka 24V, těsnící materiál, spojovací materiál, potrubí a potrubní tvarovky, tepelná izolce včetně oplechování. Skutečný tlak ventilátoru musí dodavatel upřesnit dle výběru komponent. | [15 empty] | P | 2
3 | K | Pol274 | Regulační klapka RKTM o rozměru 1000x1000 se servopohonem 24V | ks | 6 |  | 0 | R položka |  |  | základní |  | 0 | 0 | 0 | 0 | 0 | 16 | K | 2 | ROZPOCET | 0 | 0 | 0 | 0 | 0 | 1 | 0 | 16 | 6
| PP |  | Regulační klapka RKTM o rozměru 1000x1000 se servopohonem 24V | [15 empty] | PP | 2
| P |  | Poznámka k položce: včetně požárního utěsnění např. PROMATECT dle výkresu | [15 empty] | P | 2
4 | K | Pol275 | Ovládací tlačítka SOZ | ks | 7 |  | 0 | R položka |  |  | základní |  | 0 | 0 | 0 | 0 | 0 | 16 | K | 2 | ROZPOCET | 0 | 0 | 0 | 0 | 0 | 1 | 0 | 16 | 8
| PP |  | Ovládací tlačítka SOZ | [15 empty] | PP | 2
| P |  | Poznámka k položce: bez kabeláže | [15 empty] | P | 2
5 | K | Pol276 | Vzduchotechnické potrubí s požární odolností EI30 (šachta Š06) | m2 | 104.16 |  | 0 | R položka |  |  | základní |  | 0 | 0 | 0 | 0 | 0 | 16 | K | 2 | ROZPOCET | 0 | 0 | 0 | 0 | 0 | 1 | 0 | 16 | 10
| PP |  | Vzduchotechnické potrubí s požární odolností EI30 (šachta Š06) | [15 empty] | PP | 2
| P |  | Poznámka k položce: Včetně závěsného systému dle požadavků výrobce, těsnící a spojovací materiál, potrubních tvarovek | [15 empty] | P | 2
| D | 3 | Kouřová sekce 1N/3 a 1N/4 |  |  |  | 0 | [5 empty] | 0 |  | 0 |  | 0 | 2 | D | 1 | ROZPOCET | [6 empty] | 0
6 | K | Pol277 | Klapa SOZ CI Systém Glass Element 1,5x1,8m, výška podsady 500mm, výplň sklo, Re100, SL1000, WL1500, B300, Rw=35dB, Ug=1,1W/m2K | ks | 10 |  | 0 | R položka |  |  | základní |  | 0 | 0 | 0 | 0 | 0 | 16 | K | 2 | ROZPOCET | 0 | 0 | 0 | 0 | 0 | 1 | 0 | 16 | 12
| PP |  | Klapa SOZ CI Systém Glass Element 1,5x1,8m, výška podsady 500mm, výplň sklo, Re100, SL1000, WL1500, B300, Rw=35dB, Ug=1,1W/m2K | [15 empty] | PP | 2
| P |  | Poznámka k položce: Ovládání elektro, včetně spojovacího materiálu a dopojení pohonů. | [15 empty] | P | 2
7 | K | Pol275 | Ovládací tlačítka SOZ | ks | 2 |  | 0 | R položka |  |  | základní |  | 0 | 0 | 0 | 0 | 0 | 16 | K | 2 | ROZPOCET | 0 | 0 | 0 | 0 | 0 | 1 | 0 | 16 | 14
| PP |  | Ovládací tlačítka SOZ | [15 empty] | PP | 2
| P |  | Poznámka k položce: bez kabeláže | [15 empty] | P | 2
8 | K | Pol278 | Centrála SOZ včetně záložního zdroje | ks | 4 |  | 0 | R položka |  |  | základní |  | 0 | 0 | 0 | 0 | 0 | 16 | K | 2 | ROZPOCET | 0 | 0 | 0 | 0 | 0 | 1 | 0 | 16 | 16
| PP |  | Centrála SOZ včetně záložního zdroje | [15 empty] | PP | 2
| P |  | Poznámka k položce: S možností denního větrání, sensoru větru a deště, 500x500x210mm, RAL 7035, IP54, 230V, 50Hz, AC; Jedna centrála max 4 klapy. Kabeláž s funkčností při požáru jsou dodávkou stavby. | [15 empty] | P | 2
9 | K | Pol279 | Žaliziová klapka pro přívod vzduchu CERTIFLAM F, 1,795x2,139 (v/š), Re1000, Ug=1,7W/m2K, ovládání elektro | ks | 4 |  | 0 | R položka |  |  | základní |  | 0 | 0 | 0 | 0 | 0 | 16 | K | 2 | ROZPOCET | 0 | 0 | 0 | 0 | 0 | 1 | 0 | 16 | 18
| PP |  | Žaliziová klapka pro přívod vzduchu CERTIFLAM F, 1,795x2,139 (v/š), Re1000, Ug=1,7W/m2K, ovládání elektro | [15 empty] | PP | 2
| P |  | Poznámka k položce: Včetně těsnícího a spojovacího materiál. | [15 empty] | P | 2
15 | K | Pol280 | Centrála pro ovládání žaluziových klapek včetně záložního zdroje | ks | 2 |  | 0 | R položka |  |  | základní |  | 0 | 0 | 0 | 0 | 0 | 16 | K | 2 | ROZPOCET | 0 | 0 | 0 | 0 | 0 | 1 | 0 | 16 | 20
| PP |  | Centrála pro ovládání žaluziových klapek včetně záložního zdroje | [15 empty] | PP | 2
| D | 4 | Kouřová sekce 2P/1 a 3P/1 |  |  |  | 0 | [5 empty] | 0 |  | 0 |  | 0 | 2 | D | 1 | ROZPOCET | [6 empty] | 0
16 | K | Pol281 | Ventilátor pro odvod kouře a tepla – V = 27,91 m3.s-1, p ~ 500 Pa, P = 37,0 kW, teplotní deklarace F300°C/120 min. | ks | 1 |  | 0 | R položka |  |  | základní |  | 0 | 0 | 0 | 0 | 0 | 16 | K | 2 | ROZPOCET | 0 | 0 | 0 | 0 | 0 | 1 | 0 | 16 | 22
| PP |  | Ventilátor pro odvod kouře a tepla – V = 27,91 m3.s-1, p ~ 500 Pa, P = 37,0 kW, teplotní deklarace F300°C/120 min. | [15 empty] | PP | 2
| P |  | Poznámka k položce: včetně příslušenství - ocelová nosná konstrukce, flexibilní připojení, tepelně izolovaná žaluziová klapka 24V, těsnící materiál, spojovací materiál, potrubí a potrubní tvarovky, tepelná izolce včetně oplechování. Skutečný tlak ventilátoru musí dodavatel upřesnit dle výběru komponent. | [15 empty] | P | 2
17 | K | Pol282 | Tlumič hluku SLRS s útlumem 20 dB, certifikovaný pro SOZ | ks | 1 |  | 0 | R položka |  |  | základní |  | 0 | 0 | 0 | 0 | 0 | 16 | K | 2 | ROZPOCET | 0 | 0 | 0 | 0 | 0 | 1 | 0 | 16 | 24
| PP |  | Tlumič hluku SLRS s útlumem 20 dB, certifikovaný pro SOZ | [15 empty] | PP | 2
18 | K | Pol283 | Tlumič hluku SLRS s útlumem 15 dB, certifikovaný pro SOZ | ks | 1 |  | 0 | R položka |  |  | základní |  | 0 | 0 | 0 | 0 | 0 | 16 | K | 2 | ROZPOCET | 0 | 0 | 0 | 0 | 0 | 1 | 0 | 16 | 26
| PP |  | Tlumič hluku SLRS s útlumem 15 dB, certifikovaný pro SOZ | [15 empty] | PP | 2
19 | K | Pol284 | Protihluková a tepelná izolace tl. 60 mm vč. oplechování | m2 | 68 |  | 0 | R položka |  |  | základní |  | 0 | 0 | 0 | 0 | 0 | 16 | K | 2 | ROZPOCET | 0 | 0 | 0 | 0 | 0 | 1 | 0 | 16 | 28
| PP |  | Protihluková a tepelná izolace tl. 60 mm vč. oplechování | [15 empty] | PP | 2
20 | K | Pol285 | Potrubí SOZ E300single | m2 | 35 |  | 0 | R položka |  |  | základní |  | 0 | 0 | 0 | 0 | 0 | 16 | K | 2 | ROZPOCET | 0 | 0 | 0 | 0 | 0 | 1 | 0 | 16 | 30
| PP |  | Potrubí SOZ E300single | [15 empty] | PP | 2
21 | K | Pol286 | 4-hranná žaluziová požární klapka s klasifikací "EI120(vew-i<->o)S1500C10000 AA multi", včetně servopohonu 230V rozměr 836 x 1200 mm | ks | 6 |  | 0 | R položka |  |  | základní |  | 0 | 0 | 0 | 0 | 0 | 16 | K | 2 | ROZPOCET | 0 | 0 | 0 | 0 | 0 | 1 | 0 | 16 | 32
| PP |  | 4-hranná žaluziová požární klapka s klasifikací "EI120(vew-i<->o)S1500C10000 AA multi", včetně servopohonu 230V rozměr 836 x 1200 mm | [15 empty] | PP | 2
22 | K | Pol287 | 4-hranná žaluziová požární klapka s klasifikací "EI120(vew-i<->o)S1500C10000 AA multi", včetně servopohonu 230V rozměr 836 x 1050 mm | ks | 2 |  | 0 | R položka |  |  | základní |  | 0 | 0 | 0 | 0 | 0 | 16 | K | 2 | ROZPOCET | 0 | 0 | 0 | 0 | 0 | 1 | 0 | 16 | 34
| PP |  | 4-hranná žaluziová požární klapka s klasifikací "EI120(vew-i<->o)S1500C10000 AA multi", včetně servopohonu 230V rozměr 836 x 1050 mm | [15 empty] | PP | 2
23 | K | Pol288 | Proudový JET ventilátor typ CGF-500, tah 12/50 N, teplotní deklarace F300/120 min, s 2-otáčkovým motorem | ks | 12 |  | 0 | R položka |  |  | základní |  | 0 | 0 | 0 | 0 | 0 | 16 | K | 2 | ROZPOCET | 0 | 0 | 0 | 0 | 0 | 1 | 0 | 16 | 36
| PP |  | Proudový JET ventilátor typ CGF-500, tah 12/50 N, teplotní deklarace F300/120 min, s 2-otáčkovým motorem | [15 empty] | PP | 2
24 | K | Pol289 | protidešťová žaluzie z nehořlavého materiálu, o velikosti 4 x 4 m, v barvě RAL dle fasády | kpl | 1 |  | 0 | R položka |  |  | základní |  | 0 | 0 | 0 | 0 | 0 | 16 | K | 2 | ROZPOCET | 0 | 0 | 0 | 0 | 0 | 1 | 0 | 16 | 38
| PP |  | protidešťová žaluzie z nehořlavého materiálu, o velikosti 4 x 4 m, v barvě RAL dle fasády, o celkové volné průtočné ploše 6,88 m2 | [15 empty] | PP | 2
| P |  | Poznámka k položce: dodávka kompletu protidešťových žaluzií vč. nosných ocelových profilů k vestavbě do stavebně připraveného otvoru 4 x 4 m | [15 empty] | P | 2
| D | 5 | Ostatní |  |  |  | 0 | [5 empty] | 0 |  | 0 |  | 0 | 2 | D | 1 | ROZPOCET | [6 empty] | 0
25 | K | Pol290 | Montáž systému SOZ včetně jeřábů, lešení | kpl | 1 |  | 0 | R položka |  |  | základní |  | 0 | 0 | 0 | 0 | 0 | 16 | K | 2 | ROZPOCET | 0 | 0 | 0 | 0 | 0 | 1 | 0 | 16 | 40
| PP |  | Montáž systému SOZ včetně jeřábů, lešení | [15 empty] | PP | 2
26 | K | Pol291 | Zařízení staveniště | ks | 1 |  | 0 | R položka |  |  | základní |  | 0 | 0 | 0 | 0 | 0 | 16 | K | 2 | ROZPOCET | 0 | 0 | 0 | 0 | 0 | 1 | 0 | 16 | 42
| PP |  | Zařízení staveniště | [15 empty] | PP | 2
27 | K | Pol292 | Koordinační funkční zkoušky | ks | 1 |  | 0 | R položka |  |  | základní |  | 0 | 0 | 0 | 0 | 0 | 16 | K | 2 | ROZPOCET | 0 | 0 | 0 | 0 | 0 | 1 | 0 | 16 | 44
| PP |  | Koordinační funkční zkoušky | [15 empty] | PP | 2
28 | K | Pol293 | Výchozí kontrola provozuschopnosti systému dle vyhl. 246/2001 Sb., | ks | 1 |  | 0 | R položka |  |  | základní |  | 0 | 0 | 0 | 0 | 0 | 16 | K | 2 | ROZPOCET | 0 | 0 | 0 | 0 | 0 | 1 | 0 | 16 | 46
| PP |  | Výchozí kontrola provozuschopnosti systému dle vyhl. 246/2001 Sb., | [15 empty] | PP | 2

## T00 - Interiér vestavný
[9 empty] | >> skryté sloupce << | [9 empty] | {8689d8d1-c071-43c7-aa48-577879953889}
2
| KRYCÍ LIST SOUPISU PRACÍ | [8 empty] | v --- níže se nacházejí doplnkové a pomocné údaje k sestavám --- v | [8 empty] | False
Stavba:
UniMeC (bez SO112, SO113)
Objekt:
SO110 - Hlavní budova
Soupis:
SO111 - Ústavy a společná zařízení
Úroveň 3:
T00 - Interiér vestavný
| KSO: |  |  |  |  | CC-CZ:
| Místo: |  | p.č. 11645/1, 11643 a 11644 |  |  | Datum: | 10. 1. 2019
| Zadavatel: |  |  |  |  | IČ: | 00216208
|  | Univerzita Karlova |  |  |  | DIČ: | CZ00216208
| Uchazeč: |  |  |  |  | IČ: | Vyplň údaj
|  | Vyplň údaj |  |  |  | DIČ: | Vyplň údaj
| Projektant: |  |  |  |  | IČ: | 60193280
|  | VPÚ DECO Praha, a.s. |  |  |  | DIČ: | CZ60193280
| Zpracovatel: |  |  |  |  | IČ:
DIČ:
Poznámka:
| Cena bez DPH | [5 empty] | 0
|  |  | Základ daně |  |  | Sazba daně | Výše daně
| DPH | základní | 0 |  |  | 21% | 0
|  | snížená | 0 |  |  | 15% | 0
|  | zákl. přenesená | 0 |  |  | 21% | 0
|  | sníž. přenesená | 0 |  |  | 15% | 0
|  | nulová | 0 |  |  | 0% | 0
| Cena s DPH |  |  | v | CZK |  | 0
REKAPITULACE ČLENĚNÍ SOUPISU PRACÍ
Stavba:
UniMeC (bez SO112, SO113)
Objekt:
SO110 - Hlavní budova
Soupis:
SO111 - Ústavy a společná zařízení
Úroveň 3:
T00 - Interiér vestavný
Místo: |  |  | p.č. 11645/1, 11643 a 11644 |  |  | Datum: | 10. 1. 2019
Zadavatel: |  |  | Univerzita Karlova |  |  | Projektant: | VPÚ DECO Praha, a.s.
Uchazeč: |  |  | Vyplň údaj |  |  | Zpracovatel:
Kód dílu - Popis | [6 empty] | Cena celkem [CZK]
Náklady stavby celkem | [6 empty] | 0 | [12 empty] | -1
| PSV - Práce a dodávky PSV | [5 empty] | 0
| 725 - Zdravotechnika - zařizovací předměty | [5 empty] | 0
| 781 - Dokončovací práce - obklady | [5 empty] | 0
| M - Práce a dodávky M | [5 empty] | 0
| 33-M - Montáže dopr.zaříz.,sklad. zař. a váh | [5 empty] | 0
SOUPIS PRACÍ
Stavba:
UniMeC (bez SO112, SO113)
Objekt:
SO110 - Hlavní budova
Soupis:
SO111 - Ústavy a společná zařízení
Úroveň 3:
T00 - Interiér vestavný
Místo: |  |  | p.č. 11645/1, 11643 a 11644 |  |  | Datum: | 10. 1. 2019
Zadavatel: |  |  | Univerzita Karlova |  |  | Projektant: | VPÚ DECO Praha, a.s.
Uchazeč: |  |  | Vyplň údaj |  |  | Zpracovatel:
PČ | Typ | Kód | Popis | MJ | Množství | J.cena [CZK] | Cena celkem [CZK] | Cenová soustava |  |  | DPH | J. Nh [h] | Nh celkem [h] | J. hmotnost [t] | Hmotnost celkem [t] | J. suť [t] | Suť Celkem [t]
Náklady soupisu celkem | [6 empty] | 0 | [5 empty] | 0 |  | 6.8774 |  | 0 |  | D | -1 | [10 empty] | 0
| D | PSV | Práce a dodávky PSV |  |  |  | 0 | [5 empty] | 0 |  | 6.8774 |  | 0 | 2 | D | 0 |  |  |  | ROZPOCET | [6 empty] | 0
| D | 725 | Zdravotechnika - zařizovací předměty |  |  |  | 0 | [5 empty] | 0 |  | 1.852 |  | 0 | 2 | D | 1 |  |  |  | ROZPOCET | [6 empty] | 0
1 | K | 725R00008 | D+M pevného madla, ozn. PM dle interiéru | ks | 14 |  | 0 | R položka |  |  | základní |  | 0 | 0.004 | 0.056 | 0 | 0 | 16 | K | 2 |  |  |  | ROZPOCET | 0 | 0 | 0 | 0 | 0 | 1 | 0 | 16 | 979908885
| PP |  | D+M pevného madla, ozn. PM dle interiéru | [15 empty] | PP | 2
| P |  | Poznámka k položce: Jednotková cena vč. montážního a spojovacího materiálu, kotvení a kotvícího materiálu, přesunu hmot, staveništního přesunu hmot, naložení, odvozo a likvidace odpadu (obaly). | [15 empty] | P | 2
2 | K | 725R00009 | D+M sklopného madla, ozn. SM dle interiéru | ks | 14 |  | 0 | R položka |  |  | základní |  | 0 | 0.004 | 0.056 | 0 | 0 | 16 | K | 2 |  |  |  | ROZPOCET | 0 | 0 | 0 | 0 | 0 | 1 | 0 | 16 | -1200590857
| PP |  | D+M sklopného madla, ozn. SM dle interiéru | [15 empty] | PP | 2
| P |  | Poznámka k položce: Jednotková cena vč. montážního a spojovacího materiálu, kotvení a kotvícího materiálu, přesunu hmot, staveništního přesunu hmot, naložení, odvozo a likvidace odpadu (obaly). | [15 empty] | P | 2
3 | K | 725R00011 | D+M el. osoušeče rukou, ozn. El.OS dle interiéru | ks | 116 |  | 0 | R položka |  |  | základní |  | 0 | 0.015 | 1.74 | 0 | 0 | 16 | K | 2 |  |  |  | ROZPOCET | 0 | 0 | 0 | 0 | 0 | 1 | 0 | 16 | 976649935
| PP |  | D+M el. osoušeče rukou, ozn. El.OS dle interiéru | [15 empty] | PP | 2
| P |  | Poznámka k položce: Jednotková cena vč. montážního a spojovacího materiálu, kotvení a kotvícího materiálu, přesunu hmot, naložení, odvozo a likvidace odpadu (obaly). U zařízení, které je připojeno na sítě jednotková cena dále obsahuje zapojení a odzkoušení zařízení vč. zaškolení obsluhy. | [15 empty] | P | 2
4 | K | 998725104 | Přesun hmot tonážní pro zařizovací předměty v objektech v do 36 m | t | 1.852 |  | 0 | CS ÚRS 2018 01 |  |  | základní |  | 0 | 0 | 0 | 0 | 0 | 16 | K | 2 |  |  |  | ROZPOCET | 0 | 0 | 0 | 0 | 0 | 1 | 0 | 16 | -21997491
| PP |  | Přesun hmot pro zařizovací předměty stanovený z hmotnosti přesunovaného materiálu vodorovná dopravní vzdálenost do 50 m v objektech výšky přes 24 do 36 m | [15 empty] | PP | 2
5 | K | 998725181 | Příplatek k přesunu hmot tonážní 725 prováděný bez použití mechanizace | t | 1.852 |  | 0 | CS ÚRS 2018 01 |  |  | základní |  | 0 | 0 | 0 | 0 | 0 | 16 | K | 2 |  |  |  | ROZPOCET | 0 | 0 | 0 | 0 | 0 | 1 | 0 | 16 | 915134751
| PP |  | Přesun hmot pro zařizovací předměty stanovený z hmotnosti přesunovaného materiálu Příplatek k cenám za přesun prováděný bez použití mechanizace pro jakoukoliv výšku objektu | [15 empty] | PP | 2
| D | 781 | Dokončovací práce - obklady |  |  |  | 0 | [5 empty] | 0 |  | 5.0254 |  | 0 | 2 | D | 1 |  |  |  | ROZPOCET | [6 empty] | 0
6 | K | 781491011 | Montáž zrcadel plochy do 1 m2 lepených silikonovým tmelem na podkladní omítku | m2 | 126.428 |  | 0 | CS ÚRS 2018 01 |  |  | základní |  | 0 | 0.00058 | 0.073328 | 0 | 0 | 16 | K | 2 |  |  |  | ROZPOCET | 0 | 0 | 0 | 0 | 0 | 1 | 0 | 16 | 1117510864
| PP |  | Montáž zrcadel lepených silikonovým tmelem na podkladní omítku, plochy do 1 m2 | [15 empty] | PP | 2
7 | M | 63465127R | zrcadlo čiré tl. 6 mm vč. zbroušení hran | m2 | 145.392 |  | 0 | R položka |  |  | základní |  | 0 | 0.015 | 2.1809 | 0 | 0 | 32 | M | 2 |  |  |  | ROZPOCET | 0 | 0 | 0 | 0 | 0 | 1 | 0 | 16 | -710823568
| PP |  | zrcadlo čiré tl. 6 mm vč. zbroušení hran | [15 empty] | PP | 2
| P |  | Poznámka k položce: U velkých formátu se předpokládá dle možností dodavatele dělení na menší celky a sesazení na tupo. V případě požadavku výššího prořezu zohlední tuto skutečnost dodavatel v jednotkové ceně. | [15 empty] | P | 2
| VV |  | "dle specifikace interiéru T00" | [15 empty] | VV | 2 | 1 | True | 0 | ROZPOCET
| VV |  | "ozn. 179 - 11; 0,6 m x 0,9 m, 201 ks" 0,6*0,9*201 |  | 108.54 | [13 empty] | VV | 2 | 2 | True | 0 | ROZPOCET
| VV |  | "ozn. 180 - 11; 1,1 m x 0,9 m, 4 ks" 1,1*0,9*4 |  | 3.96 | [13 empty] | VV | 2 | 2 | True | 0 | ROZPOCET
| VV |  | "ozn. 184 - 11; 0,95 m x 0,9 m, 4 ks" 0,95*0,9*4 |  | 3.42 | [13 empty] | VV | 2 | 2 | True | 0 | ROZPOCET
| VV |  | "ozn. 185 - 11; 0,9 m x 0,9 m, 5 ks" 0,9*0,9*5 |  | 4.05 | [13 empty] | VV | 2 | 2 | True | 0 | ROZPOCET
| VV |  | "ozn. 186 - 11; 1,025 m x 0,9 m, 7 ks" 1,025*0,9*7 |  | 6.458 | [13 empty] | VV | 2 | 2 | True | 0 | ROZPOCET
| VV |  | Součet |  | 126.428 | [13 empty] | VV | 2 | 4 | True | 1 | ROZPOCET
| VV |  | 126,428*1,15 'Přepočtené koeficientem množství |  | 145.392 | [13 empty] | VV | 2 | 2 | False | 1 | ROZPOCET
8 | K | 781491012 | Montáž zrcadel plochy přes 1 m2 lepených silikonovým tmelem na podkladní omítku | m2 | 155.948 |  | 0 | CS ÚRS 2018 01 |  |  | základní |  | 0 | 0.00052 | 0.081093 | 0 | 0 | 16 | K | 2 |  |  |  | ROZPOCET | 0 | 0 | 0 | 0 | 0 | 1 | 0 | 16 | -572032064
| PP |  | Montáž zrcadel lepených silikonovým tmelem na podkladní omítku, plochy přes 1 m2 | [15 empty] | PP | 2
9 | M | 63465128R | zrcadlo čiré tl. 6 mm vč. zbroušení hran | m2 | 179.34 |  | 0 | R položka |  |  | základní |  | 0 | 0.015 | 2.6901 | 0 | 0 | 32 | M | 2 |  |  |  | ROZPOCET | 0 | 0 | 0 | 0 | 0 | 1 | 0 | 16 | 799014996
| PP |  | zrcadlo čiré tl. 6 mm vč. zbroušení hran | [15 empty] | PP | 2
| P |  | Poznámka k položce: U velkých formátu se předpokládá dle možností dodavatele dělení na menší celky a sesazení na tupo. | [15 empty] | P | 2
| VV |  | "dle specifikace interiéru T00" | [15 empty] | VV | 2 | 1 | True | 0 | ROZPOCET
| VV |  | "ozn. 181 - 11; 1,4 m x 0,9 m, 2 ks" 1,4*0,9*2 |  | 2.52 | [13 empty] | VV | 2 | 2 | True | 0 | ROZPOCET
| VV |  | "ozn. 182 - 11; 1,55 m x 0,9 m, 8 ks" 1,55*0,9*8 |  | 11.16 | [13 empty] | VV | 2 | 2 | True | 0 | ROZPOCET
| VV |  | "ozn. 183 - 11; 1,25 m x 0,9 m, 3 ks" 1,25*0,9*3 |  | 3.375 | [13 empty] | VV | 2 | 2 | True | 0 | ROZPOCET
| VV |  | "ozn. 187 - 11; 1,65 m x 0,9 m, 2 ks" 1,65*0,9*2 |  | 2.97 | [13 empty] | VV | 2 | 2 | True | 0 | ROZPOCET
| VV |  | "ozn. 188 - 11; 1,95 m x 0,9 m, 12 ks" 1,95*0,9*12 |  | 21.06 | [13 empty] | VV | 2 | 2 | True | 0 | ROZPOCET
| VV |  | "ozn. 189 - 11; 2,27 m x 0,9 m, 10 ks" 2,27*0,9*10 |  | 20.43 | [13 empty] | VV | 2 | 2 | True | 0 | ROZPOCET
| VV |  | "ozn. 190 - 11; 1,725 m x 0,9 m, 3 ks" 1,725*0,9*3 |  | 4.658 | [13 empty] | VV | 2 | 2 | True | 0 | ROZPOCET
| VV |  | "ozn. 191 - 11; 1,85 m x 0,9 m, 4 ks" 1,85*0,9*4 |  | 6.66 | [13 empty] | VV | 2 | 2 | True | 0 | ROZPOCET
| VV |  | "ozn. 192 - 11; 1,8 m x 0,9 m, 2 ks" 1,8*0,9*2 |  | 3.24 | [13 empty] | VV | 2 | 2 | True | 0 | ROZPOCET
| VV |  | "ozn. 193 - 11; 2,7 m x 0,9 m, 8 ks" 2,7*0,9*8 |  | 19.44 | [13 empty] | VV | 2 | 2 | True | 0 | ROZPOCET
| VV |  | "ozn. 194 - 11; 3,05 m x 0,9 m, 1 ks" 3,05*0,9*1 |  | 2.745 | [13 empty] | VV | 2 | 2 | True | 0 | ROZPOCET
| VV |  | "ozn. 195 - 11; 4,2 m x 0,9 m, 6 ks" 4,2*0,9*6 |  | 22.68 | [13 empty] | VV | 2 | 2 | True | 0 | ROZPOCET
| VV |  | "ozn. 196 - 11; 3,65 m x 0,9 m, 5 ks" 3,65*0,9*5 |  | 16.425 | [13 empty] | VV | 2 | 2 | True | 0 | ROZPOCET
| VV |  | "ozn. 197 - 11; 4,6 m x 0,9 m, 3 ks" 4,6*0,9*3 |  | 12.42 | [13 empty] | VV | 2 | 2 | True | 0 | ROZPOCET
| VV |  | "ozn. 198 - 11; 6,85 m x 0,9 m, 1 ks" 6,85*0,9*1 |  | 6.165 | [13 empty] | VV | 2 | 2 | True | 0 | ROZPOCET
| VV |  | Součet |  | 155.948 | [13 empty] | VV | 2 | 4 | True | 1 | ROZPOCET
| VV |  | 155,948*1,15 'Přepočtené koeficientem množství |  | 179.34 | [13 empty] | VV | 2 | 2 | False | 1 | ROZPOCET
10 | K | 998781104 | Přesun hmot tonážní pro obklady keramické v objektech v do 36 m | t | 5.025 |  | 0 | CS ÚRS 2018 01 |  |  | základní |  | 0 | 0 | 0 | 0 | 0 | 16 | K | 2 |  |  |  | ROZPOCET | 0 | 0 | 0 | 0 | 0 | 1 | 0 | 16 | 1944300678
| PP |  | Přesun hmot pro obklady keramické stanovený z hmotnosti přesunovaného materiálu vodorovná dopravní vzdálenost do 50 m v objektech výšky přes 24 do 36 m | [15 empty] | PP | 2
11 | K | 998781181 | Příplatek k přesunu hmot tonážní 781 prováděný bez použití mechanizace | t | 5.025 |  | 0 | CS ÚRS 2018 01 |  |  | základní |  | 0 | 0 | 0 | 0 | 0 | 16 | K | 2 |  |  |  | ROZPOCET | 0 | 0 | 0 | 0 | 0 | 1 | 0 | 16 | 2060048844
| PP |  | Přesun hmot pro obklady keramické stanovený z hmotnosti přesunovaného materiálu Příplatek k cenám za přesun prováděný bez použití mechanizace pro jakoukoliv výšku objektu | [15 empty] | PP | 2
| D | M | Práce a dodávky M |  |  |  | 0 | [5 empty] | 0 |  | 0 |  | 0 | 3 | D | 0 |  |  |  | ROZPOCET | [6 empty] | 0
| D | 33-M | Montáže dopr.zaříz.,sklad. zař. a váh |  |  |  | 0 | [5 empty] | 0 |  | 0 |  | 0 | 3 | D | 1 |  |  |  | ROZPOCET | [6 empty] | 0
12 | K | 953R00100 | D+M posuvný regál oboustranný, ozn. P8 vč. příslušenství a kotvení | ks | 5 |  | 0 | R položka |  |  | základní |  | 0 | 0 | 0 | 0 | 0 | 4 | K | 2 |  |  |  | ROZPOCET | 0 | 0 | 0 | 0 | 0 | 1 | 0 | 4 | 1984072728
| PP |  | D+M posuvný regál oboustranný, ozn. P8 vč. příslušenství a kotvení | [15 empty] | PP | 2
| P |  | Poznámka k položce: Cena vč. staveništního přesunu hmot. | [15 empty] | P | 2
13 | K | 953R00101 | D+M stacionární regál jednostranný, ozn. S6 vč. příslušenství a kotvení | ks | 1 |  | 0 | R položka |  |  | základní |  | 0 | 0 | 0 | 0 | 0 | 4 | K | 2 |  |  |  | ROZPOCET | 0 | 0 | 0 | 0 | 0 | 1 | 0 | 4 | -573122021
| PP |  | D+M stacionární regál jednostranný, ozn. S6 vč. příslušenství a kotvení | [15 empty] | PP | 2
| P |  | Poznámka k položce: Cena vč. staveništního přesunu hmot. | [15 empty] | P | 2
14 | K | 953R00102 | D+M stacionární regál oboustranný, ozn. S7 vč. příslušenství a kotvení | ks | 1 |  | 0 | R položka |  |  | základní |  | 0 | 0 | 0 | 0 | 0 | 4 | K | 2 |  |  |  | ROZPOCET | 0 | 0 | 0 | 0 | 0 | 1 | 0 | 4 | -19293091
| PP |  | D+M stacionární regál oboustranný, ozn. S7 vč. příslušenství a kotvení | [15 empty] | PP | 2
| P |  | Poznámka k položce: Cena vč. staveništního přesunu hmot. | [15 empty] | P | 2
15 | K | 953R00103 | D+M stacionární regál oboustranný, ozn. S8 vč. příslušenství a kotvení | ks | 1 |  | 0 | R položka |  |  | základní |  | 0 | 0 | 0 | 0 | 0 | 4 | K | 2 |  |  |  | ROZPOCET | 0 | 0 | 0 | 0 | 0 | 1 | 0 | 4 | 1704238142
| PP |  | D+M stacionární regál oboustranný, ozn. S8 vč. příslušenství a kotvení | [15 empty] | PP | 2
| P |  | Poznámka k položce: Cena vč. staveništního přesunu hmot. | [15 empty] | P | 2
16 | K | 953R00104 | D+M posuvný regál oboustranný, ozn. P4a vč. příslušenství a kotvení | ks | 22 |  | 0 | R položka |  |  | základní |  | 0 | 0 | 0 | 0 | 0 | 4 | K | 2 |  |  |  | ROZPOCET | 0 | 0 | 0 | 0 | 0 | 1 | 0 | 4 | 1583797704
| PP |  | D+M posuvný regál oboustranný, ozn. P4a vč. příslušenství a kotvení | [15 empty] | PP | 2
| P |  | Poznámka k položce: Cena vč. staveništního přesunu hmot. | [15 empty] | P | 2
17 | K | 953R00105 | D+M posuvný regál oboustranný, ozn. P9 vč. příslušenství a kotvení | ks | 20 |  | 0 | R položka |  |  | základní |  | 0 | 0 | 0 | 0 | 0 | 4 | K | 2 |  |  |  | ROZPOCET | 0 | 0 | 0 | 0 | 0 | 1 | 0 | 4 | 95759358
| PP |  | D+M posuvný regál oboustranný, ozn. P9 vč. příslušenství a kotvení | [15 empty] | PP | 2
| P |  | Poznámka k položce: Cena vč. staveništního přesunu hmot. | [15 empty] | P | 2
18 | K | 953R00106 | D+M posuvný regál oboustranný, ozn. P10 vč. příslušenství a kotvení | ks | 8 |  | 0 | R položka |  |  | základní |  | 0 | 0 | 0 | 0 | 0 | 4 | K | 2 |  |  |  | ROZPOCET | 0 | 0 | 0 | 0 | 0 | 1 | 0 | 4 | 1693749217
| PP |  | D+M posuvný regál oboustranný, ozn. P10 vč. příslušenství a kotvení | [15 empty] | PP | 2
| P |  | Poznámka k položce: Cena vč. staveništního přesunu hmot. | [15 empty] | P | 2
19 | K | 953R00107 | D+M posuvný regál oboustranný, ozn. P11 vč. příslušenství a kotvení | ks | 12 |  | 0 | R položka |  |  | základní |  | 0 | 0 | 0 | 0 | 0 | 4 | K | 2 |  |  |  | ROZPOCET | 0 | 0 | 0 | 0 | 0 | 1 | 0 | 4 | -1721596612
| PP |  | D+M posuvný regál oboustranný, ozn. P11 vč. příslušenství a kotvení | [15 empty] | PP | 2
| P |  | Poznámka k položce: Cena vč. staveništního přesunu hmot. | [15 empty] | P | 2
20 | K | 953R00108 | D+M stacionární regál jednostranný, ozn. S2 vč. příslušenství a kotvení | ks | 2 |  | 0 | R položka |  |  | základní |  | 0 | 0 | 0 | 0 | 0 | 4 | K | 2 |  |  |  | ROZPOCET | 0 | 0 | 0 | 0 | 0 | 1 | 0 | 4 | 1526152262
| PP |  | D+M stacionární regál jednostranný, ozn. S2 vč. příslušenství a kotvení | [15 empty] | PP | 2
| P |  | Poznámka k položce: Cena vč. staveništního přesunu hmot. | [15 empty] | P | 2
21 | K | 953R00109 | D+M stacionární regál oboustranný, ozn. S9 vč. příslušenství a kotvení | ks | 1 |  | 0 | R položka |  |  | základní |  | 0 | 0 | 0 | 0 | 0 | 4 | K | 2 |  |  |  | ROZPOCET | 0 | 0 | 0 | 0 | 0 | 1 | 0 | 4 | -431405753
| PP |  | D+M stacionární regál oboustranný, ozn. S9 vč. příslušenství a kotvení | [15 empty] | PP | 2
| P |  | Poznámka k položce: Cena vč. staveništního přesunu hmot. | [15 empty] | P | 2
22 | K | 953R00110 | D+M stacionární regál jednostranný, ozn. S10 vč. příslušenství a kotvení | ks | 2 |  | 0 | R položka |  |  | základní |  | 0 | 0 | 0 | 0 | 0 | 4 | K | 2 |  |  |  | ROZPOCET | 0 | 0 | 0 | 0 | 0 | 1 | 0 | 4 | -814558838
| PP |  | D+M stacionární regál jednostranný, ozn. S10 vč. příslušenství a kotvení | [15 empty] | PP | 2
| P |  | Poznámka k položce: Cena vč. staveništního přesunu hmot. | [15 empty] | P | 2
23 | K | 953R00111 | D+M stacionární regál oboustranný, ozn. S11 vč. příslušenství a kotvení | ks | 2 |  | 0 | R položka |  |  | základní |  | 0 | 0 | 0 | 0 | 0 | 4 | K | 2 |  |  |  | ROZPOCET | 0 | 0 | 0 | 0 | 0 | 1 | 0 | 4 | -1066878485
| PP |  | D+M stacionární regál oboustranný, ozn. S11 vč. příslušenství a kotvení | [15 empty] | PP | 2
| P |  | Poznámka k položce: Cena vč. staveništního přesunu hmot. | [15 empty] | P | 2
24 | K | 953R00112 | D+M stacionární regál oboustranný, ozn. S12 vč. příslušenství a kotvení | ks | 2 |  | 0 | R položka |  |  | základní |  | 0 | 0 | 0 | 0 | 0 | 4 | K | 2 |  |  |  | ROZPOCET | 0 | 0 | 0 | 0 | 0 | 1 | 0 | 4 | 120722062
| PP |  | D+M stacionární regál oboustranný, ozn. S12 vč. příslušenství a kotvení | [15 empty] | PP | 2
| P |  | Poznámka k položce: Cena vč. staveništního přesunu hmot. | [15 empty] | P | 2
25 | K | 953R00113 | D+M stacionární regál jednostranný, ozn. S13 vč. příslušenství a kotvení | ks | 1 |  | 0 | R položka |  |  | základní |  | 0 | 0 | 0 | 0 | 0 | 4 | K | 2 |  |  |  | ROZPOCET | 0 | 0 | 0 | 0 | 0 | 1 | 0 | 4 | -390135657
| PP |  | D+M stacionární regál jednostranný, ozn. S13 vč. příslušenství a kotvení | [15 empty] | PP | 2
| P |  | Poznámka k položce: Cena vč. staveništního přesunu hmot. | [15 empty] | P | 2
26 | K | 953R00114 | D+M stacionární regál jednostranný, ozn. S14 vč. příslušenství a kotvení | ks | 1 |  | 0 | R položka |  |  | základní |  | 0 | 0 | 0 | 0 | 0 | 4 | K | 2 |  |  |  | ROZPOCET | 0 | 0 | 0 | 0 | 0 | 1 | 0 | 4 | -649311566
| PP |  | D+M stacionární regál jednostranný, ozn. S14 vč. příslušenství a kotvení | [15 empty] | PP | 2
| P |  | Poznámka k položce: Cena vč. staveništního přesunu hmot. | [15 empty] | P | 2
27 | K | 953R00115 | D+M stacionární regál oboustranný, ozn. S15 vč. příslušenství a kotvení | ks | 1 |  | 0 | R položka |  |  | základní |  | 0 | 0 | 0 | 0 | 0 | 4 | K | 2 |  |  |  | ROZPOCET | 0 | 0 | 0 | 0 | 0 | 1 | 0 | 4 | 1319197883
| PP |  | D+M stacionární regál oboustranný, ozn. S15 vč. příslušenství a kotvení | [15 empty] | PP | 2
| P |  | Poznámka k položce: Cena vč. staveništního přesunu hmot. | [15 empty] | P | 2
28 | K | 953R00116 | D+M stacionární regál jednostranný, ozn. S16 vč. příslušenství a kotvení | ks | 1 |  | 0 | R položka |  |  | základní |  | 0 | 0 | 0 | 0 | 0 | 4 | K | 2 |  |  |  | ROZPOCET | 0 | 0 | 0 | 0 | 0 | 1 | 0 | 4 | -1203131851
| PP |  | D+M stacionární regál jednostranný, ozn. S16 vč. příslušenství a kotvení | [15 empty] | PP | 2
| P |  | Poznámka k položce: Cena vč. staveništního přesunu hmot. | [15 empty] | P | 2
29 | K | 953R00117 | D+M stacionární regál jednostranný, ozn. S17 vč. příslušenství a kotvení | ks | 1 |  | 0 | R položka |  |  | základní |  | 0 | 0 | 0 | 0 | 0 | 4 | K | 2 |  |  |  | ROZPOCET | 0 | 0 | 0 | 0 | 0 | 1 | 0 | 4 | -431425967
| PP |  | D+M stacionární regál jednostranný, ozn. S17 vč. příslušenství a kotvení | [15 empty] | PP | 2
| P |  | Poznámka k položce: Cena vč. staveništního přesunu hmot. | [15 empty] | P | 2
30 | K | 953R00118 | D+M stacionární regál jednostranný, ozn. S18 vč. příslušenství a kotvení | ks | 1 |  | 0 | R položka |  |  | základní |  | 0 | 0 | 0 | 0 | 0 | 4 | K | 2 |  |  |  | ROZPOCET | 0 | 0 | 0 | 0 | 0 | 1 | 0 | 4 | 1683217531
| PP |  | D+M stacionární regál jednostranný, ozn. S18 vč. příslušenství a kotvení | [15 empty] | PP | 2
| P |  | Poznámka k položce: Cena vč. staveništního přesunu hmot. | [15 empty] | P | 2
31 | K | 953R00119 | D+M stacionární regál jednostranný, ozn. S19 vč. příslušenství a kotvení | ks | 1 |  | 0 | R položka |  |  | základní |  | 0 | 0 | 0 | 0 | 0 | 4 | K | 2 |  |  |  | ROZPOCET | 0 | 0 | 0 | 0 | 0 | 1 | 0 | 4 | -377673601
| PP |  | D+M stacionární regál jednostranný, ozn. S19 vč. příslušenství a kotvení | [15 empty] | PP | 2
| P |  | Poznámka k položce: Cena vč. staveništního přesunu hmot. | [15 empty] | P | 2
32 | K | 953R00120 | D+M posuvný regál oboustranný, ozn. P1 vč. příslušenství a kotvení | ks | 5 |  | 0 | R položka |  |  | základní |  | 0 | 0 | 0 | 0 | 0 | 4 | K | 2 |  |  |  | ROZPOCET | 0 | 0 | 0 | 0 | 0 | 1 | 0 | 4 | -564126597
| PP |  | D+M posuvný regál oboustranný, ozn. P1 vč. příslušenství a kotvení | [15 empty] | PP | 2
| P |  | Poznámka k položce: Cena vč. staveništního přesunu hmot. | [15 empty] | P | 2
33 | K | 953R00121 | D+M posuvný regál oboustranný, ozn. P2 vč. příslušenství a kotvení | ks | 1 |  | 0 | R položka |  |  | základní |  | 0 | 0 | 0 | 0 | 0 | 4 | K | 2 |  |  |  | ROZPOCET | 0 | 0 | 0 | 0 | 0 | 1 | 0 | 4 | 1660419540
| PP |  | D+M posuvný regál oboustranný, ozn. P2 vč. příslušenství a kotvení | [15 empty] | PP | 2
| P |  | Poznámka k položce: Cena vč. staveništního přesunu hmot. | [15 empty] | P | 2
34 | K | 953R00122 | D+M posuvný regál oboustranný, ozn. P3 vč. příslušenství a kotvení | ks | 1 |  | 0 | R položka |  |  | základní |  | 0 | 0 | 0 | 0 | 0 | 4 | K | 2 |  |  |  | ROZPOCET | 0 | 0 | 0 | 0 | 0 | 1 | 0 | 4 | 2117988918
| PP |  | D+M posuvný regál oboustranný, ozn. P3 vč. příslušenství a kotvení | [15 empty] | PP | 2
| P |  | Poznámka k položce: Cena vč. staveništního přesunu hmot. | [15 empty] | P | 2
35 | K | 953R00123 | D+M posuvný regál oboustranný, ozn. P4 vč. příslušenství a kotvení | ks | 2 |  | 0 | R položka |  |  | základní |  | 0 | 0 | 0 | 0 | 0 | 4 | K | 2 |  |  |  | ROZPOCET | 0 | 0 | 0 | 0 | 0 | 1 | 0 | 4 | 1236212006
| PP |  | D+M posuvný regál oboustranný, ozn. P4 vč. příslušenství a kotvení | [15 empty] | PP | 2
| P |  | Poznámka k položce: Cena vč. staveništního přesunu hmot. | [15 empty] | P | 2
36 | K | 953R00124 | D+M stacionární regál jednostranný, ozn. S1 vč. příslušenství a kotvení | ks | 1 |  | 0 | R položka |  |  | základní |  | 0 | 0 | 0 | 0 | 0 | 4 | K | 2 |  |  |  | ROZPOCET | 0 | 0 | 0 | 0 | 0 | 1 | 0 | 4 | -2039047523
| PP |  | D+M stacionární regál jednostranný, ozn. S1 vč. příslušenství a kotvení | [15 empty] | PP | 2
| P |  | Poznámka k položce: Cena vč. staveništního přesunu hmot. | [15 empty] | P | 2
37 | K | 953R00125 | D+M stacionární regál jednostranný, ozn. S2 vč. příslušenství a kotvení | ks | 1 |  | 0 | R položka |  |  | základní |  | 0 | 0 | 0 | 0 | 0 | 4 | K | 2 |  |  |  | ROZPOCET | 0 | 0 | 0 | 0 | 0 | 1 | 0 | 4 | 13967497
| PP |  | D+M stacionární regál jednostranný, ozn. S2 vč. příslušenství a kotvení | [15 empty] | PP | 2
| P |  | Poznámka k položce: Cena vč. staveništního přesunu hmot. | [15 empty] | P | 2
38 | K | 953R00126 | D+M stacionární regál jednostranný, ozn. S3 vč. příslušenství a kotvení | ks | 1 |  | 0 | R položka |  |  | základní |  | 0 | 0 | 0 | 0 | 0 | 4 | K | 2 |  |  |  | ROZPOCET | 0 | 0 | 0 | 0 | 0 | 1 | 0 | 4 | -410333584
| PP |  | D+M stacionární regál jednostranný, ozn. S3 vč. příslušenství a kotvení | [15 empty] | PP | 2
| P |  | Poznámka k položce: Cena vč. staveništního přesunu hmot. | [15 empty] | P | 2
39 | K | 953R00127 | D+M stacionární regál jednostranný, ozn. S4 vč. příslušenství a kotvení | ks | 1 |  | 0 | R položka |  |  | základní |  | 0 | 0 | 0 | 0 | 0 | 4 | K | 2 |  |  |  | ROZPOCET | 0 | 0 | 0 | 0 | 0 | 1 | 0 | 4 | -817651475
| PP |  | D+M stacionární regál jednostranný, ozn. S4 vč. příslušenství a kotvení | [15 empty] | PP | 2
| P |  | Poznámka k položce: Cena vč. staveništního přesunu hmot. | [15 empty] | P | 2
40 | K | 953R00128 | D+M posuvný regál oboustranný, ozn. P4 vč. příslušenství a kotvení | ks | 10 |  | 0 | R položka |  |  | základní |  | 0 | 0 | 0 | 0 | 0 | 4 | K | 2 |  |  |  | ROZPOCET | 0 | 0 | 0 | 0 | 0 | 1 | 0 | 4 | 426228840
| PP |  | D+M posuvný regál oboustranný, ozn. P4 vč. příslušenství a kotvení | [15 empty] | PP | 2
| P |  | Poznámka k položce: Cena vč. staveništního přesunu hmot. | [15 empty] | P | 2
41 | K | 953R00129 | D+M posuvný regál oboustranný, ozn. P5 vč. příslušenství a kotvení | ks | 4 |  | 0 | R položka |  |  | základní |  | 0 | 0 | 0 | 0 | 0 | 4 | K | 2 |  |  |  | ROZPOCET | 0 | 0 | 0 | 0 | 0 | 1 | 0 | 4 | 510201421
| PP |  | D+M posuvný regál oboustranný, ozn. P5 vč. příslušenství a kotvení | [15 empty] | PP | 2
| P |  | Poznámka k položce: Cena vč. staveništního přesunu hmot. | [15 empty] | P | 2
42 | K | 953R00130 | D+M posuvný regál oboustranný, ozn. P6 vč. příslušenství a kotvení | ks | 1 |  | 0 | R položka |  |  | základní |  | 0 | 0 | 0 | 0 | 0 | 4 | K | 2 |  |  |  | ROZPOCET | 0 | 0 | 0 | 0 | 0 | 1 | 0 | 4 | 195807219
| PP |  | D+M posuvný regál oboustranný, ozn. P6 vč. příslušenství a kotvení | [15 empty] | PP | 2
| P |  | Poznámka k položce: Cena vč. staveništního přesunu hmot. | [15 empty] | P | 2
43 | K | 953R00131 | D+M posuvný regál oboustranný, ozn. P7 vč. příslušenství a kotvení | ks | 1 |  | 0 | R položka |  |  | základní |  | 0 | 0 | 0 | 0 | 0 | 4 | K | 2 |  |  |  | ROZPOCET | 0 | 0 | 0 | 0 | 0 | 1 | 0 | 4 | 1011855442
| PP |  | D+M posuvný regál oboustranný, ozn. P7 vč. příslušenství a kotvení | [15 empty] | PP | 2
| P |  | Poznámka k položce: Cena vč. staveništního přesunu hmot. | [15 empty] | P | 2
44 | K | 953R00132 | D+M stacionární regál jednostranný, ozn. S5 vč. příslušenství a kotvení | ks | 1 |  | 0 | R položka |  |  | základní |  | 0 | 0 | 0 | 0 | 0 | 4 | K | 2 |  |  |  | ROZPOCET | 0 | 0 | 0 | 0 | 0 | 1 | 0 | 4 | -686509293
| PP |  | D+M stacionární regál jednostranný, ozn. S5 vč. příslušenství a kotvení | [15 empty] | PP | 2
| P |  | Poznámka k položce: Cena vč. staveništního přesunu hmot. | [15 empty] | P | 2
45 | K | 953R00133 | D+M informačního a orientačního systému dle TZ T00 interiér | kpl | 1 |  | 0 | R položka |  |  | základní |  | 0 | 0 | 0 | 0 | 0 | 4 | K | 2 |  |  |  | ROZPOCET | 0 | 0 | 0 | 0 | 0 | 1 | 0 | 4 | -1015938000
| PP |  | D+M informačního a orientačního systému dle TZ T00 interiér | [15 empty] | PP | 2

## A00 - ARS
[9 empty] | >> skryté sloupce << | [9 empty] | {70ac3e7f-9be7-4fef-bcab-e19324389924}
2
| KRYCÍ LIST SOUPISU PRACÍ | [8 empty] | v --- níže se nacházejí doplnkové a pomocné údaje k sestavám --- v | [8 empty] | False
Stavba:
UniMeC (bez SO112, SO113)
Objekt:
SO110 - Hlavní budova
Soupis:
SO114 - Spojovací krček
Úroveň 3:
A00 - ARS
| KSO: |  | 801 38 21 |  |  | CC-CZ:
| Místo: |  | p.č. 11645/1, 11643 a 11644 |  |  | Datum: | 10. 1. 2019
| Zadavatel: |  |  |  |  | IČ: | 00216208
|  | Univerzita Karlova |  |  |  | DIČ: | CZ00216208
| Uchazeč: |  |  |  |  | IČ: | Vyplň údaj
|  | Vyplň údaj |  |  |  | DIČ: | Vyplň údaj
| Projektant: |  |  |  |  | IČ: | 60193280
|  | VPÚ DECO Praha, a.s. |  |  |  | DIČ: | CZ60193280
| Zpracovatel: |  |  |  |  | IČ:
DIČ:
Poznámka:
| Cena bez DPH | [5 empty] | 0
|  |  | Základ daně |  |  | Sazba daně | Výše daně
| DPH | základní | 0 |  |  | 21% | 0
|  | snížená | 0 |  |  | 15% | 0
|  | zákl. přenesená | 0 |  |  | 21% | 0
|  | sníž. přenesená | 0 |  |  | 15% | 0
|  | nulová | 0 |  |  | 0% | 0
| Cena s DPH |  |  | v | CZK |  | 0
REKAPITULACE ČLENĚNÍ SOUPISU PRACÍ
Stavba:
UniMeC (bez SO112, SO113)
Objekt:
SO110 - Hlavní budova
Soupis:
SO114 - Spojovací krček
Úroveň 3:
A00 - ARS
Místo: |  |  | p.č. 11645/1, 11643 a 11644 |  |  | Datum: | 10. 1. 2019
Zadavatel: |  |  | Univerzita Karlova |  |  | Projektant: | VPÚ DECO Praha, a.s.
Uchazeč: |  |  | Vyplň údaj |  |  | Zpracovatel:
Kód dílu - Popis | [6 empty] | Cena celkem [CZK]
Náklady stavby celkem | [6 empty] | 0 | [12 empty] | -1
| HSV - Práce a dodávky HSV | [5 empty] | 0
| 3 - Svislé a kompletní konstrukce | [5 empty] | 0
| 6 - Úpravy povrchů, podlahy a osazování výplní | [5 empty] | 0
| 9 - Ostatní konstrukce a práce, bourání | [5 empty] | 0
| 998 - Přesun hmot | [5 empty] | 0
| PSV - Práce a dodávky PSV | [5 empty] | 0
| 712 - Povlakové krytiny | [5 empty] | 0
| 713 - Izolace tepelné | [5 empty] | 0
| 763 - Konstrukce suché výstavby | [5 empty] | 0
| 764 - Konstrukce klempířské | [5 empty] | 0
| 767 - Konstrukce zámečnické | [5 empty] | 0
| 777 - Podlahy lité | [5 empty] | 0
| 784 - Dokončovací práce - malby a tapety | [5 empty] | 0
SOUPIS PRACÍ
Stavba:
UniMeC (bez SO112, SO113)
Objekt:
SO110 - Hlavní budova
Soupis:
SO114 - Spojovací krček
Úroveň 3:
A00 - ARS
Místo: |  |  | p.č. 11645/1, 11643 a 11644 |  |  | Datum: | 10. 1. 2019
Zadavatel: |  |  | Univerzita Karlova |  |  | Projektant: | VPÚ DECO Praha, a.s.
Uchazeč: |  |  | Vyplň údaj |  |  | Zpracovatel:
PČ | Typ | Kód | Popis | MJ | Množství | J.cena [CZK] | Cena celkem [CZK] | Cenová soustava |  |  | DPH | J. Nh [h] | Nh celkem [h] | J. hmotnost [t] | Hmotnost celkem [t] | J. suť [t] | Suť Celkem [t]
Náklady soupisu celkem | [6 empty] | 0 | [5 empty] | 0 |  | 17.0618 |  | 0 |  | D | -1 | [10 empty] | 0
| D | HSV | Práce a dodávky HSV |  |  |  | 0 | [5 empty] | 0 |  | 13.3808 |  | 0 | 1 | D | 0 |  |  |  | ROZPOCET | [6 empty] | 0
| D | 3 | Svislé a kompletní konstrukce |  |  |  | 0 | [5 empty] | 0 |  | 1.6787 |  | 0 | 1 | D | 1 |  |  |  | ROZPOCET | [6 empty] | 0
1 | K | 311272111 | Zdivo z pórobetonových tvárnic hladkých do P2 do 450 kg/m3 na tenkovrstvou maltu tl 250 mm | m2 | 9.45 |  | 0 | CS ÚRS 2018 01 |  |  | základní |  | 0 | 0.17764 | 1.6787 | 0 | 0 | 4 | K | 2 |  |  |  | ROZPOCET | 0 | 0 | 0 | 0 | 0 | 1 | 0 | 4 | 1315724486
| PP |  | Zdivo z pórobetonových tvárnic na tenké maltové lože, tl. zdiva 250 mm pevnost tvárnic do P2, objemová hmotnost do 450 kg/m3 hladkých | [15 empty] | PP | 2
| VV |  | "dozdívky a obezdívky" 0,4*2*3,5+0,95*2*3,5 |  | 9.45 | [13 empty] | VV | 2 | 2 | True | 1 | ROZPOCET
| D | 6 | Úpravy povrchů, podlahy a osazování výplní |  |  |  | 0 | [5 empty] | 0 |  | 10.2148 |  | 0 | 1 | D | 1 |  |  |  | ROZPOCET | [6 empty] | 0
2 | K | 6113211R1 | Omítka protipožární vč. penetrace podkladu a pletiva dle PD23 skladeb konstrukcí | m2 | 27.36 |  | 0 | R položka |  |  | základní |  | 0 | 0.072 | 1.9699 | 0 | 0 | 4 | K | 2 |  |  |  | ROZPOCET | 0 | 0 | 0 | 0 | 0 | 1 | 0 | 4 | 893746295
| PP |  | Omítka protipožární vč. penetrace podkladu a pletiva dle PD23 skladeb konstrukcí | [15 empty] | PP | 2
| VV |  | "plocha podhledu VSŽ plechu, dle PD23" 3,8*3,6*2,0 |  | 27.36 | [13 empty] | VV | 2 | 2 | True | 1 | ROZPOCET
3 | K | 613142001 | Potažení vnitřních pilířů nebo sloupů sklovláknitým pletivem vtlačeným do tenkovrstvé hmoty | m2 | 13.3 |  | 0 | CS ÚRS 2018 01 |  |  | základní |  | 0 | 0.00441 | 0.058653 | 0 | 0 | 4 | K | 2 |  |  |  | ROZPOCET | 0 | 0 | 0 | 0 | 0 | 1 | 0 | 4 | -1918715786
| PP |  | Potažení vnitřních ploch pletivem v ploše nebo pruzích, na plném podkladu sklovláknitým vtlačením do tmelu pilířů nebo sloupů | [15 empty] | PP | 2
| VV |  | "stěny" (1,2*2+0,7*2)*3,5 |  | 13.3 | [13 empty] | VV | 2 | 2 | True | 1 | ROZPOCET
4 | K | 621221031 | Montáž kontaktního zateplení vnějších podhledů z minerální vlny s podélnou orientací tl do 160 mm | m2 | 27.36 |  | 0 | CS ÚRS 2018 01 |  |  | základní |  | 0 | 0.00956 | 0.26156 | 0 | 0 | 4 | K | 2 |  |  |  | ROZPOCET | 0 | 0 | 0 | 0 | 0 | 1 | 0 | 4 | 571091454
| PP |  | Montáž kontaktního zateplení z desek z minerální vlny s podélnou orientací vláken na vnější podhledy, tloušťky desek přes 120 do 160 mm | [15 empty] | PP | 2
5 | M | 63152346 | deska izolační minerální provětrávaných fasád λ=0,035 160mm | m2 | 28.454 |  | 0 | CS ÚRS 2018 01 |  |  | základní |  | 0 | 0.0036 | 0.10243 | 0 | 0 | 8 | M | 2 |  |  |  | ROZPOCET | 0 | 0 | 0 | 0 | 0 | 1 | 0 | 4 | 1155668944
| PP |  | deska izolační minerální provětrávaných fasád λ=0,035 160mm | [15 empty] | PP | 2
| VV |  | "plocha podhledu VSŽ plechu, dle PD23" 3,8*3,6*2,0 |  | 27.36 | [13 empty] | VV | 2 | 2 | True | 1 | ROZPOCET
| VV |  | 27,36*1,04 'Přepočtené koeficientem množství |  | 28.454 | [13 empty] | VV | 2 | 2 | False | 1 | ROZPOCET
6 | K | 62125100R | Příplatek za použití delších kotev u druhé vrstvy izolace podhledu | m2 | 13.68 |  | 0 | R položka |  |  | základní |  | 0 | 0.0042 | 0.057456 | 0 | 0 | 4 | K | 2 |  |  |  | ROZPOCET | 0 | 0 | 0 | 0 | 0 | 1 | 0 | 4 | 350978649
| PP |  | Příplatek za použití delších kotev u druhé vrstvy izolace podhledu | [15 empty] | PP | 2
| VV |  | "plocha podhledu VSŽ plechu, dle PD23" 3,8*3,6 |  | 13.68 | [13 empty] | VV | 2 | 2 | True | 1 | ROZPOCET
7 | K | 632453372 | Potěr betonový samonivelační tl do 70 mm tř. C 30/37 | m2 | 48 |  | 0 | CS ÚRS 2018 01 |  |  | základní |  | 0 | 0.1617 | 7.7616 | 0 | 0 | 4 | K | 2 |  |  |  | ROZPOCET | 0 | 0 | 0 | 0 | 0 | 1 | 0 | 4 | -228221697
| PP |  | Potěr betonový samonivelační litý tl. přes 60 mm do 70 mm tř. C 30/37 | [15 empty] | PP | 2
| VV |  | "podlaha" 48 |  | 48 | [13 empty] | VV | 2 | 2 | True | 1 | ROZPOCET
8 | K | 634112126 | Obvodová dilatace podlahovým páskem s fólií v 100 mm š 10 mm mezi stěnou a samonivelačním potěrem | m | 35 |  | 0 | CS ÚRS 2018 01 |  |  | základní |  | 0 | 9e-05 | 0.00315 | 0 | 0 | 4 | K | 2 |  |  |  | ROZPOCET | 0 | 0 | 0 | 0 | 0 | 1 | 0 | 4 | 2050599197
| PP |  | Obvodová dilatace mezi stěnou a samonivelačním potěrem podlahovým páskem s fólií výšky 100 mm, šířky 10 mm | [15 empty] | PP | 2
| VV |  | "obvod" 35 |  | 35 | [13 empty] | VV | 2 | 2 | True | 1 | ROZPOCET
| D | 9 | Ostatní konstrukce a práce, bourání |  |  |  | 0 | [5 empty] | 0 |  | 1.4873 |  | 0 | 1 | D | 1 |  |  |  | ROZPOCET | [6 empty] | 0
9 | K | 941111111 | Montáž lešení řadového trubkového lehkého s podlahami zatížení do 200 kg/m2 š do 0,9 m v do 10 m | m2 | 200 |  | 0 | CS ÚRS 2018 01 |  |  | základní |  | 0 | 0 | 0 | 0 | 0 | 4 | K | 2 |  |  |  | ROZPOCET | 0 | 0 | 0 | 0 | 0 | 1 | 0 | 4 | 1975939104
| PP |  | Montáž lešení řadového trubkového lehkého pracovního s podlahami s provozním zatížením tř. 3 do 200 kg/m2 šířky tř. W06 od 0,6 do 0,9 m, výšky do 10 m | [15 empty] | PP | 2
| VV |  | 100*2 |  | 200 | [13 empty] | VV | 2 | 2 | True | 1 | ROZPOCET
10 | K | 941111211 | Příplatek k lešení řadovému trubkovému lehkému s podlahami š 0,9 m v 10 m za první a ZKD den použití | m2 | 18600 |  | 0 | CS ÚRS 2018 01 |  |  | základní |  | 0 | 0 | 0 | 0 | 0 | 4 | K | 2 |  |  |  | ROZPOCET | 0 | 0 | 0 | 0 | 0 | 1 | 0 | 4 | 1835656301
| PP |  | Montáž lešení řadového trubkového lehkého pracovního s podlahami s provozním zatížením tř. 3 do 200 kg/m2 Příplatek za první a každý další den použití lešení k ceně -1111 | [15 empty] | PP | 2
| VV |  | 100*2 |  | 200 | [13 empty] | VV | 2 | 2 | True | 1 | ROZPOCET
| VV |  | 200*93 'Přepočtené koeficientem množství |  | 18600 | [13 empty] | VV | 2 | 2 | False | 1 | ROZPOCET
11 | K | 941111811 | Demontáž lešení řadového trubkového lehkého s podlahami zatížení do 200 kg/m2 š do 0,9 m v do 10 m | m2 | 200 |  | 0 | CS ÚRS 2018 01 |  |  | základní |  | 0 | 0 | 0 | 0 | 0 | 4 | K | 2 |  |  |  | ROZPOCET | 0 | 0 | 0 | 0 | 0 | 1 | 0 | 4 | 1944832699
| PP |  | Demontáž lešení řadového trubkového lehkého pracovního s podlahami s provozním zatížením tř. 3 do 200 kg/m2 šířky tř. W06 od 0,6 do 0,9 m, výšky do 10 m | [15 empty] | PP | 2
| VV |  | 100*2 |  | 200 | [13 empty] | VV | 2 | 2 | True | 1 | ROZPOCET
12 | K | 949101111 | Lešení pomocné pro objekty pozemních staveb s lešeňovou podlahou v do 1,9 m zatížení do 150 kg/m2 | m2 | 69.6 |  | 0 | CS ÚRS 2018 01 |  |  | základní |  | 0 | 0.00013 | 0.009048 | 0 | 0 | 4 | K | 2 |  |  |  | ROZPOCET | 0 | 0 | 0 | 0 | 0 | 1 | 0 | 4 | -1307395441
| PP |  | Lešení pomocné pracovní pro objekty pozemních staveb pro zatížení do 150 kg/m2, o výšce lešeňové podlahy do 1,9 m | [15 empty] | PP | 2
| VV |  | 48+3,6*6 |  | 69.6 | [13 empty] | VV | 2 | 2 | True | 1 | ROZPOCET
13 | K | 952901111 | Vyčištění budov bytové a občanské výstavby při výšce podlaží do 4 m | m2 | 48 |  | 0 | CS ÚRS 2018 01 |  |  | základní |  | 0 | 4e-05 | 0.00192 | 0 | 0 | 4 | K | 2 |  |  |  | ROZPOCET | 0 | 0 | 0 | 0 | 0 | 1 | 0 | 4 | -452185965
| PP |  | Vyčištění budov nebo objektů před předáním do užívání budov bytové nebo občanské výstavby, světlé výšky podlaží do 4 m | [15 empty] | PP | 2
14 | K | 953R00028 | D+M dilatační lišty do podlahy V.54 dle tabulky ostatních výrobků | m | 3.1 |  | 0 | R položka |  |  | základní |  | 0 | 0.0005 | 0.00155 | 0 | 0 | 4 | K | 2 |  |  |  | ROZPOCET | 0 | 0 | 0 | 0 | 0 | 1 | 0 | 4 | -1098786631
| PP |  | D+M dilatační lišty do podlahy V.54 dle tabulky ostatních výrobků | [15 empty] | PP | 2
15 | K | 953R00030 | D+M dilatační lišty ŽB stěn a stropů V.56 dle tabulky ostatních výrobků | m | 10.5 |  | 0 | R položka |  |  | základní |  | 0 | 0.0001 | 0.00105 | 0 | 0 | 4 | K | 2 |  |  |  | ROZPOCET | 0 | 0 | 0 | 0 | 0 | 1 | 0 | 4 | -287470468
| PP |  | D+M dilatační lišty ŽB stěn a stropů V.56 dle tabulky ostatních výrobků | [15 empty] | PP | 2
16 | K | 953R00040 | D+M šikmé schodišťové plošiny V.301 dle tabulky ostatních výrobků | ks | 1 |  | 0 | R položka |  |  | základní |  | 0 | 0.45 | 0.45 | 0 | 0 | 4 | K | 2 |  |  |  | ROZPOCET | 0 | 0 | 0 | 0 | 0 | 1 | 0 | 4 | 1993029460
| PP |  | D+M šikmé schodišťové plošiny V.301 dle tabulky ostatních výrobků | [15 empty] | PP | 2
17 | K | 953R00041 | Demontáž a ukončení a napojení stáv. skleněné fasády UNIMEX I | m2 | 29.25 |  | 0 | R položka |  |  | základní |  | 0 | 0.035 | 1.0237 | 0 | 0 | 4 | K | 2 |  |  |  | ROZPOCET | 0 | 0 | 0 | 0 | 0 | 1 | 0 | 4 | -891599620
| PP |  | Demontáž a ukončení a napojení stáv. skleněné fasády UNIMEX I | [15 empty] | PP | 2
| VV |  | "plocha - odborný odhad" 4,5*6,5 |  | 29.25 | [13 empty] | VV | 2 | 2 | True | 1 | ROZPOCET
18 | K | 953R00042 | Doplnění dveří do stáv. skleněné fasády UNIMEC I vč. dodávky, přípavy otvoru a upravy fasády | ks | 1 |  | 0 | R položka |  |  | základní |  | 0 | 0 | 0 | 0 | 0 | 4 | K | 2 |  |  |  | ROZPOCET | 0 | 0 | 0 | 0 | 0 | 1 | 0 | 4 | 444606695
| PP |  | Doplnění dveří do stáv. skleněné fasády UNIMEC I vč. dodávky, přípavy otvoru a upravy fasády | [15 empty] | PP | 2
| D | 998 | Přesun hmot |  |  |  | 0 | [5 empty] | 0 |  | 0 |  | 0 | 1 | D | 1 |  |  |  | ROZPOCET | [6 empty] | 0
19 | K | 998011004 | Přesun hmot pro budovy zděné v do 36 m | t | 13.381 |  | 0 | CS ÚRS 2018 01 |  |  | základní |  | 0 | 0 | 0 | 0 | 0 | 4 | K | 2 |  |  |  | ROZPOCET | 0 | 0 | 0 | 0 | 0 | 1 | 0 | 4 | 367511676
| PP |  | Přesun hmot pro budovy občanské výstavby, bydlení, výrobu a služby s nosnou svislou konstrukcí zděnou z cihel, tvárnic nebo kamene vodorovná dopravní vzdálenost do 100 m pro budovy výšky přes 24 do 36 m | [15 empty] | PP | 2
| D | PSV | Práce a dodávky PSV |  |  |  | 0 | [5 empty] | 0 |  | 3.681 |  | 0 | 2 | D | 0 |  |  |  | ROZPOCET | [6 empty] | 0
| D | 712 | Povlakové krytiny |  |  |  | 0 | [5 empty] | 0 |  | 0.90017 |  | 0 | 2 | D | 1 |  |  |  | ROZPOCET | [6 empty] | 0
20 | K | 712331101 | Provedení povlakové krytiny střech do 10° podkladní vrstvy pásy na sucho AIP nebo NAIP | m2 | 50.973 |  | 0 | CS ÚRS 2018 01 |  |  | základní |  | 0 | 0 | 0 | 0 | 0 | 16 | K | 2 |  |  |  | ROZPOCET | 0 | 0 | 0 | 0 | 0 | 1 | 0 | 16 | 1035149325
| PP |  | Provedení povlakové krytiny střech plochých do 10° pásy na sucho AIP nebo NAIP | [15 empty] | PP | 2
| VV |  | "S10" 50,973 |  | 50.973 | [13 empty] | VV | 2 | 2 | True | 1 | ROZPOCET
21 | M | 628331610r | SBS modifik. asfaltový pás se skelnou tkanou vložkou mechanicky kotvený tl.4mm | m2 | 58.619 |  | 0 | R položka |  |  | základní |  | 0 | 0.0045 | 0.26379 | 0 | 0 | 32 | M | 2 |  |  |  | ROZPOCET | 0 | 0 | 0 | 0 | 0 | 1 | 0 | 16 | 89266931
| PP |  | SBS modifik. asfaltový pás se skelnou tkanou vložkou mechanicky kotvený tl.4mm | [15 empty] | PP | 2
| VV |  | 50,973*1,15 'Přepočtené koeficientem množství |  | 58.619 | [13 empty] | VV | 2 | 2 | False | 1 | ROZPOCET
22 | K | 712331111 | Provedení povlakové krytiny střech do 10° podkladní vrstvy pásy na sucho samolepící | m2 | 50.973 |  | 0 | CS ÚRS 2018 01 |  |  | základní |  | 0 | 0 | 0 | 0 | 0 | 16 | K | 2 |  |  |  | ROZPOCET | 0 | 0 | 0 | 0 | 0 | 1 | 0 | 16 | 1434663043
| PP |  | Provedení povlakové krytiny střech plochých do 10° pásy na sucho podkladní samolepící asfaltový pás | [15 empty] | PP | 2
| VV |  | "dle půdorysů a řezů" | [15 empty] | VV | 2 | 1 | True | 0 | ROZPOCET
| VV |  | "S10" 13,07*3,9 |  | 50.973 | [13 empty] | VV | 2 | 2 | True | 1 | ROZPOCET
23 | M | 62866280R | Samolepící parozábrana SBS modifikovaný asfaltový pás se skleněnou vložkou a spřaženou hliníkovou fólií, nehořlavá, ohnivzdorná, odolná vůči prošlápnutí, za studena samolepící, pro střechy z trapézového plechu | m2 | 58.619 |  | 0 | R položka |  |  | základní |  | 0 | 0.003 | 0.17586 | 0 | 0 | 32 | M | 2 |  |  |  | ROZPOCET | 0 | 0 | 0 | 0 | 0 | 1 | 0 | 16 | -592396475
| PP |  | Samolepící parozábrana SBS modifikovaný asfaltový pás se skleněnou vložkou a spřaženou hliníkovou fólií, nehořlavá, ohnivzdorná, odolná vůči prošlápnutí, za studena samolepící, pro střechy z trapézového plechu | [15 empty] | PP | 2
| VV |  | 50,973*1,15 'Přepočtené koeficientem množství |  | 58.619 | [13 empty] | VV | 2 | 2 | False | 1 | ROZPOCET
24 | K | 712341559 | Provedení povlakové krytiny střech do 10° pásy NAIP přitavením v plné ploše | m2 | 50.973 |  | 0 | CS ÚRS 2018 01 |  |  | základní |  | 0 | 0.00088 | 0.044856 | 0 | 0 | 16 | K | 2 |  |  |  | ROZPOCET | 0 | 0 | 0 | 0 | 0 | 1 | 0 | 16 | 59533896
| PP |  | Provedení povlakové krytiny střech plochých do 10° pásy přitavením NAIP v plné ploše | [15 empty] | PP | 2
| VV |  | "dle půdorysů a řezů" | [15 empty] | VV | 2 | 1 | True | 0 | ROZPOCET
| VV |  | "S10" 50,973 |  | 50.973 | [13 empty] | VV | 2 | 2 | True | 1 | ROZPOCET
25 | M | 62852259R | SBS modifik. asfaltový pás plošně natavovaný tl.4,2mm s břidličným posypem s PES rohoží 180g/m2, např.VEDAG VEDASPRINT, Broof(t3) | m2 | 58.619 |  | 0 | R položka |  |  | základní |  | 0 | 0.0069 | 0.40447 | 0 | 0 | 32 | M | 2 |  |  |  | ROZPOCET | 0 | 0 | 0 | 0 | 0 | 1 | 0 | 16 | -1410633854
| PP |  | SBS modifik. asfaltový pás plošně natavovaný tl.4,2mm s břidličným posypem s PES rohoží 180g/m2, např.VEDAG VEDASPRINT, Broof(t3) | [15 empty] | PP | 2
| VV |  | 50,973*1,15 'Přepočtené koeficientem množství |  | 58.619 | [13 empty] | VV | 2 | 2 | False | 1 | ROZPOCET
26 | K | 712391172 | Provedení povlakové krytiny střech do 10° ochranné textilní vrstvy | m2 | 50.973 |  | 0 | CS ÚRS 2018 01 |  |  | základní |  | 0 | 0 | 0 | 0 | 0 | 16 | K | 2 |  |  |  | ROZPOCET | 0 | 0 | 0 | 0 | 0 | 1 | 0 | 16 | -1420398256
| PP |  | Provedení povlakové krytiny střech plochých do 10° -ostatní práce provedení vrstvy textilní ochranné | [15 empty] | PP | 2
27 | M | 69311041R | Separační textilie netkaná 100%PES 300g/m2 | m2 | 37.335 |  | 0 | R položka |  |  | základní |  | 0 | 0.0003 | 0.011201 | 0 | 0 | 32 | M | 2 |  |  |  | ROZPOCET | 0 | 0 | 0 | 0 | 0 | 1 | 0 | 16 | 1882324296
| PP |  | Separační textilie netkaná 100%PES 300g/m2 | [15 empty] | PP | 2
| VV |  | 32,4649927230901*1,15 'Přepočtené koeficientem množství |  | 37.335 | [13 empty] | VV | 2 | 2 | False | 1 | ROZPOCET
28 | K | 998712104 | Přesun hmot tonážní tonážní pro krytiny povlakové v objektech v do 36 m | t | 0.9 |  | 0 | CS ÚRS 2018 01 |  |  | základní |  | 0 | 0 | 0 | 0 | 0 | 16 | K | 2 |  |  |  | ROZPOCET | 0 | 0 | 0 | 0 | 0 | 1 | 0 | 16 | -1490515857
| PP |  | Přesun hmot pro povlakové krytiny stanovený z hmotnosti přesunovaného materiálu vodorovná dopravní vzdálenost do 50 m v objektech výšky přes 24 do 36 m | [15 empty] | PP | 2
| D | 713 | Izolace tepelné |  |  |  | 0 | [5 empty] | 0 |  | 1.0702 |  | 0 | 2 | D | 1 |  |  |  | ROZPOCET | [6 empty] | 0
29 | K | 713121111 | Montáž izolace tepelné podlah volně kladenými rohožemi, pásy, dílci, deskami 1 vrstva | m2 | 96 |  | 0 | CS ÚRS 2018 01 |  |  | základní |  | 0 | 0 | 0 | 0 | 0 | 16 | K | 2 |  |  |  | ROZPOCET | 0 | 0 | 0 | 0 | 0 | 1 | 0 | 16 | 484743204
| PP |  | Montáž tepelné izolace podlah rohožemi, pásy, deskami, dílci, bloky (izolační materiál ve specifikaci) kladenými volně jednovrstvá | [15 empty] | PP | 2
30 | M | 283756730 | deska pro kročejový útlum tl 30mm | m2 | 50.88 |  | 0 | CS ÚRS 2018 01 |  |  | základní |  | 0 | 0.00046 | 0.023405 | 0 | 0 | 32 | M | 2 |  |  |  | ROZPOCET | 0 | 0 | 0 | 0 | 0 | 1 | 0 | 16 | 1159160400
| PP |  | deska pro kročejový útlum tl 30mm | [15 empty] | PP | 2
| VV |  | "podlaha" 48 |  | 48 | [13 empty] | VV | 2 | 2 | True | 1 | ROZPOCET
| VV |  | 48*1,06 'Přepočtené koeficientem množství |  | 50.88 | [13 empty] | VV | 2 | 2 | False | 1 | ROZPOCET
31 | M | 283759210 | deska EPS 200 pro trvalé zatížení v tlaku tl 50mm | m2 | 50.88 |  | 0 | CS ÚRS 2018 01 |  |  | základní |  | 0 | 0.00175 | 0.08904 | 0 | 0 | 32 | M | 2 |  |  |  | ROZPOCET | 0 | 0 | 0 | 0 | 0 | 1 | 0 | 16 | 1300819797
| PP |  | deska EPS 200 pro trvalé zatížení v tlaku tl 50mm | [15 empty] | PP | 2
| VV |  | "podlaha" 48 |  | 48 | [13 empty] | VV | 2 | 2 | True | 1 | ROZPOCET
| VV |  | 48*1,06 'Přepočtené koeficientem množství |  | 50.88 | [13 empty] | VV | 2 | 2 | False | 1 | ROZPOCET
32 | K | 713141131 | Montáž izolace tepelné střech plochých lepené za studena 1 vrstva rohoží, pásů, dílců, desek | m2 | 203.892 |  | 0 | CS ÚRS 2018 01 |  |  | základní |  | 0 | 0.00116 | 0.23651 | 0 | 0 | 16 | K | 2 |  |  |  | ROZPOCET | 0 | 0 | 0 | 0 | 0 | 1 | 0 | 16 | 1118713310
| PP |  | Montáž tepelné izolace střech plochých rohožemi, pásy, deskami, dílci, bloky (izolační materiál ve specifikaci) přilepenými za studena zplna, jednovrstvá | [15 empty] | PP | 2
| VV |  | "dle půdorysů a řezů - S10" 50,973*4 |  | 203.892 | [13 empty] | VV | 2 | 2 | True | 1 | ROZPOCET
33 | M | 283759910 | deska EPS 150 pro trvalé zatížení v tlaku (max. 3000 kg/m2) tl 160mm | m2 | 103.985 |  | 0 | CS ÚRS 2018 01 |  |  | základní |  | 0 | 0.0048 | 0.49913 | 0 | 0 | 32 | M | 2 |  |  |  | ROZPOCET | 0 | 0 | 0 | 0 | 0 | 1 | 0 | 16 | 1278867127
| PP |  | deska EPS 150 pro trvalé zatížení v tlaku (max. 3000 kg/m2) tl 160mm | [15 empty] | PP | 2
| VV |  | 50,973*2*1,02 |  | 103.985 | [13 empty] | VV | 2 | 2 | True | 1 | ROZPOCET
34 | M | 631514810 | deska izolační minerální těžkých plovoucích podlah λ=0,039 tl 30mm | m2 | 103.985 |  | 0 | CS ÚRS 2018 01 |  |  | základní |  | 0 | 0.00203 | 0.21109 | 0 | 0 | 32 | M | 2 |  |  |  | ROZPOCET | 0 | 0 | 0 | 0 | 0 | 1 | 0 | 16 | 1504116400
| PP |  | deska izolační minerální těžkých plovoucích podlah λ=0,039 tl 30mm | [15 empty] | PP | 2
| VV |  | 101,946*1,02 'Přepočtené koeficientem množství |  | 103.985 | [13 empty] | VV | 2 | 2 | False | 1 | ROZPOCET
35 | K | 713191133 | Montáž izolace tepelné podlah, stropů vrchem nebo střech překrytí fólií s přelepeným spojem | m2 | 48 |  | 0 | CS ÚRS 2018 01 |  |  | základní |  | 0 | 1e-05 | 0.00048 | 0 | 0 | 16 | K | 2 |  |  |  | ROZPOCET | 0 | 0 | 0 | 0 | 0 | 1 | 0 | 16 | -158328055
| PP |  | Montáž tepelné izolace stavebních konstrukcí - doplňky a konstrukční součásti podlah, stropů vrchem nebo střech překrytím fólií položenou volně s přelepením spojů | [15 empty] | PP | 2
36 | M | 283233140 | fólie PE FOLDEX PS, tl. 0,2 mm, 2 x 50 m, 100 m2/role | m2 | 52.8 |  | 0 | R položka |  |  | základní |  | 0 | 0.0002 | 0.01056 | 0 | 0 | 32 | M | 2 |  |  |  | ROZPOCET | 0 | 0 | 0 | 0 | 0 | 1 | 0 | 16 | 238217670
| PP |  | fólie PE kluzná, tl. 0,2 mm, 2 x 50 m, 100 m2/role | [15 empty] | PP | 2
| VV |  | "podlaha" 48 |  | 48 | [13 empty] | VV | 2 | 2 | True | 1 | ROZPOCET
| VV |  | 48*1,1 'Přepočtené koeficientem množství |  | 52.8 | [13 empty] | VV | 2 | 2 | False | 1 | ROZPOCET
37 | K | 998713104 | Přesun hmot tonážní pro izolace tepelné v objektech v do 36 m | t | 1.07 |  | 0 | CS ÚRS 2018 01 |  |  | základní |  | 0 | 0 | 0 | 0 | 0 | 16 | K | 2 |  |  |  | ROZPOCET | 0 | 0 | 0 | 0 | 0 | 1 | 0 | 16 | 713768634
| PP |  | Přesun hmot pro izolace tepelné stanovený z hmotnosti přesunovaného materiálu vodorovná dopravní vzdálenost do 50 m v objektech výšky přes 24 m do 36 m | [15 empty] | PP | 2
| D | 763 | Konstrukce suché výstavby |  |  |  | 0 | [5 empty] | 0 |  | 0.98796 |  | 0 | 2 | D | 1 |  |  |  | ROZPOCET | [6 empty] | 0
38 | K | 763111427 | SDK příčka tl 150 mm profil CW+UW 100 desky 2xDF 12,5 TI 80 mm EI 90 Rw 55 dB | m2 | 2.17 |  | 0 | CS ÚRS 2018 01 |  |  | základní |  | 0 | 0.0525 | 0.11392 | 0 | 0 | 16 | K | 2 |  |  |  | ROZPOCET | 0 | 0 | 0 | 0 | 0 | 1 | 0 | 16 | 1796999852
| PP |  | Příčka ze sádrokartonových desek s nosnou konstrukcí z jednoduchých ocelových profilů UW, CW dvojitě opláštěná deskami protipožárními DF tl. 2 x 12,5 mm, EI 90, příčka tl. 150 mm, profil 100 TI tl. 80 mm, Rw 55 dB | [15 empty] | PP | 2
| VV |  | "nadpraží" 0,7*3,1 |  | 2.17 | [13 empty] | VV | 2 | 2 | True | 1 | ROZPOCET
39 | K | 763111717 | SDK příčka základní penetrační nátěr | m2 | 2.17 |  | 0 | CS ÚRS 2018 01 |  |  | základní |  | 0 | 0.0002 | 0.000434 | 0 | 0 | 16 | K | 2 |  |  |  | ROZPOCET | 0 | 0 | 0 | 0 | 0 | 1 | 0 | 16 | -754943799
| PP |  | Příčka ze sádrokartonových desek ostatní konstrukce a práce na příčkách ze sádrokartonových desek základní penetrační nátěr | [15 empty] | PP | 2
40 | K | 763131415 | SDK podhled desky 1xA 15 TI 100 mm dvouvrstvá spodní kce profil CD+UD | m2 | 48 |  | 0 | CS ÚRS 2018 01 |  |  | základní |  | 0 | 0.0181 | 0.8688 | 0 | 0 | 16 | K | 2 |  |  |  | ROZPOCET | 0 | 0 | 0 | 0 | 0 | 1 | 0 | 16 | 1715644185
| PP |  | Podhled ze sádrokartonových desek dvouvrstvá zavěšená spodní konstrukce z ocelových profilů CD, UD jednoduše opláštěná deskou standardní A, tl. 15 mm, TI tl. 100 mm | [15 empty] | PP | 2
41 | K | 763131714 | SDK podhled základní penetrační nátěr | m2 | 48 |  | 0 | CS ÚRS 2018 01 |  |  | základní |  | 0 | 0.0001 | 0.0048 | 0 | 0 | 16 | K | 2 |  |  |  | ROZPOCET | 0 | 0 | 0 | 0 | 0 | 1 | 0 | 16 | 854213936
| PP |  | Podhled ze sádrokartonových desek ostatní práce a konstrukce na podhledech ze sádrokartonových desek základní penetrační nátěr | [15 empty] | PP | 2
42 | K | 76313525R | PD23 - M+D kovového podhledu nad vnějším prostředím | m2 | 58.65 |  | 0 | R položka |  |  | základní |  | 0 | 0 | 0 | 0 | 0 | 16 | K | 2 |  |  |  | ROZPOCET | 0 | 0 | 0 | 0 | 0 | 1 | 0 | 16 | -1039974847
| PP |  | PD23 - dodávka a montáž kovového podhledu ze sendvičových desek vč. nosné konstrukce z Al slitin kotvené prvky s PTM a vzduchotěsnící difúzní fólie vč. zakončení k fasádě. | [15 empty] | PP | 2
| P |  | Poznámka k položce: - Vzduchotěsnící difůzní textilie UV odolná, na bázi PES s ochranným zátěrem, odolná proti protržení, s integrovanými lepícími páskami, sd=0,02m, 270g/m2. zduchové mezera + kovová nosná podkonstrukce dle zvoleného systému obkladu z „Al“ slitin s přerušením tepelných mostů v místě kotvení na podklad Podhled kovový sendvič typu bond A2 s minerálním jádrem, A2,s1,d0, tl.4mm. Prášková barva RAL dle požadavku architekta. Skryté uchycení desek. | [15 empty] | P | 2
| VV |  | 13,8*4,25 |  | 58.65 | [13 empty] | VV | 2 | 2 | True | 1 | ROZPOCET
43 | K | 998763304 | Přesun hmot tonážní pro sádrokartonové konstrukce v objektech v do 36 m | t | 0.988 |  | 0 | CS ÚRS 2018 01 |  |  | základní |  | 0 | 0 | 0 | 0 | 0 | 16 | K | 2 |  |  |  | ROZPOCET | 0 | 0 | 0 | 0 | 0 | 1 | 0 | 16 | 1331298453
| PP |  | Přesun hmot pro konstrukce montované z desek sádrokartonových, sádrovláknitých, cementovláknitých nebo cementových stanovený z hmotnosti přesunovaného materiálu vodorovná dopravní vzdálenost do 50 m v objektech výšky přes 24 do 36 m | [15 empty] | PP | 2
44 | K | 998763381 | Příplatek k přesunu hmot tonážní 763 SDK prováděný bez použití mechanizace | t | 0.988 |  | 0 | CS ÚRS 2018 01 |  |  | základní |  | 0 | 0 | 0 | 0 | 0 | 16 | K | 2 |  |  |  | ROZPOCET | 0 | 0 | 0 | 0 | 0 | 1 | 0 | 16 | 137159064
| PP |  | Přesun hmot pro konstrukce montované z desek sádrokartonových, sádrovláknitých, cementovláknitých nebo cementových Příplatek k cenám za přesun prováděný bez použití mechanizace pro jakoukoliv výšku objektu | [15 empty] | PP | 2
| D | 764 | Konstrukce klempířské |  |  |  | 0 | [5 empty] | 0 |  | 0.18491 |  | 0 | 2 | D | 1 |  |  |  | ROZPOCET | [6 empty] | 0
45 | K | 764011405 | Podkladní plech z PZ plechu pro hřebeny, nároží, úžlabí nebo okapové hrany tl. 0,55 mm rš 400 mm | m | 3.2 |  | 0 | CS ÚRS 2018 01 |  |  | základní |  | 0 | 0.00209 | 0.006688 | 0 | 0 | 16 | K | 2 |  |  |  | ROZPOCET | 0 | 0 | 0 | 0 | 0 | 1 | 0 | 16 | 1282730115
| PP |  | Podkladní plech z pozinkovaného plechu tloušťky 0,55 mm rš 400 mm | [15 empty] | PP | 2
| P |  | Poznámka k položce: V jednotkové ceně zahrnut prostřih a přesahy a to vč. kotvení a příponek z pozink plechu dle tabulky klempířských výrobků. | [15 empty] | P | 2
| VV |  | "dle tabulky klempířských výrobků" | [15 empty] | VV | 2 | 1 | True | 0 | ROZPOCET
| VV |  | "K301" 3,2 |  | 3.2 | [13 empty] | VV | 2 | 2 | True | 0 | ROZPOCET
| VV |  | Součet |  | 3.2 | [13 empty] | VV | 2 | 4 | True | 1 | ROZPOCET
46 | K | 764011407R | Podkladní plech z PZ plechu pro hřebeny, nároží, úžlabí nebo okapové hrany tl. 0,55 mm rš přes 670 mm | m2 | 22.96 |  | 0 | R položka |  |  | základní |  | 0 | 0.00349 | 0.08013 | 0 | 0 | 16 | K | 2 |  |  |  | ROZPOCET | 0 | 0 | 0 | 0 | 0 | 1 | 0 | 16 | -772546633
| PP |  | Podkladní plech z pozinkovaného plechu tloušťky 0,55 mm rš přes 670 mm | [15 empty] | PP | 2
| P |  | Poznámka k položce: V jednotkové ceně zahrnut prostřih a přesahy a to vč. kotvení a příponek z pozink plechu dle tabulky klempířských výrobků. | [15 empty] | P | 2
| VV |  | "dle tabulky klempířských výrobků" | [15 empty] | VV | 2 | 1 | True | 0 | ROZPOCET
| VV |  | "K300" 0,82*28 |  | 22.96 | [13 empty] | VV | 2 | 2 | True | 0 | ROZPOCET
| VV |  | Součet |  | 22.96 | [13 empty] | VV | 2 | 4 | True | 1 | ROZPOCET
47 | K | 764222435 | Oplechování rovné okapové hrany z Al plechu rš 400 mm | m | 3.2 |  | 0 | CS ÚRS 2018 01 |  |  | základní |  | 0 | 0.00092 | 0.002944 | 0 | 0 | 16 | K | 2 |  |  |  | ROZPOCET | 0 | 0 | 0 | 0 | 0 | 1 | 0 | 16 | 357825872
| PP |  | Oplechování střešních prvků z hliníkového plechu okapu okapovým plechem střechy rovné rš 400 mm | [15 empty] | PP | 2
| VV |  | "dle tabulky klempířských výrobků" | [15 empty] | VV | 2 | 1 | True | 0 | ROZPOCET
| VV |  | "K301" 3,2 |  | 3.2 | [13 empty] | VV | 2 | 2 | True | 0 | ROZPOCET
| VV |  | Součet |  | 3.2 | [13 empty] | VV | 2 | 4 | True | 1 | ROZPOCET
48 | K | 764225411 | Oplechování horních ploch a nadezdívek (atik) bez rohů z Al plechu celoplošně lepené rš přes 800 mm | m2 | 22.96 |  | 0 | CS ÚRS 2018 01 |  |  | základní |  | 0 | 0.00397 | 0.091151 | 0 | 0 | 16 | K | 2 |  |  |  | ROZPOCET | 0 | 0 | 0 | 0 | 0 | 1 | 0 | 16 | -569127032
| PP |  | Oplechování horních ploch zdí a nadezdívek (atik) z hliníkového plechu celoplošně lepené přes rš 800 mm | [15 empty] | PP | 2
| P |  | Poznámka k položce: V jednotkové ceně zahrnut prostřih a přesahy a to vč. kotvení a příponek z pozink plechu dle tabulky klempířských výrobků. | [15 empty] | P | 2
| VV |  | "dle tabulky klempířských výrobků" | [15 empty] | VV | 2 | 1 | True | 0 | ROZPOCET
| VV |  | "K300" 0,82*28 |  | 22.96 | [13 empty] | VV | 2 | 2 | True | 0 | ROZPOCET
| VV |  | Součet |  | 22.96 | [13 empty] | VV | 2 | 4 | True | 1 | ROZPOCET
49 | K | 764R00022 | D+M bezpečnostního přepadu dl. 200 mm K302 dle tabulky klempířských výrobků | ks | 2 |  | 0 | R položka |  |  | základní |  | 0 | 0.002 | 0.004 | 0 | 0 | 16 | K | 2 |  |  |  | ROZPOCET | 0 | 0 | 0 | 0 | 0 | 1 | 0 | 16 | -1739909005
| PP |  | D+M bezpečnostního přepadu dl. 200 mm K302 dle tabulky klempířských výrobků | [15 empty] | PP | 2
| VV |  | "dle tabulky klempířských výrobků" | [15 empty] | VV | 2 | 1 | True | 0 | ROZPOCET
| VV |  | "K302" 2 |  | 2 | [13 empty] | VV | 2 | 2 | True | 0 | ROZPOCET
| VV |  | Součet |  | 2 | [13 empty] | VV | 2 | 4 | True | 1 | ROZPOCET
50 | K | 998764104 | Přesun hmot tonážní pro konstrukce klempířské v objektech v do 36 m | t | 0.185 |  | 0 | CS ÚRS 2018 01 |  |  | základní |  | 0 | 0 | 0 | 0 | 0 | 16 | K | 2 |  |  |  | ROZPOCET | 0 | 0 | 0 | 0 | 0 | 1 | 0 | 16 | -887992646
| PP |  | Přesun hmot pro konstrukce klempířské stanovený z hmotnosti přesunovaného materiálu vodorovná dopravní vzdálenost do 50 m v objektech výšky přes 24 do 36 m | [15 empty] | PP | 2
| D | 767 | Konstrukce zámečnické |  |  |  | 0 | [5 empty] | 0 |  | 0.315 |  | 0 | 2 | D | 1 |  |  |  | ROZPOCET | [6 empty] | 0
60 | K | 767R0927 | D+M okna vč. příslušenství PS.201 dle tabulky prosklených stěn | ks | 1 |  | 0 | R položka |  |  | základní |  | 0 | 0.315 | 0.315 | 0 | 0 | 16 | K | 2 |  |  |  | ROZPOCET | 0 | 0 | 0 | 0 | 0 | 1 | 0 | 16 | -1304541183
| PP |  | D+M okna vč. příslušenství PS.201 dle tabulky prosklených stěn | [15 empty] | PP | 2
59 | K | 998767104 | Přesun hmot tonážní pro zámečnické konstrukce v objektech v do 36 m | t | 0.315 |  | 0 | CS ÚRS 2018 01 |  |  | základní |  | 0 | 0 | 0 | 0 | 0 | 16 | K | 2 |  |  |  | ROZPOCET | 0 | 0 | 0 | 0 | 0 | 1 | 0 | 16 | 1618543079
| PP |  | Přesun hmot pro zámečnické konstrukce stanovený z hmotnosti přesunovaného materiálu vodorovná dopravní vzdálenost do 50 m v objektech výšky přes 24 do 36 m | [15 empty] | PP | 2
| D | 777 | Podlahy lité |  |  |  | 0 | [5 empty] | 0 |  | 0.20372 |  | 0 | 2 | D | 1 |  |  |  | ROZPOCET | [6 empty] | 0
51 | K | 777111111 | Vysátí podkladu před provedením lité podlahy | m2 | 48 |  | 0 | CS ÚRS 2018 01 |  |  | základní |  | 0 | 0 | 0 | 0 | 0 | 16 | K | 2 |  |  |  | ROZPOCET | 0 | 0 | 0 | 0 | 0 | 1 | 0 | 16 | -1778348374
| PP |  | Příprava podkladu před provedením litých podlah vysátí | [15 empty] | PP | 2
| VV |  | "podlaha" 48 |  | 48 | [13 empty] | VV | 2 | 2 | True | 1 | ROZPOCET
52 | K | 777111123 | Strojní broušení podkladu před provedením lité podlahy | m2 | 48 |  | 0 | CS ÚRS 2018 01 |  |  | základní |  | 0 | 4e-05 | 0.00192 | 0 | 0 | 16 | K | 2 |  |  |  | ROZPOCET | 0 | 0 | 0 | 0 | 0 | 1 | 0 | 16 | 325545098
| PP |  | Příprava podkladu před provedením litých podlah obroušení strojní | [15 empty] | PP | 2
| VV |  | "podlaha" 48 |  | 48 | [13 empty] | VV | 2 | 2 | True | 1 | ROZPOCET
53 | K | 777131103 | Penetrační epoxidový nátěr podlahy na vlhký nebo nenasákavý podklad | m2 | 48 |  | 0 | CS ÚRS 2018 01 |  |  | základní |  | 0 | 0.0004 | 0.0192 | 0 | 0 | 16 | K | 2 |  |  |  | ROZPOCET | 0 | 0 | 0 | 0 | 0 | 1 | 0 | 16 | 935927905
| PP |  | Penetrační nátěr podlahy epoxidový, na podklad vlhký nebo s nízkou nasákavostí | [15 empty] | PP | 2
| VV |  | "podlaha" 48 |  | 48 | [13 empty] | VV | 2 | 2 | True | 1 | ROZPOCET
54 | K | 7775211R1 | PU samonivelační probarvená stěrka tl. 2 mm dle P.05A | m2 | 48 |  | 0 | R položka |  |  | základní |  | 0 | 0.0032 | 0.1536 | 0 | 0 | 16 | K | 2 |  |  |  | ROZPOCET | 0 | 0 | 0 | 0 | 0 | 1 | 0 | 16 | -1297290317
| PP |  | PU samonivelační probarvená stěrka tl. 2 mm dle P.05A. Barevný odstín dle výběru architekta. Protiskluz R10, nízký obsah VOC A+, Bfl-s1, hladký matný povrch. | [15 empty] | PP | 2
| P |  | Poznámka k položce: Primer + základní vrstva 2 mm + uzavírací vrstva. | [15 empty] | P | 2
| VV |  | "podlaha" 48 |  | 48 | [13 empty] | VV | 2 | 2 | True | 1 | ROZPOCET
55 | K | 777911114R | D+M nerezového soklu - jemný brus výška min. 60 mm dle P5 tabulky skladeb | m | 29 |  | 0 | R položka |  |  | základní |  | 0 | 0.001 | 0.029 | 0 | 0 | 16 | K | 2 |  |  |  | ROZPOCET | 0 | 0 | 0 | 0 | 0 | 1 | 0 | 16 | 1173213844
| PP |  | D+M nerezového soklu - jemný brus výška min. 60 mm dle P5 tabulky skladeb | [15 empty] | PP | 2
| VV |  | "sokl" 35-3*2 |  | 29 | [13 empty] | VV | 2 | 2 | True | 1 | ROZPOCET
56 | K | 998777104 | Přesun hmot tonážní pro podlahy lité v objektech v do 36 m | t | 0.204 |  | 0 | CS ÚRS 2018 01 |  |  | základní |  | 0 | 0 | 0 | 0 | 0 | 16 | K | 2 |  |  |  | ROZPOCET | 0 | 0 | 0 | 0 | 0 | 1 | 0 | 16 | -1966035945
| PP |  | Přesun hmot pro podlahy lité stanovený z hmotnosti přesunovaného materiálu vodorovná dopravní vzdálenost do 50 m v objektech výšky přes 24 do 36 m | [15 empty] | PP | 2
57 | K | 998777181 | Příplatek k přesunu hmot tonážní 777 prováděný bez použití mechanizace | t | 0.204 |  | 0 | CS ÚRS 2018 01 |  |  | základní |  | 0 | 0 | 0 | 0 | 0 | 16 | K | 2 |  |  |  | ROZPOCET | 0 | 0 | 0 | 0 | 0 | 1 | 0 | 16 | 1835189092
| PP |  | Přesun hmot pro podlahy lité stanovený z hmotnosti přesunovaného materiálu Příplatek k cenám za přesun prováděný bez použití mechanizace pro jakoukoliv výšku objektu | [15 empty] | PP | 2
| D | 784 | Dokončovací práce - malby a tapety |  |  |  | 0 | [5 empty] | 0 |  | 0.018995 |  | 0 | 2 | D | 1 |  |  |  | ROZPOCET | [6 empty] | 0
58 | K | 784221101 | Dvojnásobné bílé malby ze směsí za sucha dobře otěruvzdorných v místnostech do 3,80 m | m2 | 65.5 |  | 0 | CS ÚRS 2018 01 |  |  | základní |  | 0 | 0.00029 | 0.018995 | 0 | 0 | 16 | K | 2 |  |  |  | ROZPOCET | 0 | 0 | 0 | 0 | 0 | 1 | 0 | 16 | -384350783
| PP |  | Malby z malířských směsí otěruvzdorných za sucha dvojnásobné, bílé za sucha otěruvzdorné dobře v místnostech výšky do 3,80 m PU.2A | [15 empty] | PP | 2
| P |  | Poznámka k položce: Dle popisu skladby PU.2A. | [15 empty] | P | 2
| VV |  | "SDK příčka" 2,1*2 |  | 4.2 | [13 empty] | VV | 2 | 2 | True | 0 | ROZPOCET
| VV |  | "SDK podhled" 48 |  | 48 | [13 empty] | VV | 2 | 2 | True | 0 | ROZPOCET
| VV |  | "stěny" (1,2*2+0,7*2)*3,5 |  | 13.3 | [13 empty] | VV | 2 | 2 | True | 0 | ROZPOCET
| VV |  | Součet |  | 65.5 | [13 empty] | VV | 2 | 4 | True | 1 | ROZPOCET

## B30 - Ocelové konstrukce_01
[9 empty] | >> skryté sloupce << | [9 empty] | {d2a4b068-744c-4929-9976-848cdf991bf6}
2
| KRYCÍ LIST SOUPISU PRACÍ | [8 empty] | v --- níže se nacházejí doplnkové a pomocné údaje k sestavám --- v | [8 empty] | False
Stavba:
UniMeC (bez SO112, SO113)
Objekt:
SO110 - Hlavní budova
Soupis:
SO114 - Spojovací krček
Úroveň 4:
B30 - Ocelové konstrukce
| KSO: |  | 801 38 21 |  |  | CC-CZ:
| Místo: |  | p.č. 11645/1, 11643 a 11644 |  |  | Datum: | 10. 1. 2019
| Zadavatel: |  |  |  |  | IČ: | 00216208
|  | Univerzita Karlova |  |  |  | DIČ: | CZ00216208
| Uchazeč: |  |  |  |  | IČ: | Vyplň údaj
|  | Vyplň údaj |  |  |  | DIČ: | Vyplň údaj
| Projektant: |  |  |  |  | IČ: | 60193280
|  | VPÚ DECO Praha, a.s. |  |  |  | DIČ: | CZ60193280
| Zpracovatel: |  |  |  |  | IČ:
DIČ:
Poznámka:
| Cena bez DPH | [5 empty] | 0
|  |  | Základ daně |  |  | Sazba daně | Výše daně
| DPH | základní | 0 |  |  | 21% | 0
|  | snížená | 0 |  |  | 15% | 0
|  | zákl. přenesená | 0 |  |  | 21% | 0
|  | sníž. přenesená | 0 |  |  | 15% | 0
|  | nulová | 0 |  |  | 0% | 0
| Cena s DPH |  |  | v | CZK |  | 0
REKAPITULACE ČLENĚNÍ SOUPISU PRACÍ
Stavba:
UniMeC (bez SO112, SO113)
Objekt:
SO110 - Hlavní budova
Soupis:
SO114 - Spojovací krček
Úroveň 4:
B30 - Ocelové konstrukce
Místo: |  |  | p.č. 11645/1, 11643 a 11644 |  |  | Datum: | 10. 1. 2019
Zadavatel: |  |  | Univerzita Karlova |  |  | Projektant: | VPÚ DECO Praha, a.s.
Uchazeč: |  |  | Vyplň údaj |  |  | Zpracovatel:
Kód dílu - Popis | [6 empty] | Cena celkem [CZK]
Náklady stavby celkem | [6 empty] | 0 | [12 empty] | -1
| PSV - Práce a dodávky PSV | [5 empty] | 0
| 767 - Konstrukce zámečnické | [5 empty] | 0
SOUPIS PRACÍ
Stavba:
UniMeC (bez SO112, SO113)
Objekt:
SO110 - Hlavní budova
Soupis:
SO114 - Spojovací krček
Úroveň 4:
B30 - Ocelové konstrukce
Místo: |  |  | p.č. 11645/1, 11643 a 11644 |  |  | Datum: | 10. 1. 2019
Zadavatel: |  |  | Univerzita Karlova |  |  | Projektant: | VPÚ DECO Praha, a.s.
Uchazeč: |  |  | Vyplň údaj |  |  | Zpracovatel:
PČ | Typ | Kód | Popis | MJ | Množství | J.cena [CZK] | Cena celkem [CZK] | Cenová soustava |  |  | DPH | J. Nh [h] | Nh celkem [h] | J. hmotnost [t] | Hmotnost celkem [t] | J. suť [t] | Suť Celkem [t]
Náklady soupisu celkem | [6 empty] | 0 | [5 empty] | 0 |  | 12.82 |  | 0 |  | D | -1 | [10 empty] | 0
| D | PSV | Práce a dodávky PSV |  |  |  | 0 | [5 empty] | 0 |  | 12.82 |  | 0 | 2 | D | 0 |  |  |  | ROZPOCET | [6 empty] | 0
| D | 767 | Konstrukce zámečnické |  |  |  | 0 | [5 empty] | 0 |  | 12.82 |  | 0 | 2 | D | 1 |  |  |  | ROZPOCET | [6 empty] | 0
1 | K | 767R00001 | D+M ocelové konstrukce spojovacího krčku vč. povrchové úpravy | kg | 12820 |  | 0 | R položka |  |  | základní |  | 0 | 0.001 | 12.82 | 0 | 0 | 16 | K | 2 |  |  |  | ROZPOCET | 0 | 0 | 0 | 0 | 0 | 1 | 0 | 16 | -1925646936
| PP |  | D+M ocelové konstrukce spojovacího krčku vč. povrchové úpravy | [15 empty] | PP | 2
| VV |  | "výkres ocelové konstrukce spojovacího krčku, D.03" | [15 empty] | VV | 2 | 1 | True | 0 | ROZPOCET
| VV |  | "dle tabulky výkaz materiálu a TZ" 12820 |  | 12820 | [13 empty] | VV | 2 | 2 | True | 0 | ROZPOCET
| VV |  | Součet |  | 12820 | [13 empty] | VV | 2 | 4 | True | 1 | ROZPOCET
2 | K | 998767104 | Přesun hmot tonážní pro zámečnické konstrukce v objektech v do 36 m | t | 12.82 |  | 0 | CS ÚRS 2018 01 |  |  | základní |  | 0 | 0 | 0 | 0 | 0 | 16 | K | 2 |  |  |  | ROZPOCET | 0 | 0 | 0 | 0 | 0 | 1 | 0 | 16 | -1905682730
| PP |  | Přesun hmot pro zámečnické konstrukce stanovený z hmotnosti přesunovaného materiálu vodorovná dopravní vzdálenost do 50 m v objektech výšky přes 24 do 36 m | [15 empty] | PP | 2

## A00 - ARS_01
[9 empty] | >> skryté sloupce << | [9 empty] | {39fafd1a-ec88-4733-8bbe-1c7ff3a62ff4} | [5 empty] | bednění | m2 | 350,92 | 2
[19 empty] | 2 | [5 empty] | MS1 | t | 3,538 | 2
| KRYCÍ LIST SOUPISU PRACÍ | [8 empty] | v --- níže se nacházejí doplnkové a pomocné údaje k sestavám --- v | [8 empty] | False | [5 empty] | odvoz | m3 | 49,017 | 2
[25 empty] | OP8a9 | m3 | 91,48 | 2
| Stavba: | [23 empty] | PIL600_5 | m | 8,3 | 2
|  | UniMeC (bez SO112, SO113) | [22 empty] | PIL900_10 | m | 58,1 | 2
| Objekt: | [23 empty] | vrt600_5 | m | 9 | 2
|  | SO210 - Opěrné stěny | [22 empty] | vrt900_5 | m | 63 | 2
Soupis:
A00 - ARS
| KSO: |  | 801 38 21 |  |  | CC-CZ:
| Místo: |  | p.č. 11645/1, 11643 a 11644 |  |  | Datum: | 10. 1. 2019
| Zadavatel: |  |  |  |  | IČ: | 00216208
|  | Univerzita Karlova |  |  |  | DIČ: | CZ00216208
| Uchazeč: |  |  |  |  | IČ: | Vyplň údaj
|  | Vyplň údaj |  |  |  | DIČ: | Vyplň údaj
| Projektant: |  |  |  |  | IČ: | 60193280
|  | VPÚ DECO Praha, a.s. |  |  |  | DIČ: | CZ60193280
| Zpracovatel: |  |  |  |  | IČ:
DIČ:
Poznámka:
| Cena bez DPH | [5 empty] | 0
|  |  | Základ daně |  |  | Sazba daně | Výše daně
| DPH | základní | 0 |  |  | 21% | 0
|  | snížená | 0 |  |  | 15% | 0
|  | zákl. přenesená | 0 |  |  | 21% | 0
|  | sníž. přenesená | 0 |  |  | 15% | 0
|  | nulová | 0 |  |  | 0% | 0
| Cena s DPH |  |  | v | CZK |  | 0
REKAPITULACE ČLENĚNÍ SOUPISU PRACÍ
Stavba:
UniMeC (bez SO112, SO113)
Objekt:
SO210 - Opěrné stěny
Soupis:
A00 - ARS
Místo: |  |  | p.č. 11645/1, 11643 a 11644 |  |  | Datum: | 10. 1. 2019
Zadavatel: |  |  | Univerzita Karlova |  |  | Projektant: | VPÚ DECO Praha, a.s.
Uchazeč: |  |  | Vyplň údaj |  |  | Zpracovatel:
Kód dílu - Popis | [6 empty] | Cena celkem [CZK]
Náklady stavby celkem | [6 empty] | 0 | [12 empty] | -1
| HSV - Práce a dodávky HSV | [5 empty] | 0
| 1 - Zemní práce | [5 empty] | 0
| 2 - Zakládání | [5 empty] | 0
| 3 - Svislé a kompletní konstrukce | [5 empty] | 0
| 9 - Ostatní konstrukce a práce, bourání | [5 empty] | 0
| 997 - Přesun sutě | [5 empty] | 0
| 998 - Přesun hmot | [5 empty] | 0
| PSV - Práce a dodávky PSV | [5 empty] | 0
| 767 - Konstrukce zámečnické | [5 empty] | 0
SOUPIS PRACÍ
Stavba:
UniMeC (bez SO112, SO113)
Objekt:
SO210 - Opěrné stěny
Soupis:
A00 - ARS
Místo: |  |  | p.č. 11645/1, 11643 a 11644 |  |  | Datum: | 10. 1. 2019
Zadavatel: |  |  | Univerzita Karlova |  |  | Projektant: | VPÚ DECO Praha, a.s.
Uchazeč: |  |  | Vyplň údaj |  |  | Zpracovatel:
PČ | Typ | Kód | Popis | MJ | Množství | J.cena [CZK] | Cena celkem [CZK] | Cenová soustava |  |  | DPH | J. Nh [h] | Nh celkem [h] | J. hmotnost [t] | Hmotnost celkem [t] | J. suť [t] | Suť Celkem [t]
Náklady soupisu celkem | [6 empty] | 0 | [5 empty] | 0 |  | 4768.3385 |  | 3.7386 |  | D | -1 | [14 empty] | 0
| D | HSV | Práce a dodávky HSV |  |  |  | 0 | [5 empty] | 0 |  | 4767.0505 |  | 3.7386 | 1 | D | 0 |  |  |  | ROZPOCET | [10 empty] | 0
| D | 1 | Zemní práce |  |  |  | 0 | [5 empty] | 0 |  | 0 |  | 0 | 1 | D | 1 |  |  |  | ROZPOCET | [10 empty] | 0
1 | K | 131301102 | Hloubení jam nezapažených v hornině tř. 4 objemu do 1000 m3 | m3 | 869.005 |  | 0 | CS ÚRS 2018 01 |  |  | základní |  | 0 | 0 | 0 | 0 | 0 | 4 | K | 2 |  |  |  | ROZPOCET |  |  |  |  | 0 | 0 | 0 | 0 | 0 | 1 | 0 | 4 | -2116420739
| PP |  | Hloubení nezapažených jam a zářezů s urovnáním dna do předepsaného profilu a spádu v hornině tř. 4 přes 100 do 1 000 m3 | [15 empty] | PP | 2
| VV |  | "OP6" 10*41 |  | 410 | [13 empty] | VV | 2 | 2 | True | 0 | ROZPOCET
| VV |  | Mezisoučet OP6 |  | 410 | [13 empty] | VV | 2 | 3 | True | 0 | ROZPOCET
| VV |  | "OP7" 0,8*(5)+2,7*(5+5)+3,7*(6,65+5)+5,2*(8,6+3,65)+20 |  | 157.805 | [13 empty] | VV | 2 | 2 | True | 0 | ROZPOCET
| VV |  | Mezisoučet OP7 |  | 157.805 | [13 empty] | VV | 2 | 3 | True | 0 | ROZPOCET
| VV |  | "OP8" 4,2*28,5 |  | 119.7 | [13 empty] | VV | 2 | 2 | True | 0 | ROZPOCET
| VV |  | Mezisoučet OP8 |  | 119.7 | [13 empty] | VV | 2 | 3 | True | 0 | ROZPOCET
| VV |  | "OP9" 6,6*27,5 |  | 181.5 | [13 empty] | VV | 2 | 2 | True | 0 | ROZPOCET
| VV |  | Mezisoučet OP9 |  | 181.5 | [13 empty] | VV | 2 | 3 | True | 0 | ROZPOCET
| VV |  | Součet |  | 869.005 | [13 empty] | VV | 2 | 4 | True | 1 | ROZPOCET
2 | K | 132301202 | Hloubení rýh š do 2000 mm v hornině tř. 4 objemu do 1000 m3 | m3 | 457.271 |  | 0 | CS ÚRS 2018 01 |  |  | základní |  | 0 | 0 | 0 | 0 | 0 | 4 | K | 2 |  |  |  | ROZPOCET |  |  |  |  | 0 | 0 | 0 | 0 | 0 | 1 | 0 | 4 | 1856688956
| PP |  | Hloubení zapažených i nezapažených rýh šířky přes 600 do 2 000 mm s urovnáním dna do předepsaného profilu a spádu v hornině tř. 4 přes 100 do 1 000 m3 | [15 empty] | PP | 2
| VV |  | "OP1, š x hl. x délka" | [15 empty] | VV | 2 | 1 | True | 0 | ROZPOCET
| VV |  | "příčný řez 16" 1,5*0,75*(10,7+7,5) |  | 20.475 | [13 empty] | VV | 2 | 2 | True | 0 | ROZPOCET
| VV |  | "příčný řez 15" 2,0*0,75*(7,5+7,5) |  | 22.5 | [13 empty] | VV | 2 | 2 | True | 0 | ROZPOCET
| VV |  | "příčný řez 14" 1,5*0,5*(7,5+14,15) |  | 16.238 | [13 empty] | VV | 2 | 2 | True | 0 | ROZPOCET
| VV |  | "příčný řez 13" 1,5*0,2*(14,15+10) |  | 7.245 | [13 empty] | VV | 2 | 2 | True | 0 | ROZPOCET
| VV |  | "příčný řez 12" 2,0*0,2*(10+10) |  | 8 | [13 empty] | VV | 2 | 2 | True | 0 | ROZPOCET
| VV |  | "příčný řez 11" 2,5*0,4*(10+5,45) |  | 15.45 | [13 empty] | VV | 2 | 2 | True | 0 | ROZPOCET
| VV |  | "příčný řez 10" 2,5*0,6*(5,45+5,45) |  | 16.35 | [13 empty] | VV | 2 | 2 | True | 0 | ROZPOCET
| VV |  | "příčný řez 9" 2,0*0,5*(5,45+9,65) |  | 15.1 | [13 empty] | VV | 2 | 2 | True | 0 | ROZPOCET
| VV |  | "příčný řez 8" 2,5*0,6*(9,65+10,5) |  | 30.225 | [13 empty] | VV | 2 | 2 | True | 0 | ROZPOCET
| VV |  | "příčný řez 7" 1,5*0,5*(10,5+10,5) |  | 15.75 | [13 empty] | VV | 2 | 2 | True | 0 | ROZPOCET
| VV |  | "příčný řez 6" 1,0*0,4*(10,5) |  | 4.2 | [13 empty] | VV | 2 | 2 | True | 0 | ROZPOCET
| VV |  | Mezisoučet OP1 |  | 171.533 | [13 empty] | VV | 2 | 3 | True | 0 | ROZPOCET
| VV |  | "OP2, OP3, š x hl. x délka" | [15 empty] | VV | 2 | 1 | True | 0 | ROZPOCET
| VV |  | "příčný řez 10" 1,0*1,3*(11) |  | 14.3 | [13 empty] | VV | 2 | 2 | True | 0 | ROZPOCET
| VV |  | "příčný řez 9" 1,5*0,3*11 |  | 4.95 | [13 empty] | VV | 2 | 2 | True | 0 | ROZPOCET
| VV |  | "příčný řez 8 - vjezd" 2,5*0,5*15,4 |  | 19.25 | [13 empty] | VV | 2 | 2 | True | 0 | ROZPOCET
| VV |  | "příčný řez 7" 1,5*0,4*21 |  | 12.6 | [13 empty] | VV | 2 | 2 | True | 0 | ROZPOCET
| VV |  | "příčný řez 6" 1,0*0,4*21 |  | 8.4 | [13 empty] | VV | 2 | 2 | True | 0 | ROZPOCET
| VV |  | Mezisoučet OP2, OP3 |  | 59.5 | [13 empty] | VV | 2 | 3 | True | 0 | ROZPOCET
| VV |  | "OP4, š x hl. x délka" | [15 empty] | VV | 2 | 1 | True | 0 | ROZPOCET
| VV |  | "podél komunikace" 0,5*(4,05+24,2) |  | 14.125 | [13 empty] | VV | 2 | 2 | True | 0 | ROZPOCET
| VV |  | "rozvinutý pohled" 0,5*14 |  | 7 | [13 empty] | VV | 2 | 2 | True | 0 | ROZPOCET
| VV |  | Mezisoučet OP4 |  | 21.125 | [13 empty] | VV | 2 | 3 | True | 0 | ROZPOCET
| VV |  | "OP5, š x hl. x délka" | [15 empty] | VV | 2 | 1 | True | 0 | ROZPOCET
| VV |  | "schodiště" 0,75*0,9*15,5 |  | 10.463 | [13 empty] | VV | 2 | 2 | True | 0 | ROZPOCET
| VV |  | "rozvinutý pohled dl. 23,0, řez 30, 29, 28" 0,75*0,5*23 |  | 8.625 | [13 empty] | VV | 2 | 2 | True | 0 | ROZPOCET
| VV |  | "oblouk, r.dl. 10,6, řez 22" 1,0*0,5*10,6 |  | 5.3 | [13 empty] | VV | 2 | 2 | True | 0 | ROZPOCET
| VV |  | "rozvinutý pohled dl. 13,5, řez 23" 1,0*0,7*13,5 |  | 9.45 | [13 empty] | VV | 2 | 2 | True | 0 | ROZPOCET
| VV |  | Mezisoučet OP5 |  | 33.838 | [13 empty] | VV | 2 | 3 | True | 0 | ROZPOCET
| VV |  | "OP6" | [15 empty] | VV | 2 | 1 | True | 0 | ROZPOCET
| VV |  | 1,5*1,25*17,5+1,5*0,7*40 |  | 74.813 | [13 empty] | VV | 2 | 2 | True | 0 | ROZPOCET
| VV |  | Mezisoučet OP6 |  | 74.813 | [13 empty] | VV | 2 | 3 | True | 0 | ROZPOCET
| VV |  | "OP7, šířka x výška x délka" | [15 empty] | VV | 2 | 1 | True | 0 | ROZPOCET
| VV |  | "řez 17" 1,2*0,9*(5)+1,2*0,8*(5) |  | 10.2 | [13 empty] | VV | 2 | 2 | True | 0 | ROZPOCET
| VV |  | "řez 18" 1,2*1,4*(5+5)+1,2*0,8*(5+5) |  | 26.4 | [13 empty] | VV | 2 | 2 | True | 0 | ROZPOCET
| VV |  | "řez 19" 1,2*1,0*(5+3,8)+1,2*0,4*(6,65+5) |  | 16.152 | [13 empty] | VV | 2 | 2 | True | 0 | ROZPOCET
| VV |  | "řez 20" 1,2*1,0*(3,8)+2,0*0,9*(8,6+3,65) |  | 26.61 | [13 empty] | VV | 2 | 2 | True | 0 | ROZPOCET
| VV |  | "řez 21" 2,0*0,9*(9,5) |  | 17.1 | [13 empty] | VV | 2 | 2 | True | 0 | ROZPOCET
| VV |  | Mezisoučet OP7 |  | 96.462 | [13 empty] | VV | 2 | 3 | True | 0 | ROZPOCET
| VV |  | Součet |  | 457.271 | [13 empty] | VV | 2 | 4 | True | 1 | ROZPOCET
3 | K | 162701105 | Vodorovné přemístění do 10000 m výkopku/sypaniny z horniny tř. 1 až 4 | m3 | 53.919 |  | 0 | R položka |  |  | základní |  | 0 | 0 | 0 | 0 | 0 | 4 | K | 2 |  |  |  | ROZPOCET |  |  |  |  | 0 | 0 | 0 | 0 | 0 | 1 | 0 | 4 | -1967600787
| PP |  | Vodorovné přemístění výkopku nebo sypaniny po suchu na obvyklém dopravním prostředku, bez naložení výkopku, avšak se složením bez rozhrnutí z horniny tř. 1 až 4 na vzdálenost přes 9 000 do 10 000 m | [15 empty] | PP | 2
| VV |  | odvoz |  | 49.017 | [13 empty] | VV | 2 | 2 | True | 1 | ROZPOCET
| VV |  | 49,017*1,1 'Přepočtené koeficientem množství |  | 53.919 | [13 empty] | VV | 2 | 2 | False | 1 | ROZPOCET
4 | K | 162701109 | Příplatek k vodorovnému přemístění výkopku/sypaniny z horniny tř. 1 až 4 ZKD 1000 m přes 10000 m | m3 | 107.837 |  | 0 | R položka |  |  | základní |  | 0 | 0 | 0 | 0 | 0 | 4 | K | 2 |  |  |  | ROZPOCET |  |  |  |  | 0 | 0 | 0 | 0 | 0 | 1 | 0 | 4 | -1595191580
| PP |  | Vodorovné přemístění výkopku nebo sypaniny po suchu na obvyklém dopravním prostředku, bez naložení výkopku, avšak se složením bez rozhrnutí z horniny tř. 1 až 4 na vzdálenost Příplatek k ceně za každých dalších i započatých 1 000 m | [15 empty] | PP | 2
| VV |  | odvoz |  | 49.017 | [13 empty] | VV | 2 | 2 | True | 1 | ROZPOCET
| VV |  | 49,017*2,2 'Přepočtené koeficientem množství |  | 107.837 | [13 empty] | VV | 2 | 2 | False | 1 | ROZPOCET
5 | K | 167101102 | Nakládání výkopku z hornin tř. 1 až 4 přes 100 m3 | m3 | 53.919 |  | 0 | R položka |  |  | základní |  | 0 | 0 | 0 | 0 | 0 | 4 | K | 2 |  |  |  | ROZPOCET |  |  |  |  | 0 | 0 | 0 | 0 | 0 | 1 | 0 | 4 | 507128315
| PP |  | Nakládání, skládání a překládání neulehlého výkopku nebo sypaniny nakládání, množství přes 100 m3, z hornin tř. 1 až 4 | [15 empty] | PP | 2
| VV |  | (vrt600_5)*PI*0,3*0,3*1,15 |  | 2.926 | [13 empty] | VV | 2 | 2 | True | 0 | ROZPOCET
| VV |  | (vrt900_5)*PI*0,45*0,45*1,15 |  | 46.091 | [13 empty] | VV | 2 | 2 | True | 0 | ROZPOCET
| VV | odvoz | Součet |  | 49.017 | [13 empty] | VV | 2 | 4 | True | 1 | ROZPOCET
| VV |  | 49,017*1,1 'Přepočtené koeficientem množství |  | 53.919 | [13 empty] | VV | 2 | 2 | False | 1 | ROZPOCET
6 | K | 171201201 | Uložení sypaniny na skládky | m3 | 53.919 |  | 0 | R položka |  |  | základní |  | 0 | 0 | 0 | 0 | 0 | 4 | K | 2 |  |  |  | ROZPOCET |  |  |  |  | 0 | 0 | 0 | 0 | 0 | 1 | 0 | 4 | -552282770
| PP |  | Uložení sypaniny na skládky | [15 empty] | PP | 2
| VV |  | odvoz |  | 49.017 | [13 empty] | VV | 2 | 2 | True | 1 | ROZPOCET
| VV |  | 49,017*1,1 'Přepočtené koeficientem množství |  | 53.919 | [13 empty] | VV | 2 | 2 | False | 1 | ROZPOCET
7 | M | 94620001 | poplatek za uložení stavebního odpadu zeminy a kamení zatříděného kódem 170 504 | t | 91.662 |  | 0 | R položka |  |  | základní |  | 0 | 0 | 0 | 0 | 0 | 8 | M | 2 |  |  |  | ROZPOCET |  |  |  |  | 0 | 0 | 0 | 0 | 0 | 1 | 0 | 4 | 1319951949
| PP |  | poplatek za uložení stavebního odpadu zeminy a kamení zatříděného kódem 170 504 | [15 empty] | PP | 2
| VV |  | odvoz*1,7 |  | 83.329 | [13 empty] | VV | 2 | 2 | True | 1 | ROZPOCET
| VV |  | 83,329*1,1 'Přepočtené koeficientem množství |  | 91.662 | [13 empty] | VV | 2 | 2 | False | 1 | ROZPOCET
8 | K | 174101101 | Zásyp jam, šachet rýh nebo kolem objektů sypaninou se zhutněním | m3 | 2773.459 |  | 0 | CS ÚRS 2018 01 |  |  | základní |  | 0 | 0 | 0 | 0 | 0 | 4 | K | 2 |  |  |  | ROZPOCET |  |  |  |  | 0 | 0 | 0 | 0 | 0 | 1 | 0 | 4 | -2024118227
| PP |  | Zásyp sypaninou z jakékoliv horniny s uložením výkopku ve vrstvách se zhutněním jam, šachet, rýh nebo kolem objektů v těchto vykopávkách | [15 empty] | PP | 2
| VV |  | "OP1, prům. plocha zásypu x dl." | [15 empty] | VV | 2 | 1 | True | 0 | ROZPOCET
| VV |  | "příčný řez 16" 2,2*(10,7+7,5) |  | 40.04 | [13 empty] | VV | 2 | 2 | True | 0 | ROZPOCET
| VV |  | "příčný řez 15" 3,74*(7,5+7,5) |  | 56.1 | [13 empty] | VV | 2 | 2 | True | 0 | ROZPOCET
| VV |  | "příčný řez 14" 3,8*(7,5+14,15) |  | 82.27 | [13 empty] | VV | 2 | 2 | True | 0 | ROZPOCET
| VV |  | "příčný řez 13" 2,32*(14,15+10) |  | 56.028 | [13 empty] | VV | 2 | 2 | True | 0 | ROZPOCET
| VV |  | "příčný řez 12" (4,6-1,6)*(10+10) |  | 60 | [13 empty] | VV | 2 | 2 | True | 0 | ROZPOCET
| VV |  | "příčný řez 11" 4,8*(10+5,45) |  | 74.16 | [13 empty] | VV | 2 | 2 | True | 0 | ROZPOCET
| VV |  | "příčný řez 10" 4,64*(5,45+5,45) |  | 50.576 | [13 empty] | VV | 2 | 2 | True | 0 | ROZPOCET
| VV |  | "příčný řez 9" 4,7*(5,45+9,65) |  | 70.97 | [13 empty] | VV | 2 | 2 | True | 0 | ROZPOCET
| VV |  | "příčný řez 8" 7,9*(9,65+10,5) |  | 159.185 | [13 empty] | VV | 2 | 2 | True | 0 | ROZPOCET
| VV |  | "příčný řez 7" 3*(10,5+10,5) |  | 63 | [13 empty] | VV | 2 | 2 | True | 0 | ROZPOCET
| VV |  | "příčný řez 6" 3/2*(10,5) |  | 15.75 | [13 empty] | VV | 2 | 2 | True | 0 | ROZPOCET
| VV |  | Mezisoučet OP1 |  | 728.079 | [13 empty] | VV | 2 | 3 | True | 0 | ROZPOCET
| VV |  | "OP2,3, šířka x výška x délka" | [15 empty] | VV | 2 | 1 | True | 0 | ROZPOCET
| VV |  | "příčný řez 10" 0 |  | 0 | [13 empty] | VV | 2 | 2 | True | 0 | ROZPOCET
| VV |  | "příčný řez 9" 4*11 |  | 44 | [13 empty] | VV | 2 | 2 | True | 0 | ROZPOCET
| VV |  | "příčný řez 8 - vjezd" 8*15,4+4*8,5 |  | 157.2 | [13 empty] | VV | 2 | 2 | True | 0 | ROZPOCET
| VV |  | "příčný řez 7" 12,3*21 |  | 258.3 | [13 empty] | VV | 2 | 2 | True | 0 | ROZPOCET
| VV |  | "příčný řez 6" 3*21 |  | 63 | [13 empty] | VV | 2 | 2 | True | 0 | ROZPOCET
| VV |  | Mezisoučet OP2,3 |  | 522.5 | [13 empty] | VV | 2 | 3 | True | 0 | ROZPOCET
| VV |  | "OP4, šířka x výška x délka" | [15 empty] | VV | 2 | 1 | True | 0 | ROZPOCET
| VV |  | "podél komunikace" 4,0*(4,05+24,2) |  | 113 | [13 empty] | VV | 2 | 2 | True | 0 | ROZPOCET
| VV |  | "rozvinutý pohled" 4,0*14 |  | 56 | [13 empty] | VV | 2 | 2 | True | 0 | ROZPOCET
| VV |  | Mezisoučet OP4 |  | 169 | [13 empty] | VV | 2 | 3 | True | 0 | ROZPOCET
| VV |  | "OP5, profil v řezu x délka" | [15 empty] | VV | 2 | 1 | True | 0 | ROZPOCET
| VV |  | "schodiště" 1,8*15,5 |  | 27.9 | [13 empty] | VV | 2 | 2 | True | 0 | ROZPOCET
| VV |  | "rozvinutý pohled dl. 23,0, řez 30, 29, 28" 3,5*23 |  | 80.5 | [13 empty] | VV | 2 | 2 | True | 0 | ROZPOCET
| VV |  | "oblouk, r.dl. 10,6, řez 22" 4*10,6 |  | 42.4 | [13 empty] | VV | 2 | 2 | True | 0 | ROZPOCET
| VV |  | "rozvinutý pohled dl. 13,5, řez 23" 3,3*13,5 |  | 44.55 | [13 empty] | VV | 2 | 2 | True | 0 | ROZPOCET
| VV |  | Mezisoučet OP5 |  | 195.35 | [13 empty] | VV | 2 | 3 | True | 0 | ROZPOCET
| VV |  | "OP6" | [15 empty] | VV | 2 | 1 | True | 0 | ROZPOCET
| VV |  | 60*3+4*41 |  | 344 | [13 empty] | VV | 2 | 2 | True | 0 | ROZPOCET
| VV |  | Mezisoučet OP6 |  | 344 | [13 empty] | VV | 2 | 3 | True | 0 | ROZPOCET
| VV |  | "OP7, šířka x výška x délka" | [15 empty] | VV | 2 | 1 | True | 0 | ROZPOCET
| VV |  | "řez 17" (0,5)*(5)+(1,0)*(5) |  | 7.5 | [13 empty] | VV | 2 | 2 | True | 0 | ROZPOCET
| VV |  | "řez 18" (0,5)*(5+5)+(1,8)*(5+5) |  | 23 | [13 empty] | VV | 2 | 2 | True | 0 | ROZPOCET
| VV |  | "řez 19" (0,5)*(5+3,8)+(3,7)*(6,65+5) |  | 47.505 | [13 empty] | VV | 2 | 2 | True | 0 | ROZPOCET
| VV |  | "řez 20" (0)*(3,8)+(2,5)*(8,6+3,65) |  | 30.625 | [13 empty] | VV | 2 | 2 | True | 0 | ROZPOCET
| VV |  | "řez 21" 40*4,2 |  | 168 | [13 empty] | VV | 2 | 2 | True | 0 | ROZPOCET
| VV |  | Mezisoučet OP7 |  | 276.63 | [13 empty] | VV | 2 | 3 | True | 0 | ROZPOCET
| VV |  | "OP8" 4,4*28,5 |  | 125.4 | [13 empty] | VV | 2 | 2 | True | 0 | ROZPOCET
| VV |  | Mezisoučet OP8 |  | 125.4 | [13 empty] | VV | 2 | 3 | True | 0 | ROZPOCET
| VV |  | "OP9" 15*27,5 |  | 412.5 | [13 empty] | VV | 2 | 2 | True | 0 | ROZPOCET
| VV |  | Mezisoučet OP9 |  | 412.5 | [13 empty] | VV | 2 | 3 | True | 0 | ROZPOCET
| VV |  | Součet |  | 2773.459 | [13 empty] | VV | 2 | 4 | True | 1 | ROZPOCET
9 | K | 175101201 | Obsypání objektu nad přilehlým původním terénem sypaninou bez prohození sítem, uloženou do 3 m | m3 | 823.173 |  | 0 | CS ÚRS 2018 01 |  |  | základní |  | 0 | 0 | 0 | 0 | 0 | 4 | K | 2 |  |  |  | ROZPOCET |  |  |  |  | 0 | 0 | 0 | 0 | 0 | 1 | 0 | 4 | -1553944789
| PP |  | Obsypání objektů nad přilehlým původním terénem sypaninou z vhodných hornin 1 až 4 nebo materiálem uloženým ve vzdálenosti do 3 m od vnějšího kraje objektu pro jakoukoliv míru zhutnění bez prohození sypaniny sítem | [15 empty] | PP | 2
| VV |  | "OP1, profil v řezu x délka" | [15 empty] | VV | 2 | 1 | True | 0 | ROZPOCET
| VV |  | "příčný řez 16" 1,0*(10,7+7,5) |  | 18.2 | [13 empty] | VV | 2 | 2 | True | 0 | ROZPOCET
| VV |  | "příčný řez 15" 1,6*(7,5+7,5) |  | 24 | [13 empty] | VV | 2 | 2 | True | 0 | ROZPOCET
| VV |  | "příčný řez 14" 1,6*(7,5+14,15) |  | 34.64 | [13 empty] | VV | 2 | 2 | True | 0 | ROZPOCET
| VV |  | "příčný řez 13" 1,3*(14,15+10) |  | 31.395 | [13 empty] | VV | 2 | 2 | True | 0 | ROZPOCET
| VV |  | "příčný řez 12" 1,2*(10+10) |  | 24 | [13 empty] | VV | 2 | 2 | True | 0 | ROZPOCET
| VV |  | "příčný řez 11" 2,62*(10+5,45) |  | 40.479 | [13 empty] | VV | 2 | 2 | True | 0 | ROZPOCET
| VV |  | "příčný řez 10" 2,64*(5,45+5,45) |  | 28.776 | [13 empty] | VV | 2 | 2 | True | 0 | ROZPOCET
| VV |  | "příčný řez 9" 2,0*(5,45+9,65) |  | 30.2 | [13 empty] | VV | 2 | 2 | True | 0 | ROZPOCET
| VV |  | "příčný řez 8" 1,3*(9,65+10,5) |  | 26.195 | [13 empty] | VV | 2 | 2 | True | 0 | ROZPOCET
| VV |  | "příčný řez 7" 1,2*(10,5+10,5) |  | 25.2 | [13 empty] | VV | 2 | 2 | True | 0 | ROZPOCET
| VV |  | "příčný řez 6" 1,2/2*(10,5) |  | 6.3 | [13 empty] | VV | 2 | 2 | True | 0 | ROZPOCET
| VV |  | Mezisoučet OP1 |  | 289.385 | [13 empty] | VV | 2 | 3 | True | 0 | ROZPOCET
| VV |  | "OP2,3, profil v řezu x délka" | [15 empty] | VV | 2 | 1 | True | 0 | ROZPOCET
| VV |  | "příčný řez 10" 0 |  | 0 | [13 empty] | VV | 2 | 2 | True | 0 | ROZPOCET
| VV |  | "příčný řez 9" 1,5*11 |  | 16.5 | [13 empty] | VV | 2 | 2 | True | 0 | ROZPOCET
| VV |  | "příčný řez 8 - vjezd" 3,2*15,4+0,9*8,5 |  | 56.93 | [13 empty] | VV | 2 | 2 | True | 0 | ROZPOCET
| VV |  | "příčný řez 7" 2,6*21 |  | 54.6 | [13 empty] | VV | 2 | 2 | True | 0 | ROZPOCET
| VV |  | "příčný řez 6" 1,0*21 |  | 21 | [13 empty] | VV | 2 | 2 | True | 0 | ROZPOCET
| VV |  | Mezisoučet OP2,3 |  | 149.03 | [13 empty] | VV | 2 | 3 | True | 0 | ROZPOCET
| VV |  | "OP4, profil v řezu x délka" | [15 empty] | VV | 2 | 1 | True | 0 | ROZPOCET
| VV |  | "podél komunikace" 1,0*(4,05+24,2) |  | 28.25 | [13 empty] | VV | 2 | 2 | True | 0 | ROZPOCET
| VV |  | "rozvinutý pohled" 1,0*14 |  | 14 | [13 empty] | VV | 2 | 2 | True | 0 | ROZPOCET
| VV |  | Mezisoučet OP4 |  | 42.25 | [13 empty] | VV | 2 | 3 | True | 0 | ROZPOCET
| VV |  | "OP5, profil v řezu x délka" | [15 empty] | VV | 2 | 1 | True | 0 | ROZPOCET
| VV |  | "schodiště" 1,0*15,5 |  | 15.5 | [13 empty] | VV | 2 | 2 | True | 0 | ROZPOCET
| VV |  | "rozvinutý pohled dl. 23,0, řez 30, 29, 28" 1,1*23 |  | 25.3 | [13 empty] | VV | 2 | 2 | True | 0 | ROZPOCET
| VV |  | "oblouk, r.dl. 10,6, řez 22" 1,3*10,6 |  | 13.78 | [13 empty] | VV | 2 | 2 | True | 0 | ROZPOCET
| VV |  | "rozvinutý pohled dl. 13,5, řez 23" 1,5*13,5 |  | 20.25 | [13 empty] | VV | 2 | 2 | True | 0 | ROZPOCET
| VV |  | Mezisoučet OP5 |  | 74.83 | [13 empty] | VV | 2 | 3 | True | 0 | ROZPOCET
| VV |  | "OP6, rozvinutý pohled" | [15 empty] | VV | 2 | 1 | True | 0 | ROZPOCET
| VV |  | "rozvinutý pohled" 230*0,5 |  | 115 | [13 empty] | VV | 2 | 2 | True | 0 | ROZPOCET
| VV |  | Mezisoučet OP6 |  | 115 | [13 empty] | VV | 2 | 3 | True | 0 | ROZPOCET
| VV |  | "OP7, výška x délka x šířka" | [15 empty] | VV | 2 | 1 | True | 0 | ROZPOCET
| VV |  | "řez 17" (2)*(5)*0,5+(2,0)*(5)*0,5 |  | 10 | [13 empty] | VV | 2 | 2 | True | 0 | ROZPOCET
| VV |  | "řez 18" (2,6)*(5+5)*0,5+(2,5)*(5+5)*0,5 |  | 25.5 | [13 empty] | VV | 2 | 2 | True | 0 | ROZPOCET
| VV |  | "řez 19" (2,6)*(5+3,8)*0,5+(2,5)*(6,65+5)*0,5 |  | 26.003 | [13 empty] | VV | 2 | 2 | True | 0 | ROZPOCET
| VV |  | "řez 20" (2,0)*(3,8)*0,5+(3,0)*(8,6+3,65)*0,5 |  | 22.175 | [13 empty] | VV | 2 | 2 | True | 0 | ROZPOCET
| VV |  | "řez 21" 40*0,5 |  | 20 | [13 empty] | VV | 2 | 2 | True | 0 | ROZPOCET
| VV |  | Mezisoučet OP7 |  | 103.678 | [13 empty] | VV | 2 | 3 | True | 0 | ROZPOCET
| VV |  | "OP8" 1,5*0,4*28,5 |  | 17.1 | [13 empty] | VV | 2 | 2 | True | 0 | ROZPOCET
| VV |  | Mezisoučet OP8 |  | 17.1 | [13 empty] | VV | 2 | 3 | True | 0 | ROZPOCET
| VV |  | "OP9" 2,9*0,4*27,5 |  | 31.9 | [13 empty] | VV | 2 | 2 | True | 0 | ROZPOCET
| VV |  | Mezisoučet OP9 |  | 31.9 | [13 empty] | VV | 2 | 3 | True | 0 | ROZPOCET
| VV |  | Součet |  | 823.173 | [13 empty] | VV | 2 | 4 | True | 1 | ROZPOCET
10 | M | 58331200 | štěrkopísek netříděný zásypový materiál | t | 1646.346 |  | 0 | CS ÚRS 2018 01 |  |  | základní |  | 0 | 0 | 0 | 0 | 0 | 8 | M | 2 |  |  |  | ROZPOCET |  |  |  |  | 0 | 0 | 0 | 0 | 0 | 1 | 0 | 4 | 1061364664
| PP |  | štěrkopísek netříděný zásypový materiál | [15 empty] | PP | 2
| P |  | Poznámka k položce: Jednotková cena zahrnuje staveništní přesun hmot. | [15 empty] | P | 2
| VV |  | 823,173*2 'Přepočtené koeficientem množství |  | 1646.346 | [13 empty] | VV | 2 | 2 | False | 1 | ROZPOCET
| D | 2 | Zakládání |  |  |  | 0 | [5 empty] | 0 |  | 569.367 |  | 3.7386 | 1 | D | 1 |  |  |  | ROZPOCET | [10 empty] | 0
11 | K | 212752212 | Trativod z drenážních trubek plastových flexibilních D do 100 mm včetně lože otevřený výkop | m | 510.025 |  | 0 | CS ÚRS 2018 01 |  |  | základní |  | 0 | 0.22657 | 115.5564 | 0 | 0 | 4 | K | 2 |  |  |  | ROZPOCET |  |  |  |  | 0 | 0 | 0 | 0 | 0 | 1 | 0 | 4 | -1091252267
| PP |  | Trativody z drenážních trubek se zřízením štěrkopískového lože pod trubky a s jejich obsypem v průměrném celkovém množství do 0,15 m3/m v otevřeném výkopu z trubek plastových flexibilních D přes 65 do 100 mm | [15 empty] | PP | 2
| VV |  | "OP1, délka" | [15 empty] | VV | 2 | 1 | True | 0 | ROZPOCET
| VV |  | "příčný řez 13" (14,15+10) |  | 24.15 | [13 empty] | VV | 2 | 2 | True | 0 | ROZPOCET
| VV |  | "příčný řez 12" (10+10) |  | 20 | [13 empty] | VV | 2 | 2 | True | 0 | ROZPOCET
| VV |  | "příčný řez 11" (10+5,45) |  | 15.45 | [13 empty] | VV | 2 | 2 | True | 0 | ROZPOCET
| VV |  | "příčný řez 10" (5,45+5,45) |  | 10.9 | [13 empty] | VV | 2 | 2 | True | 0 | ROZPOCET
| VV |  | "příčný řez 9" (5,45+9,65) |  | 15.1 | [13 empty] | VV | 2 | 2 | True | 0 | ROZPOCET
| VV |  | "příčný řez 8" (9,65+10,5) |  | 20.15 | [13 empty] | VV | 2 | 2 | True | 0 | ROZPOCET
| VV |  | "příčný řez 7" (10,5+10,5) |  | 21 | [13 empty] | VV | 2 | 2 | True | 0 | ROZPOCET
| VV |  | Mezisoučet OP1 |  | 126.75 | [13 empty] | VV | 2 | 3 | True | 0 | ROZPOCET
| VV |  | "OP2,3, délka" | [15 empty] | VV | 2 | 1 | True | 0 | ROZPOCET
| VV |  | "příčný řez 10" 11 |  | 11 | [13 empty] | VV | 2 | 2 | True | 0 | ROZPOCET
| VV |  | "příčný řez 9" 11 |  | 11 | [13 empty] | VV | 2 | 2 | True | 0 | ROZPOCET
| VV |  | "příčný řez 8 - vjezd" 15,4 |  | 15.4 | [13 empty] | VV | 2 | 2 | True | 0 | ROZPOCET
| VV |  | "příčný řez 7" 21 |  | 21 | [13 empty] | VV | 2 | 2 | True | 0 | ROZPOCET
| VV |  | "příčný řez 6" 21 |  | 21 | [13 empty] | VV | 2 | 2 | True | 0 | ROZPOCET
| VV |  | Mezisoučet OP2,3 |  | 79.4 | [13 empty] | VV | 2 | 3 | True | 0 | ROZPOCET
| VV |  | "OP4, délka" | [15 empty] | VV | 2 | 1 | True | 0 | ROZPOCET
| VV |  | "podél komunikace" (4,05+24,2) |  | 28.25 | [13 empty] | VV | 2 | 2 | True | 0 | ROZPOCET
| VV |  | "rozvinutý pohled" 14 |  | 14 | [13 empty] | VV | 2 | 2 | True | 0 | ROZPOCET
| VV |  | Mezisoučet OP4 |  | 42.25 | [13 empty] | VV | 2 | 3 | True | 0 | ROZPOCET
| VV |  | "OP5, délka" | [15 empty] | VV | 2 | 1 | True | 0 | ROZPOCET
| VV |  | "schodiště" 15,5 |  | 15.5 | [13 empty] | VV | 2 | 2 | True | 0 | ROZPOCET
| VV |  | "rozvinutý pohled dl. 23,0, řez 30, 29, 28" 23 |  | 23 | [13 empty] | VV | 2 | 2 | True | 0 | ROZPOCET
| VV |  | "oblouk, r.dl. 10,6, řez 22" 10,6 |  | 10.6 | [13 empty] | VV | 2 | 2 | True | 0 | ROZPOCET
| VV |  | "rozvinutý pohled dl. 13,5, řez 23" 13,5 |  | 13.5 | [13 empty] | VV | 2 | 2 | True | 0 | ROZPOCET
| VV |  | Mezisoučet OP5 |  | 62.6 | [13 empty] | VV | 2 | 3 | True | 0 | ROZPOCET
| VV |  | "OP7, délka" | [15 empty] | VV | 2 | 1 | True | 0 | ROZPOCET
| VV |  | "řez 17" (5)+(5) |  | 10 | [13 empty] | VV | 2 | 2 | True | 0 | ROZPOCET
| VV |  | "řez 18" (5+5)+(5+5) |  | 20 | [13 empty] | VV | 2 | 2 | True | 0 | ROZPOCET
| VV |  | "řez 19" (5+3,8)+(6,65+5) |  | 20.45 | [13 empty] | VV | 2 | 2 | True | 0 | ROZPOCET
| VV |  | "řez 20" (3,8)+(8,6+3,65) |  | 16.05 | [13 empty] | VV | 2 | 2 | True | 0 | ROZPOCET
| VV |  | "řez 21" 10 |  | 10 | [13 empty] | VV | 2 | 2 | True | 0 | ROZPOCET
| VV |  | Mezisoučet OP7 |  | 76.5 | [13 empty] | VV | 2 | 3 | True | 0 | ROZPOCET
| VV |  | "OP8" 28,5 |  | 28.5 | [13 empty] | VV | 2 | 2 | True | 0 | ROZPOCET
| VV |  | Mezisoučet OP8 |  | 28.5 | [13 empty] | VV | 2 | 3 | True | 0 | ROZPOCET
| VV |  | "OP9" 27,5 |  | 27.5 | [13 empty] | VV | 2 | 2 | True | 0 | ROZPOCET
| VV |  | Mezisoučet OP9 |  | 27.5 | [13 empty] | VV | 2 | 3 | True | 0 | ROZPOCET
| VV |  | Součet |  | 443.5 | [13 empty] | VV | 2 | 4 | True | 1 | ROZPOCET
| VV |  | 443,5*1,15 'Přepočtené koeficientem množství |  | 510.025 | [13 empty] | VV | 2 | 2 | False | 1 | ROZPOCET
12 | K | 213141133 | Zřízení vrstvy z geotextilie ve sklonu do 1:1 š do 8,5 m | m2 | 1833.245 |  | 0 | CS ÚRS 2018 01 |  |  | základní |  | 0 | 0.00022 | 0.40331 | 0 | 0 | 4 | K | 2 |  |  |  | ROZPOCET |  |  |  |  | 0 | 0 | 0 | 0 | 0 | 1 | 0 | 4 | -1747932207
| PP |  | Zřízení vrstvy z geotextilie filtrační, separační, odvodňovací, ochranné, výztužné nebo protierozní ve sklonu přes 1:2 do 1:1, šířky přes 6 do 8,5 m | [15 empty] | PP | 2
| VV |  | "OP1, šířka x délka" | [15 empty] | VV | 2 | 1 | True | 0 | ROZPOCET
| VV |  | "příčný řez 16" 4,5*(10,7+7,5) |  | 81.9 | [13 empty] | VV | 2 | 2 | True | 0 | ROZPOCET
| VV |  | "příčný řez 15" 3,5*(7,5+7,5) |  | 52.5 | [13 empty] | VV | 2 | 2 | True | 0 | ROZPOCET
| VV |  | "příčný řez 14" 4,0*(7,5+14,15) |  | 86.6 | [13 empty] | VV | 2 | 2 | True | 0 | ROZPOCET
| VV |  | "příčný řez 13, výška x dl." 2,5*(14,15+10) |  | 60.375 | [13 empty] | VV | 2 | 2 | True | 0 | ROZPOCET
| VV |  | "příčný řez 12, výška x dl." 3,5*(10+10) |  | 70 | [13 empty] | VV | 2 | 2 | True | 0 | ROZPOCET
| VV |  | "příčný řez 11, výška x dl." 5,5*(10+5,45) |  | 84.975 | [13 empty] | VV | 2 | 2 | True | 0 | ROZPOCET
| VV |  | "příčný řez 10" 6,3*(5,45+5,45) |  | 68.67 | [13 empty] | VV | 2 | 2 | True | 0 | ROZPOCET
| VV |  | "příčný řez 9" 4,5*(5,45+9,65) |  | 67.95 | [13 empty] | VV | 2 | 2 | True | 0 | ROZPOCET
| VV |  | "příčný řez 8" 5,5*(9,65+10,5) |  | 110.825 | [13 empty] | VV | 2 | 2 | True | 0 | ROZPOCET
| VV |  | "příčný řez 7" 3,5*(10,5+10,5) |  | 73.5 | [13 empty] | VV | 2 | 2 | True | 0 | ROZPOCET
| VV |  | "příčný řez 6" 3,5/2*(10,5) |  | 18.375 | [13 empty] | VV | 2 | 2 | True | 0 | ROZPOCET
| VV |  | Mezisoučet OP1 |  | 775.67 | [13 empty] | VV | 2 | 3 | True | 0 | ROZPOCET
| VV |  | "OP2,3, šířka x délka" | [15 empty] | VV | 2 | 1 | True | 0 | ROZPOCET
| VV |  | "příčný řez 10" 1,0*(11) |  | 11 | [13 empty] | VV | 2 | 2 | True | 0 | ROZPOCET
| VV |  | "příčný řez 9" 3,0*11 |  | 33 | [13 empty] | VV | 2 | 2 | True | 0 | ROZPOCET
| VV |  | "příčný řez 8 - vjezd" 7,3*15,4+1,5*(8,5) |  | 125.17 | [13 empty] | VV | 2 | 2 | True | 0 | ROZPOCET
| VV |  | "příčný řez 7" 4,5*21 |  | 94.5 | [13 empty] | VV | 2 | 2 | True | 0 | ROZPOCET
| VV |  | "příčný řez 6" 2,0*21 |  | 42 | [13 empty] | VV | 2 | 2 | True | 0 | ROZPOCET
| VV |  | Mezisoučet OP2,3 |  | 305.67 | [13 empty] | VV | 2 | 3 | True | 0 | ROZPOCET
| VV |  | "OP4, šířka x délka" | [15 empty] | VV | 2 | 1 | True | 0 | ROZPOCET
| VV |  | "podél komunikace" 2,0*(4,05+24,2) |  | 56.5 | [13 empty] | VV | 2 | 2 | True | 0 | ROZPOCET
| VV |  | "rozvinutý pohled" 2,0*14 |  | 28 | [13 empty] | VV | 2 | 2 | True | 0 | ROZPOCET
| VV |  | Mezisoučet OP4 |  | 84.5 | [13 empty] | VV | 2 | 3 | True | 0 | ROZPOCET
| VV |  | "OP5, šířka x délka" | [15 empty] | VV | 2 | 1 | True | 0 | ROZPOCET
| VV |  | "schodiště" 2,8*15,5 |  | 43.4 | [13 empty] | VV | 2 | 2 | True | 0 | ROZPOCET
| VV |  | "rozvinutý pohled dl. 23,0, řez 30, 29, 28" 2,5*23 |  | 57.5 | [13 empty] | VV | 2 | 2 | True | 0 | ROZPOCET
| VV |  | "oblouk, r.dl. 10,6, řez 22" 3,0*10,6 |  | 31.8 | [13 empty] | VV | 2 | 2 | True | 0 | ROZPOCET
| VV |  | "rozvinutý pohled dl. 13,5, řez 23" 2,5*13,5 |  | 33.75 | [13 empty] | VV | 2 | 2 | True | 0 | ROZPOCET
| VV |  | Mezisoučet OP5 |  | 166.45 | [13 empty] | VV | 2 | 3 | True | 0 | ROZPOCET
| VV |  | "OP6, rozvinutý pohled" | [15 empty] | VV | 2 | 1 | True | 0 | ROZPOCET
| VV |  | "rozvinutý pohled" 230+63,6*1,0 |  | 293.6 | [13 empty] | VV | 2 | 2 | True | 0 | ROZPOCET
| VV |  | Mezisoučet OP6 |  | 293.6 | [13 empty] | VV | 2 | 3 | True | 0 | ROZPOCET
| VV |  | "OP7, výška x délka" | [15 empty] | VV | 2 | 1 | True | 0 | ROZPOCET
| VV |  | "řez 17" (2)*(5)+(2,0)*(5) |  | 20 | [13 empty] | VV | 2 | 2 | True | 0 | ROZPOCET
| VV |  | "řez 18" (2,6)*(5+5)+(2,5)*(5+5) |  | 51 | [13 empty] | VV | 2 | 2 | True | 0 | ROZPOCET
| VV |  | "řez 19" (2,6)*(5+3,8)+(2,5)*(6,65+5) |  | 52.005 | [13 empty] | VV | 2 | 2 | True | 0 | ROZPOCET
| VV |  | "řez 20" (2,0)*(3,8)+(3,0)*(8,6+3,65) |  | 44.35 | [13 empty] | VV | 2 | 2 | True | 0 | ROZPOCET
| VV |  | "řez 21" 40 |  | 40 | [13 empty] | VV | 2 | 2 | True | 0 | ROZPOCET
| VV |  | Mezisoučet OP7 |  | 207.355 | [13 empty] | VV | 2 | 3 | True | 0 | ROZPOCET
| VV | textilie | Součet |  | 1833.245 | [13 empty] | VV | 2 | 4 | True | 1 | ROZPOCET
13 | M | 69311068.MTM | textilie GEOFILTEX 63 63/30 300 g/m2 do š 8,8 m | m2 | 2108.232 |  | 0 | CS ÚRS 2018 01 |  |  | základní |  | 0 | 0.0003 | 0.63247 | 0 | 0 | 8 | M | 2 |  |  |  | ROZPOCET |  |  |  |  | 0 | 0 | 0 | 0 | 0 | 1 | 0 | 4 | -641343714
| PP |  | textilie GEOFILTEX 63 63/30 300 g/m2 do š 8,8 m | [15 empty] | PP | 2
| VV |  | 1833,245*1,15 'Přepočtené koeficientem množství |  | 2108.232 | [13 empty] | VV | 2 | 2 | False | 1 | ROZPOCET
14 | K | 226212114 | Vrty velkoprofilové svislé zapažené D do 650 mm hl do 5 m hor. IV | m | 9 |  | 0 | CS ÚRS 2018 01 |  |  | základní |  | 0 | 0.00011 | 0.00099 | 0 | 0 | 4 | K | 2 |  |  |  | ROZPOCET |  |  |  |  | 0 | 0 | 0 | 0 | 0 | 1 | 0 | 4 | 1112527994
| PP |  | Velkoprofilové vrty náběrovým vrtáním svislé zapažené ocelovými pažnicemi průměru přes 550 do 650 mm, v hl od 0 do 5 m v hornině tř. IV | [15 empty] | PP | 2
| VV |  | "spojovací krček" | [15 empty] | VV | 2 | 1 | True | 0 | ROZPOCET
| VV |  | "2 ks, délky 4,0 m, hluché vrtání 0,5 m" 4,5*2 |  | 9 | [13 empty] | VV | 2 | 2 | True | 0 | ROZPOCET
| VV | vrt600_5 | Součet |  | 9 | [13 empty] | VV | 2 | 4 | True | 1 | ROZPOCET
15 | K | 226213114 | Vrty velkoprofilové svislé zapažené D do 1050 mm hl do 5 m hor. IV | m | 63 |  | 0 | CS ÚRS 2018 01 |  |  | základní |  | 0 | 0.00015 | 0.00945 | 0 | 0 | 4 | K | 2 |  |  |  | ROZPOCET |  |  |  |  | 0 | 0 | 0 | 0 | 0 | 1 | 0 | 4 | 648075333
| PP |  | Velkoprofilové vrty náběrovým vrtáním svislé zapažené ocelovými pažnicemi průměru přes 850 do 1050 mm, v hl od 0 do 5 m v hornině tř. IV | [15 empty] | PP | 2
| VV |  | "OP6" | [15 empty] | VV | 2 | 1 | True | 0 | ROZPOCET
| VV |  | "14 ks, délky 4,0 m, hluché vrtání 0,5 m" 4,5*14 |  | 63 | [13 empty] | VV | 2 | 2 | True | 0 | ROZPOCET
| VV | vrt900_5 | Součet |  | 63 | [13 empty] | VV | 2 | 4 | True | 1 | ROZPOCET
16 | K | 231212112 | Zřízení pilot svislých zapažených D do 650 mm hl do 10 m s vytažením pažnic z betonu železového | m | 8.3 |  | 0 | CS ÚRS 2018 01 |  |  | základní |  | 0 | 0 | 0 | 0 | 0 | 4 | K | 2 |  |  |  | ROZPOCET |  |  |  |  | 0 | 0 | 0 | 0 | 0 | 1 | 0 | 4 | -1531405533
| PP |  | Zřízení výplně pilot zapažených s vytažením pažnic z vrtu svislých z betonu železového, v hl od 0 do 10 m, při průměru piloty přes 450 do 650 mm | [15 empty] | PP | 2
| VV |  | "2 ks, dl. 4,0 m + 0,15 m nadbetonováka" 4,15*2 |  | 8.3 | [13 empty] | VV | 2 | 2 | True | 0 | ROZPOCET
| VV | PIL600_5 | Součet |  | 8.3 | [13 empty] | VV | 2 | 4 | True | 1 | ROZPOCET
17 | K | 231212113 | Zřízení pilot svislých zapažených D do 1250 mm hl do 10 m s vytažením pažnic z betonu železového | m | 63.91 |  | 0 | R položka |  |  | základní |  | 0 | 0 | 0 | 0 | 0 | 4 | K | 2 |  |  |  | ROZPOCET |  |  |  |  | 0 | 0 | 0 | 0 | 0 | 1 | 0 | 4 | 862742632
| PP |  | Zřízení výplně pilot zapažených s vytažením pažnic z vrtu svislých z betonu železového, v hl od 0 do 10 m, při průměru piloty přes 650 do 1250 mm | [15 empty] | PP | 2
| VV |  | "14 ks, dl. 4,0 m + 0,15 m nadbetonováka" 4,15*14 |  | 58.1 | [13 empty] | VV | 2 | 2 | True | 0 | ROZPOCET
| VV | PIL900_10 | Součet |  | 58.1 | [13 empty] | VV | 2 | 4 | True | 1 | ROZPOCET
| VV |  | 58,1*1,1 'Přepočtené koeficientem množství |  | 63.91 | [13 empty] | VV | 2 | 2 | False | 1 | ROZPOCET
18 | M | 58933329 | beton C 30/37 XF1 kamenivo frakce 0/16 | m3 | 45.205 |  | 0 | R položka |  |  | základní |  | 0 | 2.429 | 109.8029 | 0 | 0 | 8 | M | 2 |  |  |  | ROZPOCET |  |  |  |  | 0 | 0 | 0 | 0 | 0 | 1 | 0 | 4 | -1488704104
| PP |  | beton C 30/37 XF1 kamenivo frakce 0/16 | [15 empty] | PP | 2
| VV |  | "(délka + 0,15 m nadbetonováka) x profil piloty x nadspotřeba 15%" | [15 empty] | VV | 2 | 1 | True | 0 | ROZPOCET
| VV |  | PIL600_5*PI*0,3*0,3 |  | 2.347 | [13 empty] | VV | 2 | 2 | True | 0 | ROZPOCET
| VV |  | PIL900_10*PI*0,45*0,45 |  | 36.962 | [13 empty] | VV | 2 | 2 | True | 0 | ROZPOCET
| VV |  | Součet |  | 39.309 | [13 empty] | VV | 2 | 4 | True | 1 | ROZPOCET
| VV |  | 39,309*1,15 'Přepočtené koeficientem množství |  | 45.205 | [13 empty] | VV | 2 | 2 | False | 1 | ROZPOCET
19 | K | 231611114 | Výztuž pilot betonovaných do země ocel z betonářské oceli 10 505 | t | 3.821 |  | 0 | R položka |  |  | základní |  | 0 | 1.1133 | 4.254 | 0 | 0 | 4 | K | 2 |  |  |  | ROZPOCET |  |  |  |  | 0 | 0 | 0 | 0 | 0 | 1 | 0 | 4 | -161040358
| PP |  | Výztuž pilot betonovaných do země z oceli 10 505 (R) | [15 empty] | PP | 2
| VV |  | "odhad stupně vyztužení, (délka + 0,15 m nadbetonováka) x profil piloty x 0,09 t/m3" | [15 empty] | VV | 2 | 1 | True | 0 | ROZPOCET
| VV |  | PIL600_5*PI*0,3*0,3*0,09 |  | 0.211 | [13 empty] | VV | 2 | 2 | True | 0 | ROZPOCET
| VV |  | PIL900_10*PI*0,45*0,45*0,09 |  | 3.327 | [13 empty] | VV | 2 | 2 | True | 0 | ROZPOCET
| VV | MS1 | Mezisoučet |  | 3.538 | [13 empty] | VV | 2 | 3 | True | 0 | ROZPOCET
| VV |  | "prostřih, přesahy, příslušenství, svary - odborný odhad 8%" MS1*0,08 |  | 0.283 | [13 empty] | VV | 2 | 2 | True | 0 | ROZPOCET
| VV |  | Součet |  | 3.821 | [13 empty] | VV | 2 | 4 | True | 1 | ROZPOCET
20 | K | 239111112 | Odbourání vrchní části znehodnocené výplně pilot D piloty do 650 mm | m | 0.3 |  | 0 | CS ÚRS 2018 01 |  |  | základní |  | 0 | 0 | 0 | 0.569 | 0.1707 | 4 | K | 2 |  |  |  | ROZPOCET |  |  |  |  | 0 | 0 | 0 | 0 | 0 | 1 | 0 | 4 | -687666324
| PP |  | Odbourání vrchní znehodnocené části výplně betonových pilot při průměru piloty přes 450 do 650 mm | [15 empty] | PP | 2
| VV |  | "2 ks, 0,15 m nadbetonováka" 0,15*2 |  | 0.3 | [13 empty] | VV | 2 | 2 | True | 0 | ROZPOCET
| VV | odbPIL600 | Součet |  | 0.3 | [13 empty] | VV | 2 | 4 | True | 1 | ROZPOCET
21 | K | 239111113 | Odbourání vrchní části znehodnocené výplně pilot D piloty do 1250 mm | m | 2.1 |  | 0 | R položka |  |  | základní |  | 0 | 0 | 0 | 1.699 | 3.5679 | 4 | K | 2 |  |  |  | ROZPOCET |  |  |  |  | 0 | 0 | 0 | 0 | 0 | 1 | 0 | 4 | 866482045
| PP |  | Odbourání vrchní znehodnocené části výplně betonových pilot při průměru piloty přes 650 do 1250 mm | [15 empty] | PP | 2
| VV |  | "14 ks, 0,15 m nadbetonováka" 0,15*14 |  | 2.1 | [13 empty] | VV | 2 | 2 | True | 0 | ROZPOCET
| VV | odbPIL900 | Součet |  | 2.1 | [13 empty] | VV | 2 | 4 | True | 1 | ROZPOCET
22 | K | 271572211 | Podsyp pod základové konstrukce se zhutněním z netříděného štěrkopísku | m3 | 163.158 |  | 0 | CS ÚRS 2018 01 |  |  | základní |  | 0 | 1.98 | 323.0528 | 0 | 0 | 4 | K | 2 |  |  |  | ROZPOCET |  |  |  |  | 0 | 0 | 0 | 0 | 0 | 1 | 0 | 4 | -808785727
| PP |  | Podsyp pod základové konstrukce se zhutněním a urovnáním povrchu ze štěrkopísku netříděného | [15 empty] | PP | 2
| P |  | Poznámka k položce: Jednotková cena zahrnuje staveništní přesun hmot. | [15 empty] | P | 2
| VV |  | "OP1, šířka x hloubka x dl." | [15 empty] | VV | 2 | 1 | True | 0 | ROZPOCET
| VV |  | "příčný řez 16" 1,5*0,2*(10,7+7,5) |  | 5.46 | [13 empty] | VV | 2 | 2 | True | 0 | ROZPOCET
| VV |  | "příčný řez 15" 2,0*0,2*(7,5+7,5) |  | 6 | [13 empty] | VV | 2 | 2 | True | 0 | ROZPOCET
| VV |  | "příčný řez 14" 1,5*0,2*(7,5+14,15) |  | 6.495 | [13 empty] | VV | 2 | 2 | True | 0 | ROZPOCET
| VV |  | "příčný řez 13" 1,0*0,2*(14,15+10) |  | 4.83 | [13 empty] | VV | 2 | 2 | True | 0 | ROZPOCET
| VV |  | "příčný řez 12" 2,0*0,2*(10+10) |  | 8 | [13 empty] | VV | 2 | 2 | True | 0 | ROZPOCET
| VV |  | "příčný řez 11" 2,5*0,2*(10+5,45) |  | 7.725 | [13 empty] | VV | 2 | 2 | True | 0 | ROZPOCET
| VV |  | "příčný řez 10" 2,5*0,2*(5,45+5,45) |  | 5.45 | [13 empty] | VV | 2 | 2 | True | 0 | ROZPOCET
| VV |  | "příčný řez 9" 2,5*0,2*(5,45+9,65) |  | 7.55 | [13 empty] | VV | 2 | 2 | True | 0 | ROZPOCET
| VV |  | "příčný řez 8" 2,5*0,2*(9,65+10,5) |  | 10.075 | [13 empty] | VV | 2 | 2 | True | 0 | ROZPOCET
| VV |  | "příčný řez 7" 1,5*0,2*(10,5+10,5) |  | 6.3 | [13 empty] | VV | 2 | 2 | True | 0 | ROZPOCET
| VV |  | "příčný řez 6" 1,5*0,2*(10,5) |  | 3.15 | [13 empty] | VV | 2 | 2 | True | 0 | ROZPOCET
| VV |  | Mezisoučet OP1 |  | 71.035 | [13 empty] | VV | 2 | 3 | True | 0 | ROZPOCET
| VV |  | "OP2, OP3, šířka x hloubka x dl." | [15 empty] | VV | 2 | 1 | True | 0 | ROZPOCET
| VV |  | "příčný řez 10" 0,75*0,2*(10,91+10,91/2) |  | 2.455 | [13 empty] | VV | 2 | 2 | True | 0 | ROZPOCET
| VV |  | "příčný řez 9" 1,5*0,2 |  | 0.3 | [13 empty] | VV | 2 | 2 | True | 0 | ROZPOCET
| VV |  | "příčný řez 8 - vjezd" 2,5*0,2*15,4 |  | 7.7 | [13 empty] | VV | 2 | 2 | True | 0 | ROZPOCET
| VV |  | "příčný řez 7" 1,5*0,2*21 |  | 6.3 | [13 empty] | VV | 2 | 2 | True | 0 | ROZPOCET
| VV |  | "příčný řez 6" 0,75*0,2*21 |  | 3.15 | [13 empty] | VV | 2 | 2 | True | 0 | ROZPOCET
| VV |  | Mezisoučet OP2, OP3 |  | 19.905 | [13 empty] | VV | 2 | 3 | True | 0 | ROZPOCET
| VV |  | "OP4, šířka x hloubka x dl." | [15 empty] | VV | 2 | 1 | True | 0 | ROZPOCET
| VV |  | "podél komunikace" 0,75*0,2*(4,05+24,2) |  | 4.238 | [13 empty] | VV | 2 | 2 | True | 0 | ROZPOCET
| VV |  | "rozvinutý pohled" 0,75*0,2*14 |  | 2.1 | [13 empty] | VV | 2 | 2 | True | 0 | ROZPOCET
| VV |  | Mezisoučet OP4 |  | 6.338 | [13 empty] | VV | 2 | 3 | True | 0 | ROZPOCET
| VV |  | "OP5, šířka x výška x délka" | [15 empty] | VV | 2 | 1 | True | 0 | ROZPOCET
| VV |  | "schodiště" 0,75*0,2*15,5 |  | 2.325 | [13 empty] | VV | 2 | 2 | True | 0 | ROZPOCET
| VV |  | "rozvinutý pohled dl. 23,0, řez 30, 29, 28" 0,75*0,2*23 |  | 3.45 | [13 empty] | VV | 2 | 2 | True | 0 | ROZPOCET
| VV |  | "oblouk, r.dl. 10,6, řez 22" 1,0*0,2*10,6 |  | 2.12 | [13 empty] | VV | 2 | 2 | True | 0 | ROZPOCET
| VV |  | "rozvinutý pohled dl. 13,5, řez 23" 1,0*0,2*13,5 |  | 2.7 | [13 empty] | VV | 2 | 2 | True | 0 | ROZPOCET
| VV |  | Mezisoučet OP5 |  | 10.595 | [13 empty] | VV | 2 | 3 | True | 0 | ROZPOCET
| VV |  | "OP6, šířka x výška x délka" 1,5*0,2*68,6 |  | 20.58 | [13 empty] | VV | 2 | 2 | True | 0 | ROZPOCET
| VV |  | Mezisoučet OP6 |  | 20.58 | [13 empty] | VV | 2 | 3 | True | 0 | ROZPOCET
| VV |  | "OP7, šířka x výška x délka" | [15 empty] | VV | 2 | 1 | True | 0 | ROZPOCET
| VV |  | "řez 17" 1,0*0,2*(5)+1,0*0,2*(5) |  | 2 | [13 empty] | VV | 2 | 2 | True | 0 | ROZPOCET
| VV |  | "řez 18" 1,0*0,2*(5+5)+1,0*0,2*(5+5) |  | 4 | [13 empty] | VV | 2 | 2 | True | 0 | ROZPOCET
| VV |  | "řez 19" 1,0*0,2*(5+3,8)+1,0*0,2*(6,65+5) |  | 4.09 | [13 empty] | VV | 2 | 2 | True | 0 | ROZPOCET
| VV |  | "řez 20" 1,0*0,2*(3,8)+1,5*0,2*(8,6+3,65) |  | 4.435 | [13 empty] | VV | 2 | 2 | True | 0 | ROZPOCET
| VV |  | "řez 21" 1,5*0,2*(9,5) |  | 2.85 | [13 empty] | VV | 2 | 2 | True | 0 | ROZPOCET
| VV |  | Mezisoučet OP7 |  | 17.375 | [13 empty] | VV | 2 | 3 | True | 0 | ROZPOCET
| VV |  | "OP8" 1,4*0,2*28,5 |  | 7.98 | [13 empty] | VV | 2 | 2 | True | 0 | ROZPOCET
| VV |  | Mezisoučet OP8 |  | 7.98 | [13 empty] | VV | 2 | 3 | True | 0 | ROZPOCET
| VV |  | "OP9" 1,7*0,2*27,5 |  | 9.35 | [13 empty] | VV | 2 | 2 | True | 0 | ROZPOCET
| VV |  | Mezisoučet OP9 |  | 9.35 | [13 empty] | VV | 2 | 3 | True | 0 | ROZPOCET
| VV |  | Součet |  | 163.158 | [13 empty] | VV | 2 | 4 | True | 1 | ROZPOCET
23 | K | 273321311 | Základové desky ze ŽB bez zvýšených nároků na prostředí tř. C 16/20 | m3 | 6.75 |  | 0 | CS ÚRS 2018 01 |  |  | základní |  | 0 | 2.2563 | 15.2303 | 0 | 0 | 4 | K | 2 |  |  |  | ROZPOCET |  |  |  |  | 0 | 0 | 0 | 0 | 0 | 1 | 0 | 4 | -911623751
| PP |  | Základy z betonu železového (bez výztuže) desky z betonu bez zvýšených nároků na prostředí tř. C 16/20 | [15 empty] | PP | 2
| VV |  | "podkladní deska, dl. 27m, š. 1,25 m, tl. 0,2 m" 27*1,25*0,2 |  | 6.75 | [13 empty] | VV | 2 | 2 | True | 0 | ROZPOCET
| VV |  | Součet |  | 6.75 | [13 empty] | VV | 2 | 4 | True | 1 | ROZPOCET
24 | K | 273351121 | Zřízení bednění základových desek | m2 | 11.3 |  | 0 | CS ÚRS 2018 01 |  |  | základní |  | 0 | 0.00247 | 0.027911 | 0 | 0 | 4 | K | 2 |  |  |  | ROZPOCET |  |  |  |  | 0 | 0 | 0 | 0 | 0 | 1 | 0 | 4 | 1019096242
| PP |  | Bednění základů desek zřízení | [15 empty] | PP | 2
| VV |  | "podkladní deska, dl. 27m, š. 1,25 m, tl. 0,2 m" (27+1,25)*2*0,2 |  | 11.3 | [13 empty] | VV | 2 | 2 | True | 0 | ROZPOCET
| VV |  | Součet |  | 11.3 | [13 empty] | VV | 2 | 4 | True | 1 | ROZPOCET
25 | K | 273351122 | Odstranění bednění základových desek | m2 | 11.3 |  | 0 | CS ÚRS 2018 01 |  |  | základní |  | 0 | 0 | 0 | 0 | 0 | 4 | K | 2 |  |  |  | ROZPOCET |  |  |  |  | 0 | 0 | 0 | 0 | 0 | 1 | 0 | 4 | -1159481638
| PP |  | Bednění základů desek odstranění | [15 empty] | PP | 2
26 | K | 273362021 | Výztuž základových desek svařovanými sítěmi Kari | t | 0.373 |  | 0 | CS ÚRS 2018 01 |  |  | základní |  | 0 | 1.0628 | 0.39641 | 0 | 0 | 4 | K | 2 |  |  |  | ROZPOCET |  |  |  |  | 0 | 0 | 0 | 0 | 0 | 1 | 0 | 4 | 1693727785
| PP |  | Výztuž základů desek ze svařovaných sítí z drátů typu KARI | [15 empty] | PP | 2
| VV |  | "podkladní deska, dl. 27m, š. 1,25 m, 2xKARI KH30, 26,64 kg/ks, celkem 14 ks" 14*26,64/1000 |  | 0.373 | [13 empty] | VV | 2 | 2 | True | 0 | ROZPOCET
| VV |  | Součet |  | 0.373 | [13 empty] | VV | 2 | 4 | True | 1 | ROZPOCET
27 | K | 291111114 | Podklad pro zpevněné plochy z betonového recyklátu | m3 | 150 |  | 0 | R položka |  |  | základní |  | 0 | 0 | 0 | 0 | 0 | 4 | K | 2 |  |  |  | ROZPOCET |  |  |  |  | 0 | 0 | 0 | 0 | 0 | 1 | 0 | 4 | 200425111
| PP |  | Podklad pro zpevněné plochy s rozprostřením a s hutněním z betonového recyklátu | [15 empty] | PP | 2
| P |  | Poznámka k položce: Cena vč. staveništního přesunu hmot. | [15 empty] | P | 2
| VV | pláň | "odborný odhad plochy 500 m2, tl. vrstvy 30 cm pro piloty" 500*0,3 |  | 150 | [13 empty] | VV | 2 | 2 | True | 1 | ROZPOCET
| D | 3 | Svislé a kompletní konstrukce |  |  |  | 0 | [5 empty] | 0 |  | 4197.6635 |  | 0 | 1 | D | 1 |  |  |  | ROZPOCET | [10 empty] | 0
28 | K | 311351911 | Příplatek k cenám bednění nosných nadzákladových zdí za pohledový beton | m2 | 175.46 |  | 0 | CS ÚRS 2018 01 |  |  | základní |  | 0 | 0.0025 | 0.43865 | 0 | 0 | 4 | K | 2 |  |  |  | ROZPOCET |  |  |  |  | 0 | 0 | 0 | 0 | 0 | 1 | 0 | 4 | 1909680338
| PP |  | Bednění nadzákladových zdí nosných Příplatek k cenám bednění za pohledový beton | [15 empty] | PP | 2
| VV |  | bednění/2 |  | 175.46 | [13 empty] | VV | 2 | 2 | True | 1 | ROZPOCET
29 | K | 327215111 | Opěrná zeď z gabionů dvouzákrutová síť s povrchovou úpravou galfan vyplněná lomovým kamenem | m3 | 1824.808 |  | 0 | CS ÚRS 2018 01 |  |  | základní |  | 0 | 2.2912 | 4181.0731 | 0 | 0 | 4 | K | 2 |  |  |  | ROZPOCET |  |  |  |  | 0 | 0 | 0 | 0 | 0 | 1 | 0 | 4 | 210083507
| PP |  | Opěrné zdi z drátokamenných gravitačních konstrukcí (gabionů) z lomového kamene neupraveného výplňového na sucho ze splétané dvouzákrutové ocelové sítě s povrchovou úpravou galfan | [15 empty] | PP | 2
| VV |  | "OP1, šířka x výška x délka" | [15 empty] | VV | 2 | 1 | True | 0 | ROZPOCET
| VV |  | "příčný řez 16" (1,5*0,5+1,0*1,5+0,5*1,26)*(10,7+7,5) |  | 52.416 | [13 empty] | VV | 2 | 2 | True | 0 | ROZPOCET
| VV |  | "příčný řez 15" (2,0*0,5+1,5*1,0+1,0*1,5+0,5*1,3)*(7,5+7,5) |  | 69.75 | [13 empty] | VV | 2 | 2 | True | 0 | ROZPOCET
| VV |  | "příčný řez 14" (1,5*1,5+1,0*1,5+0,5*1,13)*(7,5+14,15) |  | 93.42 | [13 empty] | VV | 2 | 2 | True | 0 | ROZPOCET
| VV |  | "příčný řez 13" (1,5*1,0+1,0*1,0+0,5*1,47)*(14,15+10) |  | 78.125 | [13 empty] | VV | 2 | 2 | True | 0 | ROZPOCET
| VV |  | "příčný řez 12" (2,0*0,5+1,5*1,0+1,0*1,0+0,5*1,44)*(10+10) |  | 84.4 | [13 empty] | VV | 2 | 2 | True | 0 | ROZPOCET
| VV |  | "příčný řez 11" (2,5*0,5+2,0*1,0+1,5*1,5+1,0*1,0+0,5*1,44)*(10+5,45) |  | 111.549 | [13 empty] | VV | 2 | 2 | True | 0 | ROZPOCET
| VV |  | "příčný řez 10" (2,5*0,5+2,0*1,0+1,5*1,0+1,0*1,0+0,5*1,78)*(5,45+5,45) |  | 72.376 | [13 empty] | VV | 2 | 2 | True | 0 | ROZPOCET
| VV |  | "příčný řez 9" (2*1,0+1,5*1,0+1,0*1,5+0,5*1,24)*(5,45+9,65) |  | 84.862 | [13 empty] | VV | 2 | 2 | True | 0 | ROZPOCET
| VV |  | "příčný řez 8" (2,5*0,5+2,0*1,0+1,5*1,0+1,0*1,5+0,5*1,31)*(9,65+10,5) |  | 139.136 | [13 empty] | VV | 2 | 2 | True | 0 | ROZPOCET
| VV |  | "příčný řez 7" (1,5*1,0+1,0*1,5+0,5*1,23)*(10,5+10,5) |  | 75.915 | [13 empty] | VV | 2 | 2 | True | 0 | ROZPOCET
| VV |  | "příčný řez 6" (1,5*1,0+1,0*1,5+0,5*1,23)/2*(10,5) |  | 18.979 | [13 empty] | VV | 2 | 2 | True | 0 | ROZPOCET
| VV |  | Mezisoučet OP1 |  | 880.928 | [13 empty] | VV | 2 | 3 | True | 0 | ROZPOCET
| VV |  | "OP2,3, šířka x výška x délka" | [15 empty] | VV | 2 | 1 | True | 0 | ROZPOCET
| VV |  | "příčný řez 10" (0,75*1,0+0,5*1,62)*(11) |  | 17.16 | [13 empty] | VV | 2 | 2 | True | 0 | ROZPOCET
| VV |  | "příčný řez 9" (1,5*0,5+1,0*1,0+0,75*0,5+0,5*1,17)*11 |  | 29.81 | [13 empty] | VV | 2 | 2 | True | 0 | ROZPOCET
| VV |  | "příčný řez 8 - vjezd" (2,5*0,5+2,0*1,0+1,5*1,0+1,0*1,5+0,5*1,25)*15,4+(1,0*1,0+0,5*1,25)*(8,5) |  | 119.688 | [13 empty] | VV | 2 | 2 | True | 0 | ROZPOCET
| VV |  | "příčný řez 7" (1,5*1,0+1,0*1,0+0,75*0,5+0,5*2,1)*21 |  | 82.425 | [13 empty] | VV | 2 | 2 | True | 0 | ROZPOCET
| VV |  | "příčný řez 6" (0,75*0,5+0,5*1,5)*21 |  | 23.625 | [13 empty] | VV | 2 | 2 | True | 0 | ROZPOCET
| VV |  | Mezisoučet OP2,3 |  | 272.708 | [13 empty] | VV | 2 | 3 | True | 0 | ROZPOCET
| VV |  | "OP4, šířka x výška x délka" | [15 empty] | VV | 2 | 1 | True | 0 | ROZPOCET
| VV |  | "podél komunikace" (0,75*1,0+0,5*1,0)*(4,05+24,2) |  | 35.313 | [13 empty] | VV | 2 | 2 | True | 0 | ROZPOCET
| VV |  | "rozvinutý pohled" 28,6*0,75/2+28,6*0,5/2 |  | 17.875 | [13 empty] | VV | 2 | 2 | True | 0 | ROZPOCET
| VV |  | Mezisoučet OP4 |  | 53.188 | [13 empty] | VV | 2 | 3 | True | 0 | ROZPOCET
| VV |  | "OP5, šířka x výška x délka" | [15 empty] | VV | 2 | 1 | True | 0 | ROZPOCET
| VV |  | "rozvinutý pohled/2 x tl. gabionu" 28,6/2*0,75+28,6/2*0,5 |  | 17.875 | [13 empty] | VV | 2 | 2 | True | 0 | ROZPOCET
| VV |  | "rozvinutý pohled dl. 23,0, řez 30, 29, 28" (0,75*1,0+0,5*1,0)*23 |  | 28.75 | [13 empty] | VV | 2 | 2 | True | 0 | ROZPOCET
| VV |  | "oblouk, r.dl. 10,6, řez 22" (1,0*1,5+0,5*1,0)*10,6 |  | 21.2 | [13 empty] | VV | 2 | 2 | True | 0 | ROZPOCET
| VV |  | "rozvinutý pohled dl. 13,5, řez 23" (1,0*0,5+0,75*0,5+0,5*1,0)*1,5*13,5 |  | 27.844 | [13 empty] | VV | 2 | 2 | True | 0 | ROZPOCET
| VV |  | Mezisoučet OP5 |  | 95.669 | [13 empty] | VV | 2 | 3 | True | 0 | ROZPOCET
| VV |  | "OP6, pohledová plocha x tl. gabionu" | [15 empty] | VV | 2 | 1 | True | 0 | ROZPOCET
| VV |  | "příčný řez 22, 23, 24, 25, 26, 27" 6*2,0+51,2*1,5+63,9*1,0+(19+2,16)*0,75+87,2*0,5 |  | 212.17 | [13 empty] | VV | 2 | 2 | True | 0 | ROZPOCET
| VV |  | Mezisoučet OP6 |  | 212.17 | [13 empty] | VV | 2 | 3 | True | 0 | ROZPOCET
| VV |  | "OP7, šířka x výška x délka" | [15 empty] | VV | 2 | 1 | True | 0 | ROZPOCET
| VV |  | "řez 17" (1,0*0,5+0,5*1,5)*(5)+(1,0*0,5+0,5*1,5)*(5) |  | 12.5 | [13 empty] | VV | 2 | 2 | True | 0 | ROZPOCET
| VV |  | "řez 18" (1,0*1,0+0,5*1,6)*(5+5)+(1,0*1,0+0,5*1,5)*(5+5) |  | 35.5 | [13 empty] | VV | 2 | 2 | True | 0 | ROZPOCET
| VV |  | "řez 19" (1,0*1,0+0,5*1,6)*(5+3,8)+(1,0*1,0+0,5*1,5)*(6,65+5) |  | 36.228 | [13 empty] | VV | 2 | 2 | True | 0 | ROZPOCET
| VV |  | "řez 20" (1,0*0,5+0,5*1,5)*(3,8)+(1,5*0,5+1,0*1,0+0,5*1,5)*(8,6+3,65) |  | 35.375 | [13 empty] | VV | 2 | 2 | True | 0 | ROZPOCET
| VV |  | "řez 21" (1,5*1,0+1,0*1,0+0,5*1,8)*3,5+(1,5*0,5+1,0*1,0+0,5*1,5)*3,0+(1,5*0,5+1,0*0,5+0,5*1,0)*3,0 |  | 24.65 | [13 empty] | VV | 2 | 2 | True | 0 | ROZPOCET
| VV |  | Mezisoučet OP7 |  | 144.253 | [13 empty] | VV | 2 | 3 | True | 0 | ROZPOCET
| VV |  | Součet |  | 1658.916 | [13 empty] | VV | 2 | 4 | True | 1 | ROZPOCET
| VV |  | 1658,916*1,1 'Přepočtené koeficientem množství |  | 1824.808 | [13 empty] | VV | 2 | 2 | False | 1 | ROZPOCET
30 | K | 327323128 | Opěrné zdi a valy ze ŽB tř. C 30/37 | m3 | 91.48 |  | 0 | CS ÚRS 2018 01 |  |  | základní |  | 0 | 0 | 0 | 0 | 0 | 4 | K | 2 |  |  |  | ROZPOCET |  |  |  |  | 0 | 0 | 0 | 0 | 0 | 1 | 0 | 4 | 1097961784
| PP |  | Opěrné zdi a valy z betonu železového bez zvláštních nároků na vliv prostředí tř. C 30/37 | [15 empty] | PP | 2
| VV |  | "OP8" | [15 empty] | VV | 2 | 1 | True | 0 | ROZPOCET
| VV |  | "pata OS" 1,4*0,4*28,5 |  | 15.96 | [13 empty] | VV | 2 | 2 | True | 0 | ROZPOCET
| VV |  | "dřík OS" 2,0*0,4*28,5 |  | 22.8 | [13 empty] | VV | 2 | 2 | True | 0 | ROZPOCET
| VV |  | Mezisoučet OP8 |  | 38.76 | [13 empty] | VV | 2 | 3 | True | 0 | ROZPOCET
| VV |  | "OP9" | [15 empty] | VV | 2 | 1 | True | 0 | ROZPOCET
| VV |  | "pata OS" 1,7*0,4*29 |  | 19.72 | [13 empty] | VV | 2 | 2 | True | 0 | ROZPOCET
| VV |  | "dřík OS" 3,0*0,4*27,5 |  | 33 | [13 empty] | VV | 2 | 2 | True | 0 | ROZPOCET
| VV |  | Mezisoučet OP9 |  | 52.72 | [13 empty] | VV | 2 | 3 | True | 0 | ROZPOCET
| VV | OP8a9 | Součet |  | 91.48 | [13 empty] | VV | 2 | 4 | True | 1 | ROZPOCET
31 | K | 327351211 | Bednění opěrných zdí a valů svislých i skloněných zřízení | m2 | 350.92 |  | 0 | CS ÚRS 2018 01 |  |  | základní |  | 0 | 0.00251 | 0.88081 | 0 | 0 | 4 | K | 2 |  |  |  | ROZPOCET |  |  |  |  | 0 | 0 | 0 | 0 | 0 | 1 | 0 | 4 | 508209632
| PP |  | Bednění opěrných zdí a valů svislých i skloněných, výšky do 20 m zřízení | [15 empty] | PP | 2
| VV |  | "OP8" | [15 empty] | VV | 2 | 1 | True | 0 | ROZPOCET
| VV |  | "pata OS" (28,5*2+1,4*8)*0,4 |  | 27.28 | [13 empty] | VV | 2 | 2 | True | 0 | ROZPOCET
| VV |  | "dřík OS" (28,5*2+0,4*8)*2,0 |  | 120.4 | [13 empty] | VV | 2 | 2 | True | 0 | ROZPOCET
| VV |  | Mezisoučet OP8 |  | 147.68 | [13 empty] | VV | 2 | 3 | True | 0 | ROZPOCET
| VV |  | "OP9" | [15 empty] | VV | 2 | 1 | True | 0 | ROZPOCET
| VV |  | "pata OS" (29*2+1,7*8)*0,4 |  | 28.64 | [13 empty] | VV | 2 | 2 | True | 0 | ROZPOCET
| VV |  | "dřík OS" (27,5*2+0,4*8)*3,0 |  | 174.6 | [13 empty] | VV | 2 | 2 | True | 0 | ROZPOCET
| VV |  | Mezisoučet OP9 |  | 203.24 | [13 empty] | VV | 2 | 3 | True | 0 | ROZPOCET
| VV | bednění | Součet |  | 350.92 | [13 empty] | VV | 2 | 4 | True | 1 | ROZPOCET
32 | K | 327351221 | Bednění opěrných zdí a valů svislých i skloněných odstranění | m2 | 350.92 |  | 0 | CS ÚRS 2018 01 |  |  | základní |  | 0 | 0 | 0 | 0 | 0 | 4 | K | 2 |  |  |  | ROZPOCET |  |  |  |  | 0 | 0 | 0 | 0 | 0 | 1 | 0 | 4 | -241906143
| PP |  | Bednění opěrných zdí a valů svislých i skloněných, výšky do 20 m odstranění | [15 empty] | PP | 2
33 | K | 327361006 | Výztuž opěrných zdí a valů D 12 mm z betonářské oceli 10 505 | t | 14.637 |  | 0 | CS ÚRS 2018 01 |  |  | základní |  | 0 | 1.0433 | 15.2709 | 0 | 0 | 4 | K | 2 |  |  |  | ROZPOCET |  |  |  |  | 0 | 0 | 0 | 0 | 0 | 1 | 0 | 4 | 1729104973
| PP |  | Výztuž opěrných zdí a valů průměru do 12 mm, z oceli 10 505 (R) nebo BSt 500 | [15 empty] | PP | 2
| VV |  | "odborný odhad - 160 kg/m3" OP8a9*0,16 |  | 14.637 | [13 empty] | VV | 2 | 2 | True | 1 | ROZPOCET
34 | K | 327591111 | Zřízení výplně za opěrami a protimrazové klíny z jílu | m3 | 50 |  | 0 | CS ÚRS 2018 01 |  |  | základní |  | 0 | 0 | 0 | 0 | 0 | 4 | K | 2 |  |  |  | ROZPOCET |  |  |  |  | 0 | 0 | 0 | 0 | 0 | 1 | 0 | 4 | -2093721927
| PP |  | Zřízení výplně a protimrazových klínů za opěrami z jílu včetně zhutnění | [15 empty] | PP | 2
| VV |  | "odborný odhad" 50 |  | 50 | [13 empty] | VV | 2 | 2 | True | 1 | ROZPOCET
| D | 9 | Ostatní konstrukce a práce, bourání |  |  |  | 0 | [5 empty] | 0 |  | 0.02006 |  | 0 | 1 | D | 1 |  |  |  | ROZPOCET | [10 empty] | 0
35 | K | 953961112 | Kotvy chemickým tmelem M 10 hl 90 mm do betonu, ŽB nebo kamene s vyvrtáním otvoru | kus | 118 |  | 0 | CS ÚRS 2018 01 |  |  | základní |  | 0 | 1e-05 | 0.00118 | 0 | 0 | 4 | K | 2 |  |  |  | ROZPOCET |  |  |  |  | 0 | 0 | 0 | 0 | 0 | 1 | 0 | 4 | 1950064838
| PP |  | Kotvy chemické s vyvrtáním otvoru do betonu, železobetonu nebo tvrdého kamene tmel, velikost M 10, hloubka 90 mm | [15 empty] | PP | 2
| VV |  | "OP8" 30*2 |  | 60 | [13 empty] | VV | 2 | 2 | True | 0 | ROZPOCET
| VV |  | "OP9" 29*2 |  | 58 | [13 empty] | VV | 2 | 2 | True | 0 | ROZPOCET
| VV |  | Součet |  | 118 | [13 empty] | VV | 2 | 4 | True | 1 | ROZPOCET
36 | K | 953965116 | Kotevní šroub pro chemické kotvy M 10 dl 170 mm | kus | 118 |  | 0 | CS ÚRS 2018 01 |  |  | základní |  | 0 | 0.00016 | 0.01888 | 0 | 0 | 4 | K | 2 |  |  |  | ROZPOCET |  |  |  |  | 0 | 0 | 0 | 0 | 0 | 1 | 0 | 4 | 1424760623
| PP |  | Kotvy chemické s vyvrtáním otvoru kotevní šrouby pro chemické kotvy, velikost M 10, délka 170 mm | [15 empty] | PP | 2
| D | 997 | Přesun sutě |  |  |  | 0 | [5 empty] | 0 |  | 0 |  | 0 | 1 | D | 1 |  |  |  | ROZPOCET | [10 empty] | 0
37 | K | 997002511 | Vodorovné přemístění suti a vybouraných hmot bez naložení ale se složením a urovnáním do 1 km | t | 3.739 |  | 0 | R položka |  |  | základní |  | 0 | 0 | 0 | 0 | 0 | 4 | K | 2 |  |  |  | ROZPOCET |  |  |  |  | 0 | 0 | 0 | 0 | 0 | 1 | 0 | 4 | 717520835
| PP |  | Vodorovné přemístění suti a vybouraných hmot bez naložení, se složením a hrubým urovnáním na vzdálenost do 1 km | [15 empty] | PP | 2
38 | K | 997002519 | Příplatek ZKD 1 km přemístění suti a vybouraných hmot | t | 41.129 |  | 0 | R položka |  |  | základní |  | 0 | 0 | 0 | 0 | 0 | 4 | K | 2 |  |  |  | ROZPOCET |  |  |  |  | 0 | 0 | 0 | 0 | 0 | 1 | 0 | 4 | -42992901
| PP |  | Vodorovné přemístění suti a vybouraných hmot bez naložení, se složením a hrubým urovnáním Příplatek k ceně za každý další i započatý 1 km přes 1 km | [15 empty] | PP | 2
| VV |  | 3,739*11 'Přepočtené koeficientem množství |  | 41.129 | [13 empty] | VV | 2 | 2 | False | 1 | ROZPOCET
39 | K | 997002611 | Nakládání suti a vybouraných hmot | t | 3.739 |  | 0 | R položka |  |  | základní |  | 0 | 0 | 0 | 0 | 0 | 4 | K | 2 |  |  |  | ROZPOCET |  |  |  |  | 0 | 0 | 0 | 0 | 0 | 1 | 0 | 4 | 667330692
| PP |  | Nakládání suti a vybouraných hmot na dopravní prostředek pro vodorovné přemístění | [15 empty] | PP | 2
| D | 998 | Přesun hmot |  |  |  | 0 | [5 empty] | 0 |  | 0 |  | 0 | 1 | D | 1 |  |  |  | ROZPOCET | [10 empty] | 0
40 | K | 998153131 | Přesun hmot pro samostatné zdi a valy zděné z cihel, kamene, tvárnic nebo monolitické v do 12 m | t | 4767.051 |  | 0 | CS ÚRS 2018 01 |  |  | základní |  | 0 | 0 | 0 | 0 | 0 | 4 | K | 2 |  |  |  | ROZPOCET |  |  |  |  | 0 | 0 | 0 | 0 | 0 | 1 | 0 | 4 | 1977386410
| PP |  | Přesun hmot pro zdi a valy samostatné se svislou nosnou konstrukcí zděnou nebo monolitickou betonovou tyčovou nebo plošnou vodorovná dopravní vzdálenost do 50 m, pro zdi výšky do 12 m | [15 empty] | PP | 2
| D | PSV | Práce a dodávky PSV |  |  |  | 0 | [5 empty] | 0 |  | 1.288 |  | 0 | 2 | D | 0 |  |  |  | ROZPOCET | [10 empty] | 0
| D | 767 | Konstrukce zámečnické |  |  |  | 0 | [5 empty] | 0 |  | 1.288 |  | 0 | 2 | D | 1 |  |  |  | ROZPOCET | [10 empty] | 0
41 | K | 76716111R | D+M zábradlí opěrných zdí z ocelových profilů vč. kotvení a povrchové úpravy dle PD | m | 56 |  | 0 | R položka |  |  | základní |  | 0 | 0.023 | 1.288 | 0 | 0 | 16 | K | 2 |  |  |  | ROZPOCET |  |  |  |  | 0 | 0 | 0 | 0 | 0 | 1 | 0 | 16 | -1443522315
| PP |  | D+M zábradlí opěrných zdí z ocelových profilů vč. kotvení a povrchové úpravy dle PD | [15 empty] | PP | 2
| VV |  | "OP8" 28,5 |  | 28.5 | [13 empty] | VV | 2 | 2 | True | 0 | ROZPOCET
| VV |  | "OP9" 27,5 |  | 27.5 | [13 empty] | VV | 2 | 2 | True | 0 | ROZPOCET
| VV |  | Součet |  | 56 | [13 empty] | VV | 2 | 4 | True | 1 | ROZPOCET
42 | K | 998767101 | Přesun hmot tonážní pro zámečnické konstrukce v objektech v do 6 m | t | 1.288 |  | 0 | CS ÚRS 2018 01 |  |  | základní |  | 0 | 0 | 0 | 0 | 0 | 16 | K | 2 |  |  |  | ROZPOCET |  |  |  |  | 0 | 0 | 0 | 0 | 0 | 1 | 0 | 16 | -2111893049
| PP |  | Přesun hmot pro zámečnické konstrukce stanovený z hmotnosti přesunovaného materiálu vodorovná dopravní vzdálenost do 50 m v objektech výšky do 6 m | [15 empty] | PP | 2
43 | K | 998767193 | Příplatek k přesunu hmot tonážní 767 za zvětšený přesun do 500 m | t | 1.288 |  | 0 | CS ÚRS 2018 01 |  |  | základní |  | 0 | 0 | 0 | 0 | 0 | 16 | K | 2 |  |  |  | ROZPOCET |  |  |  |  | 0 | 0 | 0 | 0 | 0 | 1 | 0 | 16 | 1797859110
| PP |  | Přesun hmot pro zámečnické konstrukce stanovený z hmotnosti přesunovaného materiálu Příplatek k cenám za zvětšený přesun přes vymezenou největší dopravní vzdálenost do 500 m | [15 empty] | PP | 2

## A00 - ARS_02
[9 empty] | >> skryté sloupce << | [9 empty] | {c07b7f64-b929-4b31-a2b6-58a1c302e2be} | [5 empty] | HIs | m2 | 165,554 | 2
[19 empty] | 2 | [5 empty] | HIv | m2 | 486,012 | 2
| KRYCÍ LIST SOUPISU PRACÍ | [8 empty] | v --- níže se nacházejí doplnkové a pomocné údaje k sestavám --- v | [8 empty] | False | [5 empty] | P37 | m2 | 724,745 | 2
[25 empty] | podbetonávka | m3 | 69,179 | 2
| Stavba: | [23 empty] | podlaha | m2 | 691,793 | 2
|  | UniMeC (bez SO112, SO113) | [22 empty] | PZD | m2 | 122,167 | 2
Objekt:
SO220 - Rampa do garáží
Soupis:
A00 - ARS
| KSO: |  | 801 38 21 |  |  | CC-CZ:
| Místo: |  | p.č. 11645/1, 11643 a 11644 |  |  | Datum: | 10. 1. 2019
| Zadavatel: |  |  |  |  | IČ: | 00216208
|  | Univerzita Karlova |  |  |  | DIČ: | CZ00216208
| Uchazeč: |  |  |  |  | IČ: | Vyplň údaj
|  | Vyplň údaj |  |  |  | DIČ: | Vyplň údaj
| Projektant: |  |  |  |  | IČ: | 60193280
|  | VPÚ DECO Praha, a.s. |  |  |  | DIČ: | CZ60193280
| Zpracovatel: |  |  |  |  | IČ:
DIČ:
Poznámka:
| Cena bez DPH | [5 empty] | 0
|  |  | Základ daně |  |  | Sazba daně | Výše daně
| DPH | základní | 0 |  |  | 21% | 0
|  | snížená | 0 |  |  | 15% | 0
|  | zákl. přenesená | 0 |  |  | 21% | 0
|  | sníž. přenesená | 0 |  |  | 15% | 0
|  | nulová | 0 |  |  | 0% | 0
| Cena s DPH |  |  | v | CZK |  | 0
REKAPITULACE ČLENĚNÍ SOUPISU PRACÍ
Stavba:
UniMeC (bez SO112, SO113)
Objekt:
SO220 - Rampa do garáží
Soupis:
A00 - ARS
Místo: |  |  | p.č. 11645/1, 11643 a 11644 |  |  | Datum: | 10. 1. 2019
Zadavatel: |  |  | Univerzita Karlova |  |  | Projektant: | VPÚ DECO Praha, a.s.
Uchazeč: |  |  | Vyplň údaj |  |  | Zpracovatel:
Kód dílu - Popis | [6 empty] | Cena celkem [CZK]
Náklady stavby celkem | [6 empty] | 0 | [12 empty] | -1
| HSV - Práce a dodávky HSV | [5 empty] | 0
| 2 - Zakládání | [5 empty] | 0
| 4 - Vodorovné konstrukce | [5 empty] | 0
| 6 - Úpravy povrchů, podlahy a osazování výplní | [5 empty] | 0
| 9 - Ostatní konstrukce a práce, bourání | [5 empty] | 0
| 998 - Přesun hmot | [5 empty] | 0
| PSV - Práce a dodávky PSV | [5 empty] | 0
| 711 - Izolace proti vodě, vlhkosti a plynům | [5 empty] | 0
| 712 - Povlakové krytiny | [5 empty] | 0
| 767 - Konstrukce zámečnické | [5 empty] | 0
| 777 - Podlahy lité | [5 empty] | 0
| 783 - Dokončovací práce - nátěry | [5 empty] | 0
SOUPIS PRACÍ
Stavba:
UniMeC (bez SO112, SO113)
Objekt:
SO220 - Rampa do garáží
Soupis:
A00 - ARS
Místo: |  |  | p.č. 11645/1, 11643 a 11644 |  |  | Datum: | 10. 1. 2019
Zadavatel: |  |  | Univerzita Karlova |  |  | Projektant: | VPÚ DECO Praha, a.s.
Uchazeč: |  |  | Vyplň údaj |  |  | Zpracovatel:
PČ | Typ | Kód | Popis | MJ | Množství | J.cena [CZK] | Cena celkem [CZK] | Cenová soustava |  |  | DPH | J. Nh [h] | Nh celkem [h] | J. hmotnost [t] | Hmotnost celkem [t] | J. suť [t] | Suť Celkem [t]
Náklady soupisu celkem | [6 empty] | 0 | [5 empty] | 0 |  | 1665.2063 |  | 0 |  | D | -1 | [14 empty] | 0
| D | HSV | Práce a dodávky HSV |  |  |  | 0 | [5 empty] | 0 |  | 1650.0541 |  | 0 | 1 | D | 0 |  |  |  | ROZPOCET | [10 empty] | 0
| D | 2 | Zakládání |  |  |  | 0 | [5 empty] | 0 |  | 440.7621 |  | 0 | 1 | D | 1 |  |  |  | ROZPOCET | [10 empty] | 0
1 | K | 271572211 | Podsyp pod základové konstrukce se zhutněním z netříděného štěrkopísku | m3 | 83.245 |  | 0 | CS ÚRS 2018 01 |  |  | základní |  | 0 | 1.98 | 164.8251 | 0 | 0 | 4 | K | 2 |  |  |  | ROZPOCET |  |  |  |  | 0 | 0 | 0 | 0 | 0 | 1 | 0 | 4 | -1445469397
| PP |  | Podsyp pod základové konstrukce se zhutněním a urovnáním povrchu ze štěrkopísku netříděného | [15 empty] | PP | 2
| VV |  | "výkres tvaru základové desky, plocha x tl. x 1,008 (přepopčet z půdorysného průmětu)" (406,3+374,9)*0,1*1,008 |  | 78.745 | [13 empty] | VV | 2 | 2 | True | 0 | ROZPOCET
| VV |  | "přesahy, délka x šířka x tl." 180*0,25*0,1 |  | 4.5 | [13 empty] | VV | 2 | 2 | True | 0 | ROZPOCET
| VV |  | Součet |  | 83.245 | [13 empty] | VV | 2 | 4 | True | 1 | ROZPOCET
2 | K | 273321311 | Základové desky ze ŽB bez zvýšených nároků na prostředí tř. C 16/20 | m3 | 122.167 |  | 0 | CS ÚRS 2018 01 |  |  | základní |  | 0 | 2.2563 | 275.6503 | 0 | 0 | 4 | K | 2 |  |  |  | ROZPOCET |  |  |  |  | 0 | 0 | 0 | 0 | 0 | 1 | 0 | 4 | 1412178228
| PP |  | Základy z betonu železového (bez výztuže) desky z betonu bez zvýšených nároků na prostředí tř. C 16/20 | [15 empty] | PP | 2
| VV |  | "výkres tvaru základové desky, plocha x tl. x 1,008 (přepopčet z půdorysného průmětu)" (406,3+374,9)*0,15*1,008 |  | 118.117 | [13 empty] | VV | 2 | 2 | True | 0 | ROZPOCET
| VV |  | "přesahy, délka x šířka x tl." 180*0,15*0,15 |  | 4.05 | [13 empty] | VV | 2 | 2 | True | 0 | ROZPOCET
| VV | PZD | Součet |  | 122.167 | [13 empty] | VV | 2 | 4 | True | 1 | ROZPOCET
3 | K | 273351121 | Zřízení bednění základových desek | m2 | 27 |  | 0 | CS ÚRS 2018 01 |  |  | základní |  | 0 | 0.00247 | 0.06669 | 0 | 0 | 4 | K | 2 |  |  |  | ROZPOCET |  |  |  |  | 0 | 0 | 0 | 0 | 0 | 1 | 0 | 4 | 533657370
| PP |  | Bednění základů desek zřízení | [15 empty] | PP | 2
| VV |  | "přesahy, délka x šířka x tl." 180*0,15 |  | 27 | [13 empty] | VV | 2 | 2 | True | 0 | ROZPOCET
| VV |  | Součet |  | 27 | [13 empty] | VV | 2 | 4 | True | 1 | ROZPOCET
4 | K | 273351122 | Odstranění bednění základových desek | m2 | 27 |  | 0 | CS ÚRS 2018 01 |  |  | základní |  | 0 | 0 | 0 | 0 | 0 | 4 | K | 2 |  |  |  | ROZPOCET |  |  |  |  | 0 | 0 | 0 | 0 | 0 | 1 | 0 | 4 | -1648459266
| PP |  | Bednění základů desek odstranění | [15 empty] | PP | 2
5 | K | 273362021 | Výztuž základových desek svařovanými sítěmi Kari | t | 0.207 |  | 0 | CS ÚRS 2018 01 |  |  | základní |  | 0 | 1.0628 | 0.21999 | 0 | 0 | 4 | K | 2 |  |  |  | ROZPOCET |  |  |  |  | 0 | 0 | 0 | 0 | 0 | 1 | 0 | 4 | -816138877
| PP |  | Výztuž základů desek ze svařovaných sítí z drátů typu KARI | [15 empty] | PP | 2
| VV |  | "KA17, 8,12 kg/ks" PZD/(3*2)*1,25*0,00812 |  | 0.207 | [13 empty] | VV | 2 | 2 | True | 0 | ROZPOCET
| VV |  | Součet |  | 0.207 | [13 empty] | VV | 2 | 4 | True | 1 | ROZPOCET
| D | 4 | Vodorovné konstrukce |  |  |  | 0 | [5 empty] | 0 |  | 628.2908 |  | 0 | 1 | D | 1 |  |  |  | ROZPOCET | [10 empty] | 0
6 | K | 430321313 | Schodišťová konstrukce a rampa ze ŽB tř. C 16/20 | m3 | 69.179 |  | 0 | CS ÚRS 2018 01 |  |  | základní |  | 0 | 2.2564 | 156.0969 | 0 | 0 | 4 | K | 2 |  |  |  | ROZPOCET |  |  |  |  | 0 | 0 | 0 | 0 | 0 | 1 | 0 | 4 | -1262687853
| PP |  | Schodišťové konstrukce a rampy z betonu železového (bez výztuže) stupně, schodnice, ramena, podesty s nosníky tř. C 16/20 | [15 empty] | PP | 2
| VV | podbetonávka | podlaha*0,1 |  | 69.179 | [13 empty] | VV | 2 | 2 | True | 1 | ROZPOCET
7 | K | 430321616R | Rampa ve spádu ze ŽB tř. C 30/37 XF4, XD3, XC4, XA3 | m3 | 189.301 |  | 0 | R položka |  |  | základní |  | 0 | 2.4534 | 464.4254 | 0 | 0 | 4 | K | 2 |  |  |  | ROZPOCET |  |  |  |  | 0 | 0 | 0 | 0 | 0 | 1 | 0 | 4 | 212678310
| PP |  | Vozovka rampy z betonu železového (bez výztuže) stupně tř. C 30/37 XF4, XD3, XC4, XA3 ve spádu s obrubníky | [15 empty] | PP | 2
| VV |  | "betonová vozovka, průměrná tl. x plocha - podbetonávka C16/20" 3,43/9,18*podlaha-podbetonávka |  | 189.301 | [13 empty] | VV | 2 | 2 | True | 1 | ROZPOCET
8 | K | 430362021 | Výztuž schodišťové konstrukce a rampy svařovanými sítěmi Kari | t | 7.105 |  | 0 | CS ÚRS 2018 01 |  |  | základní |  | 0 | 1.0628 | 7.551 | 0 | 0 | 4 | K | 2 |  |  |  | ROZPOCET |  |  |  |  | 0 | 0 | 0 | 0 | 0 | 1 | 0 | 4 | -533465389
| PP |  | Výztuž schodišťových konstrukcí a ramp stupňů, schodnic, ramen, podest s nosníky ze svařovaných sítí z drátů typu KARI | [15 empty] | PP | 2
| VV |  | "KY 49; 47,4 kg/ks, přesahy a prostřih 30%" podlaha/(3*2)*1,3*0,0474 |  | 7.105 | [13 empty] | VV | 2 | 2 | True | 1 | ROZPOCET
9 | K | 43036202R | Příplatek za trnování do základové desky na chem. kotvu vč. vyvrtání otvorů a dodávky výztuže | m2 | 691.793 |  | 0 | R položka |  |  | základní |  | 0 | 0 | 0 | 0 | 0 | 4 | K | 2 |  |  |  | ROZPOCET |  |  |  |  | 0 | 0 | 0 | 0 | 0 | 1 | 0 | 4 | -1681693425
| PP |  | Příplatek za trnování do základové desky na chem. kotvu vč. vyvrtání otvorů a dodávky výztuže | [15 empty] | PP | 2
| VV |  | podlaha |  | 691.793 | [13 empty] | VV | 2 | 2 | True | 1 | ROZPOCET
10 | K | 434351141 | Zřízení bednění stupňů přímočarých schodišť | m2 | 33.06 |  | 0 | CS ÚRS 2018 01 |  |  | základní |  | 0 | 0.00658 | 0.21753 | 0 | 0 | 4 | K | 2 |  |  |  | ROZPOCET |  |  |  |  | 0 | 0 | 0 | 0 | 0 | 1 | 0 | 4 | -2103146985
| PP |  | Bednění stupňů betonovaných na podstupňové desce nebo na terénu půdorysně přímočarých zřízení | [15 empty] | PP | 2
| VV |  | "bednění bet. obrubníků" 165*0,1+82,8*0,1*2 |  | 33.06 | [13 empty] | VV | 2 | 2 | True | 1 | ROZPOCET
11 | K | 434351142 | Odstranění bednění stupňů přímočarých schodišť | m2 | 33.06 |  | 0 | CS ÚRS 2018 01 |  |  | základní |  | 0 | 0 | 0 | 0 | 0 | 4 | K | 2 |  |  |  | ROZPOCET |  |  |  |  | 0 | 0 | 0 | 0 | 0 | 1 | 0 | 4 | 1962897141
| PP |  | Bednění stupňů betonovaných na podstupňové desce nebo na terénu půdorysně přímočarých odstranění | [15 empty] | PP | 2
| D | 6 | Úpravy povrchů, podlahy a osazování výplní |  |  |  | 0 | [5 empty] | 0 |  | 580.8837 |  | 0 | 1 | D | 1 |  |  |  | ROZPOCET | [10 empty] | 0
12 | K | 621211021 | Montáž kontaktního zateplení vnějších podhledů z polystyrénových desek tl do 120 mm | m2 | 1207.274 |  | 0 | CS ÚRS 2018 01 |  |  | základní |  | 0 | 0.00838 | 10.117 | 0 | 0 | 4 | K | 2 |  |  |  | ROZPOCET |  |  |  |  | 0 | 0 | 0 | 0 | 0 | 1 | 0 | 4 | -422568569
| PP |  | Montáž kontaktního zateplení z polystyrenových desek nebo z kombinovaných desek na vnější podhledy, tloušťky desek přes 80 do 120 mm | [15 empty] | PP | 2
| VV |  | "vnější stěna, délka x výška"(51,5+51,9)*4,26 |  | 440.484 | [13 empty] | VV | 2 | 2 | True | 0 | ROZPOCET
| VV |  | "vnitřní stěna, délka x výška" (35,84+25)*4,26 |  | 259.178 | [13 empty] | VV | 2 | 2 | True | 0 | ROZPOCET
| VV |  | "strop, plocha" (106,3+374,9)*1,01+180*0,12 |  | 507.612 | [13 empty] | VV | 2 | 2 | True | 0 | ROZPOCET
| VV |  | Součet |  | 1207.274 | [13 empty] | VV | 2 | 4 | True | 1 | ROZPOCET
13 | M | 28376443 | deska z polystyrénu XPS, hrana rovná a strukturovaný povrch tl 100mm | m2 | 1255.565 |  | 0 | CS ÚRS 2018 01 |  |  | základní |  | 0 | 0.003 | 3.7667 | 0 | 0 | 8 | M | 2 |  |  |  | ROZPOCET |  |  |  |  | 0 | 0 | 0 | 0 | 0 | 1 | 0 | 4 | 1114371048
| PP |  | deska z polystyrénu XPS, hrana rovná a strukturovaný povrch tl 100mm | [15 empty] | PP | 2
| VV |  | 1207,274*1,04 'Přepočtené koeficientem množství |  | 1255.565 | [13 empty] | VV | 2 | 2 | False | 1 | ROZPOCET
14 | K | 635211121R | Zřízení výplňové vrstvy násypu z liaporu, fr. 8-16 mm | m3 | 1350 |  | 0 | R položka |  |  | základní |  | 0 | 0.42 | 567 | 0 | 0 | 4 | K | 2 |  |  |  | ROZPOCET |  |  |  |  | 0 | 0 | 0 | 0 | 0 | 1 | 0 | 4 | -951598373
| PP |  | Zřízení výplňové vrstvy násypu z liaporu fr. 8-16 mm vč. dodávky, dopravy, urovnání a hutnění dle předepsané figury PD | [15 empty] | PP | 2
| VV |  | "místo zásypové zeminy" 500*2,7 |  | 1350 | [13 empty] | VV | 2 | 2 | True | 1 | ROZPOCET
| D | 9 | Ostatní konstrukce a práce, bourání |  |  |  | 0 | [5 empty] | 0 |  | 0.1176 |  | 0 | 1 | D | 1 |  |  |  | ROZPOCET | [10 empty] | 0
15 | K | 949101111 | Lešení pomocné pro objekty pozemních staveb s lešeňovou podlahou v do 1,9 m zatížení do 150 kg/m2 | m2 | 691.793 |  | 0 | CS ÚRS 2018 01 |  |  | základní |  | 0 | 0.00013 | 0.089933 | 0 | 0 | 4 | K | 2 |  |  |  | ROZPOCET |  |  |  |  | 0 | 0 | 0 | 0 | 0 | 1 | 0 | 4 | -686478170
| PP |  | Lešení pomocné pracovní pro objekty pozemních staveb pro zatížení do 150 kg/m2, o výšce lešeňové podlahy do 1,9 m | [15 empty] | PP | 2
| VV |  | podlaha |  | 691.793 | [13 empty] | VV | 2 | 2 | True | 1 | ROZPOCET
16 | K | 952901111 | Vyčištění budov bytové a občanské výstavby při výšce podlaží do 4 m | m2 | 691.793 |  | 0 | CS ÚRS 2018 01 |  |  | základní |  | 0 | 4e-05 | 0.027672 | 0 | 0 | 4 | K | 2 |  |  |  | ROZPOCET |  |  |  |  | 0 | 0 | 0 | 0 | 0 | 1 | 0 | 4 | 346983576
| PP |  | Vyčištění budov nebo objektů před předáním do užívání budov bytové nebo občanské výstavby, světlé výšky podlaží do 4 m | [15 empty] | PP | 2
| VV |  | podlaha |  | 691.793 | [13 empty] | VV | 2 | 2 | True | 1 | ROZPOCET
| D | 998 | Přesun hmot |  |  |  | 0 | [5 empty] | 0 |  | 0 |  | 0 | 1 | D | 1 |  |  |  | ROZPOCET | [10 empty] | 0
17 | K | 998011002 | Přesun hmot pro budovy zděné v do 12 m | t | 1650.054 |  | 0 | CS ÚRS 2018 01 |  |  | základní |  | 0 | 0 | 0 | 0 | 0 | 4 | K | 2 |  |  |  | ROZPOCET |  |  |  |  | 0 | 0 | 0 | 0 | 0 | 1 | 0 | 4 | 1679176258
| PP |  | Přesun hmot pro budovy občanské výstavby, bydlení, výrobu a služby s nosnou svislou konstrukcí zděnou z cihel, tvárnic nebo kamene vodorovná dopravní vzdálenost do 100 m pro budovy výšky přes 6 do 12 m | [15 empty] | PP | 2
| D | PSV | Práce a dodávky PSV |  |  |  | 0 | [5 empty] | 0 |  | 15.1522 |  | 0 | 2 | D | 0 |  |  |  | ROZPOCET | [10 empty] | 0
| D | 711 | Izolace proti vodě, vlhkosti a plynům |  |  |  | 0 | [5 empty] | 0 |  | 8.3233 |  | 0 | 2 | D | 1 |  |  |  | ROZPOCET | [10 empty] | 0
18 | K | 711111001 | Provedení izolace proti zemní vlhkosti vodorovné za studena nátěrem penetračním | m2 | 486.012 |  | 0 | CS ÚRS 2018 01 |  |  | základní |  | 0 | 0 | 0 | 0 | 0 | 16 | K | 2 |  |  |  | ROZPOCET |  |  |  |  | 0 | 0 | 0 | 0 | 0 | 1 | 0 | 16 | 1574835972
| PP |  | Provedení izolace proti zemní vlhkosti natěradly a tmely za studena na ploše vodorovné V nátěrem penetračním | [15 empty] | PP | 2
| VV | HIv | "strop, plocha" (106,3+374,9)*1,01 |  | 486.012 | [13 empty] | VV | 2 | 2 | True | 1 | ROZPOCET
19 | K | 711112001 | Provedení izolace proti zemní vlhkosti svislé za studena nátěrem penetračním | m2 | 165.554 |  | 0 | CS ÚRS 2018 01 |  |  | základní |  | 0 | 0 | 0 | 0 | 0 | 16 | K | 2 |  |  |  | ROZPOCET |  |  |  |  | 0 | 0 | 0 | 0 | 0 | 1 | 0 | 16 | 1294168112
| PP |  | Provedení izolace proti zemní vlhkosti natěradly a tmely za studena na ploše svislé S nátěrem penetračním | [15 empty] | PP | 2
| VV | HIs | (51,5+51,9)*1,008*1,0+(35,84+25)*1,008*1,0 |  | 165.554 | [13 empty] | VV | 2 | 2 | True | 1 | ROZPOCET
20 | M | 11163150 | lak asfaltový penetrační | t | 0.195 |  | 0 | CS ÚRS 2018 01 |  |  | základní |  | 0 | 1 | 0.195 | 0 | 0 | 32 | M | 2 |  |  |  | ROZPOCET |  |  |  |  | 0 | 0 | 0 | 0 | 0 | 1 | 0 | 16 | 548598006
| PP |  | lak asfaltový penetrační | [15 empty] | PP | 2
| VV |  | 651,566*0,0003 'Přepočtené koeficientem množství |  | 0.195 | [13 empty] | VV | 2 | 2 | False | 1 | ROZPOCET
21 | K | 711141559 | Provedení izolace proti zemní vlhkosti pásy přitavením vodorovné NAIP | m2 | 486.012 |  | 0 | CS ÚRS 2018 01 |  |  | základní |  | 0 | 0.0004 | 0.1944 | 0 | 0 | 16 | K | 2 |  |  |  | ROZPOCET |  |  |  |  | 0 | 0 | 0 | 0 | 0 | 1 | 0 | 16 | 1929889620
| PP |  | Provedení izolace proti zemní vlhkosti pásy přitavením NAIP na ploše vodorovné V | [15 empty] | PP | 2
| VV |  | HIv |  | 486.012 | [13 empty] | VV | 2 | 2 | True | 1 | ROZPOCET
22 | K | 711142559 | Provedení izolace proti zemní vlhkosti pásy přitavením svislé NAIP | m2 | 165.554 |  | 0 | CS ÚRS 2018 01 |  |  | základní |  | 0 | 0.0004 | 0.066222 | 0 | 0 | 16 | K | 2 |  |  |  | ROZPOCET |  |  |  |  | 0 | 0 | 0 | 0 | 0 | 1 | 0 | 16 | -72909077
| PP |  | Provedení izolace proti zemní vlhkosti pásy přitavením NAIP na ploše svislé S | [15 empty] | PP | 2
| VV |  | HIs |  | 165.554 | [13 empty] | VV | 2 | 2 | True | 1 | ROZPOCET
23 | M | 62833159 | pás těžký asfaltovaný G 200 S40 | m2 | 749.301 |  | 0 | CS ÚRS 2018 01 |  |  | základní |  | 0 | 0.0045 | 3.3719 | 0 | 0 | 32 | M | 2 |  |  |  | ROZPOCET |  |  |  |  | 0 | 0 | 0 | 0 | 0 | 1 | 0 | 16 | -213566706
| PP |  | pás těžký asfaltovaný G 200 S40 | [15 empty] | PP | 2
| VV |  | HIv+HIs |  | 651.566 | [13 empty] | VV | 2 | 2 | True | 1 | ROZPOCET
| VV |  | 651,566*1,15 'Přepočtené koeficientem množství |  | 749.301 | [13 empty] | VV | 2 | 2 | False | 1 | ROZPOCET
24 | M | 62852124R | pás asfaltovaný vysoce modifikovaný, odolný proti prorůstání kořenů, s jemnozrnným posypem tl. 5,2 mm | m2 | 749.301 |  | 0 | R položka |  |  | základní |  | 0 | 0.006 | 4.4958 | 0 | 0 | 32 | M | 2 |  |  |  | ROZPOCET |  |  |  |  | 0 | 0 | 0 | 0 | 0 | 1 | 0 | 16 | 421482042
| PP |  | pás asfaltovaný vysoce modifikovaný, odolný proti prorůstání kořenů s bioaditivy a polyesterovou vložkou nejvyšší kvality 250 g/m2, s jemnozrnným posypem tl. 5,2 mm | [15 empty] | PP | 2
| VV |  | HIv+HIs |  | 651.566 | [13 empty] | VV | 2 | 2 | True | 1 | ROZPOCET
| VV |  | 651,566*1,15 'Přepočtené koeficientem množství |  | 749.301 | [13 empty] | VV | 2 | 2 | False | 1 | ROZPOCET
25 | K | 998711102 | Přesun hmot tonážní pro izolace proti vodě, vlhkosti a plynům v objektech výšky do 12 m | t | 8.323 |  | 0 | CS ÚRS 2018 01 |  |  | základní |  | 0 | 0 | 0 | 0 | 0 | 16 | K | 2 |  |  |  | ROZPOCET |  |  |  |  | 0 | 0 | 0 | 0 | 0 | 1 | 0 | 16 | -1043562632
| PP |  | Přesun hmot pro izolace proti vodě, vlhkosti a plynům stanovený z hmotnosti přesunovaného materiálu vodorovná dopravní vzdálenost do 50 m v objektech výšky přes 6 do 12 m | [15 empty] | PP | 2
| D | 712 | Povlakové krytiny |  |  |  | 0 | [5 empty] | 0 |  | 1.7375 |  | 0 | 2 | D | 1 |  |  |  | ROZPOCET | [10 empty] | 0
26 | K | 712771101 | Provedení ochranné vrstvy z textilií nebo rohoží volně s přesahem vegetační střechy sklon do 5° | m2 | 486.012 |  | 0 | CS ÚRS 2018 01 |  |  | základní |  | 0 | 0 | 0 | 0 | 0 | 16 | K | 2 |  |  |  | ROZPOCET |  |  |  |  | 0 | 0 | 0 | 0 | 0 | 1 | 0 | 16 | -791641765
| PP |  | Provedení ochranné vrstvy vegetační střechy proti prorůstání kořenů, proti mechanickému poškození hydroizolace z textilií nebo rohoží volně kladených s přesahem, sklon střechy do 5° | [15 empty] | PP | 2
| VV |  | HIv |  | 486.012 | [13 empty] | VV | 2 | 2 | True | 1 | ROZPOCET
27 | M | 69334101 | rohož ochranná vegetačních střech 1100 g/m2, tl 8 mm, PP/PES | m2 | 558.914 |  | 0 | CS ÚRS 2018 01 |  |  | základní |  | 0 | 0.0011 | 0.61481 | 0 | 0 | 32 | M | 2 |  |  |  | ROZPOCET |  |  |  |  | 0 | 0 | 0 | 0 | 0 | 1 | 0 | 16 | 1296447731
| PP |  | rohož ochranná vegetačních střech 1100 g/m2, tl 8 mm, PP/PES | [15 empty] | PP | 2
| VV |  | 486,012*1,15 'Přepočtené koeficientem množství |  | 558.914 | [13 empty] | VV | 2 | 2 | False | 1 | ROZPOCET
28 | K | 712771221 | Provedení drenážní vrstvy vegetační střechy z plastových nopových fólií výšky nopů do 25 mm do 5° | m2 | 486.012 |  | 0 | CS ÚRS 2018 01 |  |  | základní |  | 0 | 0 | 0 | 0 | 0 | 16 | K | 2 |  |  |  | ROZPOCET |  |  |  |  | 0 | 0 | 0 | 0 | 0 | 1 | 0 | 16 | 1573622294
| PP |  | Provedení drenážní vrstvy vegetační střechy z plastových nopových fólií, výšky nopů do 25 mm, sklon střechy do 5° | [15 empty] | PP | 2
| VV |  | HIv |  | 486.012 | [13 empty] | VV | 2 | 2 | True | 1 | ROZPOCET
29 | M | 69334154 | fólie drenážní nopová vegetačních střech tl 60 mm, HDPE | m2 | 534.613 |  | 0 | CS ÚRS 2018 01 |  |  | základní |  | 0 | 0.002 | 1.0692 | 0 | 0 | 32 | M | 2 |  |  |  | ROZPOCET |  |  |  |  | 0 | 0 | 0 | 0 | 0 | 1 | 0 | 16 | -190855915
| PP |  | fólie drenážní nopová vegetačních střech tl 60 mm, HDPE | [15 empty] | PP | 2
| VV |  | 486,012*1,1 'Přepočtené koeficientem množství |  | 534.613 | [13 empty] | VV | 2 | 2 | False | 1 | ROZPOCET
30 | K | 712771271 | Provedení filtrační vrstvy vegetační střechy z textilií sklon do 5° | m2 | 486.012 |  | 0 | CS ÚRS 2018 01 |  |  | základní |  | 0 | 0 | 0 | 0 | 0 | 16 | K | 2 |  |  |  | ROZPOCET |  |  |  |  | 0 | 0 | 0 | 0 | 0 | 1 | 0 | 16 | 1006344183
| PP |  | Provedení filtrační vrstvy vegetační střechy z textilií kladených volně s přesahem, sklon střechy do 5° | [15 empty] | PP | 2
| VV |  | HIv |  | 486.012 | [13 empty] | VV | 2 | 2 | True | 1 | ROZPOCET
31 | M | 69334310 | geotextilie filtrační vegetačních střech 105 g/m2, tl 1,1 mm, PP | m2 | 534.613 |  | 0 | CS ÚRS 2018 01 |  |  | základní |  | 0 | 0.0001 | 0.053461 | 0 | 0 | 32 | M | 2 |  |  |  | ROZPOCET |  |  |  |  | 0 | 0 | 0 | 0 | 0 | 1 | 0 | 16 | -834726556
| PP |  | geotextilie filtrační vegetačních střech 105 g/m2, tl 1,1 mm, PP | [15 empty] | PP | 2
| VV |  | 486,012*1,1 'Přepočtené koeficientem množství |  | 534.613 | [13 empty] | VV | 2 | 2 | False | 1 | ROZPOCET
32 | K | 998712102 | Přesun hmot tonážní tonážní pro krytiny povlakové v objektech v do 12 m | t | 1.737 |  | 0 | CS ÚRS 2018 01 |  |  | základní |  | 0 | 0 | 0 | 0 | 0 | 16 | K | 2 |  |  |  | ROZPOCET |  |  |  |  | 0 | 0 | 0 | 0 | 0 | 1 | 0 | 16 | -1570627360
| PP |  | Přesun hmot pro povlakové krytiny stanovený z hmotnosti přesunovaného materiálu vodorovná dopravní vzdálenost do 50 m v objektech výšky přes 6 do 12 m | [15 empty] | PP | 2
| D | 767 | Konstrukce zámečnické |  |  |  | 0 | [5 empty] | 0 |  | 0.199 |  | 0 | 2 | D | 1 |  |  |  | ROZPOCET | [10 empty] | 0
33 | K | 767651114 | Montáž vrat garážových sekčních zajížděcích pod strop plochy přes 13 m2 | kus | 1 |  | 0 | CS ÚRS 2018 01 |  |  | základní |  | 0 | 0 | 0 | 0 | 0 | 16 | K | 2 |  |  |  | ROZPOCET |  |  |  |  | 0 | 0 | 0 | 0 | 0 | 1 | 0 | 16 | 1406673055
| PP |  | Montáž vrat garážových nebo průmyslových sekčních zajížděcích pod strop, plochy přes 13 m2 | [15 empty] | PP | 2
34 | M | 55345871R | vrata garážová sekční typ a rozměr a specifikace dle PD | kus | 1 |  | 0 | R položka |  |  | základní |  | 0 | 0.181 | 0.181 | 0 | 0 | 32 | M | 2 |  |  |  | ROZPOCET |  |  |  |  | 0 | 0 | 0 | 0 | 0 | 1 | 0 | 16 | -608854926
| PP |  | vrata garážová sekční typ a rozměr a specifikace dle PD | [15 empty] | PP | 2
35 | K | 767651126 | Montáž vrat garážových sekčních elektrického stropního pohonu | kus | 1 |  | 0 | CS ÚRS 2018 01 |  |  | základní |  | 0 | 0 | 0 | 0 | 0 | 16 | K | 2 |  |  |  | ROZPOCET |  |  |  |  | 0 | 0 | 0 | 0 | 0 | 1 | 0 | 16 | 806421725
| PP |  | Montáž vrat garážových nebo průmyslových příslušenství sekčních vrat elektrického pohonu | [15 empty] | PP | 2
36 | M | 55345878R | pohon garážových sekčních a výklopných vrat dle PD | kus | 1 |  | 0 | R položka |  |  | základní |  | 0 | 0.012 | 0.012 | 0 | 0 | 32 | M | 2 |  |  |  | ROZPOCET |  |  |  |  | 0 | 0 | 0 | 0 | 0 | 1 | 0 | 16 | 2049823047
| PP |  | pohon garážových sekčních a výklopných vrat dle PD | [15 empty] | PP | 2
37 | M | 55345886 | příslušenství garážových vrat - dálkové ovládání 4 kanály | kus | 60 |  | 0 | CS ÚRS 2018 01 |  |  | základní |  | 0 | 0.0001 | 0.006 | 0 | 0 | 32 | M | 2 |  |  |  | ROZPOCET |  |  |  |  | 0 | 0 | 0 | 0 | 0 | 1 | 0 | 16 | -877001720
| PP |  | příslušenství garážových vrat - dálkové ovládání 4 kanály | [15 empty] | PP | 2
38 | K | 767651131 | Montáž vrat garážových sekčních fotobuněk | pár | 1 |  | 0 | CS ÚRS 2018 01 |  |  | základní |  | 0 | 0 | 0 | 0 | 0 | 16 | K | 2 |  |  |  | ROZPOCET |  |  |  |  | 0 | 0 | 0 | 0 | 0 | 1 | 0 | 16 | 1885036421
| PP |  | Montáž vrat garážových nebo průmyslových příslušenství sekčních vrat fotobuněk pro bezpečný chod | [15 empty] | PP | 2
39 | M | 553458R01 | dodávka fotobuněk vrat vč. připojení dle PD | kus | 2 |  | 0 | R položka |  |  | základní |  | 0 | 0 | 0 | 0 | 0 | 32 | M | 2 |  |  |  | ROZPOCET |  |  |  |  | 0 | 0 | 0 | 0 | 0 | 1 | 0 | 16 | 861289653
| PP |  | dodávka fotobuněk vrat vč. připojení dle PD | [15 empty] | PP | 2
| VV |  | 1*2 'Přepočtené koeficientem množství |  | 2 | [13 empty] | VV | 2 | 2 | False | 1 | ROZPOCET
40 | K | 998767102 | Přesun hmot tonážní pro zámečnické konstrukce v objektech v do 12 m | t | 0.199 |  | 0 | CS ÚRS 2018 01 |  |  | základní |  | 0 | 0 | 0 | 0 | 0 | 16 | K | 2 |  |  |  | ROZPOCET |  |  |  |  | 0 | 0 | 0 | 0 | 0 | 1 | 0 | 16 | 1845625730
| PP |  | Přesun hmot pro zámečnické konstrukce stanovený z hmotnosti přesunovaného materiálu vodorovná dopravní vzdálenost do 50 m v objektech výšky přes 6 do 12 m | [15 empty] | PP | 2
| D | 777 | Podlahy lité |  |  |  | 0 | [5 empty] | 0 |  | 3.375 |  | 0 | 2 | D | 1 |  |  |  | ROZPOCET | [10 empty] | 0
41 | K | 777111111 | Vysátí podkladu před provedením lité podlahy | m2 | 724.745 |  | 0 | CS ÚRS 2018 01 |  |  | základní |  | 0 | 0 | 0 | 0 | 0 | 16 | K | 2 |  |  |  | ROZPOCET |  |  |  |  | 0 | 0 | 0 | 0 | 0 | 1 | 0 | 16 | -1538586773
| PP |  | Příprava podkladu před provedením litých podlah vysátí | [15 empty] | PP | 2
| VV |  | podlaha+82,8*0,1*2+64,8*0,1+99,12*0,1 |  | 724.745 | [13 empty] | VV | 2 | 2 | True | 0 | ROZPOCET
| VV | P37 | Součet |  | 724.745 | [13 empty] | VV | 2 | 4 | True | 1 | ROZPOCET
42 | K | 777111123 | Strojní broušení podkladu před provedením lité podlahy | m2 | 691.793 |  | 0 | CS ÚRS 2018 01 |  |  | základní |  | 0 | 4e-05 | 0.027672 | 0 | 0 | 16 | K | 2 |  |  |  | ROZPOCET |  |  |  |  | 0 | 0 | 0 | 0 | 0 | 1 | 0 | 16 | -597474935
| PP |  | Příprava podkladu před provedením litých podlah obroušení strojní | [15 empty] | PP | 2
| VV |  | podlaha |  | 691.793 | [13 empty] | VV | 2 | 2 | True | 1 | ROZPOCET
43 | K | 7775211R5 | Systém difúzně otevřené stěrky tl. 2 mm dle P37 vč. vytažení na sokl a přípravy podkladu | m2 | 724.745 |  | 0 | R položka |  |  | základní |  | 0 | 0.0032 | 2.3192 | 0 | 0 | 16 | K | 2 |  |  |  | ROZPOCET |  |  |  |  | 0 | 0 | 0 | 0 | 0 | 1 | 0 | 16 | -1593031468
| PP |  | Systém difúzně otevřené stěrky tl. 2 mm dle P37 vč. vytažení na sokl, utěsnění a překrytí dilatací a přípravy podkladu dle PD, podlaha A1fl nebo A2fl, souč. smykového tření min. 0,5+tg alfa za morka | [15 empty] | PP | 2
| P |  | Poznámka k položce: Systém se skládá z: - vrchní pečetící vrstva, - kotevně impregnační nátěr + křemičitý písek, - sokl výšky min. 150mm (voděodolný, odolný proti chloridům), - úprava pracovních spár a lokálních trhlin podkladu injektáží a zatmelením dle TP dodavatele - vodotěsné systémové profily v místech dilatací dle TP dodavatele | [15 empty] | P | 2
| VV |  | P37 |  | 724.745 | [13 empty] | VV | 2 | 2 | True | 1 | ROZPOCET
44 | K | 777911111 | Tuhé napojení lité podlahy na stěnu nebo sokl | m | 329.52 |  | 0 | CS ÚRS 2018 01 |  |  | základní |  | 0 | 0.00312 | 1.0281 | 0 | 0 | 16 | K | 2 |  |  |  | ROZPOCET |  |  |  |  | 0 | 0 | 0 | 0 | 0 | 1 | 0 | 16 | -620850415
| PP |  | Napojení na stěnu nebo sokl fabionem z epoxidové stěrky plněné pískem tuhé | [15 empty] | PP | 2
| VV |  | 82,8*2+64,8+99,12 |  | 329.52 | [13 empty] | VV | 2 | 2 | True | 1 | ROZPOCET
45 | K | 998777102 | Přesun hmot tonážní pro podlahy lité v objektech v do 12 m | t | 3.375 |  | 0 | CS ÚRS 2018 01 |  |  | základní |  | 0 | 0 | 0 | 0 | 0 | 16 | K | 2 |  |  |  | ROZPOCET |  |  |  |  | 0 | 0 | 0 | 0 | 0 | 1 | 0 | 16 | -755877515
| PP |  | Přesun hmot pro podlahy lité stanovený z hmotnosti přesunovaného materiálu vodorovná dopravní vzdálenost do 50 m v objektech výšky přes 6 do 12 m | [15 empty] | PP | 2
| D | 783 | Dokončovací práce - nátěry |  |  |  | 0 | [5 empty] | 0 |  | 1.5174 |  | 0 | 2 | D | 1 |  |  |  | ROZPOCET | [10 empty] | 0
46 | K | 783826605R | Krystalizační nátěr betonových povrchů vč. přípravy podkladu dle TZ | m2 | 1896.803 |  | 0 | R položka |  |  | základní |  | 0 | 0.0008 | 1.5174 | 0 | 0 | 16 | K | 2 |  |  |  | ROZPOCET |  |  |  |  | 0 | 0 | 0 | 0 | 0 | 1 | 0 | 16 | 1644669007
| PP |  | Krystalizační nátěr betonových povrchů vč. přípravy podkladu dle TZ | [15 empty] | PP | 2
| VV | podlaha | "podlaha" (403,3+374,9-(51,5*0,55+51,9*0,55+35,84*0,55+25*0,55+1,5*0,5+1,63*0,5))*1,008 |  | 691.793 | [13 empty] | VV | 2 | 2 | True | 0 | ROZPOCET
| VV |  | "stěny" (51,5+51,9+35,84+25)*3,1*1,008 |  | 513.217 | [13 empty] | VV | 2 | 2 | True | 0 | ROZPOCET
| VV |  | "strop" podlaha |  | 691.793 | [13 empty] | VV | 2 | 2 | True | 0 | ROZPOCET
| VV |  | Součet |  | 1896.803 | [13 empty] | VV | 2 | 4 | True | 1 | ROZPOCET

## B15 - Pilotové založení_01
[9 empty] | >> skryté sloupce << | [9 empty] | {9cb6a776-a632-4a66-acbe-67ec8aa1f6f5} | [5 empty] | MS1 | t | 3,634 | 2
[19 empty] | 2 | [5 empty] | odbPIL650 | m | 5,4 | 2
| KRYCÍ LIST SOUPISU PRACÍ | [8 empty] | v --- níže se nacházejí doplnkové a pomocné údaje k sestavám --- v | [8 empty] | False | [5 empty] | odvoz | m3 | 95,635 | 2
[25 empty] | pláň | m3 | 210 | 2
| Stavba: | [23 empty] | vrt600_10 | m | 294,12 | 2
UniMeC (bez SO112, SO113)
Objekt:
SO220 - Rampa do garáží
Soupis:
B15 - Pilotové založení
| KSO: |  | 801 38 21 |  |  | CC-CZ:
| Místo: |  | p.č. 11645/1, 11643 a 11644 |  |  | Datum: | 10. 1. 2019
| Zadavatel: |  |  |  |  | IČ: | 00216208
|  | Univerzita Karlova |  |  |  | DIČ: | CZ00216208
| Uchazeč: |  |  |  |  | IČ: | Vyplň údaj
|  | Vyplň údaj |  |  |  | DIČ: | Vyplň údaj
| Projektant: |  |  |  |  | IČ: | 60193280
|  | VPÚ DECO Praha, a.s. |  |  |  | DIČ: | CZ60193280
| Zpracovatel: |  |  |  |  | IČ:
DIČ:
Poznámka:
| Cena bez DPH | [5 empty] | 0
|  |  | Základ daně |  |  | Sazba daně | Výše daně
| DPH | základní | 0 |  |  | 21% | 0
|  | snížená | 0 |  |  | 15% | 0
|  | zákl. přenesená | 0 |  |  | 21% | 0
|  | sníž. přenesená | 0 |  |  | 15% | 0
|  | nulová | 0 |  |  | 0% | 0
| Cena s DPH |  |  | v | CZK |  | 0
REKAPITULACE ČLENĚNÍ SOUPISU PRACÍ
Stavba:
UniMeC (bez SO112, SO113)
Objekt:
SO220 - Rampa do garáží
Soupis:
B15 - Pilotové založení
Místo: |  |  | p.č. 11645/1, 11643 a 11644 |  |  | Datum: | 10. 1. 2019
Zadavatel: |  |  | Univerzita Karlova |  |  | Projektant: | VPÚ DECO Praha, a.s.
Uchazeč: |  |  | Vyplň údaj |  |  | Zpracovatel:
Kód dílu - Popis | [6 empty] | Cena celkem [CZK]
Náklady stavby celkem | [6 empty] | 0 | [12 empty] | -1
| HSV - Práce a dodávky HSV | [5 empty] | 0
| 1 - Zemní práce | [5 empty] | 0
| 2 - Zakládání | [5 empty] | 0
| 997 - Přesun sutě | [5 empty] | 0
| 998 - Přesun hmot | [5 empty] | 0
SOUPIS PRACÍ
Stavba:
UniMeC (bez SO112, SO113)
Objekt:
SO220 - Rampa do garáží
Soupis:
B15 - Pilotové založení
Místo: |  |  | p.č. 11645/1, 11643 a 11644 |  |  | Datum: | 10. 1. 2019
Zadavatel: |  |  | Univerzita Karlova |  |  | Projektant: | VPÚ DECO Praha, a.s.
Uchazeč: |  |  | Vyplň údaj |  |  | Zpracovatel:
PČ | Typ | Kód | Popis | MJ | Množství | J.cena [CZK] | Cena celkem [CZK] | Cenová soustava |  |  | DPH | J. Nh [h] | Nh celkem [h] | J. hmotnost [t] | Hmotnost celkem [t] | J. suť [t] | Suť Celkem [t]
Náklady soupisu celkem | [6 empty] | 0 | [5 empty] | 0 |  | 197.5967 |  | 276.0726 |  | D | -1 | [14 empty] | 0
| D | HSV | Práce a dodávky HSV |  |  |  | 0 | [5 empty] | 0 |  | 197.5967 |  | 276.0726 | 1 | D | 0 |  |  |  | ROZPOCET | [10 empty] | 0
| D | 1 | Zemní práce |  |  |  | 0 | [5 empty] | 0 |  | 0 |  | 273 | 1 | D | 1 |  |  |  | ROZPOCET | [10 empty] | 0
1 | K | 113152112 | Odstranění podkladů zpevněných ploch z kameniva drceného | m3 | 210 |  | 0 | CS ÚRS 2018 01 |  |  | základní |  | 0 | 0 | 0 | 1.3 | 273 | 4 | K | 2 |  |  |  | ROZPOCET |  |  |  |  | 0 | 0 | 0 | 0 | 0 | 1 | 0 | 4 | 1708179712
| PP |  | Odstranění podkladů zpevněných ploch s přemístěním na skládku na vzdálenost do 20 m nebo s naložením na dopravní prostředek z kameniva drceného | [15 empty] | PP | 2
| VV |  | pláň |  | 210 | [13 empty] | VV | 2 | 2 | True | 1 | ROZPOCET
2 | K | 162701105 | Vodorovné přemístění do 10000 m výkopku/sypaniny z horniny tř. 1 až 4 | m3 | 105.199 |  | 0 | CS ÚRS 2018 01 |  |  | základní |  | 0 | 0 | 0 | 0 | 0 | 4 | K | 2 |  |  |  | ROZPOCET |  |  |  |  | 0 | 0 | 0 | 0 | 0 | 1 | 0 | 4 | 636568268
| PP |  | Vodorovné přemístění výkopku nebo sypaniny po suchu na obvyklém dopravním prostředku, bez naložení výkopku, avšak se složením bez rozhrnutí z horniny tř. 1 až 4 na vzdálenost přes 9 000 do 10 000 m | [15 empty] | PP | 2
| VV |  | odvoz |  | 95.635 | [13 empty] | VV | 2 | 2 | True | 1 | ROZPOCET
| VV |  | 95,635*1,1 'Přepočtené koeficientem množství |  | 105.199 | [13 empty] | VV | 2 | 2 | False | 1 | ROZPOCET
3 | K | 162701109 | Příplatek k vodorovnému přemístění výkopku/sypaniny z horniny tř. 1 až 4 ZKD 1000 m přes 10000 m | m3 | 210.397 |  | 0 | CS ÚRS 2018 01 |  |  | základní |  | 0 | 0 | 0 | 0 | 0 | 4 | K | 2 |  |  |  | ROZPOCET |  |  |  |  | 0 | 0 | 0 | 0 | 0 | 1 | 0 | 4 | 609125145
| PP |  | Vodorovné přemístění výkopku nebo sypaniny po suchu na obvyklém dopravním prostředku, bez naložení výkopku, avšak se složením bez rozhrnutí z horniny tř. 1 až 4 na vzdálenost Příplatek k ceně za každých dalších i započatých 1 000 m | [15 empty] | PP | 2
| VV |  | odvoz |  | 95.635 | [13 empty] | VV | 2 | 2 | True | 1 | ROZPOCET
| VV |  | 95,635*2,2 'Přepočtené koeficientem množství |  | 210.397 | [13 empty] | VV | 2 | 2 | False | 1 | ROZPOCET
4 | K | 167101102 | Nakládání výkopku z hornin tř. 1 až 4 přes 100 m3 | m3 | 105.199 |  | 0 | CS ÚRS 2018 01 |  |  | základní |  | 0 | 0 | 0 | 0 | 0 | 4 | K | 2 |  |  |  | ROZPOCET |  |  |  |  | 0 | 0 | 0 | 0 | 0 | 1 | 0 | 4 | -851867395
| PP |  | Nakládání, skládání a překládání neulehlého výkopku nebo sypaniny nakládání, množství přes 100 m3, z hornin tř. 1 až 4 | [15 empty] | PP | 2
| VV |  | vrt600_10*PI*0,3*0,3*1,15 |  | 95.635 | [13 empty] | VV | 2 | 2 | True | 0 | ROZPOCET
| VV | odvoz | Součet |  | 95.635 | [13 empty] | VV | 2 | 4 | True | 1 | ROZPOCET
| VV |  | 95,635*1,1 'Přepočtené koeficientem množství |  | 105.199 | [13 empty] | VV | 2 | 2 | False | 1 | ROZPOCET
5 | K | 171201201 | Uložení sypaniny na skládky | m3 | 105.199 |  | 0 | CS ÚRS 2018 01 |  |  | základní |  | 0 | 0 | 0 | 0 | 0 | 4 | K | 2 |  |  |  | ROZPOCET |  |  |  |  | 0 | 0 | 0 | 0 | 0 | 1 | 0 | 4 | 1439488875
| PP |  | Uložení sypaniny na skládky | [15 empty] | PP | 2
| VV |  | odvoz |  | 95.635 | [13 empty] | VV | 2 | 2 | True | 1 | ROZPOCET
| VV |  | 95,635*1,1 'Přepočtené koeficientem množství |  | 105.199 | [13 empty] | VV | 2 | 2 | False | 1 | ROZPOCET
6 | M | 94620001 | poplatek za uložení stavebního odpadu zeminy a kamení zatříděného kódem 170 504 | t | 178.838 |  | 0 | CS ÚRS 2018 01 |  |  | základní |  | 0 | 0 | 0 | 0 | 0 | 8 | M | 2 |  |  |  | ROZPOCET |  |  |  |  | 0 | 0 | 0 | 0 | 0 | 1 | 0 | 4 | 193322191
| PP |  | poplatek za uložení stavebního odpadu zeminy a kamení zatříděného kódem 170 504 | [15 empty] | PP | 2
| VV |  | odvoz*1,7 |  | 162.58 | [13 empty] | VV | 2 | 2 | True | 1 | ROZPOCET
| VV |  | 162,58*1,1 'Přepočtené koeficientem množství |  | 178.838 | [13 empty] | VV | 2 | 2 | False | 1 | ROZPOCET
7 | M | 94620002 | poplatek za uložení stavebního odpadu betonového zatříděného kódem 170 101 | t | 276.073 |  | 0 | CS ÚRS 2018 01 |  |  | základní |  | 0 | 0 | 0 | 0 | 0 | 8 | M | 2 |  |  |  | ROZPOCET |  |  |  |  | 0 | 0 | 0 | 0 | 0 | 1 | 0 | 4 | 1717094778
| PP |  | poplatek za uložení stavebního odpadu betonového zatříděného kódem 170 101 | [15 empty] | PP | 2
| VV |  | pláň*1,3+odbPIL650*0,569 |  | 276.073 | [13 empty] | VV | 2 | 2 | True | 1 | ROZPOCET
| D | 2 | Zakládání |  |  |  | 0 | [5 empty] | 0 |  | 197.5967 |  | 3.0726 | 1 | D | 1 |  |  |  | ROZPOCET | [10 empty] | 0
8 | K | 226212214 | Vrty velkoprofilové svislé zapažené D do 650 mm hl do 10 m hor. IV | m | 323.532 |  | 0 | CS ÚRS 2018 01 |  |  | základní |  | 0 | 0.00012 | 0.038824 | 0 | 0 | 4 | K | 2 |  |  |  | ROZPOCET |  |  |  |  | 0 | 0 | 0 | 0 | 0 | 1 | 0 | 4 | 654072272
| PP |  | Velkoprofilové vrty náběrovým vrtáním svislé zapažené ocelovými pažnicemi průměru přes 550 do 650 mm, v hl od 0 do 10 m v hornině tř. IV | [15 empty] | PP | 2
| VV |  | "dle tabulky pilot - délka vrtu + hluché vrtání" | [15 empty] | VV | 2 | 1 | True | 0 | ROZPOCET
| VV |  | "č. 226, délky 6,5 m, hluché vrtání 0,28 m" 6,78 |  | 6.78 | [13 empty] | VV | 2 | 2 | True | 0 | ROZPOCET
| VV |  | "č. 227, délky 6,5 m, hluché vrtání 0,28 m" 6,78 |  | 6.78 | [13 empty] | VV | 2 | 2 | True | 0 | ROZPOCET
| VV |  | "č. 228, délky 6,5 m, hluché vrtání 0 m" 6,5 |  | 6.5 | [13 empty] | VV | 2 | 2 | True | 0 | ROZPOCET
| VV |  | "č. 229, délky 6,5 m, hluché vrtání 2,6 m" 9,1 |  | 9.1 | [13 empty] | VV | 2 | 2 | True | 0 | ROZPOCET
| VV |  | "č. 230, délky 6,5 m, hluché vrtání 2,35 m" 8,85 |  | 8.85 | [13 empty] | VV | 2 | 2 | True | 0 | ROZPOCET
| VV |  | "č. 231, délky 6,5 m, hluché vrtání 2,1 m" 8,6 |  | 8.6 | [13 empty] | VV | 2 | 2 | True | 0 | ROZPOCET
| VV |  | "č. 232, délky 6,5 m, hluché vrtání 1,95 m" 8,45 |  | 8.45 | [13 empty] | VV | 2 | 2 | True | 0 | ROZPOCET
| VV |  | "č. 233, délky 6,5 m, hluché vrtání 1,65 m" 8,15 |  | 8.15 | [13 empty] | VV | 2 | 2 | True | 0 | ROZPOCET
| VV |  | "č. 234, délky 6,5 m, hluché vrtání 1,4 m" 7,9 |  | 7.9 | [13 empty] | VV | 2 | 2 | True | 0 | ROZPOCET
| VV |  | "č. 235, délky 6,5 m, hluché vrtání 1,2 m" 7,7 |  | 7.7 | [13 empty] | VV | 2 | 2 | True | 0 | ROZPOCET
| VV |  | "č. 236, délky 6,5 m, hluché vrtání 0,9 m" 7,4 |  | 7.4 | [13 empty] | VV | 2 | 2 | True | 0 | ROZPOCET
| VV |  | "č. 237, délky 6,5 m, hluché vrtání 0,65 m" 7,15 |  | 7.15 | [13 empty] | VV | 2 | 2 | True | 0 | ROZPOCET
| VV |  | "č. 238, délky 6,5 m, hluché vrtání 0,4 m" 6,9 |  | 6.9 | [13 empty] | VV | 2 | 2 | True | 0 | ROZPOCET
| VV |  | "č. 239, délky 6,5 m, hluché vrtání 0,15 m" 6,65 |  | 6.65 | [13 empty] | VV | 2 | 2 | True | 0 | ROZPOCET
| VV |  | "č. 240, délky 6,5 m, hluché vrtání 2,9 m" 9,4 |  | 9.4 | [13 empty] | VV | 2 | 2 | True | 0 | ROZPOCET
| VV |  | "č. 241, délky 6,5 m, hluché vrtání 2,65 m" 9,15 |  | 9.15 | [13 empty] | VV | 2 | 2 | True | 0 | ROZPOCET
| VV |  | "č. 242, délky 6,5 m, hluché vrtání 2,4 m" 8,9 |  | 8.9 | [13 empty] | VV | 2 | 2 | True | 0 | ROZPOCET
| VV |  | "č. 243, délky 6,5 m, hluché vrtání 2,15 m" 8,65 |  | 8.65 | [13 empty] | VV | 2 | 2 | True | 0 | ROZPOCET
| VV |  | "č. 244, délky 6,5 m, hluché vrtání 1,9 m" 8,4 |  | 8.4 | [13 empty] | VV | 2 | 2 | True | 0 | ROZPOCET
| VV |  | "č. 245, délky 6,5 m, hluché vrtání 1,7 m" 8,2 |  | 8.2 | [13 empty] | VV | 2 | 2 | True | 0 | ROZPOCET
| VV |  | "č. 246, délky 6,5 m, hluché vrtání 1,45 m" 7,95 |  | 7.95 | [13 empty] | VV | 2 | 2 | True | 0 | ROZPOCET
| VV |  | "č. 247, délky 6,5 m, hluché vrtání 1,2 m" 7,7 |  | 7.7 | [13 empty] | VV | 2 | 2 | True | 0 | ROZPOCET
| VV |  | "č. 248, délky 8,5 m, hluché vrtání 0,95 m" 9,45 |  | 9.45 | [13 empty] | VV | 2 | 2 | True | 0 | ROZPOCET
| VV |  | "č. 249, délky 6,5 m, hluché vrtání 0,1 m" 6,6 |  | 6.6 | [13 empty] | VV | 2 | 2 | True | 0 | ROZPOCET
| VV |  | "č. 250, délky 6,5 m, hluché vrtání 0,28 m" 6,78 |  | 6.78 | [13 empty] | VV | 2 | 2 | True | 0 | ROZPOCET
| VV |  | "č. 251, délky 6,5 m, hluché vrtání 3,78 m" 10,28 |  | 10.28 | [13 empty] | VV | 2 | 2 | True | 0 | ROZPOCET
| VV |  | "č. 252, délky 8,5 m, hluché vrtání 0,85 m" 9,35 |  | 9.35 | [13 empty] | VV | 2 | 2 | True | 0 | ROZPOCET
| VV |  | "č. 253, délky 6,5 m, hluché vrtání 3,35 m" 9,85 |  | 9.85 | [13 empty] | VV | 2 | 2 | True | 0 | ROZPOCET
| VV |  | "č. 254, délky 6,5 m, hluché vrtání 3,05 m" 9,55 |  | 9.55 | [13 empty] | VV | 2 | 2 | True | 0 | ROZPOCET
| VV |  | "č. 255, délky 6,5 m, hluché vrtání 2,55 m" 9,05 |  | 9.05 | [13 empty] | VV | 2 | 2 | True | 0 | ROZPOCET
| VV |  | "č. 256, délky 6,5 m, hluché vrtání 1,85 m" 8,35 |  | 8.35 | [13 empty] | VV | 2 | 2 | True | 0 | ROZPOCET
| VV |  | "č. 257, délky 6,5 m, hluché vrtání 1,05 m" 7,55 |  | 7.55 | [13 empty] | VV | 2 | 2 | True | 0 | ROZPOCET
| VV |  | "č. 258, délky 6,5 m, hluché vrtání 0,35 m" 6,85 |  | 6.85 | [13 empty] | VV | 2 | 2 | True | 0 | ROZPOCET
| VV |  | "č. 259, délky 6,5 m, hluché vrtání 2,65 m" 9,15 |  | 9.15 | [13 empty] | VV | 2 | 2 | True | 0 | ROZPOCET
| VV |  | "č. 260, délky 6,5 m, hluché vrtání 1,9 m" 8,4 |  | 8.4 | [13 empty] | VV | 2 | 2 | True | 0 | ROZPOCET
| VV |  | "č. 261, délky 6,5 m, hluché vrtání 1,15 m" 7,65 |  | 7.65 | [13 empty] | VV | 2 | 2 | True | 0 | ROZPOCET
| VV | vrt600_10 | Součet |  | 294.12 | [13 empty] | VV | 2 | 4 | True | 1 | ROZPOCET
| VV |  | 294,12*1,1 'Přepočtené koeficientem množství |  | 323.532 | [13 empty] | VV | 2 | 2 | False | 1 | ROZPOCET
9 | K | 231212112 | Zřízení pilot svislých zapažených D do 650 mm hl do 10 m s vytažením pažnic z betonu železového | m | 267.74 |  | 0 | CS ÚRS 2018 01 |  |  | základní |  | 0 | 0 | 0 | 0 | 0 | 4 | K | 2 |  |  |  | ROZPOCET |  |  |  |  | 0 | 0 | 0 | 0 | 0 | 1 | 0 | 4 | 308633676
| PP |  | Zřízení výplně pilot zapažených s vytažením pažnic z vrtu svislých z betonu železového, v hl od 0 do 10 m, při průměru piloty přes 450 do 650 mm | [15 empty] | PP | 2
| VV |  | "dle tabulky pilot, délka + 0,15 m nadbetonováka" | [15 empty] | VV | 2 | 1 | True | 0 | ROZPOCET
| VV |  | " č. 226, délky 6,5 m, nadbetonávka 0,15 m" 6,65 |  | 6.65 | [13 empty] | VV | 2 | 2 | True | 0 | ROZPOCET
| VV |  | " č. 227, délky 6,5 m, nadbetonávka 0,15 m" 6,65 |  | 6.65 | [13 empty] | VV | 2 | 2 | True | 0 | ROZPOCET
| VV |  | " č. 228, délky 6,5 m, nadbetonávka 0,15 m" 6,65 |  | 6.65 | [13 empty] | VV | 2 | 2 | True | 0 | ROZPOCET
| VV |  | " č. 229, délky 6,5 m, nadbetonávka 0,15 m" 6,65 |  | 6.65 | [13 empty] | VV | 2 | 2 | True | 0 | ROZPOCET
| VV |  | " č. 230, délky 6,5 m, nadbetonávka 0,15 m" 6,65 |  | 6.65 | [13 empty] | VV | 2 | 2 | True | 0 | ROZPOCET
| VV |  | " č. 231, délky 6,5 m, nadbetonávka 0,15 m" 6,65 |  | 6.65 | [13 empty] | VV | 2 | 2 | True | 0 | ROZPOCET
| VV |  | " č. 232, délky 6,5 m, nadbetonávka 0,15 m" 6,65 |  | 6.65 | [13 empty] | VV | 2 | 2 | True | 0 | ROZPOCET
| VV |  | " č. 233, délky 6,5 m, nadbetonávka 0,15 m" 6,65 |  | 6.65 | [13 empty] | VV | 2 | 2 | True | 0 | ROZPOCET
| VV |  | " č. 234, délky 6,5 m, nadbetonávka 0,15 m" 6,65 |  | 6.65 | [13 empty] | VV | 2 | 2 | True | 0 | ROZPOCET
| VV |  | " č. 235, délky 6,5 m, nadbetonávka 0,15 m" 6,65 |  | 6.65 | [13 empty] | VV | 2 | 2 | True | 0 | ROZPOCET
| VV |  | " č. 236, délky 6,5 m, nadbetonávka 0,15 m" 6,65 |  | 6.65 | [13 empty] | VV | 2 | 2 | True | 0 | ROZPOCET
| VV |  | " č. 237, délky 6,5 m, nadbetonávka 0,15 m" 6,65 |  | 6.65 | [13 empty] | VV | 2 | 2 | True | 0 | ROZPOCET
| VV |  | " č. 238, délky 6,5 m, nadbetonávka 0,15 m" 6,65 |  | 6.65 | [13 empty] | VV | 2 | 2 | True | 0 | ROZPOCET
| VV |  | " č. 239, délky 6,5 m, nadbetonávka 0,15 m" 6,65 |  | 6.65 | [13 empty] | VV | 2 | 2 | True | 0 | ROZPOCET
| VV |  | " č. 240, délky 6,5 m, nadbetonávka 0,15 m" 6,65 |  | 6.65 | [13 empty] | VV | 2 | 2 | True | 0 | ROZPOCET
| VV |  | " č. 241, délky 6,5 m, nadbetonávka 0,15 m" 6,65 |  | 6.65 | [13 empty] | VV | 2 | 2 | True | 0 | ROZPOCET
| VV |  | " č. 242, délky 6,5 m, nadbetonávka 0,15 m" 6,65 |  | 6.65 | [13 empty] | VV | 2 | 2 | True | 0 | ROZPOCET
| VV |  | " č. 243, délky 6,5 m, nadbetonávka 0,15 m" 6,65 |  | 6.65 | [13 empty] | VV | 2 | 2 | True | 0 | ROZPOCET
| VV |  | " č. 244, délky 6,5 m, nadbetonávka 0,15 m" 6,65 |  | 6.65 | [13 empty] | VV | 2 | 2 | True | 0 | ROZPOCET
| VV |  | " č. 245, délky 6,5 m, nadbetonávka 0,15 m" 6,65 |  | 6.65 | [13 empty] | VV | 2 | 2 | True | 0 | ROZPOCET
| VV |  | " č. 246, délky 6,5 m, nadbetonávka 0,15 m" 6,65 |  | 6.65 | [13 empty] | VV | 2 | 2 | True | 0 | ROZPOCET
| VV |  | " č. 247, délky 6,5 m, nadbetonávka 0,15 m" 6,65 |  | 6.65 | [13 empty] | VV | 2 | 2 | True | 0 | ROZPOCET
| VV |  | " č. 248, délky 8,5 m, nadbetonávka 0,15 m" 8,65 |  | 8.65 | [13 empty] | VV | 2 | 2 | True | 0 | ROZPOCET
| VV |  | " č. 249, délky 6,5 m, nadbetonávka 0,15 m" 6,65 |  | 6.65 | [13 empty] | VV | 2 | 2 | True | 0 | ROZPOCET
| VV |  | " č. 250, délky 6,5 m, nadbetonávka 0,15 m" 6,65 |  | 6.65 | [13 empty] | VV | 2 | 2 | True | 0 | ROZPOCET
| VV |  | " č. 251, délky 6,5 m, nadbetonávka 0,15 m" 6,65 |  | 6.65 | [13 empty] | VV | 2 | 2 | True | 0 | ROZPOCET
| VV |  | " č. 252, délky 8,5 m, nadbetonávka 0,15 m" 8,65 |  | 8.65 | [13 empty] | VV | 2 | 2 | True | 0 | ROZPOCET
| VV |  | " č. 253, délky 6,5 m, nadbetonávka 0,15 m" 6,65 |  | 6.65 | [13 empty] | VV | 2 | 2 | True | 0 | ROZPOCET
| VV |  | " č. 254, délky 6,5 m, nadbetonávka 0,15 m" 6,65 |  | 6.65 | [13 empty] | VV | 2 | 2 | True | 0 | ROZPOCET
| VV |  | " č. 255, délky 6,5 m, nadbetonávka 0,15 m" 6,65 |  | 6.65 | [13 empty] | VV | 2 | 2 | True | 0 | ROZPOCET
| VV |  | " č. 256, délky 6,5 m, nadbetonávka 0,15 m" 6,65 |  | 6.65 | [13 empty] | VV | 2 | 2 | True | 0 | ROZPOCET
| VV |  | " č. 257, délky 6,5 m, nadbetonávka 0,15 m" 6,65 |  | 6.65 | [13 empty] | VV | 2 | 2 | True | 0 | ROZPOCET
| VV |  | " č. 258, délky 6,5 m, nadbetonávka 0,15 m" 6,65 |  | 6.65 | [13 empty] | VV | 2 | 2 | True | 0 | ROZPOCET
| VV |  | " č. 259, délky 6,5 m, nadbetonávka 0,15 m" 6,65 |  | 6.65 | [13 empty] | VV | 2 | 2 | True | 0 | ROZPOCET
| VV |  | " č. 260, délky 6,5 m, nadbetonávka 0,15 m" 6,65 |  | 6.65 | [13 empty] | VV | 2 | 2 | True | 0 | ROZPOCET
| VV |  | " č. 261, délky 6,5 m, nadbetonávka 0,15 m" 6,65 |  | 6.65 | [13 empty] | VV | 2 | 2 | True | 0 | ROZPOCET
| VV | PIL600_10 | Součet |  | 243.4 | [13 empty] | VV | 2 | 4 | True | 1 | ROZPOCET
| VV |  | 243,4*1,1 'Přepočtené koeficientem množství |  | 267.74 | [13 empty] | VV | 2 | 2 | False | 1 | ROZPOCET
10 | M | 58933329 | beton C 30/37 XF1 kamenivo frakce 0/16 | m3 | 79.534 |  | 0 | CS ÚRS 2018 01 |  |  | základní |  | 0 | 2.429 | 193.1881 | 0 | 0 | 8 | M | 2 |  |  |  | ROZPOCET |  |  |  |  | 0 | 0 | 0 | 0 | 0 | 1 | 0 | 4 | 955184564
| PP |  | beton C 30/37 XF1 kamenivo frakce 0/16 | [15 empty] | PP | 2
| VV |  | "dle tabulky pilot, (délka + 0,15 m nadbetonováka) x profil piloty x nadspotřeba 15%" | [15 empty] | VV | 2 | 1 | True | 0 | ROZPOCET
| VV |  | " č. 226, délky 6,5 m, nadbetonávka 0,15 m, profil 600 mm" 1,89 |  | 1.89 | [13 empty] | VV | 2 | 2 | True | 0 | ROZPOCET
| VV |  | " č. 227, délky 6,5 m, nadbetonávka 0,15 m, profil 600 mm" 1,89 |  | 1.89 | [13 empty] | VV | 2 | 2 | True | 0 | ROZPOCET
| VV |  | " č. 228, délky 6,5 m, nadbetonávka 0,15 m, profil 600 mm" 1,89 |  | 1.89 | [13 empty] | VV | 2 | 2 | True | 0 | ROZPOCET
| VV |  | " č. 229, délky 6,5 m, nadbetonávka 0,15 m, profil 600 mm" 1,89 |  | 1.89 | [13 empty] | VV | 2 | 2 | True | 0 | ROZPOCET
| VV |  | " č. 230, délky 6,5 m, nadbetonávka 0,15 m, profil 600 mm" 1,89 |  | 1.89 | [13 empty] | VV | 2 | 2 | True | 0 | ROZPOCET
| VV |  | " č. 231, délky 6,5 m, nadbetonávka 0,15 m, profil 600 mm" 1,89 |  | 1.89 | [13 empty] | VV | 2 | 2 | True | 0 | ROZPOCET
| VV |  | " č. 232, délky 6,5 m, nadbetonávka 0,15 m, profil 600 mm" 1,89 |  | 1.89 | [13 empty] | VV | 2 | 2 | True | 0 | ROZPOCET
| VV |  | " č. 233, délky 6,5 m, nadbetonávka 0,15 m, profil 600 mm" 1,89 |  | 1.89 | [13 empty] | VV | 2 | 2 | True | 0 | ROZPOCET
| VV |  | " č. 234, délky 6,5 m, nadbetonávka 0,15 m, profil 600 mm" 1,89 |  | 1.89 | [13 empty] | VV | 2 | 2 | True | 0 | ROZPOCET
| VV |  | " č. 235, délky 6,5 m, nadbetonávka 0,15 m, profil 600 mm" 1,89 |  | 1.89 | [13 empty] | VV | 2 | 2 | True | 0 | ROZPOCET
| VV |  | " č. 236, délky 6,5 m, nadbetonávka 0,15 m, profil 600 mm" 1,89 |  | 1.89 | [13 empty] | VV | 2 | 2 | True | 0 | ROZPOCET
| VV |  | " č. 237, délky 6,5 m, nadbetonávka 0,15 m, profil 600 mm" 1,89 |  | 1.89 | [13 empty] | VV | 2 | 2 | True | 0 | ROZPOCET
| VV |  | " č. 238, délky 6,5 m, nadbetonávka 0,15 m, profil 600 mm" 1,89 |  | 1.89 | [13 empty] | VV | 2 | 2 | True | 0 | ROZPOCET
| VV |  | " č. 239, délky 6,5 m, nadbetonávka 0,15 m, profil 600 mm" 1,89 |  | 1.89 | [13 empty] | VV | 2 | 2 | True | 0 | ROZPOCET
| VV |  | " č. 240, délky 6,5 m, nadbetonávka 0,15 m, profil 600 mm" 1,89 |  | 1.89 | [13 empty] | VV | 2 | 2 | True | 0 | ROZPOCET
| VV |  | " č. 241, délky 6,5 m, nadbetonávka 0,15 m, profil 600 mm" 1,89 |  | 1.89 | [13 empty] | VV | 2 | 2 | True | 0 | ROZPOCET
| VV |  | " č. 242, délky 6,5 m, nadbetonávka 0,15 m, profil 600 mm" 1,89 |  | 1.89 | [13 empty] | VV | 2 | 2 | True | 0 | ROZPOCET
| VV |  | " č. 243, délky 6,5 m, nadbetonávka 0,15 m, profil 600 mm" 1,89 |  | 1.89 | [13 empty] | VV | 2 | 2 | True | 0 | ROZPOCET
| VV |  | " č. 244, délky 6,5 m, nadbetonávka 0,15 m, profil 600 mm" 1,89 |  | 1.89 | [13 empty] | VV | 2 | 2 | True | 0 | ROZPOCET
| VV |  | " č. 245, délky 6,5 m, nadbetonávka 0,15 m, profil 600 mm" 1,89 |  | 1.89 | [13 empty] | VV | 2 | 2 | True | 0 | ROZPOCET
| VV |  | " č. 246, délky 6,5 m, nadbetonávka 0,15 m, profil 600 mm" 1,89 |  | 1.89 | [13 empty] | VV | 2 | 2 | True | 0 | ROZPOCET
| VV |  | " č. 247, délky 6,5 m, nadbetonávka 0,15 m, profil 600 mm" 1,89 |  | 1.89 | [13 empty] | VV | 2 | 2 | True | 0 | ROZPOCET
| VV |  | " č. 248, délky 8,5 m, nadbetonávka 0,15 m, profil 600 mm" 2,45 |  | 2.45 | [13 empty] | VV | 2 | 2 | True | 0 | ROZPOCET
| VV |  | " č. 249, délky 6,5 m, nadbetonávka 0,15 m, profil 600 mm" 1,89 |  | 1.89 | [13 empty] | VV | 2 | 2 | True | 0 | ROZPOCET
| VV |  | " č. 250, délky 6,5 m, nadbetonávka 0,15 m, profil 600 mm" 1,89 |  | 1.89 | [13 empty] | VV | 2 | 2 | True | 0 | ROZPOCET
| VV |  | " č. 251, délky 6,5 m, nadbetonávka 0,15 m, profil 600 mm" 1,89 |  | 1.89 | [13 empty] | VV | 2 | 2 | True | 0 | ROZPOCET
| VV |  | " č. 252, délky 8,5 m, nadbetonávka 0,15 m, profil 600 mm" 2,45 |  | 2.45 | [13 empty] | VV | 2 | 2 | True | 0 | ROZPOCET
| VV |  | " č. 253, délky 6,5 m, nadbetonávka 0,15 m, profil 600 mm" 1,89 |  | 1.89 | [13 empty] | VV | 2 | 2 | True | 0 | ROZPOCET
| VV |  | " č. 254, délky 6,5 m, nadbetonávka 0,15 m, profil 600 mm" 1,89 |  | 1.89 | [13 empty] | VV | 2 | 2 | True | 0 | ROZPOCET
| VV |  | " č. 255, délky 6,5 m, nadbetonávka 0,15 m, profil 600 mm" 1,89 |  | 1.89 | [13 empty] | VV | 2 | 2 | True | 0 | ROZPOCET
| VV |  | " č. 256, délky 6,5 m, nadbetonávka 0,15 m, profil 600 mm" 1,89 |  | 1.89 | [13 empty] | VV | 2 | 2 | True | 0 | ROZPOCET
| VV |  | " č. 257, délky 6,5 m, nadbetonávka 0,15 m, profil 600 mm" 1,89 |  | 1.89 | [13 empty] | VV | 2 | 2 | True | 0 | ROZPOCET
| VV |  | " č. 258, délky 6,5 m, nadbetonávka 0,15 m, profil 600 mm" 1,89 |  | 1.89 | [13 empty] | VV | 2 | 2 | True | 0 | ROZPOCET
| VV |  | " č. 259, délky 6,5 m, nadbetonávka 0,15 m, profil 600 mm" 1,89 |  | 1.89 | [13 empty] | VV | 2 | 2 | True | 0 | ROZPOCET
| VV |  | " č. 260, délky 6,5 m, nadbetonávka 0,15 m, profil 600 mm" 1,89 |  | 1.89 | [13 empty] | VV | 2 | 2 | True | 0 | ROZPOCET
| VV |  | " č. 261, délky 6,5 m, nadbetonávka 0,15 m, profil 600 mm" 1,89 |  | 1.89 | [13 empty] | VV | 2 | 2 | True | 0 | ROZPOCET
| VV |  | Součet |  | 69.16 | [13 empty] | VV | 2 | 4 | True | 1 | ROZPOCET
| VV |  | 69,16*1,15 'Přepočtené koeficientem množství |  | 79.534 | [13 empty] | VV | 2 | 2 | False | 1 | ROZPOCET
11 | K | 231611114 | Výztuž pilot betonovaných do země ocel z betonářské oceli 10 505 | t | 3.925 |  | 0 | CS ÚRS 2018 01 |  |  | základní |  | 0 | 1.1133 | 4.3698 | 0 | 0 | 4 | K | 2 |  |  |  | ROZPOCET |  |  |  |  | 0 | 0 | 0 | 0 | 0 | 1 | 0 | 4 | -1091468401
| PP |  | Výztuž pilot betonovaných do země z oceli 10 505 (R) | [15 empty] | PP | 2
| VV |  | "dle tabulky výkazu výztuže armokoše" | [15 empty] | VV | 2 | 1 | True | 0 | ROZPOCET
| VV |  | "typ A, celkem 34 ks" 3,604 |  | 3.604 | [13 empty] | VV | 2 | 2 | True | 0 | ROZPOCET
| VV |  | "typ K, celkem 2 ks" 0,0302 |  | 0.03 | [13 empty] | VV | 2 | 2 | True | 0 | ROZPOCET
| VV | MS1 | Mezisoučet |  | 3.634 | [13 empty] | VV | 2 | 3 | True | 0 | ROZPOCET
| VV |  | "prostřih, přesahy, příslušenství, svary - odborný odhad 8%" MS1*0,08 |  | 0.291 | [13 empty] | VV | 2 | 2 | True | 0 | ROZPOCET
| VV |  | Součet |  | 3.925 | [13 empty] | VV | 2 | 4 | True | 1 | ROZPOCET
12 | K | 239111112 | Odbourání vrchní části znehodnocené výplně pilot D piloty do 650 mm | m | 5.4 |  | 0 | CS ÚRS 2018 01 |  |  | základní |  | 0 | 0 | 0 | 0.569 | 3.0726 | 4 | K | 2 |  |  |  | ROZPOCET |  |  |  |  | 0 | 0 | 0 | 0 | 0 | 1 | 0 | 4 | -1593083600
| PP |  | Odbourání vrchní znehodnocené části výplně betonových pilot při průměru piloty přes 450 do 650 mm | [15 empty] | PP | 2
| VV |  | "dle tabulky pilot - počet pilot x výška nadbetonávky 15 cm" | [15 empty] | VV | 2 | 1 | True | 0 | ROZPOCET
| VV |  | "piloty průměr 600 mm, 36 ks" 36*0,15 |  | 5.4 | [13 empty] | VV | 2 | 2 | True | 0 | ROZPOCET
| VV | odbPIL650 | Součet |  | 5.4 | [13 empty] | VV | 2 | 4 | True | 1 | ROZPOCET
13 | K | 291111114 | Podklad pro zpevněné plochy z betonového recyklátu | m3 | 210 |  | 0 | CS ÚRS 2018 01 |  |  | základní |  | 0 | 0 | 0 | 0 | 0 | 4 | K | 2 |  |  |  | ROZPOCET |  |  |  |  | 0 | 0 | 0 | 0 | 0 | 1 | 0 | 4 | -753717274
| PP |  | Podklad pro zpevněné plochy s rozprostřením a s hutněním z betonového recyklátu | [15 empty] | PP | 2
| P |  | Poznámka k položce: Cena vč. staveništního přesunu hmot. | [15 empty] | P | 2
| VV | pláň | "odborný odhad plochy 700 m2, tl. vrstvy 30 cm" 700*0,3 |  | 210 | [13 empty] | VV | 2 | 2 | True | 1 | ROZPOCET
| D | 997 | Přesun sutě |  |  |  | 0 | [5 empty] | 0 |  | 0 |  | 0 | 1 | D | 1 |  |  |  | ROZPOCET | [10 empty] | 0
14 | K | 997002511 | Vodorovné přemístění suti a vybouraných hmot bez naložení ale se složením a urovnáním do 1 km | t | 276.073 |  | 0 | CS ÚRS 2018 01 |  |  | základní |  | 0 | 0 | 0 | 0 | 0 | 4 | K | 2 |  |  |  | ROZPOCET |  |  |  |  | 0 | 0 | 0 | 0 | 0 | 1 | 0 | 4 | -1131081181
| PP |  | Vodorovné přemístění suti a vybouraných hmot bez naložení, se složením a hrubým urovnáním na vzdálenost do 1 km | [15 empty] | PP | 2
15 | K | 997002519 | Příplatek ZKD 1 km přemístění suti a vybouraných hmot | t | 3036.803 |  | 0 | CS ÚRS 2018 01 |  |  | základní |  | 0 | 0 | 0 | 0 | 0 | 4 | K | 2 |  |  |  | ROZPOCET |  |  |  |  | 0 | 0 | 0 | 0 | 0 | 1 | 0 | 4 | 137519354
| PP |  | Vodorovné přemístění suti a vybouraných hmot bez naložení, se složením a hrubým urovnáním Příplatek k ceně za každý další i započatý 1 km přes 1 km | [15 empty] | PP | 2
| VV |  | 276,073*11 'Přepočtené koeficientem množství |  | 3036.803 | [13 empty] | VV | 2 | 2 | False | 1 | ROZPOCET
16 | K | 997002611 | Nakládání suti a vybouraných hmot | t | 276.073 |  | 0 | CS ÚRS 2018 01 |  |  | základní |  | 0 | 0 | 0 | 0 | 0 | 4 | K | 2 |  |  |  | ROZPOCET |  |  |  |  | 0 | 0 | 0 | 0 | 0 | 1 | 0 | 4 | -298995541
| PP |  | Nakládání suti a vybouraných hmot na dopravní prostředek pro vodorovné přemístění | [15 empty] | PP | 2
| D | 998 | Přesun hmot |  |  |  | 0 | [5 empty] | 0 |  | 0 |  | 0 | 1 | D | 1 |  |  |  | ROZPOCET | [10 empty] | 0
17 | K | 998001011 | Přesun hmot pro piloty nebo podzemní stěny betonované na místě | t | 197.597 |  | 0 | CS ÚRS 2018 01 |  |  | základní |  | 0 | 0 | 0 | 0 | 0 | 4 | K | 2 |  |  |  | ROZPOCET |  |  |  |  | 0 | 0 | 0 | 0 | 0 | 1 | 0 | 4 | -994647094
| PP |  | Přesun hmot pro piloty nebo podzemní stěny betonované na místě | [15 empty] | PP | 2

## B20 - Betonové konstrukce R1_01
[9 empty] | >> skryté sloupce << | [9 empty] | {a8ea43ac-89ba-4303-afb4-f3fda5f87f1f} | [5 empty] | bedněníSTR | m2 | 929,328 | 2
[19 empty] | 2 | [5 empty] | STROP | M3 | 482,652 | 2
| KRYCÍ LIST SOUPISU PRACÍ | [8 empty] | v --- níže se nacházejí doplnkové a pomocné údaje k sestavám --- v | [8 empty] | False | [5 empty] | ZD550 | m3 | 433,097 | 2
[25 empty] | ZS550 | m3 | 283,416 | 2
Stavba:
UniMeC (bez SO112, SO113)
Objekt:
SO220 - Rampa do garáží
Soupis:
B20 - Betonové konstrukce R1
| KSO: |  | 801 38 21 |  |  | CC-CZ:
| Místo: |  | p.č. 11645/1, 11643 a 11644 |  |  | Datum: | 10. 1. 2019
| Zadavatel: |  |  |  |  | IČ: | 00216208
|  | Univerzita Karlova |  |  |  | DIČ: | CZ00216208
| Uchazeč: |  |  |  |  | IČ: | Vyplň údaj
|  | Vyplň údaj |  |  |  | DIČ: | Vyplň údaj
| Projektant: |  |  |  |  | IČ: | 60193280
|  | VPÚ DECO Praha, a.s. |  |  |  | DIČ: | CZ60193280
| Zpracovatel: |  |  |  |  | IČ:
DIČ:
Poznámka:
| Cena bez DPH | [5 empty] | 0
|  |  | Základ daně |  |  | Sazba daně | Výše daně
| DPH | základní | 0 |  |  | 21% | 0
|  | snížená | 0 |  |  | 15% | 0
|  | zákl. přenesená | 0 |  |  | 21% | 0
|  | sníž. přenesená | 0 |  |  | 15% | 0
|  | nulová | 0 |  |  | 0% | 0
| Cena s DPH |  |  | v | CZK |  | 0
REKAPITULACE ČLENĚNÍ SOUPISU PRACÍ
Stavba:
UniMeC (bez SO112, SO113)
Objekt:
SO220 - Rampa do garáží
Soupis:
B20 - Betonové konstrukce R1
Místo: |  |  | p.č. 11645/1, 11643 a 11644 |  |  | Datum: | 10. 1. 2019
Zadavatel: |  |  | Univerzita Karlova |  |  | Projektant: | VPÚ DECO Praha, a.s.
Uchazeč: |  |  | Vyplň údaj |  |  | Zpracovatel:
Kód dílu - Popis | [6 empty] | Cena celkem [CZK]
Náklady stavby celkem | [6 empty] | 0 | [12 empty] | -1
| HSV - Práce a dodávky HSV | [5 empty] | 0
| 2 - Zakládání | [5 empty] | 0
| 4 - Vodorovné konstrukce | [5 empty] | 0
| 9 - Ostatní konstrukce a práce, bourání | [5 empty] | 0
| 998 - Přesun hmot | [5 empty] | 0
SOUPIS PRACÍ
Stavba:
UniMeC (bez SO112, SO113)
Objekt:
SO220 - Rampa do garáží
Soupis:
B20 - Betonové konstrukce R1
Místo: |  |  | p.č. 11645/1, 11643 a 11644 |  |  | Datum: | 10. 1. 2019
Zadavatel: |  |  | Univerzita Karlova |  |  | Projektant: | VPÚ DECO Praha, a.s.
Uchazeč: |  |  | Vyplň údaj |  |  | Zpracovatel:
PČ | Typ | Kód | Popis | MJ | Množství | J.cena [CZK] | Cena celkem [CZK] | Cenová soustava |  |  | DPH | J. Nh [h] | Nh celkem [h] | J. hmotnost [t] | Hmotnost celkem [t] | J. suť [t] | Suť Celkem [t]
Náklady soupisu celkem | [6 empty] | 0 | [5 empty] | 0 |  | 3160.8286 |  | 0 |  | D | -1 | [14 empty] | 0
| D | HSV | Práce a dodávky HSV |  |  |  | 0 | [5 empty] | 0 |  | 3160.8286 |  | 0 | 1 | D | 0 |  |  |  | ROZPOCET | [10 empty] | 0
| D | 2 | Zakládání |  |  |  | 0 | [5 empty] | 0 |  | 1884.5264 |  | 0 | 1 | D | 1 |  |  |  | ROZPOCET | [10 empty] | 0
1 | K | 273322611R | Základové desky ze ŽB se zvýšenými nároky na prostředí tř. C 30/37 XC4, XF2, XD3, Cl 0,4, 90ti denní nárůst pevnosti | m3 | 433.097 |  | 0 | R položka |  |  | základní |  | 0 | 2.4533 | 1062.5125 | 0 | 0 | 4 | K | 2 |  |  |  | ROZPOCET |  |  |  |  | 0 | 0 | 0 | 0 | 0 | 1 | 0 | 4 | 1177692580
| PP |  | Základy z betonu železového (bez výztuže) desky z betonu se zvýšenými nároky na prostředí tř. C 30/37 XC4, XF2, XD3, Cl 0,4, 90ti denní nárůst pevnosti | [15 empty] | PP | 2
| VV |  | "výkres tvaru základové desky, plocha x tl. x 1,008 (přepopčet z půdorysného průmětu)" (406,3+374,9)*0,55*1,008 |  | 433.097 | [13 empty] | VV | 2 | 2 | True | 0 | ROZPOCET
| VV | ZD550 | Součet |  | 433.097 | [13 empty] | VV | 2 | 4 | True | 1 | ROZPOCET
2 | K | 273351121 | Zřízení bednění základových desek | m2 | 102.359 |  | 0 | CS ÚRS 2018 01 |  |  | základní |  | 0 | 0.00247 | 0.25283 | 0 | 0 | 4 | K | 2 |  |  |  | ROZPOCET |  |  |  |  | 0 | 0 | 0 | 0 | 0 | 1 | 0 | 4 | 914255502
| PP |  | Bednění základů desek zřízení | [15 empty] | PP | 2
| VV |  | "výkres tvaru základové desky, délka bedněného okraje x výška x 1,008 (přepopčet z půdorysného průmětu)" (87,3+92,1)*0,55*1,008 |  | 99.459 | [13 empty] | VV | 2 | 2 | True | 0 | ROZPOCET
| VV |  | "šachta" 0,5*4*0,4+1,1*4*0,15 |  | 1.46 | [13 empty] | VV | 2 | 2 | True | 0 | ROZPOCET
| VV |  | "kanál" 7,2*2*0,1 |  | 1.44 | [13 empty] | VV | 2 | 2 | True | 0 | ROZPOCET
| VV |  | Součet |  | 102.359 | [13 empty] | VV | 2 | 4 | True | 1 | ROZPOCET
3 | K | 273351122 | Odstranění bednění základových desek | m2 | 102.359 |  | 0 | CS ÚRS 2018 01 |  |  | základní |  | 0 | 0 | 0 | 0 | 0 | 4 | K | 2 |  |  |  | ROZPOCET |  |  |  |  | 0 | 0 | 0 | 0 | 0 | 1 | 0 | 4 | -1230610779
| PP |  | Bednění základů desek odstranění | [15 empty] | PP | 2
4 | K | 273361821 | Výztuž základových desek betonářskou ocelí 10 505 (R) | t | 69.296 |  | 0 | CS ÚRS 2018 01 |  |  | základní |  | 0 | 1.0602 | 73.4655 | 0 | 0 | 4 | K | 2 |  |  |  | ROZPOCET |  |  |  |  | 0 | 0 | 0 | 0 | 0 | 1 | 0 | 4 | -1831187283
| PP |  | Výztuž základů desek z betonářské oceli 10 505 (R) nebo BSt 500 | [15 empty] | PP | 2
| VV |  | "odborný odhad stupně vyztužení 160 kg/m3" ZD550*0,16 |  | 69.296 | [13 empty] | VV | 2 | 2 | True | 1 | ROZPOCET
5 | K | 279R00001 | Příplatek za použití krystalizační přísady do betonu | m3 | 716.513 |  | 0 | R položka |  |  | základní |  | 0 | 0.002 | 1.433 | 0 | 0 | 4 | K | 2 |  |  |  | ROZPOCET |  |  |  |  | 0 | 0 | 0 | 0 | 0 | 1 | 0 | 4 | 1486079757
| PP |  | Příplatek za použití krystalizační přísady do betonu | [15 empty] | PP | 2
| VV |  | ZD550+ZS550 |  | 716.513 | [13 empty] | VV | 2 | 2 | True | 1 | ROZPOCET
6 | K | 279322512R | Základová zeď ze ŽB odolného proti agresivnímu prostředí tř. C 30/37 XC4, XF2, XD3, Cl 0,4, 90ti denní nárůst pevnosti, bez výztuže | m3 | 283.416 |  | 0 | R položka |  |  | základní |  | 0 | 2.4533 | 695.3016 | 0 | 0 | 4 | K | 2 |  |  |  | ROZPOCET |  |  |  |  | 0 | 0 | 0 | 0 | 0 | 1 | 0 | 4 | -1702908477
| PP |  | Základové zdi z betonu železového (bez výztuže) odolný proti agresivnímu prostředí tř. C 30/37 XC4, XF2, XD3, Cl 0,4, 90ti denní nárůst pevnosti | [15 empty] | PP | 2
| VV |  | "výkres tvaru základové desky, půdorysný průmět délka x výška x tl. x koeficient přepočtu na skutečnou délku"(51,5+51,9)*3,06*0,55*1,008 |  | 175.414 | [13 empty] | VV | 2 | 2 | True | 0 | ROZPOCET
| VV |  | "výkres tvaru základové desky, půdorysný průmět délka x výška x tl. x koeficient přepočtu na skutečnou délku"(35,84+25)*3,06*0,55*1,008 |  | 103.213 | [13 empty] | VV | 2 | 2 | True | 0 | ROZPOCET
| VV |  | "výkres tvaru základové desky, délka x výška x tl." 1,5*3,06*0,5+1,63*3,06*0,5 |  | 4.789 | [13 empty] | VV | 2 | 2 | True | 0 | ROZPOCET
| VV | ZS550 | Součet |  | 283.416 | [13 empty] | VV | 2 | 4 | True | 1 | ROZPOCET
7 | K | 279352241 | Zřízení kruhového oboustranného bednění základových zdí r přes 4 m | m2 | 1038.466 |  | 0 | CS ÚRS 2018 01 |  |  | základní |  | 0 | 0.00342 | 3.5516 | 0 | 0 | 4 | K | 2 |  |  |  | ROZPOCET |  |  |  |  | 0 | 0 | 0 | 0 | 0 | 1 | 0 | 4 | 1501492942
| PP |  | Bednění základových zdí kruhové nebo obloukové oboustranné za každou stranu poloměru přes 4 m zřízení | [15 empty] | PP | 2
| VV |  | "půdorysný průmět délka x výška x 2 xkoeficient přepočtu na skutečnou délku"(51,5+51,9)*3,06*2*1,008 |  | 637.87 | [13 empty] | VV | 2 | 2 | True | 0 | ROZPOCET
| VV |  | "půdorysný průmět délka x výška x 2 x koeficient přepočtu na skutečnou délku"(35,84+25)*3,06*2*1,008 |  | 375.32 | [13 empty] | VV | 2 | 2 | True | 0 | ROZPOCET
| VV |  | "délka x výška x tl." (1,5+0,5)*2*3,06+(1,63+0,5)*2*3,06 |  | 25.276 | [13 empty] | VV | 2 | 2 | True | 0 | ROZPOCET
| VV |  | Součet |  | 1038.466 | [13 empty] | VV | 2 | 4 | True | 1 | ROZPOCET
8 | K | 279352242 | Odstranění kruhového oboustranného bednění základových zdí r přes 4 m | m2 | 1038.466 |  | 0 | CS ÚRS 2018 01 |  |  | základní |  | 0 | 0 | 0 | 0 | 0 | 4 | K | 2 |  |  |  | ROZPOCET |  |  |  |  | 0 | 0 | 0 | 0 | 0 | 1 | 0 | 4 | 246661839
| PP |  | Bednění základových zdí kruhové nebo obloukové oboustranné za každou stranu poloměru přes 4 m odstranění | [15 empty] | PP | 2
9 | K | 279361821 | Výztuž základových zdí nosných betonářskou ocelí 10 505 | t | 45.347 |  | 0 | CS ÚRS 2018 01 |  |  | základní |  | 0 | 1.0587 | 48.0093 | 0 | 0 | 4 | K | 2 |  |  |  | ROZPOCET |  |  |  |  | 0 | 0 | 0 | 0 | 0 | 1 | 0 | 4 | 597699809
| PP |  | Výztuž základových zdí nosných svislých nebo odkloněných od svislice, rovinných nebo oblých, deskových nebo žebrových, včetně výztuže jejich žeber z betonářské oceli 10 505 (R) nebo BSt 500 | [15 empty] | PP | 2
| VV |  | "odborný odhad stupně vyztužení 160 kg/m3" ZS550*0,16 |  | 45.347 | [13 empty] | VV | 2 | 2 | True | 1 | ROZPOCET
| D | 4 | Vodorovné konstrukce |  |  |  | 0 | [5 empty] | 0 |  | 1272.8377 |  | 0 | 1 | D | 1 |  |  |  | ROZPOCET | [10 empty] | 0
10 | K | 411324646R | Stropy deskové ze ŽB pohledového tř. C 30/37 XC4, XF2, Cl 0,4, 90ti denní nárůst penovsti | m3 | 482.652 |  | 0 | R položka |  |  | základní |  | 0 | 2.4534 | 1184.1529 | 0 | 0 | 4 | K | 2 |  |  |  | ROZPOCET |  |  |  |  | 0 | 0 | 0 | 0 | 0 | 1 | 0 | 4 | 1608942970
| PP |  | Stropy z betonu železového (bez výztuže) pohledového stropů deskových, plochých střech, desek balkonových, desek hřibových stropů včetně hlavic hřibových sloupů tř. C 30/37 XC4, XF2, Cl 0,4, 90ti denní nárůst penovsti | [15 empty] | PP | 2
| VV |  | "výkres tvaru stropu, plocha x tl. x 1,08 (přepopčet z půdorysného průmětu)" (406,3+374,9)*0,6*1,008 |  | 472.47 | [13 empty] | VV | 2 | 2 | True | 0 | ROZPOCET
| VV |  | "obrácený trám, délka x šířka x výška" 12,05*0,5*1,69 |  | 10.182 | [13 empty] | VV | 2 | 2 | True | 0 | ROZPOCET
| VV | STROP | Součet |  | 482.652 | [13 empty] | VV | 2 | 4 | True | 1 | ROZPOCET
11 | K | 411351021R | Zřízení bednění stropů deskových tl do 65 cm bez podpěrné kce | m2 | 929.328 |  | 0 | R položka |  |  | základní |  | 0 | 0.00552 | 5.1299 | 0 | 0 | 4 | K | 2 |  |  |  | ROZPOCET |  |  |  |  | 0 | 0 | 0 | 0 | 0 | 1 | 0 | 4 | -702607282
| PP |  | Bednění stropních konstrukcí - bez podpěrné konstrukce desek tloušťky stropní desky přes 50 do 65 cm zřízení | [15 empty] | PP | 2
| VV |  | "výkres tvaru stropu, plocha bednění + boky x 1,008 (přepopčet z půdorys. průmětu)" ((87,3+92,1)*0,55+406,3+374,9)*1,008 |  | 886.909 | [13 empty] | VV | 2 | 2 | True | 0 | ROZPOCET
| VV |  | "obrácený trám, obvod x výška" (12,05+0,5)*2*1,69 |  | 42.419 | [13 empty] | VV | 2 | 2 | True | 0 | ROZPOCET
| VV | bedněníSTR | Součet |  | 929.328 | [13 empty] | VV | 2 | 4 | True | 1 | ROZPOCET
12 | K | 411351022R | Odstranění bednění stropů deskových tl do 65 cm bez podpěrné kce | m2 | 929.328 |  | 0 | R položka |  |  | základní |  | 0 | 0 | 0 | 0 | 0 | 4 | K | 2 |  |  |  | ROZPOCET |  |  |  |  | 0 | 0 | 0 | 0 | 0 | 1 | 0 | 4 | -1803624999
| PP |  | Bednění stropních konstrukcí - bez podpěrné konstrukce desek tloušťky stropní desky přes 50 do 65 cm odstranění | [15 empty] | PP | 2
| VV |  | bedněníSTR |  | 929.328 | [13 empty] | VV | 2 | 2 | True | 1 | ROZPOCET
13 | K | 411354317R | Zřízení podpěrné konstrukce stropů výšky do 4 m tl do 65 cm | m2 | 929.328 |  | 0 | R položka |  |  | základní |  | 0 | 0.00119 | 1.1059 | 0 | 0 | 4 | K | 2 |  |  |  | ROZPOCET |  |  |  |  | 0 | 0 | 0 | 0 | 0 | 1 | 0 | 4 | 730792021
| PP |  | Podpěrná konstrukce stropů - desek, kleneb a skořepin výška podepření do 4 m tloušťka stropu přes 50 do 65 cm zřízení | [15 empty] | PP | 2
| VV |  | bedněníSTR |  | 929.328 | [13 empty] | VV | 2 | 2 | True | 1 | ROZPOCET
14 | K | 411354318R | Odstranění podpěrné konstrukce stropů výšky do 4 m tl do 65 cm | m2 | 929.328 |  | 0 | R položka |  |  | základní |  | 0 | 0 | 0 | 0 | 0 | 4 | K | 2 |  |  |  | ROZPOCET |  |  |  |  | 0 | 0 | 0 | 0 | 0 | 1 | 0 | 4 | 722259165
| PP |  | Podpěrná konstrukce stropů - desek, kleneb a skořepin výška podepření do 4 m tloušťka stropu přes 50 do 65 cm odstranění | [15 empty] | PP | 2
| VV |  | bedněníSTR |  | 929.328 | [13 empty] | VV | 2 | 2 | True | 1 | ROZPOCET
15 | K | 411361821 | Výztuž stropů betonářskou ocelí 10 505 | t | 77.224 |  | 0 | CS ÚRS 2018 01 |  |  | základní |  | 0 | 1.0552 | 81.4837 | 0 | 0 | 4 | K | 2 |  |  |  | ROZPOCET |  |  |  |  | 0 | 0 | 0 | 0 | 0 | 1 | 0 | 4 | -272134130
| PP |  | Výztuž stropů prostě uložených, vetknutých, spojitých, deskových, trámových (žebrových, kazetových), s keramickými a jinými vložkami, konsolových nebo balkonových, hřibových včetně hlavic hřibových sloupů, plochých střech a pro zavěšení železobetonových podhledů z betonářské oceli 10 505 (R) nebo BSt 500 | [15 empty] | PP | 2
| VV |  | "odborný odhad stupně vyztužení 160 kg/m3" STROP*0,16 |  | 77.224 | [13 empty] | VV | 2 | 2 | True | 1 | ROZPOCET
16 | K | 411R00001 | Příplatek za použití krystalizační přísady do betonu | m3 | 482.652 |  | 0 | R položka |  |  | základní |  | 0 | 0.002 | 0.9653 | 0 | 0 | 4 | K | 2 |  |  |  | ROZPOCET |  |  |  |  | 0 | 0 | 0 | 0 | 0 | 1 | 0 | 4 | 135784383
| PP |  | Příplatek za použití krystalizační přísady do betonu | [15 empty] | PP | 2
| VV |  | STROP |  | 482.652 | [13 empty] | VV | 2 | 2 | True | 1 | ROZPOCET
| D | 9 | Ostatní konstrukce a práce, bourání |  |  |  | 0 | [5 empty] | 0 |  | 3.4645 |  | 0 | 1 | D | 1 |  |  |  | ROZPOCET | [10 empty] | 0
17 | K | 953312122 | Vložky do svislých dilatačních spár z extrudovaných polystyrénových desek tl 20 mm | m2 | 44.594 |  | 0 | CS ÚRS 2018 01 |  |  | základní |  | 0 | 0.00063 | 0.028094 | 0 | 0 | 4 | K | 2 |  |  |  | ROZPOCET |  |  |  |  | 0 | 0 | 0 | 0 | 0 | 1 | 0 | 4 | -2135446499
| PP |  | Vložky svislé do dilatačních spár z polystyrenových desek extrudovaných včetně dodání a osazení, v jakémkoliv zdivu přes 10 do 20 mm | [15 empty] | PP | 2
| VV |  | "napojení na 3.PP" (8,7+4,24)*2*0,55 |  | 14.234 | [13 empty] | VV | 2 | 2 | True | 0 | ROZPOCET
| VV |  | "dilatační úseky" (9,6+4,2)*2*0,55*2 |  | 30.36 | [13 empty] | VV | 2 | 2 | True | 0 | ROZPOCET
| VV |  | Součet |  | 44.594 | [13 empty] | VV | 2 | 4 | True | 1 | ROZPOCET
18 | K | 953333234 | PVC těsnící pás do pracovních spar betonových kcí vnější š 500 mm | m | 93.8 |  | 0 | CS ÚRS 2018 01 |  |  | základní |  | 0 | 0.00578 | 0.54216 | 0 | 0 | 4 | K | 2 |  |  |  | ROZPOCET |  |  |  |  | 0 | 0 | 0 | 0 | 0 | 1 | 0 | 4 | 1024404917
| PP |  | PVC těsnící pás do betonových konstrukcí do pracovních spar vnější, pokládaný na bednění nebo podkladní beton z vnější strany konstrukce šířky 500 mm | [15 empty] | PP | 2
| VV |  | "pracovní spára deska-deska" 9,6*4+8,5 |  | 46.9 | [13 empty] | VV | 2 | 2 | True | 0 | ROZPOCET
| VV |  | "pracovní spára strop-strop" 9,6*4+8,5 |  | 46.9 | [13 empty] | VV | 2 | 2 | True | 0 | ROZPOCET
| VV |  | Součet |  | 93.8 | [13 empty] | VV | 2 | 4 | True | 1 | ROZPOCET
19 | K | 953333327 | PVC těsnící pás do dilatačních spar betonových kcí vnitřní š 500 mm | m | 25.88 |  | 0 | CS ÚRS 2018 01 |  |  | základní |  | 0 | 0.00539 | 0.13949 | 0 | 0 | 4 | K | 2 |  |  |  | ROZPOCET |  |  |  |  | 0 | 0 | 0 | 0 | 0 | 1 | 0 | 4 | 1710913374
| PP |  | PVC těsnící pás do betonových konstrukcí do dilatačních spar vnitřní, pokládaný doprostřed konstrukce mezi výztuž šířky 500 mm | [15 empty] | PP | 2
| VV |  | "napojení na 3.PP" (8,7+4,24)*2 |  | 25.88 | [13 empty] | VV | 2 | 2 | True | 1 | ROZPOCET
20 | K | 953333434 | PVC těsnící pás do dilatačních spar betonových kcí vnější š 500 mm | m | 25.88 |  | 0 | CS ÚRS 2018 01 |  |  | základní |  | 0 | 0.00548 | 0.14182 | 0 | 0 | 4 | K | 2 |  |  |  | ROZPOCET |  |  |  |  | 0 | 0 | 0 | 0 | 0 | 1 | 0 | 4 | 2002406153
| PP |  | PVC těsnící pás do betonových konstrukcí do dilatačních spar vnější, pokládaný na bednění nebo podkladní beton z vnější strany konstrukce šířky 500 mm | [15 empty] | PP | 2
| VV |  | "napojení na 3.PP" (8,7+4,24)*2 |  | 25.88 | [13 empty] | VV | 2 | 2 | True | 1 | ROZPOCET
21 | K | 953334527 | Těsnící a bednící křížový profil do pracovních spar betonových kcí s bitumenovým povrchem š 580 mm | m | 93.8 |  | 0 | CS ÚRS 2018 01 |  |  | základní |  | 0 | 0.006 | 0.5628 | 0 | 0 | 4 | K | 2 |  |  |  | ROZPOCET |  |  |  |  | 0 | 0 | 0 | 0 | 0 | 1 | 0 | 4 | -1298072825
| PP |  | Těsnící a bednící křížový profil z plechu do pracovních spar betonových konstrukcí kombinace perforovaného a těsnícího plechu k bednění jednotlivých záběrů betonáže desky a stěny, k utěsnění pracovní spáry s oboustranným bitumenovým povrchem, šířky 580 mm | [15 empty] | PP | 2
| VV |  | "pracovní spára deska-deska" 9,6*4+8,5 |  | 46.9 | [13 empty] | VV | 2 | 2 | True | 0 | ROZPOCET
| VV |  | "pracovní spára strop-strop" 9,6*4+8,5 |  | 46.9 | [13 empty] | VV | 2 | 2 | True | 0 | ROZPOCET
| VV |  | Součet |  | 93.8 | [13 empty] | VV | 2 | 4 | True | 1 | ROZPOCET
22 | K | 953334624R | Těsnící křížový plech do řízených smršťovacích spar betonových kcí š do 550 mm | m | 337.308 |  | 0 | CS ÚRS 2018 01 |  |  | základní |  | 0 | 0.00375 | 1.2649 | 0 | 0 | 4 | K | 2 |  |  |  | ROZPOCET |  |  |  |  | 0 | 0 | 0 | 0 | 0 | 1 | 0 | 4 | 74090709
| PP |  | Těsnící křížový plech do řízených smršťovacích spar betonových konstrukcí k vytvoření a utěsnění plánovaných spar šířky přes 400 do 550 mm | [15 empty] | PP | 2
| VV |  | "spára deska-stěna" (51,5+51,9)*1,008+(35,84+25)*1,008+1,5+1,6 |  | 168.654 | [13 empty] | VV | 2 | 2 | True | 0 | ROZPOCET
| VV |  | "spára stěna-strop" (51,5+51,9)*1,008+(35,84+25)*1,008+1,5+1,6 |  | 168.654 | [13 empty] | VV | 2 | 2 | True | 0 | ROZPOCET
| VV |  | Součet |  | 337.308 | [13 empty] | VV | 2 | 4 | True | 1 | ROZPOCET
23 | K | 953334657 | Kruhový PVC profil do řízených smršťovacích spar betonových kcí š 500 mm | m | 105.402 |  | 0 | CS ÚRS 2018 01 |  |  | základní |  | 0 | 0.00745 | 0.78524 | 0 | 0 | 4 | K | 2 |  |  |  | ROZPOCET |  |  |  |  | 0 | 0 | 0 | 0 | 0 | 1 | 0 | 4 | 1714953123
| PP |  | Kruhový PVC profil do řízených smršťovacích spar betonových konstrukcí k vytvoření a utěsnění plánovaných spar pro tloušťku stěny přes 350 do 500 mm | [15 empty] | PP | 2
| VV |  | "vnější stěna, půdorysný průmět x přepočet koef. / 5 x výška" ((51,5+51,9)*1,008+0,155*5)/5*3,1 |  | 65.101 | [13 empty] | VV | 2 | 2 | True | 0 | ROZPOCET
| VV |  | "vnitřní stěna, půdorysný průmět x přepočet koef. / 5 x výška" ((35,84+25)*1,008+0,735*5)/5*3,1 |  | 40.301 | [13 empty] | VV | 2 | 2 | True | 0 | ROZPOCET
| VV |  | Součet |  | 105.402 | [13 empty] | VV | 2 | 4 | True | 1 | ROZPOCET
| D | 998 | Přesun hmot |  |  |  | 0 | [5 empty] | 0 |  | 0 |  | 0 | 1 | D | 1 |  |  |  | ROZPOCET | [10 empty] | 0
24 | K | 998012022 | Přesun hmot pro budovy monolitické v do 12 m | t | 3160.829 |  | 0 | CS ÚRS 2018 01 |  |  | základní |  | 0 | 0 | 0 | 0 | 0 | 4 | K | 2 |  |  |  | ROZPOCET |  |  |  |  | 0 | 0 | 0 | 0 | 0 | 1 | 0 | 4 | 2062725488
| PP |  | Přesun hmot pro budovy občanské výstavby, bydlení, výrobu a služby s nosnou svislou konstrukcí monolitickou betonovou tyčovou nebo plošnou s jakýkoliv obvodovým pláštěm kromě vyzdívaného vodorovná dopravní vzdálenost do 100 m pro budovy výšky přes 6 do 12 m | [15 empty] | PP | 2

## SO230 - Oplocení
[9 empty] | >> skryté sloupce << | [9 empty] | {bf70706e-2bbf-466c-b149-957518025d98} | [5 empty] | jámy3TT | m3 | 2,952 | 2
[19 empty] | 2 | [5 empty] | MS1 | kg | 2906,287 | 2
| KRYCÍ LIST SOUPISU PRACÍ | [8 empty] | v --- níže se nacházejí doplnkové a pomocné údaje k sestavám --- v | [8 empty] | False | [5 empty] | podhrdeska | kus | 232 | 2
[25 empty] | vrt300 | m | 257,6 | 2
| Stavba: | [23 empty] | vrt350 | m | 18,4 | 2
UniMeC (bez SO112, SO113)
Objekt:
SO230 - Oplocení
| KSO: |  | 801 38 21 |  |  | CC-CZ:
| Místo: |  | p.č. 11645/1, 11643 a 11644 |  |  | Datum: | 10. 1. 2019
| Zadavatel: |  |  |  |  | IČ: | 00216208
|  | Univerzita Karlova |  |  |  | DIČ: | CZ00216208
| Uchazeč: |  |  |  |  | IČ: | Vyplň údaj
|  | Vyplň údaj |  |  |  | DIČ: | Vyplň údaj
| Projektant: |  |  |  |  | IČ: | 60193280
|  | VPÚ DECO Praha, a.s. |  |  |  | DIČ: | CZ60193280
| Zpracovatel: |  |  |  |  | IČ:
DIČ:
Poznámka:
| Cena bez DPH | [5 empty] | 0
|  |  | Základ daně |  |  | Sazba daně | Výše daně
| DPH | základní | 0 |  |  | 21% | 0
|  | snížená | 0 |  |  | 15% | 0
|  | zákl. přenesená | 0 |  |  | 21% | 0
|  | sníž. přenesená | 0 |  |  | 15% | 0
|  | nulová | 0 |  |  | 0% | 0
| Cena s DPH |  |  | v | CZK |  | 0
REKAPITULACE ČLENĚNÍ SOUPISU PRACÍ
Stavba:
UniMeC (bez SO112, SO113)
Objekt:
SO230 - Oplocení
Místo: |  |  | p.č. 11645/1, 11643 a 11644 |  |  | Datum: | 10. 1. 2019
Zadavatel: |  |  | Univerzita Karlova |  |  | Projektant: | VPÚ DECO Praha, a.s.
Uchazeč: |  |  | Vyplň údaj |  |  | Zpracovatel:
Kód dílu - Popis | [6 empty] | Cena celkem [CZK]
Náklady stavby celkem | [6 empty] | 0 | [12 empty] | -1
| HSV - Práce a dodávky HSV | [5 empty] | 0
| 1 - Zemní práce | [5 empty] | 0
| 2 - Zakládání | [5 empty] | 0
| 3 - Svislé a kompletní konstrukce | [5 empty] | 0
| 998 - Přesun hmot | [5 empty] | 0
| PSV - Práce a dodávky PSV | [5 empty] | 0
| 741 - Elektroinstalace - silnoproud | [5 empty] | 0
| 767 - Konstrukce zámečnické | [5 empty] | 0
| M - Práce a dodávky M | [5 empty] | 0
| 22-M - Montáže technologických zařízení pro dopravní stavby | [5 empty] | 0
| 46-M - Zemní práce při extr.mont.pracích | [5 empty] | 0
SOUPIS PRACÍ
Stavba:
UniMeC (bez SO112, SO113)
Objekt:
SO230 - Oplocení
Místo: |  |  | p.č. 11645/1, 11643 a 11644 |  |  | Datum: | 10. 1. 2019
Zadavatel: |  |  | Univerzita Karlova |  |  | Projektant: | VPÚ DECO Praha, a.s.
Uchazeč: |  |  | Vyplň údaj |  |  | Zpracovatel:
PČ | Typ | Kód | Popis | MJ | Množství | J.cena [CZK] | Cena celkem [CZK] | Cenová soustava |  |  | DPH | J. Nh [h] | Nh celkem [h] | J. hmotnost [t] | Hmotnost celkem [t] | J. suť [t] | Suť Celkem [t]
Náklady soupisu celkem | [6 empty] | 0 | [5 empty] | 0 |  | 110.7857 |  | 0 |  | D | -1 | [14 empty] | 0
| D | HSV | Práce a dodávky HSV |  |  |  | 0 | [5 empty] | 0 |  | 104.3958 |  | 0 | 1 | D | 0 |  |  |  | ROZPOCET | [10 empty] | 0
| D | 1 | Zemní práce |  |  |  | 0 | [5 empty] | 0 |  | 0 |  | 0 | 1 | D | 1 |  |  |  | ROZPOCET | [10 empty] | 0
1 | K | 131111359 | Příplatek za vtrání v kamenité nebo kořeny prorostlé půdě | m | 138 |  | 0 | CS ÚRS 2018 01 |  |  | základní |  | 0 | 0 | 0 | 0 | 0 | 4 | K | 2 |  |  |  | ROZPOCET |  |  |  |  | 0 | 0 | 0 | 0 | 0 | 1 | 0 | 4 | 2062520616
| PP |  | Vrtání jamek pro plotové sloupky Příplatek k cenám -1331 až -1343 za vrtání v kamenité nebo kořeny prorostlé půdě | [15 empty] | PP | 2
| VV |  | vrt300+vrt350 |  | 276 | [13 empty] | VV | 2 | 2 | True | 1 | ROZPOCET
| VV |  | 276*0,5 'Přepočtené koeficientem množství |  | 138 | [13 empty] | VV | 2 | 2 | False | 1 | ROZPOCET
2 | K | 131151343 | Vrtání jamek pro plotové sloupky D do 300 mm - strojně | m | 257.6 |  | 0 | CS ÚRS 2018 01 |  |  | základní |  | 0 | 0 | 0 | 0 | 0 | 4 | K | 2 |  |  |  | ROZPOCET |  |  |  |  | 0 | 0 | 0 | 0 | 0 | 1 | 0 | 4 | 1350369784
| PP |  | Vrtání jamek pro plotové sloupky strojně průměru přes 200 do 300 mm | [15 empty] | PP | 2
| VV | vrt300 | "dle Řez a pohled, výpis prvků" (272+46)*0,8+(4)*0,8 |  | 257.6 | [13 empty] | VV | 2 | 2 | True | 1 | ROZPOCET
3 | K | 131151343R | Vrtání jamek pro plotové sloupky D do 350 mm - strojně | m | 18.4 |  | 0 | R položka |  |  | základní |  | 0 | 0 | 0 | 0 | 0 | 4 | K | 2 |  |  |  | ROZPOCET |  |  |  |  | 0 | 0 | 0 | 0 | 0 | 1 | 0 | 4 | -668703511
| PP |  | Vrtání jamek pro plotové sloupky strojně průměru přes 300 do 350 mm | [15 empty] | PP | 2
| VV | vrt350 | "ztužující sloupky" 23*0,8 |  | 18.4 | [13 empty] | VV | 2 | 2 | True | 1 | ROZPOCET
4 | K | 131203101 | Hloubení jam ručním nebo pneum nářadím v soudržných horninách tř. 3 | m3 | 2.952 |  | 0 | CS ÚRS 2018 01 |  |  | základní |  | 0 | 0 | 0 | 0 | 0 | 4 | K | 2 |  |  |  | ROZPOCET |  |  |  |  | 0 | 0 | 0 | 0 | 0 | 1 | 0 | 4 | 1479022153
| PP |  | Hloubení zapažených i nezapažených jam ručním nebo pneumatickým nářadím s urovnáním dna do předepsaného profilu a spádu v horninách tř. 3 soudržných | [15 empty] | PP | 2
| VV |  | "branka dvoukřídla, patka 0,5x0,5x0,8 m, 4ks" 0,5*0,5*0,8*4 |  | 0.8 | [13 empty] | VV | 2 | 2 | True | 0 | ROZPOCET
| VV |  | "branka 3D jednokřídlá, patka 0,5x0,5x0,8 m, 5ks" 0,5*0,5*0,8*5 |  | 1 | [13 empty] | VV | 2 | 2 | True | 0 | ROZPOCET
| VV |  | "automatická brána a branka pro pěší AB1 a BP1, 2 ks - patka pro pilíř" 0,6*0,6*0,8*2 |  | 0.576 | [13 empty] | VV | 2 | 2 | True | 0 | ROZPOCET
| VV |  | "branka dvoukřídlá BD, 2 ks - patka pro pilíř" 0,6*0,6*0,8*2 |  | 0.576 | [13 empty] | VV | 2 | 2 | True | 0 | ROZPOCET
| VV | jámy3TT | Součet |  | 2.952 | [13 empty] | VV | 2 | 4 | True | 1 | ROZPOCET
5 | K | 132212102 | Hloubení rýh š do 600 mm ručním nebo pneum nářadím v nesoudržných horninách tř. 3 | m3 | 5.8 |  | 0 | CS ÚRS 2018 01 |  |  | základní |  | 0 | 0 | 0 | 0 | 0 | 4 | K | 2 |  |  |  | ROZPOCET |  |  |  |  | 0 | 0 | 0 | 0 | 0 | 1 | 0 | 4 | 783479979
| PP |  | Hloubení zapažených i nezapažených rýh šířky do 600 mm ručním nebo pneumatickým nářadím s urovnáním dna do předepsaného profilu a spádu v horninách tř. 3 nesoudržných | [15 empty] | PP | 2
| VV |  | "rýha pro usazení plotové podhrabové desky, prům. hl. 10 cm, šířka 10 cm" podhrdeska*2,5*0,1*0,1 |  | 5.8 | [13 empty] | VV | 2 | 2 | True | 1 | ROZPOCET
6 | K | 162701105 | Vodorovné přemístění do 10000 m výkopku/sypaniny z horniny tř. 1 až 4 | m3 | 17.367 |  | 0 | CS ÚRS 2018 01 |  |  | základní |  | 0 | 0 | 0 | 0 | 0 | 4 | K | 2 |  |  |  | ROZPOCET |  |  |  |  | 0 | 0 | 0 | 0 | 0 | 1 | 0 | 4 | 1706531841
| PP |  | Vodorovné přemístění výkopku nebo sypaniny po suchu na obvyklém dopravním prostředku, bez naložení výkopku, avšak se složením bez rozhrnutí z horniny tř. 1 až 4 na vzdálenost přes 9 000 do 10 000 m | [15 empty] | PP | 2
| VV |  | vrt300*PI*0,125*0,125+vrt350*PI*0,175*0,175+jámy3TT |  | 17.367 | [13 empty] | VV | 2 | 2 | True | 1 | ROZPOCET
7 | K | 162701109 | Příplatek k vodorovnému přemístění výkopku/sypaniny z horniny tř. 1 až 4 ZKD 1000 m přes 10000 m | m3 | 34.734 |  | 0 | CS ÚRS 2018 01 |  |  | základní |  | 0 | 0 | 0 | 0 | 0 | 4 | K | 2 |  |  |  | ROZPOCET |  |  |  |  | 0 | 0 | 0 | 0 | 0 | 1 | 0 | 4 | 450894160
| PP |  | Vodorovné přemístění výkopku nebo sypaniny po suchu na obvyklém dopravním prostředku, bez naložení výkopku, avšak se složením bez rozhrnutí z horniny tř. 1 až 4 na vzdálenost Příplatek k ceně za každých dalších i započatých 1 000 m | [15 empty] | PP | 2
| VV |  | vrt300*PI*0,125*0,125+vrt350*PI*0,175*0,175+jámy3TT |  | 17.367 | [13 empty] | VV | 2 | 2 | True | 1 | ROZPOCET
| VV |  | 17,367*2 'Přepočtené koeficientem množství |  | 34.734 | [13 empty] | VV | 2 | 2 | False | 1 | ROZPOCET
8 | K | 167101101 | Nakládání výkopku z hornin tř. 1 až 4 do 100 m3 | m3 | 17.367 |  | 0 | CS ÚRS 2018 01 |  |  | základní |  | 0 | 0 | 0 | 0 | 0 | 4 | K | 2 |  |  |  | ROZPOCET |  |  |  |  | 0 | 0 | 0 | 0 | 0 | 1 | 0 | 4 | 1098397355
| PP |  | Nakládání, skládání a překládání neulehlého výkopku nebo sypaniny nakládání, množství do 100 m3, z hornin tř. 1 až 4 | [15 empty] | PP | 2
| VV |  | vrt300*PI*0,125*0,125+vrt350*PI*0,175*0,175+jámy3TT |  | 17.367 | [13 empty] | VV | 2 | 2 | True | 1 | ROZPOCET
9 | K | 171201201 | Uložení sypaniny na skládky | m3 | 17.367 |  | 0 | CS ÚRS 2018 01 |  |  | základní |  | 0 | 0 | 0 | 0 | 0 | 4 | K | 2 |  |  |  | ROZPOCET |  |  |  |  | 0 | 0 | 0 | 0 | 0 | 1 | 0 | 4 | -161920393
| PP |  | Uložení sypaniny na skládky | [15 empty] | PP | 2
| VV |  | vrt300*PI*0,125*0,125+vrt350*PI*0,175*0,175+jámy3TT |  | 17.367 | [13 empty] | VV | 2 | 2 | True | 1 | ROZPOCET
10 | M | 94620001 | poplatek za uložení stavebního odpadu zeminy a kamení zatříděného kódem 170 504 | t | 29.524 |  | 0 | CS ÚRS 2018 01 |  |  | základní |  | 0 | 0 | 0 | 0 | 0 | 8 | M | 2 |  |  |  | ROZPOCET |  |  |  |  | 0 | 0 | 0 | 0 | 0 | 1 | 0 | 4 | 1528566007
| PP |  | poplatek za uložení stavebního odpadu zeminy a kamení zatříděného kódem 170 504 | [15 empty] | PP | 2
| VV |  | 17,367*1,7 'Přepočtené koeficientem množství |  | 29.524 | [13 empty] | VV | 2 | 2 | False | 1 | ROZPOCET
11 | K | 175101201 | Obsypání objektu nad přilehlým původním terénem sypaninou bez prohození sítem, uloženou do 3 m | m3 | 2.9 |  | 0 | CS ÚRS 2018 01 |  |  | základní |  | 0 | 0 | 0 | 0 | 0 | 4 | K | 2 |  |  |  | ROZPOCET |  |  |  |  | 0 | 0 | 0 | 0 | 0 | 1 | 0 | 4 | 1285613134
| PP |  | Obsypání objektů nad přilehlým původním terénem sypaninou z vhodných hornin 1 až 4 nebo materiálem uloženým ve vzdálenosti do 3 m od vnějšího kraje objektu pro jakoukoliv míru zhutnění bez prohození sypaniny sítem | [15 empty] | PP | 2
| VV |  | "rýha pro usazení plotové podhrabové desky, prům. hl. 10 cm, šířka 5 cm" podhrdeska*2,5*0,1*0,05 |  | 2.9 | [13 empty] | VV | 2 | 2 | True | 1 | ROZPOCET
| D | 2 | Zakládání |  |  |  | 0 | [5 empty] | 0 |  | 9.3864 |  | 0 | 1 | D | 1 |  |  |  | ROZPOCET | [10 empty] | 0
12 | K | 275313611 | Základové patky z betonu tř. C 16/20 | m3 | 4.16 |  | 0 | CS ÚRS 2018 01 |  |  | základní |  | 0 | 2.2563 | 9.3864 | 0 | 0 | 4 | K | 2 |  |  |  | ROZPOCET |  |  |  |  | 0 | 0 | 0 | 0 | 0 | 1 | 0 | 4 | -945716409
| PP |  | Základy z betonu prostého patky a bloky z betonu kamenem neprokládaného tř. C 16/20 | [15 empty] | PP | 2
| VV |  | "vjezdový termínál, 4ks" 0,5*0,5*0,7*4 |  | 0.7 | [13 empty] | VV | 2 | 2 | True | 0 | ROZPOCET
| VV |  | "parkovací závora, 4ks" 0,5*0,5*0,7*4 |  | 0.7 | [13 empty] | VV | 2 | 2 | True | 0 | ROZPOCET
| VV |  | "branka dvoukřídla, patka 0,5x0,5x0,8 m, 4ks" 0,5*0,5*0,8*4 |  | 0.8 | [13 empty] | VV | 2 | 2 | True | 0 | ROZPOCET
| VV |  | "branka 3D jednokřídlá, patka 0,5x0,5x0,8 m, 5ks" 0,5*0,5*0,8*5 |  | 1 | [13 empty] | VV | 2 | 2 | True | 0 | ROZPOCET
| VV |  | Součet |  | 3.2 | [13 empty] | VV | 2 | 4 | True | 1 | ROZPOCET
| VV |  | 3,2*1,3 'Přepočtené koeficientem množství |  | 4.16 | [13 empty] | VV | 2 | 2 | False | 1 | ROZPOCET
| D | 3 | Svislé a kompletní konstrukce |  |  |  | 0 | [5 empty] | 0 |  | 95.0094 |  | 0 | 1 | D | 1 |  |  |  | ROZPOCET | [10 empty] | 0
13 | K | 311113145 | Nosná zeď tl do 400 mm z hladkých tvárnic ztraceného bednění včetně výplně z betonu tř. C 20/25 | m2 | 4.5 |  | 0 | CS ÚRS 2018 01 |  |  | základní |  | 0 | 0.96612 | 4.3475 | 0 | 0 | 4 | K | 2 |  |  |  | ROZPOCET |  |  |  |  | 0 | 0 | 0 | 0 | 0 | 1 | 0 | 4 | -299737874
| PP |  | Nadzákladové zdi z tvárnic ztraceného bednění hladkých, včetně výplně z betonu třídy C 20/25, tloušťky zdiva přes 300 do 400 mm | [15 empty] | PP | 2
14 | K | 338171124R | Osazování sloupků a vzpěr plotových ocelových v 2,60 m se zabetonováním | kus | 345 |  | 0 | R položka |  |  | základní |  | 0 | 0.17489 | 60.337 | 0 | 0 | 4 | K | 2 |  |  |  | ROZPOCET |  |  |  |  | 0 | 0 | 0 | 0 | 0 | 1 | 0 | 4 | -658010816
| PP |  | Osazování sloupků a vzpěr plotových ocelových trubkových nebo profilovaných výšky do 2,80 m se zabetonováním (tř. C 12/15) do 0,08 m3 do připravených jamek | [15 empty] | PP | 2
15 | M | 55342258R | sloupek plotový Pz 60x60x1,5 mm dl. 2,4 m | kus | 272 |  | 0 | R položka |  |  | základní |  | 0 | 0.00752 | 2.0454 | 0 | 0 | 8 | M | 2 |  |  |  | ROZPOCET |  |  |  |  | 0 | 0 | 0 | 0 | 0 | 1 | 0 | 4 | 1743953342
| PP |  | sloupek plotový Pz 60x60x1,5 mm, dl. 2400 mm vč. kotvení plotových 3d panelů | [15 empty] | PP | 2
| VV |  | "dle výpisu prvků oplocení" 272 |  | 272 | [13 empty] | VV | 2 | 2 | True | 1 | ROZPOCET
16 | M | 55342257R | sloupek plotový Pz ztužující z TR 127x5 mm, dl. 2,4 m | kus | 23 |  | 0 | R položka |  |  | základní |  | 0 | 0.036 | 0.828 | 0 | 0 | 8 | M | 2 |  |  |  | ROZPOCET |  |  |  |  | 0 | 0 | 0 | 0 | 0 | 1 | 0 | 4 | 642564313
| PP |  | sloupek plotový Pz ztužující z TR 127x5 mm, dl. 2,4 m vč. kotvení plotových 3D panelů | [15 empty] | PP | 2
| VV |  | "ztužující sloupky" 23 |  | 23 | [13 empty] | VV | 2 | 2 | True | 1 | ROZPOCET
17 | M | 55342256R | sloupek branky Pz 60x60x1,5 mm dl. 2,4 m vč. pantů | kus | 4 |  | 0 | R položka |  |  | základní |  | 0 | 0.01 | 0.04 | 0 | 0 | 8 | M | 2 |  |  |  | ROZPOCET |  |  |  |  | 0 | 0 | 0 | 0 | 0 | 1 | 0 | 4 | -1858344434
| PP |  | sloupek branky Pz 60x60x1,5 mm, dl. 2400 mm vč. kotvení plotových 3d panelů a pantů | [15 empty] | PP | 2
18 | M | 55342259R | vzpěra z pozink sloupku dl. 3,0 m | ks | 46 |  | 0 | R položka |  |  | základní |  | 0 | 0.0065 | 0.299 | 0 | 0 | 8 | M | 2 |  |  |  | ROZPOCET |  |  |  |  | 0 | 0 | 0 | 0 | 0 | 1 | 0 | 4 | 1685469405
| PP |  | vzpěra z pozink sloupku dl. 3000 mm vč. příslušenství ukotvení k plotovému sloupku a podhrabové desce | [15 empty] | PP | 2
| VV |  | "dle výpisu prvků oplocení - odborný dohad" 23*2 |  | 46 | [13 empty] | VV | 2 | 2 | True | 1 | ROZPOCET
19 | K | 348121221 | Montáž podhrabových desek délky do 3 m na ocelové plotové sloupky | kus | 232 |  | 0 | CS ÚRS 2018 01 |  |  | základní |  | 0 | 0.0004 | 0.0928 | 0 | 0 | 4 | K | 2 |  |  |  | ROZPOCET |  |  |  |  | 0 | 0 | 0 | 0 | 0 | 1 | 0 | 4 | 1717273627
| PP |  | Montáž podhrabových desek na ocelové sloupky, délky desek přes 2 do 3 m | [15 empty] | PP | 2
20 | M | 59233118R | deska plotová betonová 245x5x30 cm | kus | 232 |  | 0 | R položka |  |  | základní |  | 0 | 0.088 | 20.416 | 0 | 0 | 8 | M | 2 |  |  |  | ROZPOCET |  |  |  |  | 0 | 0 | 0 | 0 | 0 | 1 | 0 | 4 | -1187526285
| PP |  | podhrabová plotová betonová deska, 2450x300x50 mm | [15 empty] | PP | 2
| VV | podhrdeska | "dle výpisu prvků oplocení" 232 |  | 232 | [13 empty] | VV | 2 | 2 | True | 1 | ROZPOCET
21 | M | 59233117R | PCV stabilizační držák podhrabové desky (60x60) | kus | 232 |  | 0 | R položka |  |  | základní |  | 0 | 0.003 | 0.696 | 0 | 0 | 8 | M | 2 |  |  |  | ROZPOCET |  |  |  |  | 0 | 0 | 0 | 0 | 0 | 1 | 0 | 4 | -1253410238
| PP |  | PCV stabilizační držák podhrabové desky (60x60) | [15 empty] | PP | 2
| VV |  | "dle výpisu prvků oplocení" 232 |  | 232 | [13 empty] | VV | 2 | 2 | True | 1 | ROZPOCET
22 | K | 348171410 | Osazení průběžného pletiva z profilové oceli do 15 kg na 1 m oplocení ve sklonu svahu přes 15° | m | 580 |  | 0 | CS ÚRS 2018 01 |  |  | základní |  | 0 | 0 | 0 | 0 | 0 | 4 | K | 2 |  |  |  | ROZPOCET |  |  |  |  | 0 | 0 | 0 | 0 | 0 | 1 | 0 | 4 | 122658577
| PP |  | Osazení oplocení z dílců kovových z profilové oceli, trubek nebo tenkostěnných profilů přes 15° sklonu svahu, hmotnosti 1 m oplocení do 15 kg | [15 empty] | PP | 2
| VV |  | 232*2,5 'Přepočtené koeficientem množství |  | 580 | [13 empty] | VV | 2 | 2 | False | 1 | ROZPOCET
23 | M | 55342354R | plotové pole z 3D panelu pozink, 2500x2030 mm, oka 50x200 mm, tl. 5 mm | ks | 232 |  | 0 | R položka |  |  | základní |  | 0 | 0.014 | 3.248 | 0 | 0 | 8 | M | 2 |  |  |  | ROZPOCET |  |  |  |  | 0 | 0 | 0 | 0 | 0 | 1 | 0 | 4 | -703706309
| PP |  | plotové pole z 3D panelu pozink, 2500x2030 mm, oka 50x200 mm, tl. 5 mm | [15 empty] | PP | 2
| VV |  | "dle výpisu prvků oplocení" 232 |  | 232 | [13 empty] | VV | 2 | 2 | True | 1 | ROZPOCET
24 | K | 348273121 | Plotový sloupek 400x300 mm z tvarovek hladkých přírodních včetně spárování a výplně betonem | m | 8 |  | 0 | CS ÚRS 2018 01 |  |  | základní |  | 0 | 0.26339 | 2.1071 | 0 | 0 | 4 | K | 2 |  |  |  | ROZPOCET |  |  |  |  | 0 | 0 | 0 | 0 | 0 | 1 | 0 | 4 | -1616348071
| PP |  | Ploty z tvárnic betonových plotový sloupek na maltu cementovou včetně spárování současně při zdění, výplně z betonu C 16/20 a výztuže s hladkým povrchem, rozměru 400 x 300 mm z tvarovek hladkých (290 x 190 x 390 mm) přírodních | [15 empty] | PP | 2
| VV |  | "sloupky brány a branky pro pěší AB1 a BP1" (0,9)*2+(0,9*2)+(2,2)*2 |  | 8 | [13 empty] | VV | 2 | 2 | True | 1 | ROZPOCET
25 | K | 348273611 | Sloupová hlavice 400x400 mm z tvarovek broušených přírodních | kus | 3 |  | 0 | CS ÚRS 2018 01 |  |  | základní |  | 0 | 0.03055 | 0.09165 | 0 | 0 | 4 | K | 2 |  |  |  | ROZPOCET |  |  |  |  | 0 | 0 | 0 | 0 | 0 | 1 | 0 | 4 | 519720386
| PP |  | Ploty z tvárnic betonových sloupová hlavice lepená mrazuvzdorným lepidlem, včetně spárování z tvarovek broušených, plochých, rozměru sloupku 400 x 400 mm přírodních | [15 empty] | PP | 2
| VV |  | "sloupky brány a branky pro pěší AB1 a BP1" 3 |  | 3 | [13 empty] | VV | 2 | 2 | True | 1 | ROZPOCET
26 | K | 348273911 | Pant vratový vkládaný do ložných spár plotového sloupku | kus | 6 |  | 0 | CS ÚRS 2018 01 |  |  | základní |  | 0 | 0.0015 | 0.009 | 0 | 0 | 4 | K | 2 |  |  |  | ROZPOCET |  |  |  |  | 0 | 0 | 0 | 0 | 0 | 1 | 0 | 4 | -245457256
| PP |  | Ploty z tvárnic betonových kovové doplňky k plotovému zdivu vkládané do ložných spár současně při zdění ostatní vratový pant | [15 empty] | PP | 2
| VV |  | "AB1 a BP1" 6 |  | 6 | [13 empty] | VV | 2 | 2 | True | 1 | ROZPOCET
27 | K | 348273912 | Pant na vrátka vkládaný do ložných spár plotového sloupku | kus | 3 |  | 0 | CS ÚRS 2018 01 |  |  | základní |  | 0 | 0.0008 | 0.0024 | 0 | 0 | 4 | K | 2 |  |  |  | ROZPOCET |  |  |  |  | 0 | 0 | 0 | 0 | 0 | 1 | 0 | 4 | 584193786
| PP |  | Ploty z tvárnic betonových kovové doplňky k plotovému zdivu vkládané do ložných spár současně při zdění ostatní pant na vrátka | [15 empty] | PP | 2
| VV |  | "AB1 a BP1" 3 |  | 3 | [13 empty] | VV | 2 | 2 | True | 1 | ROZPOCET
28 | K | 348273915 | Doraz zámku vkládaný do ložných spár plotového sloupku | kus | 1 |  | 0 | CS ÚRS 2018 01 |  |  | základní |  | 0 | 0.0017 | 0.0017 | 0 | 0 | 4 | K | 2 |  |  |  | ROZPOCET |  |  |  |  | 0 | 0 | 0 | 0 | 0 | 1 | 0 | 4 | 1677125342
| PP |  | Ploty z tvárnic betonových kovové doplňky k plotovému zdivu vkládané do ložných spár současně při zdění ostatní doraz zámku | [15 empty] | PP | 2
| VV |  | "AB1 a BP1" 1 |  | 1 | [13 empty] | VV | 2 | 2 | True | 1 | ROZPOCET
29 | K | 348273916 | Elekrický doraz zámku vkládaný do ložných spár plotového sloupku | kus | 1 |  | 0 | CS ÚRS 2018 01 |  |  | základní |  | 0 | 0.0017 | 0.0017 | 0 | 0 | 4 | K | 2 |  |  |  | ROZPOCET |  |  |  |  | 0 | 0 | 0 | 0 | 0 | 1 | 0 | 4 | 2017288850
| PP |  | Ploty z tvárnic betonových kovové doplňky k plotovému zdivu vkládané do ložných spár současně při zdění ostatní elektrický doraz zámku | [15 empty] | PP | 2
| VV |  | "AB1 a BP1" 1 |  | 1 | [13 empty] | VV | 2 | 2 | True | 1 | ROZPOCET
30 | K | 348401420 | Rozvinutí, osazení a napnutí ostnatého drátu ve výšce přes 2 m ve sklonu svahu přes 15° | m | 1740 |  | 0 | CS ÚRS 2018 01 |  |  | základní |  | 0 | 0 | 0 | 0 | 0 | 4 | K | 2 |  |  |  | ROZPOCET |  |  |  |  | 0 | 0 | 0 | 0 | 0 | 1 | 0 | 4 | -1033297983
| PP |  | Osazení oplocení ze strojového pletiva rozvinutí, uchycení a napnutí drátu přes 15° sklonu svahu ostnatého, výšky přes 2,0 m | [15 empty] | PP | 2
31 | M | 31478001 | drát ostnatý D 2mm | m | 1740 |  | 0 | CS ÚRS 2018 01 |  |  | základní |  | 0 | 0.0001 | 0.174 | 0 | 0 | 8 | M | 2 |  |  |  | ROZPOCET |  |  |  |  | 0 | 0 | 0 | 0 | 0 | 1 | 0 | 4 | -2031600323
| PP |  | drát ostnatý D 2mm | [15 empty] | PP | 2
| VV |  | "dle výpisu prvků oplocení" 1740 |  | 1740 | [13 empty] | VV | 2 | 2 | True | 1 | ROZPOCET
32 | M | 31478002R | bavolet pozink., dl. 450 mm (pro sl. 60x60 mm) | kus | 272 |  | 0 | R položka |  |  | základní |  | 0 | 0.001 | 0.272 | 0 | 0 | 8 | M | 2 |  |  |  | ROZPOCET |  |  |  |  | 0 | 0 | 0 | 0 | 0 | 1 | 0 | 4 | -1035662578
| PP |  | bavolet pozink., dl. 450 mm (pro sl. 60x60 mm) | [15 empty] | PP | 2
| VV |  | "dle výpisu prvků oplocení" 272 |  | 272 | [13 empty] | VV | 2 | 2 | True | 1 | ROZPOCET
| D | 998 | Přesun hmot |  |  |  | 0 | [5 empty] | 0 |  | 0 |  | 0 | 1 | D | 1 |  |  |  | ROZPOCET | [10 empty] | 0
33 | K | 998232110 | Přesun hmot pro oplocení zděné z cihel nebo tvárnic v do 3 m | t | 104.396 |  | 0 | CS ÚRS 2018 01 |  |  | základní |  | 0 | 0 | 0 | 0 | 0 | 4 | K | 2 |  |  |  | ROZPOCET |  |  |  |  | 0 | 0 | 0 | 0 | 0 | 1 | 0 | 4 | 135941020
| PP |  | Přesun hmot pro oplocení se svislou nosnou konstrukcí zděnou z cihel, tvárnic, bloků, popř. kovovou nebo dřevěnou vodorovná dopravní vzdálenost do 50 m, pro oplocení výšky do 3 m | [15 empty] | PP | 2
34 | K | 998232121 | Příplatek k přesunu hmot pro oplocení zděné za zvětšený přesun do 1000 m | t | 104.396 |  | 0 | CS ÚRS 2018 01 |  |  | základní |  | 0 | 0 | 0 | 0 | 0 | 4 | K | 2 |  |  |  | ROZPOCET |  |  |  |  | 0 | 0 | 0 | 0 | 0 | 1 | 0 | 4 | 871605483
| PP |  | Přesun hmot pro oplocení se svislou nosnou konstrukcí zděnou z cihel, tvárnic, bloků, popř. kovovou nebo dřevěnou Příplatek k ceně za zvětšený přesun přes vymezenou největší dopravní vzdálenost do 1000 m | [15 empty] | PP | 2
| D | PSV | Práce a dodávky PSV |  |  |  | 0 | [5 empty] | 0 |  | 3.2696 |  | 0 | 2 | D | 0 |  |  |  | ROZPOCET | [10 empty] | 0
| D | 741 | Elektroinstalace - silnoproud |  |  |  | 0 | [5 empty] | 0 |  | 0.014518 |  | 0 | 2 | D | 1 |  |  |  | ROZPOCET | [10 empty] | 0
35 | K | 741110053 | Montáž trubka plastová ohebná D přes 35 mm uložená volně | m | 85.4 |  | 0 | CS ÚRS 2018 01 |  |  | základní |  | 0 | 0 | 0 | 0 | 0 | 16 | K | 2 |  |  |  | ROZPOCET |  |  |  |  | 0 | 0 | 0 | 0 | 0 | 1 | 0 | 16 | -1019157462
| PP |  | Montáž trubek elektroinstalačních s nasunutím nebo našroubováním do krabic plastových ohebných, uložených volně, vnější Ø přes 35 mm | [15 empty] | PP | 2
| VV |  | 1,1*4+4*4+5*5+15*2+10 |  | 85.4 | [13 empty] | VV | 2 | 2 | True | 1 | ROZPOCET
36 | M | 34571066 | trubka elektroinstalační ohebná z PVC (ČSN) 2348 | m | 85.4 |  | 0 | CS ÚRS 2018 01 |  |  | základní |  | 0 | 0.00017 | 0.014518 | 0 | 0 | 32 | M | 2 |  |  |  | ROZPOCET |  |  |  |  | 0 | 0 | 0 | 0 | 0 | 1 | 0 | 16 | 2110449344
| PP |  | trubka elektroinstalační ohebná z PVC (ČSN) 2348 | [15 empty] | PP | 2
| D | 767 | Konstrukce zámečnické |  |  |  | 0 | [5 empty] | 0 |  | 3.255 |  | 0 | 2 | D | 1 |  |  |  | ROZPOCET | [10 empty] | 0
37 | K | 767R00001 | D+M zámečnicko konstrukce oplocení vč. příslušenství, kotvení a povrchové úpravy dle PD | kg | 3255.041 |  | 0 | R položka |  |  | základní |  | 0 | 0.001 | 3.255 | 0 | 0 | 16 | K | 2 |  |  |  | ROZPOCET |  |  |  |  | 0 | 0 | 0 | 0 | 0 | 1 | 0 | 16 | -39597859
| PP |  | D+M zámečnicko konstrukce oplocení vč. kotvení a povrchové úpravy dle PD | [15 empty] | PP | 2
| VV |  | "Branka dvoukřídlá 4000x2000 mm, 1ks" | [15 empty] | VV | 2 | 1 | True | 0 | ROZPOCET
| VV |  | "jekl 300x300x10 dl. 2,8 m, 91 kg/m, 2ks" 2,8*91*2 |  | 509.6 | [13 empty] | VV | 2 | 2 | True | 0 | ROZPOCET
| VV |  | "krycí plech, P6-300x300 mm, 2ks" 0,3*0,3*0,006*7880*2 |  | 8.51 | [13 empty] | VV | 2 | 2 | True | 0 | ROZPOCET
| VV |  | "patní plech, P6-420x420 mm, 2ks" 0,42*0,42*0,006*7880*2 |  | 16.68 | [13 empty] | VV | 2 | 2 | True | 0 | ROZPOCET
| VV |  | "rám, 2x2 m, jekl 60x60x3,0, 5,3 kg/m" (2*4*2+2*3)*5,3 |  | 116.6 | [13 empty] | VV | 2 | 2 | True | 0 | ROZPOCET
| VV |  | "svislá výplň, jekl 30x30x3, dl. 2,0, 2x13 ks, 2,5 kg/m" 2,0*2*13*2,5 |  | 130 | [13 empty] | VV | 2 | 2 | True | 0 | ROZPOCET
| VV |  | "panty, kování" 10*2 |  | 20 | [13 empty] | VV | 2 | 2 | True | 0 | ROZPOCET
| VV |  | "Branka 3D jednokřídlá 1250x2030 mm, 5ks" | [15 empty] | VV | 2 | 1 | True | 0 | ROZPOCET
| VV |  | "jekl 300x300x10 dl. 2,8 m, 91 kg/m, 4ks" 2,8*91*5 |  | 1274 | [13 empty] | VV | 2 | 2 | True | 0 | ROZPOCET
| VV |  | "krycí plech, P6-300x300 mm, 4ks" 0,3*0,3*0,006*7880*5 |  | 21.276 | [13 empty] | VV | 2 | 2 | True | 0 | ROZPOCET
| VV |  | "patní plech, P6-420x420 mm, 2ks" 0,42*0,42*0,006*7880*5 |  | 41.701 | [13 empty] | VV | 2 | 2 | True | 0 | ROZPOCET
| VV |  | "rám, 1,25*2,03 m, jekl 60x60x3,0, 5,3 kg/m, 4ks" (1,25*2+2,03*2)*5,3*5 |  | 173.84 | [13 empty] | VV | 2 | 2 | True | 0 | ROZPOCET
| VV |  | "svislá výplň, jekl 30x30x3, dl. 2,0, 7*4 ks, 2,5 kg/m" 2,0*7*5*2,5 |  | 175 | [13 empty] | VV | 2 | 2 | True | 0 | ROZPOCET
| VV |  | "panty, kování" 4*5 |  | 20 | [13 empty] | VV | 2 | 2 | True | 0 | ROZPOCET
| VV |  | "brána a branka AB1 a BP1, 1 ks" | [15 empty] | VV | 2 | 1 | True | 0 | ROZPOCET
| VV |  | "rám brány, 3,45x2,0 m, jekl 50x30x3,0, 3,55 kg/m, 2ks" (3,45*2+2,0*2)*3,55*2 |  | 77.39 | [13 empty] | VV | 2 | 2 | True | 0 | ROZPOCET
| VV |  | "svislá výplň brány, jekl 30x30x3, dl. 2,0, 22*4 ks, 2,5 kg/m" 2,0*22*2*2,5 |  | 220 | [13 empty] | VV | 2 | 2 | True | 0 | ROZPOCET
| VV |  | "rám branky, 1,9x2,0 m, jekl 50x30x3,0, 3,55 kg/m, 2ks" (1,9*2+2,0*2)*3,55*1 |  | 27.69 | [13 empty] | VV | 2 | 2 | True | 0 | ROZPOCET
| VV |  | "svislá výplň branky, jekl 30x30x3, dl. 2,0, 12*2 ks, 2,5 kg/m" 2,0*12*1*2,5 |  | 60 | [13 empty] | VV | 2 | 2 | True | 0 | ROZPOCET
| VV |  | "panty, kování" 14*1 |  | 14 | [13 empty] | VV | 2 | 2 | True | 0 | ROZPOCET
| VV | MS1 | Mezisoučet |  | 2906.287 | [13 empty] | VV | 2 | 3 | True | 0 | ROZPOCET
| VV |  | "svary, kotvení, pomocný materiál, prořez - odborný dohad 12%" MS1*0,12 |  | 348.754 | [13 empty] | VV | 2 | 2 | True | 0 | ROZPOCET
| VV |  | Součet |  | 3255.041 | [13 empty] | VV | 2 | 4 | True | 1 | ROZPOCET
38 | K | 767R00002 | D+M příslušenství automatického otevírání bran a branek dle PD | ks | 4 |  | 0 | R položka |  |  | základní |  | 0 | 0 | 0 | 0 | 0 | 16 | K | 2 |  |  |  | ROZPOCET |  |  |  |  | 0 | 0 | 0 | 0 | 0 | 1 | 0 | 16 | -953541041
| PP |  | D+M příslušenství automatického otevírání bran a branek dle PD | [15 empty] | PP | 2
39 | K | 998767101 | Přesun hmot tonážní pro zámečnické konstrukce v objektech v do 6 m | t | 3.255 |  | 0 | CS ÚRS 2018 01 |  |  | základní |  | 0 | 0 | 0 | 0 | 0 | 16 | K | 2 |  |  |  | ROZPOCET |  |  |  |  | 0 | 0 | 0 | 0 | 0 | 1 | 0 | 16 | 744318751
| PP |  | Přesun hmot pro zámečnické konstrukce stanovený z hmotnosti přesunovaného materiálu vodorovná dopravní vzdálenost do 50 m v objektech výšky do 6 m | [15 empty] | PP | 2
| D | M | Práce a dodávky M |  |  |  | 0 | [5 empty] | 0 |  | 3.1204 |  | 0 | 3 | D | 0 |  |  |  | ROZPOCET | [10 empty] | 0
| D | 22-M | Montáže technologických zařízení pro dopravní stavby |  |  |  | 0 | [5 empty] | 0 |  | 3.1204 |  | 0 | 3 | D | 1 |  |  |  | ROZPOCET | [10 empty] | 0
40 | K | 220860205 | Montáž parkovištní závory | kus | 4 |  | 0 | CS ÚRS 2018 01 |  |  | základní |  | 0 | 0.7801 | 3.1204 | 0 | 0 | 64 | K | 2 |  |  |  | ROZPOCET |  |  |  |  | 0 | 0 | 0 | 0 | 0 | 1 | 0 | 64 | 1638878795
| PP |  | Montáž parkovištní závory se zapojením, upevněním a přezkoušením | [15 empty] | PP | 2
41 | K | 220860206 | Uvedeni parkovištní závory do trvalého provozu | kus | 4 |  | 0 | CS ÚRS 2018 01 |  |  | základní |  | 0 | 0 | 0 | 0 | 0 | 64 | K | 2 |  |  |  | ROZPOCET |  |  |  |  | 0 | 0 | 0 | 0 | 0 | 1 | 0 | 64 | 1067229893
| PP |  | Uvedení do trvalého provozu parkovištní závory | [15 empty] | PP | 2
42 | M | ZAV01 | automatická silniční závora | ks | 4 |  | 0 | R položka |  |  | základní |  | 0 | 0 | 0 | 0 | 0 | 256 | M | 2 |  |  |  | ROZPOCET |  |  |  |  | 0 | 0 | 0 | 0 | 0 | 1 | 0 | 64 | 1213186608
| PP |  | automatická silniční závora | [15 empty] | PP | 2
43 | M | PRI01 | příslušenství automatické parkovací závory dle PD | ks | 4 |  | 0 | R položka |  |  | základní |  | 0 | 0 | 0 | 0 | 0 | 256 | M | 2 |  |  |  | ROZPOCET |  |  |  |  | 0 | 0 | 0 | 0 | 0 | 1 | 0 | 64 | 295376436
| PP |  | příslušenství automatické parkovací závory dle PD | [15 empty] | PP | 2
44 | M | TER01 | vjezdový a výjezdový terminál | ks | 4 |  | 0 | R položka |  |  | základní |  | 0 | 0 | 0 | 0 | 0 | 256 | M | 2 |  |  |  | ROZPOCET |  |  |  |  | 0 | 0 | 0 | 0 | 0 | 1 | 0 | 64 | -997206923
| PP |  | vjezdový a výjezdový terminál | [15 empty] | PP | 2
| D | 46-M | Zemní práce při extr.mont.pracích |  |  |  | 0 | [5 empty] | 0 |  | 0 |  | 0 | 3 | D | 1 |  |  |  | ROZPOCET | [10 empty] | 0
45 | K | 460070343 | Hloubení nezapažených jam pro základy sloupků obsluhovacích skříněk v hornině tř 3 | kus | 4 |  | 0 | CS ÚRS 2018 01 |  |  | základní |  | 0 | 0 | 0 | 0 | 0 | 64 | K | 2 |  |  |  | ROZPOCET |  |  |  |  | 0 | 0 | 0 | 0 | 0 | 1 | 0 | 64 | -531083805
| PP |  | Hloubení nezapažených jam ručně pro ostatní konstrukce s přemístěním výkopku do vzdálenosti 3 m od okraje jámy nebo naložením na dopravní prostředek, včetně zásypu, zhutnění a urovnání povrchu pro základy sloupků obsluhovacích skříněk, v hornině třídy 3 | [15 empty] | PP | 2
46 | K | 460150003 | Hloubení kabelových zapažených i nezapažených rýh ručně š 20 cm, hl 50 cm, v hornině tř 3 | m | 30 |  | 0 | CS ÚRS 2018 01 |  |  | základní |  | 0 | 0 | 0 | 0 | 0 | 64 | K | 2 |  |  |  | ROZPOCET |  |  |  |  | 0 | 0 | 0 | 0 | 0 | 1 | 0 | 64 | -1699125094
| PP |  | Hloubení zapažených i nezapažených kabelových rýh ručně včetně urovnání dna s přemístěním výkopku do vzdálenosti 3 m od okraje jámy nebo naložením na dopravní prostředek šířky 20 cm, hloubky 50 cm, v hornině třídy 3 | [15 empty] | PP | 2

## SO240 - Drobná architektura
[9 empty] | >> skryté sloupce << | [9 empty] | {4015d747-6f15-4b65-88f0-f3562f25fe32} | [5 empty] | pasy | m3 | 2,2 | 2
[19 empty] | 2 | [5 empty] | vrty20cm | m | 42 | 2
| KRYCÍ LIST SOUPISU PRACÍ | [8 empty] | v --- níže se nacházejí doplnkové a pomocné údaje k sestavám --- v | [8 empty] | False
Stavba:
UniMeC (bez SO112, SO113)
Objekt:
SO240 - Drobná architektura
| KSO: |  | 801 38 21 |  |  | CC-CZ:
| Místo: |  | p.č. 11645/1, 11643 a 11644 |  |  | Datum: | 10. 1. 2019
| Zadavatel: |  |  |  |  | IČ: | 00216208
|  | Univerzita Karlova |  |  |  | DIČ: | CZ00216208
| Uchazeč: |  |  |  |  | IČ: | Vyplň údaj
|  | Vyplň údaj |  |  |  | DIČ: | Vyplň údaj
| Projektant: |  |  |  |  | IČ: | 60193280
|  | VPÚ DECO Praha, a.s. |  |  |  | DIČ: | CZ60193280
| Zpracovatel: |  |  |  |  | IČ:
DIČ:
Poznámka:
| Cena bez DPH | [5 empty] | 0
|  |  | Základ daně |  |  | Sazba daně | Výše daně
| DPH | základní | 0 |  |  | 21% | 0
|  | snížená | 0 |  |  | 15% | 0
|  | zákl. přenesená | 0 |  |  | 21% | 0
|  | sníž. přenesená | 0 |  |  | 15% | 0
|  | nulová | 0 |  |  | 0% | 0
| Cena s DPH |  |  | v | CZK |  | 0
REKAPITULACE ČLENĚNÍ SOUPISU PRACÍ
Stavba:
UniMeC (bez SO112, SO113)
Objekt:
SO240 - Drobná architektura
Místo: |  |  | p.č. 11645/1, 11643 a 11644 |  |  | Datum: | 10. 1. 2019
Zadavatel: |  |  | Univerzita Karlova |  |  | Projektant: | VPÚ DECO Praha, a.s.
Uchazeč: |  |  | Vyplň údaj |  |  | Zpracovatel:
Kód dílu - Popis | [6 empty] | Cena celkem [CZK]
Náklady stavby celkem | [6 empty] | 0 | [12 empty] | -1
| HSV - Práce a dodávky HSV | [5 empty] | 0
| 1 - Zemní práce | [5 empty] | 0
| 2 - Zakládání | [5 empty] | 0
| 9 - Ostatní konstrukce a práce, bourání | [5 empty] | 0
| 998 - Přesun hmot | [5 empty] | 0
SOUPIS PRACÍ
Stavba:
UniMeC (bez SO112, SO113)
Objekt:
SO240 - Drobná architektura
Místo: |  |  | p.č. 11645/1, 11643 a 11644 |  |  | Datum: | 10. 1. 2019
Zadavatel: |  |  | Univerzita Karlova |  |  | Projektant: | VPÚ DECO Praha, a.s.
Uchazeč: |  |  | Vyplň údaj |  |  | Zpracovatel:
PČ | Typ | Kód | Popis | MJ | Množství | J.cena [CZK] | Cena celkem [CZK] | Cenová soustava |  |  | DPH | J. Nh [h] | Nh celkem [h] | J. hmotnost [t] | Hmotnost celkem [t] | J. suť [t] | Suť Celkem [t]
Náklady soupisu celkem | [6 empty] | 0 | [5 empty] | 0 |  | 14.1818 |  | 0 |  | D | -1 | [14 empty] | 0
| D | HSV | Práce a dodávky HSV |  |  |  | 0 | [5 empty] | 0 |  | 14.1818 |  | 0 | 1 | D | 0 |  |  |  | ROZPOCET | [10 empty] | 0
| D | 1 | Zemní práce |  |  |  | 0 | [5 empty] | 0 |  | 0 |  | 0 | 1 | D | 1 |  |  |  | ROZPOCET | [10 empty] | 0
1 | K | 131111359 | Příplatek za vtrání v kamenité nebo kořeny prorostlé půdě | m | 42 |  | 0 | CS ÚRS 2018 01 |  |  | základní |  | 0 | 0 | 0 | 0 | 0 | 4 | K | 2 |  |  |  | ROZPOCET |  |  |  |  | 0 | 0 | 0 | 0 | 0 | 1 | 0 | 4 | -710774464
| PP |  | Vrtání jamek pro plotové sloupky Příplatek k cenám -1331 až -1343 za vrtání v kamenité nebo kořeny prorostlé půdě | [15 empty] | PP | 2
2 | K | 131151342 | Vrtání jamek pro plotové sloupky D do 200 mm - strojně | m | 42 |  | 0 | CS ÚRS 2018 01 |  |  | základní |  | 0 | 0 | 0 | 0 | 0 | 4 | K | 2 |  |  |  | ROZPOCET |  |  |  |  | 0 | 0 | 0 | 0 | 0 | 1 | 0 | 4 | 1965196018
| PP |  | Vrtání jamek pro plotové sloupky strojně průměru přes 100 do 200 mm | [15 empty] | PP | 2
| VV |  | "vrty pro základové patky mobiliáře" | [15 empty] | VV | 2 | 1 | True | 0 | ROZPOCET
| VV |  | "odpadkový koš zon. 3, 1 vrt/ks, celkem 24 mobiliáře" 1*24 |  | 24 | [13 empty] | VV | 2 | 2 | True | 0 | ROZPOCET
| VV |  | "vitrína ozn. 4, 2 vrty/ks, celkem 4 ks mobiliáře" 2*4 |  | 8 | [13 empty] | VV | 2 | 2 | True | 0 | ROZPOCET
| VV |  | "AL sloupek ozn. 5, 1 vrt/ks, celkem 6 ks mobiliáře" 1*6 |  | 6 | [13 empty] | VV | 2 | 2 | True | 0 | ROZPOCET
| VV |  | "info tabule ozn. 6, 2 vrty/ks, celkem 2 ks mobiliáře" 2*2 |  | 4 | [13 empty] | VV | 2 | 2 | True | 0 | ROZPOCET
| VV | vrty20cm | Součet |  | 42 | [13 empty] | VV | 2 | 4 | True | 1 | ROZPOCET
3 | K | 132312102 | Hloubení rýh š do 600 mm ručním nebo pneum nářadím v nesoudržných horninách tř. 4 | m3 | 2.2 |  | 0 | CS ÚRS 2018 01 |  |  | základní |  | 0 | 0 | 0 | 0 | 0 | 4 | K | 2 |  |  |  | ROZPOCET |  |  |  |  | 0 | 0 | 0 | 0 | 0 | 1 | 0 | 4 | 1030931580
| PP |  | Hloubení zapažených i nezapažených rýh šířky do 600 mm ručním nebo pneumatickým nářadím s urovnáním dna do předepsaného profilu a spádu v horninách tř. 4 nesoudržných | [15 empty] | PP | 2
| VV |  | "pasy pro základové patky mobiliáře" | [15 empty] | VV | 2 | 1 | True | 0 | ROZPOCET
| VV |  | "lavička ozn. 1, š x d x hl. x celkem 11ks mobiliáře" 0,2*0,5*1,0*11 |  | 1.1 | [13 empty] | VV | 2 | 2 | True | 0 | ROZPOCET
| VV |  | "lavička ozn. 2, š x d hl. x celkem 11ks mobiliáře" 0,2*0,5*1,0*11 |  | 1.1 | [13 empty] | VV | 2 | 2 | True | 0 | ROZPOCET
| VV | pasy | Součet |  | 2.2 | [13 empty] | VV | 2 | 4 | True | 1 | ROZPOCET
4 | K | 181301101 | Rozprostření ornice tl vrstvy do 100 mm pl do 500 m2 v rovině nebo ve svahu do 1:5 | m2 | 41.792 |  | 0 | CS ÚRS 2018 01 |  |  | základní |  | 0 | 0 | 0 | 0 | 0 | 4 | K | 2 |  |  |  | ROZPOCET |  |  |  |  | 0 | 0 | 0 | 0 | 0 | 1 | 0 | 4 | 720857748
| PP |  | Rozprostření a urovnání ornice v rovině nebo ve svahu sklonu do 1:5 při souvislé ploše do 500 m2, tl. vrstvy do 100 mm | [15 empty] | PP | 2
| VV |  | vrty20cm*PI*0,1*0,1*1,5/0,1+pasy/0,1 |  | 41.792 | [13 empty] | VV | 2 | 2 | True | 1 | ROZPOCET
| D | 2 | Zakládání |  |  |  | 0 | [5 empty] | 0 |  | 10.3228 |  | 0 | 1 | D | 1 |  |  |  | ROZPOCET | [10 empty] | 0
5 | K | 275313611 | Základové patky z betonu tř. C 16/20 | m3 | 4.575 |  | 0 | CS ÚRS 2018 01 |  |  | základní |  | 0 | 2.2563 | 10.3228 | 0 | 0 | 4 | K | 2 |  |  |  | ROZPOCET |  |  |  |  | 0 | 0 | 0 | 0 | 0 | 1 | 0 | 4 | -223638718
| PP |  | Základy z betonu prostého patky a bloky z betonu kamenem neprokládaného tř. C 16/20 | [15 empty] | PP | 2
| VV |  | vrty20cm*PI*0,1*0,1*1,3 |  | 1.715 | [13 empty] | VV | 2 | 2 | True | 0 | ROZPOCET
| VV |  | pasy*1,3 |  | 2.86 | [13 empty] | VV | 2 | 2 | True | 0 | ROZPOCET
| VV |  | Součet |  | 4.575 | [13 empty] | VV | 2 | 4 | True | 1 | ROZPOCET
| D | 9 | Ostatní konstrukce a práce, bourání |  |  |  | 0 | [5 empty] | 0 |  | 3.859 |  | 0 | 1 | D | 1 |  |  |  | ROZPOCET | [10 empty] | 0
6 | K | 936001001 | Montáž prvků městské a zahradní architektury hmotnosti do 0,1 t | kus | 57 |  | 0 | CS ÚRS 2018 01 |  |  | základní |  | 0 | 0 | 0 | 0 | 0 | 4 | K | 2 |  |  |  | ROZPOCET |  |  |  |  | 0 | 0 | 0 | 0 | 0 | 1 | 0 | 4 | -345660740
| PP |  | Montáž prvků městské a zahradní architektury hmotnosti do 0,1 t | [15 empty] | PP | 2
7 | M | 74910121R | koš odpadkový se čtvercovým půdorysem, obsah 70 l, ozn.3 | kus | 22 |  | 0 | R položka |  |  | základní |  | 0 | 0.025 | 0.55 | 0 | 0 | 8 | M | 2 |  |  |  | ROZPOCET |  |  |  |  | 0 | 0 | 0 | 0 | 0 | 1 | 0 | 4 | -1190991014
| PP |  | koš odpadkový se čtvercovým půdorysem, obsah 70 l, ozn.3 | [15 empty] | PP | 2
8 | M | 74910152R | stojan na 4 kola, kov 520x860x2000 mm, ozn.9 | kus | 2 |  | 0 | R položka |  |  | základní |  | 0 | 0.03 | 0.06 | 0 | 0 | 8 | M | 2 |  |  |  | ROZPOCET |  |  |  |  | 0 | 0 | 0 | 0 | 0 | 1 | 0 | 4 | -134250895
| PP |  | stojan na 4 kola, kov 520x860x2000 mm, ozn.9 | [15 empty] | PP | 2
9 | M | 74910153R | stojan na 6 kol, kov 520x860x2960 mm, ozn.10 | kus | 1 |  | 0 | R položka |  |  | základní |  | 0 | 0.045 | 0.045 | 0 | 0 | 8 | M | 2 |  |  |  | ROZPOCET |  |  |  |  | 0 | 0 | 0 | 0 | 0 | 1 | 0 | 4 | -1451173386
| PP |  | stojan na 6 kol, kov 520x860x2960 mm, ozn.10 | [15 empty] | PP | 2
10 | M | 7491044R | vitrína jednostranná, elox. hliník, výklopná s LED osvětlením, ozn. 4 | kus | 4 |  | 0 | R položka |  |  | základní |  | 0 | 0.04 | 0.16 | 0 | 0 | 8 | M | 2 |  |  |  | ROZPOCET |  |  |  |  | 0 | 0 | 0 | 0 | 0 | 1 | 0 | 4 | -753535874
| PP |  | vitrína jednostranná, elox. hliník, výklopná s LED osvětlením, ozn. 4 | [15 empty] | PP | 2
12 | M | 74910154R | stojan na 8 kol, kov 520x860x3920 mm, ozn.7 | kus | 6 |  | 0 | R položka |  |  | základní |  | 0 | 0.06 | 0.36 | 0 | 0 | 8 | M | 2 |  |  |  | ROZPOCET |  |  |  |  | 0 | 0 | 0 | 0 | 0 | 1 | 0 | 4 | 606835937
| PP |  | stojan na 8 kol, kov 520x860x3920 mm, ozn.7 | [15 empty] | PP | 2
13 | M | 74910108R | lavička do parku s opěradlem (YPSILON) 180 x 58,5 x 78 cm, ozn. 1 | kus | 16 |  | 0 | R položka |  |  | základní |  | 0 | 0.07 | 1.12 | 0 | 0 | 8 | M | 2 |  |  |  | ROZPOCET |  |  |  |  | 0 | 0 | 0 | 0 | 0 | 1 | 0 | 4 | 1843760550
| PP |  | lavička do parku s opěradlem (YPSILON) 180 x 58,5 x 78 cm, ozn. 1 | [15 empty] | PP | 2
14 | M | 74910448R | Hliníkový sloupek 120x120x1140 mm vč. kotvícího materiálu, ozn. 5 | kus | 6 |  | 0 | R položka |  |  | základní |  | 0 | 0.004 | 0.024 | 0 | 0 | 8 | M | 2 |  |  |  | ROZPOCET |  |  |  |  | 0 | 0 | 0 | 0 | 0 | 1 | 0 | 4 | -879174990
| PP |  | Hliníkový sloupek 120x120x1140 mm vč. kotvícího materiálu, ozn. 5 | [15 empty] | PP | 2
15 | K | 936001002 | Montáž prvků městské a zahradní architektury hmotnosti do 1,5 t | kus | 11 |  | 0 | CS ÚRS 2018 01 |  |  | základní |  | 0 | 0 | 0 | 0 | 0 | 4 | K | 2 |  |  |  | ROZPOCET |  |  |  |  | 0 | 0 | 0 | 0 | 0 | 1 | 0 | 4 | 1530787965
| PP |  | Montáž prvků městské a zahradní architektury hmotnosti přes 0,1 do 1,5 t | [15 empty] | PP | 2
16 | M | 74910109R | lavička do parku (BORDO) bez opěradla 300 x 53 x 42 cm, ozn. 2 | kus | 11 |  | 0 | R položka |  |  | základní |  | 0 | 0.14 | 1.54 | 0 | 0 | 8 | M | 2 |  |  |  | ROZPOCET |  |  |  |  | 0 | 0 | 0 | 0 | 0 | 1 | 0 | 4 | 824837346
| PP |  | lavička do parku (BORDO) bez opěradla 300 x 53 x 42 cm, ozn. 2 | [15 empty] | PP | 2
| D | 998 | Přesun hmot |  |  |  | 0 | [5 empty] | 0 |  | 0 |  | 0 | 1 | D | 1 |  |  |  | ROZPOCET | [10 empty] | 0
17 | K | 998231411 | Ruční přesun hmot pro sadovnické a krajinářské úpravy do100 m | t | 14.182 |  | 0 | CS ÚRS 2018 01 |  |  | základní |  | 0 | 0 | 0 | 0 | 0 | 4 | K | 2 |  |  |  | ROZPOCET |  |  |  |  | 0 | 0 | 0 | 0 | 0 | 1 | 0 | 4 | 120561395
| PP |  | Přesun hmot pro sadovnické a krajinářské úpravy - ručně bez užití mechanizace vodorovná dopravní vzdálenost do 100 m | [15 empty] | PP | 2

## SO250 - Vodní prvek
[9 empty] | >> skryté sloupce << | [9 empty] | {39210011-dc6c-4307-a559-20eba69e7281} | [5 empty] | bedněníSTR | m2 | 19,706 | 2
[19 empty] | 2 | [5 empty] | HIs | m2 | 10,5 | 2
| KRYCÍ LIST SOUPISU PRACÍ | [8 empty] | v --- níže se nacházejí doplnkové a pomocné údaje k sestavám --- v | [8 empty] | False | [5 empty] | HIv | m2 | 13,92 | 2
[25 empty] | mazanina | m3 | 0,979 | 2
| Stavba: | [23 empty] | ŠP | m3 | 13,349 | 2
|  | UniMeC (bez SO112, SO113) | [22 empty] | výkopek1 | m3 | 198,012 | 2
| Objekt: | [23 empty] | ZD300 | m3 | 5,094 | 2
|  | SO250 - Vodní prvek | [22 empty] | ŽBstěny250 | m3 | 7,74 | 2
[25 empty] | ŽBstrop | m3 | 3,307 | 2
| KSO: |  | 801 38 21 |  |  | CC-CZ:
| Místo: |  | p.č. 11645/1, 11643 a 11644 |  |  | Datum: | 10. 1. 2019
| Zadavatel: |  |  |  |  | IČ: | 00216208
|  | Univerzita Karlova |  |  |  | DIČ: | CZ00216208
| Uchazeč: |  |  |  |  | IČ: | Vyplň údaj
|  | Vyplň údaj |  |  |  | DIČ: | Vyplň údaj
| Projektant: |  |  |  |  | IČ: | 60193280
|  | VPÚ DECO Praha, a.s. |  |  |  | DIČ: | CZ60193280
| Zpracovatel: |  |  |  |  | IČ:
DIČ:
Poznámka:
| Cena bez DPH | [5 empty] | 0
|  |  | Základ daně |  |  | Sazba daně | Výše daně
| DPH | základní | 0 |  |  | 21% | 0
|  | snížená | 0 |  |  | 15% | 0
|  | zákl. přenesená | 0 |  |  | 21% | 0
|  | sníž. přenesená | 0 |  |  | 15% | 0
|  | nulová | 0 |  |  | 0% | 0
| Cena s DPH |  |  | v | CZK |  | 0
REKAPITULACE ČLENĚNÍ SOUPISU PRACÍ
Stavba:
UniMeC (bez SO112, SO113)
Objekt:
SO250 - Vodní prvek
Místo: |  |  | p.č. 11645/1, 11643 a 11644 |  |  | Datum: | 10. 1. 2019
Zadavatel: |  |  | Univerzita Karlova |  |  | Projektant: | VPÚ DECO Praha, a.s.
Uchazeč: |  |  | Vyplň údaj |  |  | Zpracovatel:
Kód dílu - Popis | [6 empty] | Cena celkem [CZK]
Náklady stavby celkem | [6 empty] | 0 | [12 empty] | -1
| HSV - Práce a dodávky HSV | [5 empty] | 0
| 1 - Zemní práce | [5 empty] | 0
| 2 - Zakládání | [5 empty] | 0
| 4 - Vodorovné konstrukce | [5 empty] | 0
| 6 - Úpravy povrchů, podlahy a osazování výplní | [5 empty] | 0
| 8 - Trubní vedení | [5 empty] | 0
| 9 - Ostatní konstrukce a práce, bourání | [5 empty] | 0
| 998 - Přesun hmot | [5 empty] | 0
| PSV - Práce a dodávky PSV | [5 empty] | 0
| 711 - Izolace proti vodě, vlhkosti a plynům | [5 empty] | 0
| 721 - Zdravotechnika - vnitřní kanalizace | [5 empty] | 0
SOUPIS PRACÍ
Stavba:
UniMeC (bez SO112, SO113)
Objekt:
SO250 - Vodní prvek
Místo: |  |  | p.č. 11645/1, 11643 a 11644 |  |  | Datum: | 10. 1. 2019
Zadavatel: |  |  | Univerzita Karlova |  |  | Projektant: | VPÚ DECO Praha, a.s.
Uchazeč: |  |  | Vyplň údaj |  |  | Zpracovatel:
PČ | Typ | Kód | Popis | MJ | Množství | J.cena [CZK] | Cena celkem [CZK] | Cenová soustava |  |  | DPH | J. Nh [h] | Nh celkem [h] | J. hmotnost [t] | Hmotnost celkem [t] | J. suť [t] | Suť Celkem [t]
Náklady soupisu celkem | [6 empty] | 0 | [5 empty] | 0 |  | 366.7207 |  | 0 |  | D | -1 | [14 empty] | 0
| D | HSV | Práce a dodávky HSV |  |  |  | 0 | [5 empty] | 0 |  | 366.3938 |  | 0 | 1 | D | 0 |  |  |  | ROZPOCET | [10 empty] | 0
| D | 1 | Zemní práce |  |  |  | 0 | [5 empty] | 0 |  | 288.098 |  | 0 | 1 | D | 1 |  |  |  | ROZPOCET | [10 empty] | 0
1 | K | 131301101 | Hloubení jam nezapažených v hornině tř. 4 objemu do 100 m3 | m3 | 198.012 |  | 0 | CS ÚRS 2018 01 |  |  | základní |  | 0 | 0 | 0 | 0 | 0 | 4 | K | 2 |  |  |  | ROZPOCET |  |  |  |  | 0 | 0 | 0 | 0 | 0 | 1 | 0 | 4 | 315432090
| PP |  | Hloubení nezapažených jam a zářezů s urovnáním dna do předepsaného profilu a spádu v hornině tř. 4 do 100 m3 | [15 empty] | PP | 2
| VV |  | "jáma" (1,2+2,9+1,2)*(1,2+4,8+1,2)*3,5+2,2*2,2*0,3 |  | 135.012 | [13 empty] | VV | 2 | 2 | True | 0 | ROZPOCET
| VV |  | "svahování 1:2" (5,3*2+7,2*2)*(1,5*3,0/2)+(1,5*1,5*3) |  | 63 | [13 empty] | VV | 2 | 2 | True | 0 | ROZPOCET
| VV | výkopek1 | Součet |  | 198.012 | [13 empty] | VV | 2 | 4 | True | 1 | ROZPOCET
2 | K | 162701105 | Vodorovné přemístění do 10000 m výkopku/sypaniny z horniny tř. 1 až 4 | m3 | 198.012 |  | 0 | CS ÚRS 2018 01 |  |  | základní |  | 0 | 0 | 0 | 0 | 0 | 4 | K | 2 |  |  |  | ROZPOCET |  |  |  |  | 0 | 0 | 0 | 0 | 0 | 1 | 0 | 4 | 561340671
| PP |  | Vodorovné přemístění výkopku nebo sypaniny po suchu na obvyklém dopravním prostředku, bez naložení výkopku, avšak se složením bez rozhrnutí z horniny tř. 1 až 4 na vzdálenost přes 9 000 do 10 000 m | [15 empty] | PP | 2
| VV |  | výkopek1 |  | 198.012 | [13 empty] | VV | 2 | 2 | True | 1 | ROZPOCET
3 | K | 162701109 | Příplatek k vodorovnému přemístění výkopku/sypaniny z horniny tř. 1 až 4 ZKD 1000 m přes 10000 m | m3 | 396.024 |  | 0 | CS ÚRS 2018 01 |  |  | základní |  | 0 | 0 | 0 | 0 | 0 | 4 | K | 2 |  |  |  | ROZPOCET |  |  |  |  | 0 | 0 | 0 | 0 | 0 | 1 | 0 | 4 | 1715285456
| PP |  | Vodorovné přemístění výkopku nebo sypaniny po suchu na obvyklém dopravním prostředku, bez naložení výkopku, avšak se složením bez rozhrnutí z horniny tř. 1 až 4 na vzdálenost Příplatek k ceně za každých dalších i započatých 1 000 m | [15 empty] | PP | 2
| VV |  | výkopek1 |  | 198.012 | [13 empty] | VV | 2 | 2 | True | 1 | ROZPOCET
| VV |  | 198,012*2 'Přepočtené koeficientem množství |  | 396.024 | [13 empty] | VV | 2 | 2 | False | 1 | ROZPOCET
4 | K | 171201201 | Uložení sypaniny na skládky | m3 | 198.012 |  | 0 | CS ÚRS 2018 01 |  |  | základní |  | 0 | 0 | 0 | 0 | 0 | 4 | K | 2 |  |  |  | ROZPOCET |  |  |  |  | 0 | 0 | 0 | 0 | 0 | 1 | 0 | 4 | -1215670525
| PP |  | Uložení sypaniny na skládky | [15 empty] | PP | 2
| VV |  | výkopek1 |  | 198.012 | [13 empty] | VV | 2 | 2 | True | 1 | ROZPOCET
5 | M | 94620001 | poplatek za uložení stavebního odpadu zeminy a kamení zatříděného kódem 170 504 | t | 336.62 |  | 0 | CS ÚRS 2018 01 |  |  | základní |  | 0 | 0 | 0 | 0 | 0 | 8 | M | 2 |  |  |  | ROZPOCET |  |  |  |  | 0 | 0 | 0 | 0 | 0 | 1 | 0 | 4 | -928876883
| PP |  | poplatek za uložení stavebního odpadu zeminy a kamení zatříděného kódem 170 504 | [15 empty] | PP | 2
| VV |  | 198,012*1,7 'Přepočtené koeficientem množství |  | 336.62 | [13 empty] | VV | 2 | 2 | False | 1 | ROZPOCET
6 | K | 175101201 | Obsypání objektu nad přilehlým původním terénem sypaninou bez prohození sítem, uloženou do 3 m | m3 | 144.049 |  | 0 | CS ÚRS 2018 01 |  |  | základní |  | 0 | 0 | 0 | 0 | 0 | 4 | K | 2 |  |  |  | ROZPOCET |  |  |  |  | 0 | 0 | 0 | 0 | 0 | 1 | 0 | 4 | -1635747615
| PP |  | Obsypání objektů nad přilehlým původním terénem sypaninou z vhodných hornin 1 až 4 nebo materiálem uloženým ve vzdálenosti do 3 m od vnějšího kraje objektu pro jakoukoliv míru zhutnění bez prohození sypaniny sítem | [15 empty] | PP | 2
| VV |  | výkopek1 |  | 198.012 | [13 empty] | VV | 2 | 2 | True | 0 | ROZPOCET
| VV |  | "odpočet vytlačené kubatury, šířka x délka x výška" -(2,9*4,8*2,85+1,3*1,4*0,3+1,1*0,8*0,45) |  | -40.614 | [13 empty] | VV | 2 | 2 | True | 0 | ROZPOCET
| VV |  | "odpočet ŠP podsypu" -ŠP |  | -13.349 | [13 empty] | VV | 2 | 2 | True | 0 | ROZPOCET
| VV |  | Součet |  | 144.049 | [13 empty] | VV | 2 | 4 | True | 1 | ROZPOCET
7 | M | 58333651 | kamenivo těžené hrubé frakce 8-16 | t | 288.098 |  | 0 | CS ÚRS 2018 01 |  |  | základní |  | 0 | 1 | 288.098 | 0 | 0 | 8 | M | 2 |  |  |  | ROZPOCET |  |  |  |  | 0 | 0 | 0 | 0 | 0 | 1 | 0 | 4 | 487379860
| PP |  | kamenivo těžené hrubé frakce 8-16 | [15 empty] | PP | 2
| P |  | Poznámka k položce: V ceně dodávky je zahrnut staveništní přesun hmot. | [15 empty] | P | 2
| VV |  | 144,049*2 'Přepočtené koeficientem množství |  | 288.098 | [13 empty] | VV | 2 | 2 | False | 1 | ROZPOCET
| D | 2 | Zakládání |  |  |  | 0 | [5 empty] | 0 |  | 65.1424 |  | 0 | 1 | D | 1 |  |  |  | ROZPOCET | [10 empty] | 0
8 | K | 215901101 | Zhutnění podloží z hornin soudržných do 92% PS nebo nesoudržných sypkých I(d) do 0,8 | m2 | 38.16 |  | 0 | CS ÚRS 2018 01 |  |  | základní |  | 0 | 0 | 0 | 0 | 0 | 4 | K | 2 |  |  |  | ROZPOCET |  |  |  |  | 0 | 0 | 0 | 0 | 0 | 1 | 0 | 4 | 2125580248
| PP |  | Zhutnění podloží pod násypy z rostlé horniny tř. 1 až 4 z hornin soudružných do 92 % PS a nesoudržných sypkých relativní ulehlosti I(d) do 0,8 | [15 empty] | PP | 2
| VV |  | 7,2*5,3 |  | 38.16 | [13 empty] | VV | 2 | 2 | True | 1 | ROZPOCET
9 | K | 271572211 | Podsyp pod základové konstrukce se zhutněním z netříděného štěrkopísku | m3 | 13.349 |  | 0 | CS ÚRS 2018 01 |  |  | základní |  | 0 | 1.98 | 26.431 | 0 | 0 | 4 | K | 2 |  |  |  | ROZPOCET |  |  |  |  | 0 | 0 | 0 | 0 | 0 | 1 | 0 | 4 | -25632068
| PP |  | Podsyp pod základové konstrukce se zhutněním a urovnáním povrchu ze štěrkopísku netříděného | [15 empty] | PP | 2
| VV | ŠP | 7,2*5,3*0,3+0,45*0,66*1,6*4 |  | 13.349 | [13 empty] | VV | 2 | 2 | True | 1 | ROZPOCET
10 | K | 273313511 | Základové desky z betonu tř. C 12/15 | m3 | 1.846 |  | 0 | CS ÚRS 2018 01 |  |  | základní |  | 0 | 2.2563 | 4.1652 | 0 | 0 | 4 | K | 2 |  |  |  | ROZPOCET |  |  |  |  | 0 | 0 | 0 | 0 | 0 | 1 | 0 | 4 | -2109840512
| PP |  | Základy z betonu prostého desky z betonu kamenem neprokládaného tř. C 12/15 | [15 empty] | PP | 2
| VV |  | "podkladní bet. deska" 3,1*5,0*0,1+(0,8*2+1,05*2)*0,4*0,4/2 |  | 1.846 | [13 empty] | VV | 2 | 2 | True | 1 | ROZPOCET
11 | K | 273322511 | Základové desky ze ŽB se zvýšenými nároky na prostředí tř. C 25/30 | m3 | 5.094 |  | 0 | CS ÚRS 2018 01 |  |  | základní |  | 0 | 2.4533 | 12.4971 | 0 | 0 | 4 | K | 2 |  |  |  | ROZPOCET |  |  |  |  | 0 | 0 | 0 | 0 | 0 | 1 | 0 | 4 | -1542712722
| PP |  | Základy z betonu železového (bez výztuže) desky z betonu se zvýšenými nároky na prostředí tř. C 25/30 | [15 empty] | PP | 2
| VV | ZD300 | "ŽB základová deska" 3,1*5,0*0,3+(0,8*2+1,05*2)*0,3*0,4 |  | 5.094 | [13 empty] | VV | 2 | 2 | True | 1 | ROZPOCET
12 | K | 273351121 | Zřízení bednění základových desek | m2 | 7.525 |  | 0 | CS ÚRS 2018 01 |  |  | základní |  | 0 | 0.00247 | 0.018587 | 0 | 0 | 4 | K | 2 |  |  |  | ROZPOCET |  |  |  |  | 0 | 0 | 0 | 0 | 0 | 1 | 0 | 4 | 2014220372
| PP |  | Bednění základů desek zřízení | [15 empty] | PP | 2
| VV |  | "ŽB základová deska" (3,1+5,0)*2*0,3+(0,8+1,05)*2*0,45+(0,5*4)*0,5 |  | 7.525 | [13 empty] | VV | 2 | 2 | True | 1 | ROZPOCET
13 | K | 273351122 | Odstranění bednění základových desek | m2 | 7.525 |  | 0 | CS ÚRS 2018 01 |  |  | základní |  | 0 | 0 | 0 | 0 | 0 | 4 | K | 2 |  |  |  | ROZPOCET |  |  |  |  | 0 | 0 | 0 | 0 | 0 | 1 | 0 | 4 | 1908464612
| PP |  | Bednění základů desek odstranění | [15 empty] | PP | 2
14 | K | 273361821 | Výztuž základových desek betonářskou ocelí 10 505 (R) | t | 0.688 |  | 0 | CS ÚRS 2018 01 |  |  | základní |  | 0 | 1.0602 | 0.7294 | 0 | 0 | 4 | K | 2 |  |  |  | ROZPOCET |  |  |  |  | 0 | 0 | 0 | 0 | 0 | 1 | 0 | 4 | -454064446
| PP |  | Výztuž základů desek z betonářské oceli 10 505 (R) nebo BSt 500 | [15 empty] | PP | 2
| VV |  | "odborný odhad stupně vyztužení 135 kg/m3" ZD300*0,135 |  | 0.688 | [13 empty] | VV | 2 | 2 | True | 1 | ROZPOCET
15 | K | 278381166R | Základy pod technologická zařízení půdorysné plochy přes 2 m2 z betonu prostého tř. C 25/30 | m3 | 0.42 |  | 0 | CS ÚRS 2018 01 |  |  | základní |  | 0 | 2.7591 | 1.1588 | 0 | 0 | 4 | K | 2 |  |  |  | ROZPOCET |  |  |  |  | 0 | 0 | 0 | 0 | 0 | 1 | 0 | 4 | -2108028471
| PP |  | Základ (podezdívka) betonový pod ventilátory, čerpadla, ohřívače, motorová zařízení apod. z betonu prostého nebo železového včetně potřebného bednění, s hladkou cementovou omítkou stěn, s potěrem, s vynecháním otvorů pro kotevní železa, bez zemních prací a izolace půdorysná plocha základu přes 2,00 do 5,00 m2 tř. C 25/30 | [15 empty] | PP | 2
| VV |  | 1,75*2,4*0,1 |  | 0.42 | [13 empty] | VV | 2 | 2 | True | 1 | ROZPOCET
16 | K | 279322511 | Základová zeď ze ŽB odolného proti agresivnímu prostředí tř. C 25/30 bez výztuže | m3 | 7.74 |  | 0 | CS ÚRS 2018 01 |  |  | základní |  | 0 | 2.4533 | 18.9885 | 0 | 0 | 4 | K | 2 |  |  |  | ROZPOCET |  |  |  |  | 0 | 0 | 0 | 0 | 0 | 1 | 0 | 4 | -1622626820
| PP |  | Základové zdi z betonu železového (bez výztuže) odolný proti agresivnímu prostředí tř. C 25/30 | [15 empty] | PP | 2
| VV | ŽBstěny250 | ((2,9*4,8)-(2,4*4,3))*2,15 |  | 7.74 | [13 empty] | VV | 2 | 2 | True | 1 | ROZPOCET
17 | K | 279351121 | Zřízení oboustranného bednění základových zdí | m2 | 61.92 |  | 0 | CS ÚRS 2018 01 |  |  | základní |  | 0 | 0.00275 | 0.17028 | 0 | 0 | 4 | K | 2 |  |  |  | ROZPOCET |  |  |  |  | 0 | 0 | 0 | 0 | 0 | 1 | 0 | 4 | -633558950
| PP |  | Bednění základových zdí rovné oboustranné za každou stranu zřízení | [15 empty] | PP | 2
| VV |  | ((2,9+4,8)*2+(2,4+4,3)*2)*2,15 |  | 61.92 | [13 empty] | VV | 2 | 2 | True | 1 | ROZPOCET
18 | K | 279351122 | Odstranění oboustranného bednění základových zdí | m2 | 61.92 |  | 0 | CS ÚRS 2018 01 |  |  | základní |  | 0 | 0 | 0 | 0 | 0 | 4 | K | 2 |  |  |  | ROZPOCET |  |  |  |  | 0 | 0 | 0 | 0 | 0 | 1 | 0 | 4 | -1433486263
| PP |  | Bednění základových zdí rovné oboustranné za každou stranu odstranění | [15 empty] | PP | 2
19 | K | 279361821 | Výztuž základových zdí nosných betonářskou ocelí 10 505 | t | 0.929 |  | 0 | CS ÚRS 2018 01 |  |  | základní |  | 0 | 1.0587 | 0.98354 | 0 | 0 | 4 | K | 2 |  |  |  | ROZPOCET |  |  |  |  | 0 | 0 | 0 | 0 | 0 | 1 | 0 | 4 | -593132929
| PP |  | Výztuž základových zdí nosných svislých nebo odkloněných od svislice, rovinných nebo oblých, deskových nebo žebrových, včetně výztuže jejich žeber z betonářské oceli 10 505 (R) nebo BSt 500 | [15 empty] | PP | 2
| VV |  | "odborný odhad stupně vyztužení 135 kg/m3" ŽBstěny250*0,12 |  | 0.929 | [13 empty] | VV | 2 | 2 | True | 1 | ROZPOCET
| D | 4 | Vodorovné konstrukce |  |  |  | 0 | [5 empty] | 0 |  | 8.7065 |  | 0 | 1 | D | 1 |  |  |  | ROZPOCET | [10 empty] | 0
20 | K | 411321515 | Stropy deskové ze ŽB tř. C 20/25 | m3 | 3.307 |  | 0 | CS ÚRS 2018 01 |  |  | základní |  | 0 | 2.4534 | 8.1135 | 0 | 0 | 4 | K | 2 |  |  |  | ROZPOCET |  |  |  |  | 0 | 0 | 0 | 0 | 0 | 1 | 0 | 4 | -1852935420
| PP |  | Stropy z betonu železového (bez výztuže) stropů deskových, plochých střech, desek balkonových, desek hřibových stropů včetně hlavic hřibových sloupů tř. C 20/25 | [15 empty] | PP | 2
| VV | ŽBstrop | (4,3*2,9-0,9*0,7)*0,25+(1,4+0,7)*2*0,25*0,33 |  | 3.307 | [13 empty] | VV | 2 | 2 | True | 1 | ROZPOCET
21 | K | 411351011 | Zřízení bednění stropů deskových tl do 25 cm bez podpěrné kce | m2 | 19.706 |  | 0 | CS ÚRS 2018 01 |  |  | základní |  | 0 | 0.00533 | 0.10503 | 0 | 0 | 4 | K | 2 |  |  |  | ROZPOCET |  |  |  |  | 0 | 0 | 0 | 0 | 0 | 1 | 0 | 4 | -1475097191
| PP |  | Bednění stropních konstrukcí - bez podpěrné konstrukce desek tloušťky stropní desky přes 5 do 25 cm zřízení | [15 empty] | PP | 2
| VV | bedněníSTR | (4,3*2,9)+(4,3+2,9)*2*0,25+(1,4*2*0,33+1,2*2*0,33+0,7*2*0,6+0,9*2*0,6) |  | 19.706 | [13 empty] | VV | 2 | 2 | True | 1 | ROZPOCET
22 | K | 411351012 | Odstranění bednění stropů deskových tl do 25 cm bez podpěrné kce | m2 | 19.706 |  | 0 | CS ÚRS 2018 01 |  |  | základní |  | 0 | 0 | 0 | 0 | 0 | 4 | K | 2 |  |  |  | ROZPOCET |  |  |  |  | 0 | 0 | 0 | 0 | 0 | 1 | 0 | 4 | -48624753
| PP |  | Bednění stropních konstrukcí - bez podpěrné konstrukce desek tloušťky stropní desky přes 5 do 25 cm odstranění | [15 empty] | PP | 2
| VV |  | bedněníSTR |  | 19.706 | [13 empty] | VV | 2 | 2 | True | 1 | ROZPOCET
23 | K | 411354313 | Zřízení podpěrné konstrukce stropů výšky do 4 m tl do 25 cm | m2 | 19.706 |  | 0 | CS ÚRS 2018 01 |  |  | základní |  | 0 | 0.00088 | 0.017341 | 0 | 0 | 4 | K | 2 |  |  |  | ROZPOCET |  |  |  |  | 0 | 0 | 0 | 0 | 0 | 1 | 0 | 4 | 1134638599
| PP |  | Podpěrná konstrukce stropů - desek, kleneb a skořepin výška podepření do 4 m tloušťka stropu přes 15 do 25 cm zřízení | [15 empty] | PP | 2
| VV |  | bedněníSTR |  | 19.706 | [13 empty] | VV | 2 | 2 | True | 1 | ROZPOCET
24 | K | 411354314 | Odstranění podpěrné konstrukce stropů výšky do 4 m tl do 25 cm | m2 | 19.706 |  | 0 | CS ÚRS 2018 01 |  |  | základní |  | 0 | 0 | 0 | 0 | 0 | 4 | K | 2 |  |  |  | ROZPOCET |  |  |  |  | 0 | 0 | 0 | 0 | 0 | 1 | 0 | 4 | -1096033166
| PP |  | Podpěrná konstrukce stropů - desek, kleneb a skořepin výška podepření do 4 m tloušťka stropu přes 15 do 25 cm odstranění | [15 empty] | PP | 2
| VV |  | bedněníSTR |  | 19.706 | [13 empty] | VV | 2 | 2 | True | 1 | ROZPOCET
25 | K | 411361821 | Výztuž stropů betonářskou ocelí 10 505 | t | 0.446 |  | 0 | CS ÚRS 2018 01 |  |  | základní |  | 0 | 1.0552 | 0.4706 | 0 | 0 | 4 | K | 2 |  |  |  | ROZPOCET |  |  |  |  | 0 | 0 | 0 | 0 | 0 | 1 | 0 | 4 | 726277879
| PP |  | Výztuž stropů prostě uložených, vetknutých, spojitých, deskových, trámových (žebrových, kazetových), s keramickými a jinými vložkami, konsolových nebo balkonových, hřibových včetně hlavic hřibových sloupů, plochých střech a pro zavěšení železobetonových podhledů z betonářské oceli 10 505 (R) nebo BSt 500 | [15 empty] | PP | 2
| VV |  | "odborný odhad stupně vyztužení 135 kg/m3" ŽBstrop*0,135 |  | 0.446 | [13 empty] | VV | 2 | 2 | True | 1 | ROZPOCET
| D | 6 | Úpravy povrchů, podlahy a osazování výplní |  |  |  | 0 | [5 empty] | 0 |  | 3.8392 |  | 0 | 1 | D | 1 |  |  |  | ROZPOCET | [10 empty] | 0
26 | K | 631311115 | Mazanina tl do 80 mm z betonu prostého bez zvýšených nároků na prostředí tř. C 20/25 | m3 | 0.516 |  | 0 | CS ÚRS 2018 01 |  |  | základní |  | 0 | 2.4533 | 1.2659 | 0 | 0 | 4 | K | 2 |  |  |  | ROZPOCET |  |  |  |  | 0 | 0 | 0 | 0 | 0 | 1 | 0 | 4 | -622793331
| PP |  | Mazanina z betonu prostého bez zvýšených nároků na prostředí tl. přes 50 do 80 mm tř. C 20/25 | [15 empty] | PP | 2
| VV |  | 4,3*2,4*0,05 |  | 0.516 | [13 empty] | VV | 2 | 2 | True | 1 | ROZPOCET
27 | K | 631311214 | Mazanina tl do 80 mm z betonu prostého se zvýšenými nároky na prostředí tř. C 25/30 | m3 | 0.979 |  | 0 | CS ÚRS 2018 01 |  |  | základní |  | 0 | 2.4533 | 2.4018 | 0 | 0 | 4 | K | 2 |  |  |  | ROZPOCET |  |  |  |  | 0 | 0 | 0 | 0 | 0 | 1 | 0 | 4 | -73363958
| PP |  | Mazanina z betonu prostého se zvýšenými nároky na prostředí tl. přes 50 do 80 mm tř. C 25/30 | [15 empty] | PP | 2
| VV | mazanina | (HIv-(1,4*1,2))*0,08 |  | 0.979 | [13 empty] | VV | 2 | 2 | True | 1 | ROZPOCET
28 | K | 631319011 | Příplatek k mazanině tl do 80 mm za přehlazení povrchu | m3 | 0.979 |  | 0 | CS ÚRS 2018 01 |  |  | základní |  | 0 | 0 | 0 | 0 | 0 | 4 | K | 2 |  |  |  | ROZPOCET |  |  |  |  | 0 | 0 | 0 | 0 | 0 | 1 | 0 | 4 | 87031505
| PP |  | Příplatek k cenám mazanin za úpravu povrchu mazaniny přehlazením, mazanina tl. přes 50 do 80 mm | [15 empty] | PP | 2
| VV |  | mazanina |  | 0.979 | [13 empty] | VV | 2 | 2 | True | 1 | ROZPOCET
29 | K | 631319021 | Příplatek k mazanině tl do 80 mm za přehlazení s poprášením cementem | m3 | 0.516 |  | 0 | CS ÚRS 2018 01 |  |  | základní |  | 0 | 0.04 | 0.02064 | 0 | 0 | 4 | K | 2 |  |  |  | ROZPOCET |  |  |  |  | 0 | 0 | 0 | 0 | 0 | 1 | 0 | 4 | -1054907358
| PP |  | Příplatek k cenám mazanin za úpravu povrchu mazaniny přehlazením s poprášením cementem pro konečnou úpravu, mazanina tl. přes 50 do 80 mm (40 kg/m3) | [15 empty] | PP | 2
| VV |  | 4,3*2,4*0,05 |  | 0.516 | [13 empty] | VV | 2 | 2 | True | 1 | ROZPOCET
30 | K | 631319171 | Příplatek k mazanině tl do 80 mm za stržení povrchu spodní vrstvy před vložením výztuže | m3 | 0.979 |  | 0 | CS ÚRS 2018 01 |  |  | základní |  | 0 | 0 | 0 | 0 | 0 | 4 | K | 2 |  |  |  | ROZPOCET |  |  |  |  | 0 | 0 | 0 | 0 | 0 | 1 | 0 | 4 | 2077173484
| PP |  | Příplatek k cenám mazanin za stržení povrchu spodní vrstvy mazaniny latí před vložením výztuže nebo pletiva pro tl. obou vrstev mazaniny přes 50 do 80 mm | [15 empty] | PP | 2
| VV |  | mazanina |  | 0.979 | [13 empty] | VV | 2 | 2 | True | 1 | ROZPOCET
31 | K | 631362021 | Výztuž mazanin svařovanými sítěmi Kari | t | 0.142 |  | 0 | CS ÚRS 2018 01 |  |  | základní |  | 0 | 1.0628 | 0.15091 | 0 | 0 | 4 | K | 2 |  |  |  | ROZPOCET |  |  |  |  | 0 | 0 | 0 | 0 | 0 | 1 | 0 | 4 | 395305041
| PP |  | Výztuž mazanin ze svařovaných sítí z drátů typu KARI | [15 empty] | PP | 2
| VV |  | "3ks KY49" 0,0474*3 |  | 0.142 | [13 empty] | VV | 2 | 2 | True | 1 | ROZPOCET
| D | 8 | Trubní vedení |  |  |  | 0 | [5 empty] | 0 |  | 0.42093 |  | 0 | 1 | D | 1 |  |  |  | ROZPOCET | [10 empty] | 0
32 | K | 899104112 | Osazení poklopů litinových nebo ocelových včetně rámů pro třídu zatížení D400, E600 | kus | 1 |  | 0 | CS ÚRS 2018 01 |  |  | základní |  | 0 | 0.21734 | 0.21734 | 0 | 0 | 4 | K | 2 |  |  |  | ROZPOCET |  |  |  |  | 0 | 0 | 0 | 0 | 0 | 1 | 0 | 4 | -1251251309
| PP |  | Osazení poklopů litinových a ocelových včetně rámů pro třídu zatížení D400, E600 | [15 empty] | PP | 2
33 | M | 28661935R | poklop šachtový litinový dno DN 600 pro třídu zatížení D400 | kus | 1 |  | 0 |  |  |  | základní |  | 0 | 0.196 | 0.196 | 0 | 0 | 8 | M | 2 |  |  |  | ROZPOCET |  |  |  |  | 0 | 0 | 0 | 0 | 0 | 1 | 0 | 4 | -960995795
| PP |  | poklop šachtový litinový dno DN 600 pro třídu zatížení D400, pro zadláždění | [15 empty] | PP | 2
34 | K | 899503111 | Stupadla do šachet polyetylenová zapouštěcí kapsová osazovaná při zdění a betonování | kus | 11 |  | 0 | CS ÚRS 2018 01 |  |  | základní |  | 0 | 0.00069 | 0.00759 | 0 | 0 | 4 | K | 2 |  |  |  | ROZPOCET |  |  |  |  | 0 | 0 | 0 | 0 | 0 | 1 | 0 | 4 | -1771464854
| PP |  | Stupadla do šachet a drobných objektů ocelová s PE povlakem zapouštěcí - kapsová osazovaná při zdění a betonování | [15 empty] | PP | 2
| D | 9 | Ostatní konstrukce a práce, bourání |  |  |  | 0 | [5 empty] | 0 |  | 0.18677 |  | 0 | 1 | D | 1 |  |  |  | ROZPOCET | [10 empty] | 0
35 | K | 953333R01 | PVC těsnící pás do pracovních spar betonových kcí vnitřní š 150 mm | ks | 16 |  | 0 | R položka |  |  | základní |  | 0 | 0.0035 | 0.056 | 0 | 0 | 4 | K | 2 |  |  |  | ROZPOCET |  |  |  |  | 0 | 0 | 0 | 0 | 0 | 1 | 0 | 4 | -865039353
| PP |  | Zřízení a utěsnění prostupů v ŽB konstrukci strojovny | [15 empty] | PP | 2
| VV |  | "přívod elektro" 1 |  | 1 | [13 empty] | VV | 2 | 2 | True | 0 | ROZPOCET
| VV |  | "přívod vody DN32" 1 |  | 1 | [13 empty] | VV | 2 | 2 | True | 0 | ROZPOCET
| VV |  | "prostup por kabeláž pro trysky" 1 |  | 1 | [13 empty] | VV | 2 | 2 | True | 0 | ROZPOCET
| VV |  | "pro kanalizaci DN100" 1 |  | 1 | [13 empty] | VV | 2 | 2 | True | 0 | ROZPOCET
| VV |  | "pro přívod vody trysky DN40" 5 |  | 5 | [13 empty] | VV | 2 | 2 | True | 0 | ROZPOCET
| VV |  | "pro odvod vody trysky DN100" 5 |  | 5 | [13 empty] | VV | 2 | 2 | True | 0 | ROZPOCET
| VV |  | "odvětrání strojovny DN110" 2 |  | 2 | [13 empty] | VV | 2 | 2 | True | 0 | ROZPOCET
| VV |  | Součet |  | 16 | [13 empty] | VV | 2 | 4 | True | 1 | ROZPOCET
36 | K | 953334423 | Těsnící plech do pracovních spar betonových kcí s bitumenovým povrchem oboustranným š 160 mm | m | 37.1 |  | 0 | CS ÚRS 2018 01 |  |  | základní |  | 0 | 0.00232 | 0.086072 | 0 | 0 | 4 | K | 2 |  |  |  | ROZPOCET |  |  |  |  | 0 | 0 | 0 | 0 | 0 | 1 | 0 | 4 | -96977215
| PP |  | Těsnící plech do pracovních spar betonových konstrukcí horizontálních i vertikálních (podlaha - zeď, zeď - strop a technologických) délky do 2,5 m s nožičkou s bitumenovým povrchem oboustranným, šířky 160 mm | [15 empty] | PP | 2
| VV |  | "deska jímky/ŽBdeska" (0,8*2+1,05*2) |  | 3.7 | [13 empty] | VV | 2 | 2 | True | 0 | ROZPOCET
| VV |  | "deska/stěny" (4,55+2,7)*2 |  | 14.5 | [13 empty] | VV | 2 | 2 | True | 0 | ROZPOCET
| VV |  | "stěny/strop" (4,55+2,7)*2 |  | 14.5 | [13 empty] | VV | 2 | 2 | True | 0 | ROZPOCET
| VV |  | "strop/výlez" (1,2+1,0)*2 |  | 4.4 | [13 empty] | VV | 2 | 2 | True | 0 | ROZPOCET
| VV |  | Součet |  | 37.1 | [13 empty] | VV | 2 | 4 | True | 1 | ROZPOCET
37 | K | 953334654 | Kruhový PVC profil do řízených smršťovacích spar betonových kcí š 350 mm | m | 10 |  | 0 | CS ÚRS 2018 01 |  |  | základní |  | 0 | 0.00447 | 0.0447 | 0 | 0 | 4 | K | 2 |  |  |  | ROZPOCET |  |  |  |  | 0 | 0 | 0 | 0 | 0 | 1 | 0 | 4 | 899043965
| PP |  | Kruhový PVC profil do řízených smršťovacích spar betonových konstrukcí k vytvoření a utěsnění plánovaných spar pro tloušťku stěny přes 240 do 350 mm | [15 empty] | PP | 2
| VV |  | 2,5*4 |  | 10 | [13 empty] | VV | 2 | 2 | True | 1 | ROZPOCET
| D | 998 | Přesun hmot |  |  |  | 0 | [5 empty] | 0 |  | 0 |  | 0 | 1 | D | 1 |  |  |  | ROZPOCET | [10 empty] | 0
38 | K | 998011001 | Přesun hmot pro budovy zděné v do 6 m | t | 366.394 |  | 0 | CS ÚRS 2018 01 |  |  | základní |  | 0 | 0 | 0 | 0 | 0 | 4 | K | 2 |  |  |  | ROZPOCET |  |  |  |  | 0 | 0 | 0 | 0 | 0 | 1 | 0 | 4 | 1560813954
| PP |  | Přesun hmot pro budovy občanské výstavby, bydlení, výrobu a služby s nosnou svislou konstrukcí zděnou z cihel, tvárnic nebo kamene vodorovná dopravní vzdálenost do 100 m pro budovy výšky do 6 m | [15 empty] | PP | 2
| D | PSV | Práce a dodávky PSV |  |  |  | 0 | [5 empty] | 0 |  | 0.32692 |  | 0 | 2 | D | 0 |  |  |  | ROZPOCET | [10 empty] | 0
| D | 711 | Izolace proti vodě, vlhkosti a plynům |  |  |  | 0 | [5 empty] | 0 |  | 0.3216 |  | 0 | 2 | D | 1 |  |  |  | ROZPOCET | [10 empty] | 0
39 | K | 711111001 | Provedení izolace proti zemní vlhkosti vodorovné za studena nátěrem penetračním | m2 | 13.92 |  | 0 | CS ÚRS 2018 01 |  |  | základní |  | 0 | 0 | 0 | 0 | 0 | 16 | K | 2 |  |  |  | ROZPOCET |  |  |  |  | 0 | 0 | 0 | 0 | 0 | 1 | 0 | 16 | 796007933
| PP |  | Provedení izolace proti zemní vlhkosti natěradly a tmely za studena na ploše vodorovné V nátěrem penetračním | [15 empty] | PP | 2
| VV | HIv | 2,9*4,8 |  | 13.92 | [13 empty] | VV | 2 | 2 | True | 1 | ROZPOCET
40 | K | 711112001 | Provedení izolace proti zemní vlhkosti svislé za studena nátěrem penetračním | m2 | 10.5 |  | 0 | CS ÚRS 2018 01 |  |  | základní |  | 0 | 0 | 0 | 0 | 0 | 16 | K | 2 |  |  |  | ROZPOCET |  |  |  |  | 0 | 0 | 0 | 0 | 0 | 1 | 0 | 16 | 532437787
| PP |  | Provedení izolace proti zemní vlhkosti natěradly a tmely za studena na ploše svislé S nátěrem penetračním | [15 empty] | PP | 2
| VV | HIs | (2,9+4,8)*2*0,5+(1,5+1,3)*2*0,5 |  | 10.5 | [13 empty] | VV | 2 | 2 | True | 1 | ROZPOCET
41 | M | 11163150 | lak asfaltový penetrační | t | 0.01 |  | 0 | CS ÚRS 2018 01 |  |  | základní |  | 0 | 1 | 0.01 | 0 | 0 | 32 | M | 2 |  |  |  | ROZPOCET |  |  |  |  | 0 | 0 | 0 | 0 | 0 | 1 | 0 | 16 | -2021565791
| PP |  | lak asfaltový penetrační | [15 empty] | PP | 2
| VV |  | HIs+HIv |  | 24.42 | [13 empty] | VV | 2 | 2 | True | 1 | ROZPOCET
| VV |  | 24,42*0,0004 'Přepočtené koeficientem množství |  | 0.01 | [13 empty] | VV | 2 | 2 | False | 1 | ROZPOCET
42 | K | 711141559 | Provedení izolace proti zemní vlhkosti pásy přitavením vodorovné NAIP | m2 | 27.84 |  | 0 | CS ÚRS 2018 01 |  |  | základní |  | 0 | 0.0004 | 0.011136 | 0 | 0 | 16 | K | 2 |  |  |  | ROZPOCET |  |  |  |  | 0 | 0 | 0 | 0 | 0 | 1 | 0 | 16 | -2105450728
| PP |  | Provedení izolace proti zemní vlhkosti pásy přitavením NAIP na ploše vodorovné V | [15 empty] | PP | 2
| VV |  | HIv*2 |  | 27.84 | [13 empty] | VV | 2 | 2 | True | 1 | ROZPOCET
43 | K | 711142559 | Provedení izolace proti zemní vlhkosti pásy přitavením svislé NAIP | m2 | 21 |  | 0 | CS ÚRS 2018 01 |  |  | základní |  | 0 | 0.0004 | 0.0084 | 0 | 0 | 16 | K | 2 |  |  |  | ROZPOCET |  |  |  |  | 0 | 0 | 0 | 0 | 0 | 1 | 0 | 16 | -2068177604
| PP |  | Provedení izolace proti zemní vlhkosti pásy přitavením NAIP na ploše svislé S | [15 empty] | PP | 2
| VV |  | HIs*2 |  | 21 | [13 empty] | VV | 2 | 2 | True | 1 | ROZPOCET
44 | M | 62852255 | pásy s modifikovaným asfaltem tl. 4,2 mm vložka polyesterové rouno šedý minerální hrubozrnný posyp | m2 | 56.166 |  | 0 | CS ÚRS 2018 01 |  |  | základní |  | 0 | 0.0052 | 0.29206 | 0 | 0 | 32 | M | 2 |  |  |  | ROZPOCET |  |  |  |  | 0 | 0 | 0 | 0 | 0 | 1 | 0 | 16 | 1835647817
| PP |  | pásy s modifikovaným asfaltem tl. 4,2 mm vložka polyesterové rouno šedý minerální hrubozrnný posyp | [15 empty] | PP | 2
| VV |  | (HIs+HIv)*2 |  | 48.84 | [13 empty] | VV | 2 | 2 | True | 1 | ROZPOCET
| VV |  | 48,84*1,15 'Přepočtené koeficientem množství |  | 56.166 | [13 empty] | VV | 2 | 2 | False | 1 | ROZPOCET
45 | K | 998711101 | Přesun hmot tonážní pro izolace proti vodě, vlhkosti a plynům v objektech výšky do 6 m | t | 0.322 |  | 0 | CS ÚRS 2018 01 |  |  | základní |  | 0 | 0 | 0 | 0 | 0 | 16 | K | 2 |  |  |  | ROZPOCET |  |  |  |  | 0 | 0 | 0 | 0 | 0 | 1 | 0 | 16 | 1819357285
| PP |  | Přesun hmot pro izolace proti vodě, vlhkosti a plynům stanovený z hmotnosti přesunovaného materiálu vodorovná dopravní vzdálenost do 50 m v objektech výšky do 6 m | [15 empty] | PP | 2
| D | 721 | Zdravotechnika - vnitřní kanalizace |  |  |  | 0 | [5 empty] | 0 |  | 0.005324 |  | 0 | 2 | D | 1 |  |  |  | ROZPOCET | [10 empty] | 0
46 | K | 721174025 | Potrubí kanalizační z PP odpadní DN 100 | m | 4.4 |  | 0 | CS ÚRS 2018 01 |  |  | základní |  | 0 | 0.00121 | 0.005324 | 0 | 0 | 16 | K | 2 |  |  |  | ROZPOCET |  |  |  |  | 0 | 0 | 0 | 0 | 0 | 1 | 0 | 16 | 394660369
| PP |  | Potrubí z plastových trub polypropylenové odpadní (svislé) DN 100 | [15 empty] | PP | 2
47 | K | 721R00001 | D+M krycí mřížky odvětrání | kus | 4 |  | 0 | R poožka |  |  | základní |  | 0 | 0 | 0 | 0 | 0 | 16 | K | 2 |  |  |  | ROZPOCET |  |  |  |  | 0 | 0 | 0 | 0 | 0 | 1 | 0 | 16 | 1082800956
| PP |  | D+M krycí mřížky odvětrání vč. kotvení | [15 empty] | PP | 2
48 | K | 998721101 | Přesun hmot tonážní pro vnitřní kanalizace v objektech v do 6 m | t | 0.005 |  | 0 | CS ÚRS 2018 01 |  |  | základní |  | 0 | 0 | 0 | 0 | 0 | 16 | K | 2 |  |  |  | ROZPOCET |  |  |  |  | 0 | 0 | 0 | 0 | 0 | 1 | 0 | 16 | -946967076
| PP |  | Přesun hmot pro vnitřní kanalizace stanovený z hmotnosti přesunovaného materiálu vodorovná dopravní vzdálenost do 50 m v objektech výšky do 6 m | [15 empty] | PP | 2

## IO310 - Příprava území
[9 empty] | >> skryté sloupce << | [9 empty] | {a9b6adab-ea2e-446d-acfc-8bbe14121bee} | [5 empty] | ornice | m3 | 2162,16 | 2
[19 empty] | 2 | [5 empty] | patkyPB | kus | 134 | 2
| KRYCÍ LIST SOUPISU PRACÍ | [8 empty] | v --- níže se nacházejí doplnkové a pomocné údaje k sestavám --- v | [8 empty] | False | [5 empty] | pletivo | m | 400 | 2
[25 empty] | podorniční | m3 | 877,95 | 2
Stavba:
UniMeC (bez SO112, SO113)
Objekt:
IO310 - Příprava území
| KSO: |  | 801 38 21 |  |  | CC-CZ:
| Místo: |  | p.č. 11645/1, 11643 a 11644 |  |  | Datum: | 10. 1. 2019
| Zadavatel: |  |  |  |  | IČ: | 00216208
|  | Univerzita Karlova |  |  |  | DIČ: | CZ00216208
| Uchazeč: |  |  |  |  | IČ: | Vyplň údaj
|  | Vyplň údaj |  |  |  | DIČ: | Vyplň údaj
| Projektant: |  |  |  |  | IČ: | 60193280
|  | VPÚ DECO Praha, a.s. |  |  |  | DIČ: | CZ60193280
| Zpracovatel: |  |  |  |  | IČ:
DIČ:
Poznámka:
| Cena bez DPH | [5 empty] | 0
|  |  | Základ daně |  |  | Sazba daně | Výše daně
| DPH | základní | 0 |  |  | 21% | 0
|  | snížená | 0 |  |  | 15% | 0
|  | zákl. přenesená | 0 |  |  | 21% | 0
|  | sníž. přenesená | 0 |  |  | 15% | 0
|  | nulová | 0 |  |  | 0% | 0
| Cena s DPH |  |  | v | CZK |  | 0
REKAPITULACE ČLENĚNÍ SOUPISU PRACÍ
Stavba:
UniMeC (bez SO112, SO113)
Objekt:
IO310 - Příprava území
Místo: |  |  | p.č. 11645/1, 11643 a 11644 |  |  | Datum: | 10. 1. 2019
Zadavatel: |  |  | Univerzita Karlova |  |  | Projektant: | VPÚ DECO Praha, a.s.
Uchazeč: |  |  | Vyplň údaj |  |  | Zpracovatel:
Kód dílu - Popis | [6 empty] | Cena celkem [CZK]
Náklady stavby celkem | [6 empty] | 0 | [12 empty] | -1
| HSV - Práce a dodávky HSV | [5 empty] | 0
| 1 - Zemní práce | [5 empty] | 0
| 9 - Ostatní konstrukce a práce, bourání | [5 empty] | 0
| 997 - Přesun sutě | [5 empty] | 0
SOUPIS PRACÍ
Stavba:
UniMeC (bez SO112, SO113)
Objekt:
IO310 - Příprava území
Místo: |  |  | p.č. 11645/1, 11643 a 11644 |  |  | Datum: | 10. 1. 2019
Zadavatel: |  |  | Univerzita Karlova |  |  | Projektant: | VPÚ DECO Praha, a.s.
Uchazeč: |  |  | Vyplň údaj |  |  | Zpracovatel:
PČ | Typ | Kód | Popis | MJ | Množství | J.cena [CZK] | Cena celkem [CZK] | Cenová soustava |  |  | DPH | J. Nh [h] | Nh celkem [h] | J. hmotnost [t] | Hmotnost celkem [t] | J. suť [t] | Suť Celkem [t]
Náklady soupisu celkem | [6 empty] | 0 | [5 empty] | 0 |  | 0 |  | 10.3878 |  | D | -1 | [14 empty] | 0
| D | HSV | Práce a dodávky HSV |  |  |  | 0 | [5 empty] | 0 |  | 0 |  | 10.3878 | 1 | D | 0 |  |  |  | ROZPOCET | [10 empty] | 0
| D | 1 | Zemní práce |  |  |  | 0 | [5 empty] | 0 |  | 0 |  | 0 | 1 | D | 1 |  |  |  | ROZPOCET | [10 empty] | 0
1 | K | 111101103 | Odstranění travin z celkové plochy přes 1 ha | ha | 2.37 |  | 0 | CS ÚRS 2018 01 |  |  | základní |  | 0 | 0 | 0 | 0 | 0 | 4 | K | 2 |  |  |  | ROZPOCET |  |  |  |  | 0 | 0 | 0 | 0 | 0 | 1 | 0 | 4 | -1473876177
| PP |  | Odstranění travin a rákosu travin, při celkové ploše přes 1 ha | [15 empty] | PP | 2
| VV |  | "HTÚ, hranice skrývky ornice" 23700/10000 "odměřeno digitálně" |  | 2.37 | [13 empty] | VV | 2 | 2 | True | 1 | ROZPOCET
2 | K | 121101103 | Sejmutí ornice s přemístěním na vzdálenost do 250 m | m3 | 3040.11 |  | 0 | CS ÚRS 2018 01 |  |  | základní |  | 0 | 0 | 0 | 0 | 0 | 4 | K | 2 |  |  |  | ROZPOCET |  |  |  |  | 0 | 0 | 0 | 0 | 0 | 1 | 0 | 4 | 680184819
| PP |  | Sejmutí ornice nebo lesní půdy s vodorovným přemístěním na hromady v místě upotřebení nebo na dočasné či trvalé skládky se složením, na vzdálenost přes 100 do 250 m | [15 empty] | PP | 2
| VV | ornice | "ornice viz. pedologický průzkum - bez plochy archeologického průzkumu, prům tl. 22 cm, celková plocha 9755 m2" (9755+73)*0,22 |  | 2162.16 | [13 empty] | VV | 2 | 2 | True | 0 | ROZPOCET
| VV | podorniční | "podorniční vrstva viz. pedologický průzkum - bez plochy archeologického průzkumu, plocha 9755, prům. tl. 9 cm" 9755*0,09 |  | 877.95 | [13 empty] | VV | 2 | 2 | True | 0 | ROZPOCET
| VV |  | Součet |  | 3040.11 | [13 empty] | VV | 2 | 4 | True | 1 | ROZPOCET
6 | K | 171201101 | Uložení sypaniny do násypů nezhutněných | m3 | 3040.11 |  | 0 | CS ÚRS 2018 01 |  |  | základní |  | 0 | 0 | 0 | 0 | 0 | 4 | K | 2 |  |  |  | ROZPOCET |  |  |  |  | 0 | 0 | 0 | 0 | 0 | 1 | 0 | 4 | 678414664
| PP |  | Uložení sypaniny do násypů s rozprostřením sypaniny ve vrstvách a s hrubým urovnáním nezhutněných z jakýchkoliv hornin | [15 empty] | PP | 2
| VV |  | "uložení ornice a podorniční vrstvy ke zpětnému využití v rámci ČTÚ" (ornice+podorniční) |  | 3040.11 | [13 empty] | VV | 2 | 2 | True | 1 | ROZPOCET
7 | K | 121101104R | Zajištění deponie zeminy proti splavování viz. TZ popis HTÚ | m3 | 3040.11 |  | 0 | R položka |  |  | základní |  | 0 | 0 | 0 | 0 | 0 | 4 | K | 2 |  |  |  | ROZPOCET |  |  |  |  | 0 | 0 | 0 | 0 | 0 | 1 | 0 | 4 | -1526780333
| PP |  | Zajištění deponie zeminy proti splavování viz. TZ popis HTÚ | [15 empty] | PP | 2
| VV |  | "uložení ornice a podorniční vrstvy ke zpětnému využití v rámci ČTÚ" (ornice+podorniční) |  | 3040.11 | [13 empty] | VV | 2 | 2 | True | 1 | ROZPOCET
| D | 9 | Ostatní konstrukce a práce, bourání |  |  |  | 0 | [5 empty] | 0 |  | 0 |  | 10.3878 | 1 | D | 1 |  |  |  | ROZPOCET | [10 empty] | 0
8 | K | 966071711 | Bourání sloupků a vzpěr plotových ocelových do 2,5 m zabetonovaných | kus | 134 |  | 0 | CS ÚRS 2018 01 |  |  | základní |  | 0 | 0 | 0 | 0.0657 | 8.8038 | 4 | K | 2 |  |  |  | ROZPOCET |  |  |  |  | 0 | 0 | 0 | 0 | 0 | 1 | 0 | 4 | 2050702116
| PP |  | Bourání plotových sloupků a vzpěr ocelových trubkových nebo profilovaných výšky do 2,50 m zabetonovaných | [15 empty] | PP | 2
| VV | patkyPB | pletivo/3+0,6666 |  | 134 | [13 empty] | VV | 2 | 2 | True | 1 | ROZPOCET
9 | K | 966071822 | Rozebrání oplocení z drátěného pletiva se čtvercovými oky výšky do 2,0 m | m | 400 |  | 0 | CS ÚRS 2018 01 |  |  | základní |  | 0 | 0 | 0 | 0.00248 | 0.992 | 4 | K | 2 |  |  |  | ROZPOCET |  |  |  |  | 0 | 0 | 0 | 0 | 0 | 1 | 0 | 4 | -517037676
| PP |  | Rozebrání oplocení z pletiva drátěného se čtvercovými oky, výšky přes 1,6 do 2,0 m | [15 empty] | PP | 2
| VV | pletivo | "situace přípravy území, odměřeno digitálně" 400 |  | 400 | [13 empty] | VV | 2 | 2 | True | 1 | ROZPOCET
10 | K | 966073810 | Rozebrání vrat a vrátek k oplocení plochy do 2 m2 | kus | 1 |  | 0 | CS ÚRS 2018 01 |  |  | základní |  | 0 | 0 | 0 | 0.192 | 0.192 | 4 | K | 2 |  |  |  | ROZPOCET |  |  |  |  | 0 | 0 | 0 | 0 | 0 | 1 | 0 | 4 | 1989683833
| PP |  | Rozebrání vrat a vrátek k oplocení plochy jednotlivě do 2 m2 | [15 empty] | PP | 2
11 | K | 966073813 | Rozebrání vrat a vrátek k oplocení plochy do 20 m2 | kus | 1 |  | 0 | CS ÚRS 2018 01 |  |  | základní |  | 0 | 0 | 0 | 0.4 | 0.4 | 4 | K | 2 |  |  |  | ROZPOCET |  |  |  |  | 0 | 0 | 0 | 0 | 0 | 1 | 0 | 4 | -141981259
| PP |  | Rozebrání vrat a vrátek k oplocení plochy jednotlivě přes 10 do 20 m2 | [15 empty] | PP | 2
| D | 997 | Přesun sutě |  |  |  | 0 | [5 empty] | 0 |  | 0 |  | 0 | 1 | D | 1 |  |  |  | ROZPOCET | [10 empty] | 0
12 | K | 997013501 | Odvoz suti a vybouraných hmot na skládku nebo meziskládku do 1 km se složením | t | 11.755 |  | 0 | CS ÚRS 2018 01 |  |  | základní |  | 0 | 0 | 0 | 0 | 0 | 4 | K | 2 |  |  |  | ROZPOCET |  |  |  |  | 0 | 0 | 0 | 0 | 0 | 1 | 0 | 4 | -1561508286
| PP |  | Odvoz suti a vybouraných hmot na skládku nebo meziskládku se složením, na vzdálenost do 1 km | [15 empty] | PP | 2
| VV |  | "pletivo a sloupky" pletivo*0,00248*1,2 |  | 1.19 | [13 empty] | VV | 2 | 2 | True | 0 | ROZPOCET
| VV |  | "betonové patky" patkyPB*0,06570*1,2 |  | 10.565 | [13 empty] | VV | 2 | 2 | True | 0 | ROZPOCET
| VV |  | Součet |  | 11.755 | [13 empty] | VV | 2 | 4 | True | 1 | ROZPOCET
13 | K | 997013509 | Příplatek k odvozu suti a vybouraných hmot na skládku ZKD 1 km přes 1 km | t | 129.305 |  | 0 | CS ÚRS 2018 01 |  |  | základní |  | 0 | 0 | 0 | 0 | 0 | 4 | K | 2 |  |  |  | ROZPOCET |  |  |  |  | 0 | 0 | 0 | 0 | 0 | 1 | 0 | 4 | -173283605
| PP |  | Odvoz suti a vybouraných hmot na skládku nebo meziskládku se složením, na vzdálenost Příplatek k ceně za každý další i započatý 1 km přes 1 km | [15 empty] | PP | 2
| VV |  | "pletivo a sloupky" pletivo*0,00248*1,2 |  | 1.19 | [13 empty] | VV | 2 | 2 | True | 0 | ROZPOCET
| VV |  | "betonové patky" patkyPB*0,06570*1,2 |  | 10.565 | [13 empty] | VV | 2 | 2 | True | 0 | ROZPOCET
| VV |  | Součet |  | 11.755 | [13 empty] | VV | 2 | 4 | True | 1 | ROZPOCET
| VV |  | 11,755*11 'Přepočtené koeficientem množství |  | 129.305 | [13 empty] | VV | 2 | 2 | False | 1 | ROZPOCET
14 | M | 94620002 | poplatek za uložení stavebního odpadu betonového zatříděného kódem 170 101 | t | 10.565 |  | 0 | CS ÚRS 2018 01 |  |  | základní |  | 0 | 0 | 0 | 0 | 0 | 8 | M | 2 |  |  |  | ROZPOCET |  |  |  |  | 0 | 0 | 0 | 0 | 0 | 1 | 0 | 4 | -903545244
| PP |  | poplatek za uložení stavebního odpadu betonového zatříděného kódem 170 101 | [15 empty] | PP | 2
| VV |  | patkyPB*0,06570*1,2 |  | 10.565 | [13 empty] | VV | 2 | 2 | True | 1 | ROZPOCET
15 | M | 94620190 | poplatek za uložení stavebního odpadu z plastických hmot zatříděného kódem 107 203 | t | 1.19 |  | 0 | CS ÚRS 2018 01 |  |  | základní |  | 0 | 0 | 0 | 0 | 0 | 8 | M | 2 |  |  |  | ROZPOCET |  |  |  |  | 0 | 0 | 0 | 0 | 0 | 1 | 0 | 4 | -1367768251
| PP |  | poplatek za uložení stavebního odpadu z plastických hmot zatříděného kódem 107 203 | [15 empty] | PP | 2
| VV |  | pletivo*0,00248*1,2 |  | 1.19 | [13 empty] | VV | 2 | 2 | True | 1 | ROZPOCET

## IO311 - HTÚ R1
[9 empty] | >> skryté sloupce << | [9 empty] | {b83dad12-0fc0-4367-bdf1-aa7d99f62a2b} | [5 empty] | drenáž | m | 559,5 | 2
[19 empty] | 2 | [5 empty] | násypy | m3 | 310 | 2
| KRYCÍ LIST SOUPISU PRACÍ | [8 empty] | v --- níže se nacházejí doplnkové a pomocné údaje k sestavám --- v | [8 empty] | False | [5 empty] | obsypzásyp | m3 | 5800 | 2
[25 empty] | převýkop | m3 | 41014,05 | 2
| Stavba: | [23 empty] | výkopdrenáž | m3 | 223,8 | 2
|  | UniMeC (bez SO112, SO113) | [22 empty] | výkopHTÚ | m3 | 42135,844 | 2
| Objekt: | [23 empty] | výkopšachty4 | m3 | 24,575 | 2
IO311 - HTÚ R1
| KSO: |  | 801 38 21 |  |  | CC-CZ:
| Místo: |  | p.č. 11645/1, 11643 a 11644 |  |  | Datum: | 10. 1. 2019
| Zadavatel: |  |  |  |  | IČ: | 00216208
|  | Univerzita Karlova |  |  |  | DIČ: | CZ00216208
| Uchazeč: |  |  |  |  | IČ: | Vyplň údaj
|  | Vyplň údaj |  |  |  | DIČ: | Vyplň údaj
| Projektant: |  |  |  |  | IČ: | 60193280
|  | VPÚ DECO Praha, a.s. |  |  |  | DIČ: | CZ60193280
| Zpracovatel: |  |  |  |  | IČ:
DIČ:
Poznámka:
| Cena bez DPH | [5 empty] | 0
|  |  | Základ daně |  |  | Sazba daně | Výše daně
| DPH | základní | 0 |  |  | 21% | 0
|  | snížená | 0 |  |  | 15% | 0
|  | zákl. přenesená | 0 |  |  | 21% | 0
|  | sníž. přenesená | 0 |  |  | 15% | 0
|  | nulová | 0 |  |  | 0% | 0
| Cena s DPH |  |  | v | CZK |  | 0
REKAPITULACE ČLENĚNÍ SOUPISU PRACÍ
Stavba:
UniMeC (bez SO112, SO113)
Objekt:
IO311 - HTÚ R1
Místo: |  |  | p.č. 11645/1, 11643 a 11644 |  |  | Datum: | 10. 1. 2019
Zadavatel: |  |  | Univerzita Karlova |  |  | Projektant: | VPÚ DECO Praha, a.s.
Uchazeč: |  |  | Vyplň údaj |  |  | Zpracovatel:
Kód dílu - Popis | [6 empty] | Cena celkem [CZK]
Náklady stavby celkem | [6 empty] | 0 | [12 empty] | -1
| HSV - Práce a dodávky HSV | [5 empty] | 0
| 1 - Zemní práce | [5 empty] | 0
| 2 - Zakládání | [5 empty] | 0
| 4 - Vodorovné konstrukce | [5 empty] | 0
| 8 - Trubní vedení | [5 empty] | 0
| 998 - Přesun hmot | [5 empty] | 0
SOUPIS PRACÍ
Stavba:
UniMeC (bez SO112, SO113)
Objekt:
IO311 - HTÚ R1
Místo: |  |  | p.č. 11645/1, 11643 a 11644 |  |  | Datum: | 10. 1. 2019
Zadavatel: |  |  | Univerzita Karlova |  |  | Projektant: | VPÚ DECO Praha, a.s.
Uchazeč: |  |  | Vyplň údaj |  |  | Zpracovatel:
PČ | Typ | Kód | Popis | MJ | Množství | J.cena [CZK] | Cena celkem [CZK] | Cenová soustava |  |  | DPH | J. Nh [h] | Nh celkem [h] | J. hmotnost [t] | Hmotnost celkem [t] | J. suť [t] | Suť Celkem [t]
Náklady soupisu celkem | [6 empty] | 0 | [5 empty] | 0 |  | 463.6496 |  | 0 |  | D | -1 | [14 empty] | 0
| D | HSV | Práce a dodávky HSV |  |  |  | 0 | [5 empty] | 0 |  | 463.6496 |  | 0 | 1 | D | 0 |  |  |  | ROZPOCET | [10 empty] | 0
| D | 1 | Zemní práce |  |  |  | 0 | [5 empty] | 0 |  | 321.8033 |  | 0 | 1 | D | 1 |  |  |  | ROZPOCET | [10 empty] | 0
1 | K | 115001101 | Převedení vody potrubím DN do 100 | m | 250 |  | 0 | CS ÚRS 2018 01 |  |  | základní |  | 0 | 0.00727 | 1.8175 | 0 | 0 | 4 | K | 2 |  |  |  | ROZPOCET |  |  |  |  | 0 | 0 | 0 | 0 | 0 | 1 | 0 | 4 | -577895288
| PP |  | Převedení vody potrubím průměru DN do 100 | [15 empty] | PP | 2
| VV |  | "odborný odhad" 250 |  | 250 | [13 empty] | VV | 2 | 2 | True | 1 | ROZPOCET
2 | K | 115101201 | Čerpání vody na dopravní výšku do 10 m průměrný přítok do 500 l/min | hod | 1116 |  | 0 | CS ÚRS 2018 01 |  |  | základní |  | 0 | 0 | 0 | 0 | 0 | 4 | K | 2 |  |  |  | ROZPOCET |  |  |  |  | 0 | 0 | 0 | 0 | 0 | 1 | 0 | 4 | 720547281
| PP |  | Čerpání vody na dopravní výšku do 10 m s uvažovaným průměrným přítokem do 500 l/min | [15 empty] | PP | 2
| VV | čerpání | "odborný dohad 6hod/den" 6*31*6 |  | 1116 | [13 empty] | VV | 2 | 2 | True | 1 | ROZPOCET
3 | K | 115101221 | Čerpání vody na dopravní výšku do 25 m průměrný přítok do 500 l/min | hod | 1116 |  | 0 | CS ÚRS 2018 01 |  |  | základní |  | 0 | 0 | 0 | 0 | 0 | 4 | K | 2 |  |  |  | ROZPOCET |  |  |  |  | 0 | 0 | 0 | 0 | 0 | 1 | 0 | 4 | 1780539850
| PP |  | Čerpání vody na dopravní výšku přes 10 do 25 m s uvažovaným průměrným přítokem do 500 l/min | [15 empty] | PP | 2
| VV |  | "odborný dohad 6hod/den" 6*31*6 |  | 1116 | [13 empty] | VV | 2 | 2 | True | 1 | ROZPOCET
4 | K | 115101301 | Pohotovost čerpací soupravy pro dopravní výšku do 10 m přítok do 500 l/min | den | 186 |  | 0 | CS ÚRS 2018 01 |  |  | základní |  | 0 | 0 | 0 | 0 | 0 | 4 | K | 2 |  |  |  | ROZPOCET |  |  |  |  | 0 | 0 | 0 | 0 | 0 | 1 | 0 | 4 | -280292539
| PP |  | Pohotovost záložní čerpací soupravy pro dopravní výšku do 10 m s uvažovaným průměrným přítokem do 500 l/min | [15 empty] | PP | 2
| VV |  | "odborný dohad" 31*6 |  | 186 | [13 empty] | VV | 2 | 2 | True | 1 | ROZPOCET
5 | K | 115101321 | Pohotovost čerpací soupravy pro dopravní výšku do 25 m do 500 l/min | den | 186 |  | 0 | CS ÚRS 2018 01 |  |  | základní |  | 0 | 0 | 0 | 0 | 0 | 4 | K | 2 |  |  |  | ROZPOCET |  |  |  |  | 0 | 0 | 0 | 0 | 0 | 1 | 0 | 4 | 1909330194
| PP |  | Pohotovost záložní čerpací soupravy pro dopravní výšku přes 10 do 25 m s uvažovaným průměrným přítokem do 500 l/min | [15 empty] | PP | 2
| VV |  | "odborný dohad" 31*6 |  | 186 | [13 empty] | VV | 2 | 2 | True | 1 | ROZPOCET
6 | K | 161101106 | Svislé přemístění výkopku z horniny tř. 1 až 4 hl výkopu do 12 m | m3 | 6254.87 |  | 0 | CS ÚRS 2018 01 |  |  | základní |  | 0 | 0 | 0 | 0 | 0 | 4 | K | 2 |  |  |  | ROZPOCET |  |  |  |  | 0 | 0 | 0 | 0 | 0 | 1 | 0 | 4 | 631845399
| PP |  | Svislé přemístění výkopku bez naložení do dopravní nádoby avšak s vyprázdněním dopravní nádoby na hromadu nebo do dopravního prostředku z horniny tř. 1 až 4, při hloubce výkopu přes 10 do 12 m | [15 empty] | PP | 2
| VV |  | (výkopšachty4+převýkop+výkopHTÚ+výkopdrenáž)*0,15/2 |  | 6254.87 | [13 empty] | VV | 2 | 2 | True | 1 | ROZPOCET
7 | K | 161101156 | Svislé přemístění výkopku z horniny tř. 5 až 7 hl výkopu do 12 m | m3 | 6254.87 |  | 0 | CS ÚRS 2018 01 |  |  | základní |  | 0 | 0 | 0 | 0 | 0 | 4 | K | 2 |  |  |  | ROZPOCET |  |  |  |  | 0 | 0 | 0 | 0 | 0 | 1 | 0 | 4 | 1670617117
| PP |  | Svislé přemístění výkopku bez naložení do dopravní nádoby avšak s vyprázdněním dopravní nádoby na hromadu nebo do dopravního prostředku z horniny tř. 5 až 7, při hloubce výkopu přes 10 do 12 m | [15 empty] | PP | 2
| VV |  | (výkopšachty4+převýkop+výkopHTÚ+výkopdrenáž)*0,15/2 |  | 6254.87 | [13 empty] | VV | 2 | 2 | True | 1 | ROZPOCET
8 | K | 131301101 | Hloubení jam nezapažených v hornině tř. 4 objemu do 100 m3 | m3 | 24.575 |  | 0 | CS ÚRS 2018 01 |  |  | základní |  | 0 | 0 | 0 | 0 | 0 | 4 | K | 2 |  |  |  | ROZPOCET |  |  |  |  | 0 | 0 | 0 | 0 | 0 | 1 | 0 | 4 | -570374815
| PP |  | Hloubení nezapažených jam a zářezů s urovnáním dna do předepsaného profilu a spádu v hornině tř. 4 do 100 m3 | [15 empty] | PP | 2
| VV |  | "čerpací šachta pod úrovní ZD" 2,21*2,78*1,0*4 |  | 24.575 | [13 empty] | VV | 2 | 2 | True | 0 | ROZPOCET
| VV | výkopšachty4 | Součet |  | 24.575 | [13 empty] | VV | 2 | 4 | True | 1 | ROZPOCET
9 | K | 131301104 | Hloubení jam nezapažených v hornině tř. 4 objemu přes 5000 m3 | m3 | 18456.323 |  | 0 | CS ÚRS 2018 01 |  |  | základní |  | 0 | 0 | 0 | 0 | 0 | 4 | K | 2 |  |  |  | ROZPOCET |  |  |  |  | 0 | 0 | 0 | 0 | 0 | 1 | 0 | 4 | -1148105934
| PP |  | Hloubení nezapažených jam a zářezů s urovnáním dna do předepsaného profilu a spádu v hornině tř. 4 přes 5 000 m3 | [15 empty] | PP | 2
| VV |  | "HTÚ, plocha převýkopu x prům. mocnost vrstvy 2,0 m na úroveň 335,86, odměřeno digitálně" 2015*2,0 |  | 4030 | [13 empty] | VV | 2 | 2 | True | 0 | ROZPOCET
| VV |  | "HTÚ, plocha převýkopu x prům. mocnost vrstvy 4,15 m na úroveň 338,00, resp. ve sklonu 340,50 , odměřeno digitálně" 7384*3,9 |  | 28797.6 | [13 empty] | VV | 2 | 2 | True | 0 | ROZPOCET
| VV |  | "HTÚ rampa, plocha předvýkopu x prům. mocnost vrstvy na úroveň 340,50, odměřeno digitálně" 1445*4,6 |  | 6647 | [13 empty] | VV | 2 | 2 | True | 0 | ROZPOCET
| VV |  | "HTÚ komunikace ve sklonu, plocha předvýkopu x prům. mocnost vrstvy na úroveň 340,5 až 343,22, odměřeno digitálně" 466,5*2,9 |  | 1352.85 | [13 empty] | VV | 2 | 2 | True | 0 | ROZPOCET
| VV |  | "HTÚ komunikace, plocha předvýkopu x prům. mocnost vrstvy na úroveň 343,22, odměřeno digitálně" 466,5*0,4 |  | 186.6 | [13 empty] | VV | 2 | 2 | True | 0 | ROZPOCET
| VV | převýkop | Mezisoučet |  | 41014.05 | [13 empty] | VV | 2 | 3 | True | 0 | ROZPOCET
| VV |  | Součet |  | 41014.05 | [13 empty] | VV | 2 | 4 | True | 1 | ROZPOCET
| VV |  | 41014,05*0,45 'Přepočtené koeficientem množství |  | 18456.323 | [13 empty] | VV | 2 | 2 | False | 1 | ROZPOCET
10 | K | 131301204 | Hloubení jam zapažených v hornině tř. 4 objemu přes 5000 m3 | m3 | 29495.091 |  | 0 | CS ÚRS 2018 01 |  |  | základní |  | 0 | 0 | 0 | 0 | 0 | 4 | K | 2 |  |  |  | ROZPOCET |  |  |  |  | 0 | 0 | 0 | 0 | 0 | 1 | 0 | 4 | -975156440
| PP |  | Hloubení zapažených jam a zářezů s urovnáním dna do předepsaného profilu a spádu v hornině tř. 4 přes 5 000 m3 | [15 empty] | PP | 2
| VV |  | "HTÚ" | [15 empty] | VV | 2 | 1 | True | 0 | ROZPOCET
| VV |  | "od převýkopu 335,86 k HTÚ 331,05, plocha x mocnost" 1017,2*(335,86-331,05) "odměřeno digitálně |  | 4892.732 | [13 empty] | VV | 2 | 2 | True | 0 | ROZPOCET
| VV |  | "od převýkopu 335,86 k HTÚ 333,29, plocha x mocnost" 907,0*(335,86-333,29) "odměřeno digitálně |  | 2330.99 | [13 empty] | VV | 2 | 2 | True | 0 | ROZPOCET
| VV |  | "od převýkopu 338,0 k HTÚ 331,05, plocha x mocnost" 3130,2*(338-331,05) "odměřeno digitálně |  | 21754.89 | [13 empty] | VV | 2 | 2 | True | 0 | ROZPOCET
| VV |  | "od převýkopu 338,0 k HTÚ 333,29, plocha x mocnost" 1456,5*(338-333,29) "odměřeno digitálně |  | 6860.115 | [13 empty] | VV | 2 | 2 | True | 0 | ROZPOCET
| VV |  | "od převýkopu 338,0 k HTÚ 333,87, plocha x mocnost" 612,9*(338-333,87) "odměřeno digitálně |  | 2531.277 | [13 empty] | VV | 2 | 2 | True | 0 | ROZPOCET
| VV |  | "rampa, od předvýkopu 340,5 k HTÚ od 333,87 k 340,5" (846-290)*((340,5-333,87)/2) |  | 1843.14 | [13 empty] | VV | 2 | 2 | True | 0 | ROZPOCET
| VV |  | "rampa, od předvýkopu 340,5 k HTÚ 333,87" 290*(340,5-333,87) |  | 1922.7 | [13 empty] | VV | 2 | 2 | True | 0 | ROZPOCET
| VV | výkopHTÚ | Mezisoučet |  | 42135.844 | [13 empty] | VV | 2 | 3 | True | 0 | ROZPOCET
| VV |  | Součet |  | 42135.844 | [13 empty] | VV | 2 | 4 | True | 1 | ROZPOCET
| VV |  | 42135,844*0,7 'Přepočtené koeficientem množství |  | 29495.091 | [13 empty] | VV | 2 | 2 | False | 1 | ROZPOCET
11 | K | 131401104 | Hloubení jam nezapažených v hornině tř. 5 objemu přes 5000 m3 | m3 | 18456.323 |  | 0 | CS ÚRS 2018 01 |  |  | základní |  | 0 | 0.00822 | 151.711 | 0 | 0 | 4 | K | 2 |  |  |  | ROZPOCET |  |  |  |  | 0 | 0 | 0 | 0 | 0 | 1 | 0 | 4 | -691648436
| PP |  | Hloubení nezapažených jam a zářezů s urovnáním dna do předepsaného profilu a spádu v hornině tř. 5 přes 5 000 m3 | [15 empty] | PP | 2
| VV |  | převýkop |  | 41014.05 | [13 empty] | VV | 2 | 2 | True | 1 | ROZPOCET
| VV |  | 41014,05*0,45 'Přepočtené koeficientem množství |  | 18456.323 | [13 empty] | VV | 2 | 2 | False | 1 | ROZPOCET
12 | K | 131401204 | Hloubení jam zapažených v hornině tř. 5 objemu přes 5000 m3 | m3 | 12640.753 |  | 0 | CS ÚRS 2018 01 |  |  | základní |  | 0 | 0.00827 | 104.539 | 0 | 0 | 4 | K | 2 |  |  |  | ROZPOCET |  |  |  |  | 0 | 0 | 0 | 0 | 0 | 1 | 0 | 4 | -1678821666
| PP |  | Hloubení zapažených jam a zářezů s urovnáním dna do předepsaného profilu a spádu v hornině tř. 5 přes 5 000 m3 | [15 empty] | PP | 2
| VV |  | výkopHTÚ |  | 42135.844 | [13 empty] | VV | 2 | 2 | True | 1 | ROZPOCET
| VV |  | 42135,844*0,3 'Přepočtené koeficientem množství |  | 12640.753 | [13 empty] | VV | 2 | 2 | False | 1 | ROZPOCET
13 | K | 131501103 | Hloubení jam nezapažených v hornině tř. 6 objemu do 5000 m3 | m3 | 4101.405 |  | 0 | CS ÚRS 2018 01 |  |  | základní |  | 0 | 0.01554 | 63.7358 | 0 | 0 | 4 | K | 2 |  |  |  | ROZPOCET |  |  |  |  | 0 | 0 | 0 | 0 | 0 | 1 | 0 | 4 | 446171478
| PP |  | Hloubení nezapažených jam a zářezů s urovnáním dna do předepsaného profilu a spádu v hornině tř. 6 přes 1 000 do 5 000 m3 | [15 empty] | PP | 2
| VV |  | převýkop |  | 41014.05 | [13 empty] | VV | 2 | 2 | True | 1 | ROZPOCET
| VV |  | 41014,05*0,1 'Přepočtené koeficientem množství |  | 4101.405 | [13 empty] | VV | 2 | 2 | False | 1 | ROZPOCET
14 | K | 132301102 | Hloubení rýh š do 600 mm v hornině tř. 4 objemu přes 100 m3 | m3 | 223.8 |  | 0 | CS ÚRS 2018 01 |  |  | základní |  | 0 | 0 | 0 | 0 | 0 | 4 | K | 2 |  |  |  | ROZPOCET |  |  |  |  | 0 | 0 | 0 | 0 | 0 | 1 | 0 | 4 | -1237026945
| PP |  | Hloubení zapažených i nezapažených rýh šířky do 600 mm s urovnáním dna do předepsaného profilu a spádu v hornině tř. 4 přes 100 m3 | [15 empty] | PP | 2
| VV |  | "drenážní a odvodňovací pera, délka x š. 40 cm x prům. hloubka" | [15 empty] | VV | 2 | 1 | True | 0 | ROZPOCET
| VV |  | (2,3*3+4,3+22,3+65,7*3+68,6+2,3*3+4,2+22)*0,4*1,0 |  | 132.92 | [13 empty] | VV | 2 | 2 | True | 0 | ROZPOCET
| VV |  | (12,2+3,4+90,4*2+12,2+4,6+14)*0,4*1,0 |  | 90.88 | [13 empty] | VV | 2 | 2 | True | 0 | ROZPOCET
| VV | výkopdrenáž | Součet |  | 223.8 | [13 empty] | VV | 2 | 4 | True | 1 | ROZPOCET
15 | K | 162301101 | Vodorovné přemístění do 500 m výkopku/sypaniny z horniny tř. 1 až 4 | m3 | 5800 |  | 0 | CS ÚRS 2018 01 |  |  | základní |  | 0 | 0 | 0 | 0 | 0 | 4 | K | 2 |  |  |  | ROZPOCET |  |  |  |  | 0 | 0 | 0 | 0 | 0 | 1 | 0 | 4 | 1640009918
| PP |  | Vodorovné přemístění výkopku nebo sypaniny po suchu na obvyklém dopravním prostředku, bez naložení výkopku, avšak se složením bez rozhrnutí z horniny tř. 1 až 4 na vzdálenost přes 50 do 500 m | [15 empty] | PP | 2
| VV | obsypzásyp | "Obsypy a zásypy na mezideponii na staveništi ČTÚ" 5800 |  | 5800 | [13 empty] | VV | 2 | 2 | True | 1 | ROZPOCET
16 | K | 171201201 | Uložení sypaniny na skládky | m3 | 5800 |  | 0 | CS ÚRS 2018 01 |  |  | základní |  | 0 | 0 | 0 | 0 | 0 | 4 | K | 2 |  |  |  | ROZPOCET |  |  |  |  | 0 | 0 | 0 | 0 | 0 | 1 | 0 | 4 | -1627210078
| PP |  | Uložení sypaniny na skládky | [15 empty] | PP | 2
| VV |  | "Obsypy a zásypy na mezideponii na staveništi ČTÚ" obsypzásyp |  | 5800 | [13 empty] | VV | 2 | 2 | True | 1 | ROZPOCET
17 | K | 162701105 | Vodorovné přemístění do 10000 m výkopku/sypaniny z horniny tř. 1 až 4 | m3 | 46191.193 |  | 0 | CS ÚRS 2018 01 |  |  | základní |  | 0 | 0 | 0 | 0 | 0 | 4 | K | 2 |  |  |  | ROZPOCET |  |  |  |  | 0 | 0 | 0 | 0 | 0 | 1 | 0 | 4 | 1924012126
| PP |  | Vodorovné přemístění výkopku nebo sypaniny po suchu na obvyklém dopravním prostředku, bez naložení výkopku, avšak se složením bez rozhrnutí z horniny tř. 1 až 4 na vzdálenost přes 9 000 do 10 000 m | [15 empty] | PP | 2
| VV |  | výkopšachty4+převýkop*0,55+výkopHTÚ*0,7+výkopdrenáž-násypy-obsypzásyp |  | 46191.193 | [13 empty] | VV | 2 | 2 | True | 1 | ROZPOCET
18 | K | 162701109 | Příplatek k vodorovnému přemístění výkopku/sypaniny z horniny tř. 1 až 4 ZKD 1000 m přes 10000 m | m3 | 92382.386 |  | 0 | CS ÚRS 2018 01 |  |  | základní |  | 0 | 0 | 0 | 0 | 0 | 4 | K | 2 |  |  |  | ROZPOCET |  |  |  |  | 0 | 0 | 0 | 0 | 0 | 1 | 0 | 4 | -445557476
| PP |  | Vodorovné přemístění výkopku nebo sypaniny po suchu na obvyklém dopravním prostředku, bez naložení výkopku, avšak se složením bez rozhrnutí z horniny tř. 1 až 4 na vzdálenost Příplatek k ceně za každých dalších i započatých 1 000 m | [15 empty] | PP | 2
| VV |  | výkopšachty4+převýkop*0,55+výkopHTÚ*0,7+výkopdrenáž-násypy-obsypzásyp |  | 46191.193 | [13 empty] | VV | 2 | 2 | True | 1 | ROZPOCET
| VV |  | 46191,193*2 'Přepočtené koeficientem množství |  | 92382.386 | [13 empty] | VV | 2 | 2 | False | 1 | ROZPOCET
19 | K | 162701155 | Vodorovné přemístění do 10000 m výkopku/sypaniny z horniny tř. 5 až 7 | m3 | 31097.076 |  | 0 | CS ÚRS 2018 01 |  |  | základní |  | 0 | 0 | 0 | 0 | 0 | 4 | K | 2 |  |  |  | ROZPOCET |  |  |  |  | 0 | 0 | 0 | 0 | 0 | 1 | 0 | 4 | 2047620580
| PP |  | Vodorovné přemístění výkopku nebo sypaniny po suchu na obvyklém dopravním prostředku, bez naložení výkopku, avšak se složením bez rozhrnutí z horniny tř. 5 až 7 na vzdálenost přes 9 000 do 10 000 m | [15 empty] | PP | 2
| VV |  | převýkop*0,45+výkopHTÚ*0,3 |  | 31097.076 | [13 empty] | VV | 2 | 2 | True | 1 | ROZPOCET
20 | K | 162701159 | Příplatek k vodorovnému přemístění výkopku/sypaniny z horniny tř. 5 až 7 ZKD 1000 m přes 10000 m | m3 | 62194.152 |  | 0 | CS ÚRS 2018 01 |  |  | základní |  | 0 | 0 | 0 | 0 | 0 | 4 | K | 2 |  |  |  | ROZPOCET |  |  |  |  | 0 | 0 | 0 | 0 | 0 | 1 | 0 | 4 | 566745558
| PP |  | Vodorovné přemístění výkopku nebo sypaniny po suchu na obvyklém dopravním prostředku, bez naložení výkopku, avšak se složením bez rozhrnutí z horniny tř. 5 až 7 na vzdálenost Příplatek k ceně za každých dalších i započatých 1 000 m | [15 empty] | PP | 2
| VV |  | převýkop*0,45+výkopHTÚ*0,3 |  | 31097.076 | [13 empty] | VV | 2 | 2 | True | 1 | ROZPOCET
| VV |  | 31097,076*2 'Přepočtené koeficientem množství |  | 62194.152 | [13 empty] | VV | 2 | 2 | False | 1 | ROZPOCET
21 | K | 167101102 | Nakládání výkopku z hornin tř. 1 až 4 přes 100 m3 | m3 | 51991.193 |  | 0 | CS ÚRS 2018 01 |  |  | základní |  | 0 | 0 | 0 | 0 | 0 | 4 | K | 2 |  |  |  | ROZPOCET |  |  |  |  | 0 | 0 | 0 | 0 | 0 | 1 | 0 | 4 | 1200497177
| PP |  | Nakládání, skládání a překládání neulehlého výkopku nebo sypaniny nakládání, množství přes 100 m3, z hornin tř. 1 až 4 | [15 empty] | PP | 2
| VV |  | výkopšachty4+převýkop*0,55+výkopHTÚ*0,7+výkopdrenáž-násypy |  | 51991.193 | [13 empty] | VV | 2 | 2 | True | 1 | ROZPOCET
22 | K | 167101152 | Nakládání výkopku z hornin tř. 5 až 7 přes 100 m3 | m3 | 31097.076 |  | 0 | CS ÚRS 2018 01 |  |  | základní |  | 0 | 0 | 0 | 0 | 0 | 4 | K | 2 |  |  |  | ROZPOCET |  |  |  |  | 0 | 0 | 0 | 0 | 0 | 1 | 0 | 4 | 2131065364
| PP |  | Nakládání, skládání a překládání neulehlého výkopku nebo sypaniny nakládání, množství přes 100 m3, z hornin tř. 5 až 7 | [15 empty] | PP | 2
| VV |  | převýkop*0,45+výkopHTÚ*0,3 |  | 31097.076 | [13 empty] | VV | 2 | 2 | True | 1 | ROZPOCET
23 | K | 171201201 | Uložení sypaniny na skládky | m3 | 77288.269 |  | 0 | CS ÚRS 2018 01 |  |  | základní |  | 0 | 0 | 0 | 0 | 0 | 4 | K | 2 |  |  |  | ROZPOCET |  |  |  |  | 0 | 0 | 0 | 0 | 0 | 1 | 0 | 4 | 335263909
| PP |  | Uložení sypaniny na skládky | [15 empty] | PP | 2
| VV |  | výkopšachty4+převýkop+výkopHTÚ+výkopdrenáž-násypy-obsypzásyp |  | 77288.269 | [13 empty] | VV | 2 | 2 | True | 1 | ROZPOCET
24 | M | 94620001 | poplatek za uložení stavebního odpadu zeminy a kamení zatříděného kódem 170 504 | t | 131390.057 |  | 0 | CS ÚRS 2018 01 |  |  | základní |  | 0 | 0 | 0 | 0 | 0 | 8 | M | 2 |  |  |  | ROZPOCET |  |  |  |  | 0 | 0 | 0 | 0 | 0 | 1 | 0 | 4 | -1740742823
| PP |  | poplatek za uložení stavebního odpadu zeminy a kamení zatříděného kódem 170 504 | [15 empty] | PP | 2
| VV |  | (výkopšachty4+převýkop+výkopHTÚ+výkopdrenáž-násypy-obsypzásyp)*1,7 |  | 131390.057 | [13 empty] | VV | 2 | 2 | True | 1 | ROZPOCET
25 | K | 167101102 | Nakládání výkopku z hornin tř. 1 až 4 přes 100 m3 | m3 | 310 |  | 0 | CS ÚRS 2018 01 |  |  | základní |  | 0 | 0 | 0 | 0 | 0 | 4 | K | 2 |  |  |  | ROZPOCET |  |  |  |  | 0 | 0 | 0 | 0 | 0 | 1 | 0 | 4 | 1682506459
| PP |  | Nakládání, skládání a překládání neulehlého výkopku nebo sypaniny nakládání, množství přes 100 m3, z hornin tř. 1 až 4 | [15 empty] | PP | 2
| VV |  | "HTÚ, plocha násypů x prům. mocnost násypu do HTÚ 343,22 do ztracena, odměřeno digitálně" 1550*0,2 |  | 310 | [13 empty] | VV | 2 | 2 | True | 0 | ROZPOCET
| VV | násypy | Součet |  | 310 | [13 empty] | VV | 2 | 4 | True | 1 | ROZPOCET
26 | K | 162301101 | Vodorovné přemístění do 500 m výkopku/sypaniny z horniny tř. 1 až 4 | m3 | 310 |  | 0 | CS ÚRS 2018 01 |  |  | základní |  | 0 | 0 | 0 | 0 | 0 | 4 | K | 2 |  |  |  | ROZPOCET |  |  |  |  | 0 | 0 | 0 | 0 | 0 | 1 | 0 | 4 | 347340537
| PP |  | Vodorovné přemístění výkopku nebo sypaniny po suchu na obvyklém dopravním prostředku, bez naložení výkopku, avšak se složením bez rozhrnutí z horniny tř. 1 až 4 na vzdálenost přes 50 do 500 m | [15 empty] | PP | 2
| VV |  | násypy |  | 310 | [13 empty] | VV | 2 | 2 | True | 1 | ROZPOCET
27 | K | 171101141 | Uložení sypaniny do 0,75 m3 násypu na 1 m silnice nebo železnice | m3 | 310 |  | 0 | CS ÚRS 2018 01 |  |  | základní |  | 0 | 0 | 0 | 0 | 0 | 4 | K | 2 |  |  |  | ROZPOCET |  |  |  |  | 0 | 0 | 0 | 0 | 0 | 1 | 0 | 4 | 1801898211
| PP |  | Uložení sypaniny do násypů s rozprostřením sypaniny ve vrstvách a s hrubým urovnáním zhutněných s uzavřením povrchu násypu z jakýchkoliv hornin pro jakýkoliv způsob uložení, při průměrném množství násypu do 0,75 m3 na 1 m | [15 empty] | PP | 2
| P |  | Poznámka k položce: Použití vytěžené zeminy. | [15 empty] | P | 2
| VV |  | násypy |  | 310 | [13 empty] | VV | 2 | 2 | True | 1 | ROZPOCET
28 | K | 175151101 | Obsypání potrubí strojně sypaninou bez prohození, uloženou do 3 m | m3 | 139.875 |  | 0 | CS ÚRS 2018 01 |  |  | základní |  | 0 | 0 | 0 | 0 | 0 | 4 | K | 2 |  |  |  | ROZPOCET |  |  |  |  | 0 | 0 | 0 | 0 | 0 | 1 | 0 | 4 | 1687357411
| PP |  | Obsypání potrubí strojně sypaninou z vhodných hornin tř. 1 až 4 nebo materiálem připraveným podél výkopu ve vzdálenosti do 3 m od jeho kraje, pro jakoukoliv hloubku výkopu a míru zhutnění bez prohození sypaniny | [15 empty] | PP | 2
| VV |  | výkopdrenáž-drenáž*0,15 |  | 139.875 | [13 empty] | VV | 2 | 2 | True | 1 | ROZPOCET
29 | M | 58333674 | kamenivo těžené hrubé frakce 16/32 | t | 279.75 |  | 0 | CS ÚRS 2018 01 |  |  | základní |  | 0 | 0 | 0 | 0 | 0 | 8 | M | 2 |  |  |  | ROZPOCET |  |  |  |  | 0 | 0 | 0 | 0 | 0 | 1 | 0 | 4 | 1162553005
| PP |  | kamenivo těžené hrubé frakce 16/32 | [15 empty] | PP | 2
| P |  | Poznámka k položce: Jednotková cena zahrnuje staveništní přesun hmot. | [15 empty] | P | 2
| VV |  | 139,875*2 'Přepočtené koeficientem množství |  | 279.75 | [13 empty] | VV | 2 | 2 | False | 1 | ROZPOCET
30 | K | 182201101 | Svahování násypů | m2 | 1550 |  | 0 | CS ÚRS 2018 01 |  |  | základní |  | 0 | 0 | 0 | 0 | 0 | 4 | K | 2 |  |  |  | ROZPOCET |  |  |  |  | 0 | 0 | 0 | 0 | 0 | 1 | 0 | 4 | -646045395
| PP |  | Svahování trvalých svahů do projektovaných profilů s potřebným přemístěním výkopku při svahování násypů v jakékoliv hornině | [15 empty] | PP | 2
| VV |  | "HTÚ, plocha odměřena digitálně" 1550 |  | 1550 | [13 empty] | VV | 2 | 2 | True | 1 | ROZPOCET
| D | 2 | Zakládání |  |  |  | 0 | [5 empty] | 0 |  | 129.9213 |  | 0 | 1 | D | 1 |  |  |  | ROZPOCET | [10 empty] | 0
31 | K | 211971122 | Zřízení opláštění žeber nebo trativodů geotextilií v rýze nebo zářezu přes 1:2 š přes 2,5 m | m2 | 1566.6 |  | 0 | CS ÚRS 2018 01 |  |  | základní |  | 0 | 0.00027 | 0.42298 | 0 | 0 | 4 | K | 2 |  |  |  | ROZPOCET |  |  |  |  | 0 | 0 | 0 | 0 | 0 | 1 | 0 | 4 | 593679247
| PP |  | Zřízení opláštění výplně z geotextilie odvodňovacích žeber nebo trativodů v rýze nebo zářezu se stěnami svislými nebo šikmými o sklonu přes 1:2 při rozvinuté šířce opláštění přes 2,5 m | [15 empty] | PP | 2
| VV |  | drenáž*(1+0,4)*2 |  | 1566.6 | [13 empty] | VV | 2 | 2 | True | 1 | ROZPOCET
32 | M | 69311068 | geotextilie netkaná PP 300g/m2 | m2 | 1629.264 |  | 0 | CS ÚRS 2018 01 |  |  | základní |  | 0 | 0.0003 | 0.48878 | 0 | 0 | 8 | M | 2 |  |  |  | ROZPOCET |  |  |  |  | 0 | 0 | 0 | 0 | 0 | 1 | 0 | 4 | 769742627
| PP |  | geotextilie netkaná PP 300g/m2 | [15 empty] | PP | 2
| VV |  | 1566,6*1,04 'Přepočtené koeficientem množství |  | 1629.264 | [13 empty] | VV | 2 | 2 | False | 1 | ROZPOCET
33 | K | 212752213 | Trativod z drenážních trubek plastových flexibilních D do 160 mm včetně lože otevřený výkop | m | 559.5 |  | 0 | CS ÚRS 2018 01 |  |  | základní |  | 0 | 0.23058 | 129.0095 | 0 | 0 | 4 | K | 2 |  |  |  | ROZPOCET |  |  |  |  | 0 | 0 | 0 | 0 | 0 | 1 | 0 | 4 | -236001829
| PP |  | Trativody z drenážních trubek se zřízením štěrkopískového lože pod trubky a s jejich obsypem v průměrném celkovém množství do 0,15 m3/m v otevřeném výkopu z trubek plastových flexibilních D přes 100 do 160 mm | [15 empty] | PP | 2
| VV |  | "drenáž stavební jámy" | [15 empty] | VV | 2 | 1 | True | 0 | ROZPOCET
| VV |  | (2,3*3+4,3+22,3+65,7*3+68,6+2,3*3+4,2+22) |  | 332.3 | [13 empty] | VV | 2 | 2 | True | 0 | ROZPOCET
| VV |  | (12,2+3,4+90,4*2+12,2+4,6+14) |  | 227.2 | [13 empty] | VV | 2 | 2 | True | 0 | ROZPOCET
| VV | drenáž | Součet |  | 559.5 | [13 empty] | VV | 2 | 4 | True | 1 | ROZPOCET
34 | K | 215901101 | Zhutnění podloží z hornin soudržných do 92% PS nebo nesoudržných sypkých I(d) do 0,8 | m2 | 1550 |  | 0 | CS ÚRS 2018 01 |  |  | základní |  | 0 | 0 | 0 | 0 | 0 | 4 | K | 2 |  |  |  | ROZPOCET |  |  |  |  | 0 | 0 | 0 | 0 | 0 | 1 | 0 | 4 | 81134288
| PP |  | Zhutnění podloží pod násypy z rostlé horniny tř. 1 až 4 z hornin soudružných do 92 % PS a nesoudržných sypkých relativní ulehlosti I(d) do 0,8 | [15 empty] | PP | 2
| VV |  | "HTÚ, plocha odměřena digitálně" 1550 |  | 1550 | [13 empty] | VV | 2 | 2 | True | 1 | ROZPOCET
| D | 4 | Vodorovné konstrukce |  |  |  | 0 | [5 empty] | 0 |  | 0 |  | 0 | 1 | D | 1 |  |  |  | ROZPOCET | [10 empty] | 0
35 | K | 451541111 | Lože pod potrubí otevřený výkop ze štěrkodrtě | m3 | 3.6 |  | 0 | CS ÚRS 2018 01 |  |  | základní |  | 0 | 0 | 0 | 0 | 0 | 4 | K | 2 |  |  |  | ROZPOCET |  |  |  |  | 0 | 0 | 0 | 0 | 0 | 1 | 0 | 4 | 597775825
| PP |  | Lože pod potrubí, stoky a drobné objekty v otevřeném výkopu ze štěrkodrtě 0-63 mm | [15 empty] | PP | 2
| VV |  | "čerpací jímka" 4*1,5*1,5*0,4 |  | 3.6 | [13 empty] | VV | 2 | 2 | True | 1 | ROZPOCET
| D | 8 | Trubní vedení |  |  |  | 0 | [5 empty] | 0 |  | 11.925 |  | 0 | 1 | D | 1 |  |  |  | ROZPOCET | [10 empty] | 0
36 | K | 894411111 | Zřízení šachet kanalizačních z betonových dílců na potrubí DN do 200 dno beton tř. C 25/30 | kus | 4 |  | 0 | CS ÚRS 2018 01 |  |  | základní |  | 0 | 1.9273 | 7.709 | 0 | 0 | 4 | K | 2 |  |  |  | ROZPOCET |  |  |  |  | 0 | 0 | 0 | 0 | 0 | 1 | 0 | 4 | 794011746
| PP |  | Zřízení šachet kanalizačních z betonových dílců výšky vstupu do 1,50 m s obložením dna betonem tř. C 25/30, na potrubí DN do 200 | [15 empty] | PP | 2
| VV |  | "čerpací jímka" 4 |  | 4 | [13 empty] | VV | 2 | 2 | True | 1 | ROZPOCET
37 | M | 59224069 | skruž betonová DN 1000x1000, 100x100x12 cm | kus | 4 |  | 0 | CS ÚRS 2018 01 |  |  | základní |  | 0 | 1.054 | 4.216 | 0 | 0 | 8 | M | 2 |  |  |  | ROZPOCET |  |  |  |  | 0 | 0 | 0 | 0 | 0 | 1 | 0 | 4 | 248635698
| PP |  | skruž betonová DN 1000x1000, 100x100x12 cm | [15 empty] | PP | 2
| D | 998 | Přesun hmot |  |  |  | 0 | [5 empty] | 0 |  | 0 |  | 0 | 1 | D | 1 |  |  |  | ROZPOCET | [10 empty] | 0
38 | K | 998276101 | Přesun hmot pro trubní vedení z trub z plastických hmot otevřený výkop | t | 463.65 |  | 0 | CS ÚRS 2018 01 |  |  | základní |  | 0 | 0 | 0 | 0 | 0 | 4 | K | 2 |  |  |  | ROZPOCET |  |  |  |  | 0 | 0 | 0 | 0 | 0 | 1 | 0 | 4 | 570679193
| PP |  | Přesun hmot pro trubní vedení hloubené z trub z plastických hmot nebo sklolaminátových pro vodovody nebo kanalizace v otevřeném výkopu dopravní vzdálenost do 15 m | [15 empty] | PP | 2
39 | K | 998276124 | Příplatek k přesunu hmot pro trubní vedení z trub z plastických hmot za zvětšený přesun do 500 m | t | 463.65 |  | 0 | CS ÚRS 2018 01 |  |  | základní |  | 0 | 0 | 0 | 0 | 0 | 4 | K | 2 |  |  |  | ROZPOCET |  |  |  |  | 0 | 0 | 0 | 0 | 0 | 1 | 0 | 4 | -1682889562
| PP |  | Přesun hmot pro trubní vedení hloubené z trub z plastických hmot nebo sklolaminátových Příplatek k cenám za zvětšený přesun přes vymezenou největší dopravní vzdálenost do 500 m | [15 empty] | PP | 2

## IO312 - ČTÚ R1
[9 empty] | >> skryté sloupce << | [9 empty] | {47470889-d043-4bab-8df4-526dddb7a055} | [5 empty] | MS1 | kg | 633,636 | 2
[19 empty] | 2 | [5 empty] | násypy | m3 | 5167,7 | 2
| KRYCÍ LIST SOUPISU PRACÍ | [8 empty] | v --- níže se nacházejí doplnkové a pomocné údaje k sestavám --- v | [8 empty] | False | [5 empty] | obsypy | m3 | 3171,1 | 2
[25 empty] | ornice | m2 | 15847,333 | 2
| Stavba: | [23 empty] | ornice_svah | m2 | 3316,667 | 2
|  | UniMeC (bez SO112, SO113) | [22 empty] | pasy | m3 | 12,36 | 2
| Objekt: | [23 empty] | SCH2a3 | m3 | 11,4 | 2
|  | IO312 - ČTÚ R1 | [22 empty] | schod1 | ks | 27 | 2
[25 empty] | schod2 | ks | 130 | 2
| KSO: |  | 801 38 21 |  |  | CC-CZ: | [18 empty] | schod3 | ks | 24 | 2
| Místo: |  | p.č. 11645/1, 11643 a 11644 |  |  | Datum: | 10. 1. 2019 | [17 empty] | ZB150 | m3 | 77,5 | 2
| Zadavatel: |  |  |  |  | IČ: | 00216208
|  | Univerzita Karlova |  |  |  | DIČ: | CZ00216208
| Uchazeč: |  |  |  |  | IČ: | Vyplň údaj
|  | Vyplň údaj |  |  |  | DIČ: | Vyplň údaj
| Projektant: |  |  |  |  | IČ: | 60193280
|  | VPÚ DECO Praha, a.s. |  |  |  | DIČ: | CZ60193280
| Zpracovatel: |  |  |  |  | IČ:
DIČ:
Poznámka:
| Cena bez DPH | [5 empty] | 0
|  |  | Základ daně |  |  | Sazba daně | Výše daně
| DPH | základní | 0 |  |  | 21% | 0
|  | snížená | 0 |  |  | 15% | 0
|  | zákl. přenesená | 0 |  |  | 21% | 0
|  | sníž. přenesená | 0 |  |  | 15% | 0
|  | nulová | 0 |  |  | 0% | 0
| Cena s DPH |  |  | v | CZK |  | 0
REKAPITULACE ČLENĚNÍ SOUPISU PRACÍ
Stavba:
UniMeC (bez SO112, SO113)
Objekt:
IO312 - ČTÚ R1
Místo: |  |  | p.č. 11645/1, 11643 a 11644 |  |  | Datum: | 10. 1. 2019
Zadavatel: |  |  | Univerzita Karlova |  |  | Projektant: | VPÚ DECO Praha, a.s.
Uchazeč: |  |  | Vyplň údaj |  |  | Zpracovatel:
Kód dílu - Popis | [6 empty] | Cena celkem [CZK]
Náklady stavby celkem | [6 empty] | 0 | [12 empty] | -1
| HSV - Práce a dodávky HSV | [5 empty] | 0
| 1 - Zemní práce | [5 empty] | 0
| 2 - Zakládání | [5 empty] | 0
| 4 - Vodorovné konstrukce | [5 empty] | 0
| 5 - Komunikace pozemní | [5 empty] | 0
| 9 - Ostatní konstrukce a práce, bourání | [5 empty] | 0
| 998 - Přesun hmot | [5 empty] | 0
| PSV - Práce a dodávky PSV | [5 empty] | 0
| 767 - Konstrukce zámečnické | [5 empty] | 0
SOUPIS PRACÍ
Stavba:
UniMeC (bez SO112, SO113)
Objekt:
IO312 - ČTÚ R1
Místo: |  |  | p.č. 11645/1, 11643 a 11644 |  |  | Datum: | 10. 1. 2019
Zadavatel: |  |  | Univerzita Karlova |  |  | Projektant: | VPÚ DECO Praha, a.s.
Uchazeč: |  |  | Vyplň údaj |  |  | Zpracovatel:
PČ | Typ | Kód | Popis | MJ | Množství | J.cena [CZK] | Cena celkem [CZK] | Cenová soustava |  |  | DPH | J. Nh [h] | Nh celkem [h] | J. hmotnost [t] | Hmotnost celkem [t] | J. suť [t] | Suť Celkem [t]
Náklady soupisu celkem | [6 empty] | 0 | [5 empty] | 0 |  | 382.0622 |  | 0 |  | D | -1 | [14 empty] | 0
| D | HSV | Práce a dodávky HSV |  |  |  | 0 | [5 empty] | 0 |  | 381.3335 |  | 0 | 1 | D | 0 |  |  |  | ROZPOCET | [10 empty] | 0
| D | 1 | Zemní práce |  |  |  | 0 | [5 empty] | 0 |  | 0.0399 |  | 0 | 1 | D | 1 |  |  |  | ROZPOCET | [10 empty] | 0
1 | K | 131301101 | Hloubení jam nezapažených v hornině tř. 4 objemu do 100 m3 | m3 | 11.4 |  | 0 | CS ÚRS 2018 01 |  |  | základní |  | 0 | 0 | 0 | 0 | 0 | 4 | K | 2 |  |  |  | ROZPOCET |  |  |  |  | 0 | 0 | 0 | 0 | 0 | 1 | 0 | 4 | -1736691194
| PP |  | Hloubení nezapažených jam a zářezů s urovnáním dna do předepsaného profilu a spádu v hornině tř. 4 do 100 m3 | [15 empty] | PP | 2
| VV | SCH2a3 | "SCH2,3" 5,7*2,0*2*0,5 |  | 11.4 | [13 empty] | VV | 2 | 2 | True | 1 | ROZPOCET
2 | K | 131401101 | Hloubení jam nezapažených v hornině tř. 5 objemu do 100 m3 | m3 | 11.4 |  | 0 | CS ÚRS 2018 01 |  |  | základní |  | 0 | 0.0035 | 0.0399 | 0 | 0 | 4 | K | 2 |  |  |  | ROZPOCET |  |  |  |  | 0 | 0 | 0 | 0 | 0 | 1 | 0 | 4 | 1687205056
| PP |  | Hloubení nezapažených jam a zářezů s urovnáním dna do předepsaného profilu a spádu v hornině tř. 5 do 100 m3 | [15 empty] | PP | 2
| VV |  | "SCH2,3" 5,7*2,0*2*0,5 |  | 11.4 | [13 empty] | VV | 2 | 2 | True | 1 | ROZPOCET
3 | K | 132201101 | Hloubení rýh š do 600 mm v hornině tř. 3 objemu do 100 m3 | m3 | 17.36 |  | 0 | CS ÚRS 2018 01 |  |  | základní |  | 0 | 0 | 0 | 0 | 0 | 4 | K | 2 |  |  |  | ROZPOCET |  |  |  |  | 0 | 0 | 0 | 0 | 0 | 1 | 0 | 4 | 137993076
| PP |  | Hloubení zapažených i nezapažených rýh šířky do 600 mm s urovnáním dna do předepsaného profilu a spádu v hornině tř. 3 do 100 m3 | [15 empty] | PP | 2
| VV |  | "SCH5, šířka x výška x délka x počet" 0,4*0,7*6,2*10 |  | 17.36 | [13 empty] | VV | 2 | 2 | True | 1 | ROZPOCET
4 | K | 162701105 | Vodorovné přemístění do 10000 m výkopku/sypaniny z horniny tř. 1 až 4 | m3 | 11.4 |  | 0 | CS ÚRS 2018 01 |  |  | základní |  | 0 | 0 | 0 | 0 | 0 | 4 | K | 2 |  |  |  | ROZPOCET |  |  |  |  | 0 | 0 | 0 | 0 | 0 | 1 | 0 | 4 | 699393432
| PP |  | Vodorovné přemístění výkopku nebo sypaniny po suchu na obvyklém dopravním prostředku, bez naložení výkopku, avšak se složením bez rozhrnutí z horniny tř. 1 až 4 na vzdálenost přes 9 000 do 10 000 m | [15 empty] | PP | 2
| VV |  | SCH2a3 |  | 11.4 | [13 empty] | VV | 2 | 2 | True | 1 | ROZPOCET
5 | K | 162701109 | Příplatek k vodorovnému přemístění výkopku/sypaniny z horniny tř. 1 až 4 ZKD 1000 m přes 10000 m | m3 | 22.8 |  | 0 | CS ÚRS 2018 01 |  |  | základní |  | 0 | 0 | 0 | 0 | 0 | 4 | K | 2 |  |  |  | ROZPOCET |  |  |  |  | 0 | 0 | 0 | 0 | 0 | 1 | 0 | 4 | -1372993211
| PP |  | Vodorovné přemístění výkopku nebo sypaniny po suchu na obvyklém dopravním prostředku, bez naložení výkopku, avšak se složením bez rozhrnutí z horniny tř. 1 až 4 na vzdálenost Příplatek k ceně za každých dalších i započatých 1 000 m | [15 empty] | PP | 2
| VV |  | SCH2a3 |  | 11.4 | [13 empty] | VV | 2 | 2 | True | 1 | ROZPOCET
| VV |  | 11,4*2 'Přepočtené koeficientem množství |  | 22.8 | [13 empty] | VV | 2 | 2 | False | 1 | ROZPOCET
6 | K | 162701155 | Vodorovné přemístění do 10000 m výkopku/sypaniny z horniny tř. 5 až 7 | m3 | 11.4 |  | 0 | CS ÚRS 2018 01 |  |  | základní |  | 0 | 0 | 0 | 0 | 0 | 4 | K | 2 |  |  |  | ROZPOCET |  |  |  |  | 0 | 0 | 0 | 0 | 0 | 1 | 0 | 4 | -1088254367
| PP |  | Vodorovné přemístění výkopku nebo sypaniny po suchu na obvyklém dopravním prostředku, bez naložení výkopku, avšak se složením bez rozhrnutí z horniny tř. 5 až 7 na vzdálenost přes 9 000 do 10 000 m | [15 empty] | PP | 2
| VV |  | SCH2a3 |  | 11.4 | [13 empty] | VV | 2 | 2 | True | 1 | ROZPOCET
7 | K | 162701159 | Příplatek k vodorovnému přemístění výkopku/sypaniny z horniny tř. 5 až 7 ZKD 1000 m přes 10000 m | m3 | 22.8 |  | 0 | CS ÚRS 2018 01 |  |  | základní |  | 0 | 0 | 0 | 0 | 0 | 4 | K | 2 |  |  |  | ROZPOCET |  |  |  |  | 0 | 0 | 0 | 0 | 0 | 1 | 0 | 4 | 856686762
| PP |  | Vodorovné přemístění výkopku nebo sypaniny po suchu na obvyklém dopravním prostředku, bez naložení výkopku, avšak se složením bez rozhrnutí z horniny tř. 5 až 7 na vzdálenost Příplatek k ceně za každých dalších i započatých 1 000 m | [15 empty] | PP | 2
| VV |  | SCH2a3 |  | 11.4 | [13 empty] | VV | 2 | 2 | True | 1 | ROZPOCET
| VV |  | 11,4*2 'Přepočtené koeficientem množství |  | 22.8 | [13 empty] | VV | 2 | 2 | False | 1 | ROZPOCET
8 | K | 167101102 | Nakládání výkopku z hornin tř. 1 až 4 přes 100 m3 | m3 | 11.4 |  | 0 | CS ÚRS 2018 01 |  |  | základní |  | 0 | 0 | 0 | 0 | 0 | 4 | K | 2 |  |  |  | ROZPOCET |  |  |  |  | 0 | 0 | 0 | 0 | 0 | 1 | 0 | 4 | -770837402
| PP |  | Nakládání, skládání a překládání neulehlého výkopku nebo sypaniny nakládání, množství přes 100 m3, z hornin tř. 1 až 4 | [15 empty] | PP | 2
| VV |  | SCH2a3 |  | 11.4 | [13 empty] | VV | 2 | 2 | True | 1 | ROZPOCET
9 | K | 167101152 | Nakládání výkopku z hornin tř. 5 až 7 přes 100 m3 | m3 | 11.4 |  | 0 | CS ÚRS 2018 01 |  |  | základní |  | 0 | 0 | 0 | 0 | 0 | 4 | K | 2 |  |  |  | ROZPOCET |  |  |  |  | 0 | 0 | 0 | 0 | 0 | 1 | 0 | 4 | -1853086671
| PP |  | Nakládání, skládání a překládání neulehlého výkopku nebo sypaniny nakládání, množství přes 100 m3, z hornin tř. 5 až 7 | [15 empty] | PP | 2
| VV |  | SCH2a3 |  | 11.4 | [13 empty] | VV | 2 | 2 | True | 1 | ROZPOCET
10 | K | 171201201 | Uložení sypaniny na skládky | m3 | 22.8 |  | 0 | CS ÚRS 2018 01 |  |  | základní |  | 0 | 0 | 0 | 0 | 0 | 4 | K | 2 |  |  |  | ROZPOCET |  |  |  |  | 0 | 0 | 0 | 0 | 0 | 1 | 0 | 4 | -58153337
| PP |  | Uložení sypaniny na skládky | [15 empty] | PP | 2
| VV |  | 2*SCH2a3 |  | 22.8 | [13 empty] | VV | 2 | 2 | True | 1 | ROZPOCET
11 | M | 94620001 | poplatek za uložení stavebního odpadu zeminy a kamení zatříděného kódem 170 504 | t | 38.76 |  | 0 | CS ÚRS 2018 01 |  |  | základní |  | 0 | 0 | 0 | 0 | 0 | 8 | M | 2 |  |  |  | ROZPOCET |  |  |  |  | 0 | 0 | 0 | 0 | 0 | 1 | 0 | 4 | 979716615
| PP |  | poplatek za uložení stavebního odpadu zeminy a kamení zatříděného kódem 170 504 | [15 empty] | PP | 2
| VV |  | 2*SCH2a3*1,7 |  | 38.76 | [13 empty] | VV | 2 | 2 | True | 1 | ROZPOCET
12 | K | 162301101 | Vodorovné přemístění do 500 m výkopku/sypaniny z horniny tř. 1 až 4 | m3 | 12570.948 |  | 0 | CS ÚRS 2018 01 |  |  | základní |  | 0 | 0 | 0 | 0 | 0 | 4 | K | 2 |  |  |  | ROZPOCET |  |  |  |  | 0 | 0 | 0 | 0 | 0 | 1 | 0 | 4 | 1561798848
| PP |  | Vodorovné přemístění výkopku nebo sypaniny po suchu na obvyklém dopravním prostředku, bez naložení výkopku, avšak se složením bez rozhrnutí z horniny tř. 1 až 4 na vzdálenost přes 50 do 500 m | [15 empty] | PP | 2
| VV |  | (ornice+ornice_svah)*0,2 |  | 3832.8 | [13 empty] | VV | 2 | 2 | True | 0 | ROZPOCET
| VV |  | (násypy+obsypy)*0,7 |  | 5837.16 | [13 empty] | VV | 2 | 2 | True | 0 | ROZPOCET
| VV |  | Součet |  | 9669.96 | [13 empty] | VV | 2 | 4 | True | 1 | ROZPOCET
| VV |  | 9669,96*1,3 'Přepočtené koeficientem množství |  | 12570.948 | [13 empty] | VV | 2 | 2 | False | 1 | ROZPOCET
13 | K | 167101102 | Nakládání výkopku z hornin tř. 1 až 4 přes 100 m3 | m3 | 12570.948 |  | 0 | CS ÚRS 2018 01 |  |  | základní |  | 0 | 0 | 0 | 0 | 0 | 4 | K | 2 |  |  |  | ROZPOCET |  |  |  |  | 0 | 0 | 0 | 0 | 0 | 1 | 0 | 4 | -804169315
| PP |  | Nakládání, skládání a překládání neulehlého výkopku nebo sypaniny nakládání, množství přes 100 m3, z hornin tř. 1 až 4 | [15 empty] | PP | 2
| VV |  | (ornice+ornice_svah)*0,2 |  | 3832.8 | [13 empty] | VV | 2 | 2 | True | 0 | ROZPOCET
| VV |  | (násypy+obsypy)*0,7 |  | 5837.16 | [13 empty] | VV | 2 | 2 | True | 0 | ROZPOCET
| VV |  | Součet |  | 9669.96 | [13 empty] | VV | 2 | 4 | True | 1 | ROZPOCET
| VV |  | 9669,96*1,3 'Přepočtené koeficientem množství |  | 12570.948 | [13 empty] | VV | 2 | 2 | False | 1 | ROZPOCET
14 | K | 171101102 | Uložení sypaniny z hornin soudržných do násypů zhutněných na 96 % PS | m3 | 5167.7 |  | 0 | CS ÚRS 2018 01 |  |  | základní |  | 0 | 0 | 0 | 0 | 0 | 4 | K | 2 |  |  |  | ROZPOCET |  |  |  |  | 0 | 0 | 0 | 0 | 0 | 1 | 0 | 4 | -1536602885
| PP |  | Uložení sypaniny do násypů s rozprostřením sypaniny ve vrstvách a s hrubým urovnáním zhutněných s uzavřením povrchu násypu z hornin soudržných s předepsanou mírou zhutnění v procentech výsledků zkoušek Proctor-Standard (dále jen PS) na 96 % PS | [15 empty] | PP | 2
| VV |  | plocha x průměrná výška, odměřeno digitálně" | [15 empty] | VV | 2 | 1 | True | 0 | ROZPOCET
| VV |  | "násyp komunikace - sjezd na pozemek" 334*1,8+81*0,5 |  | 641.7 | [13 empty] | VV | 2 | 2 | True | 0 | ROZPOCET
| VV |  | "napojení na hl. komunikaci" 66*0,5 |  | 33 | [13 empty] | VV | 2 | 2 | True | 0 | ROZPOCET
| VV |  | "násyp na a kolem SO220" 1550+150+85-(500*2,7) |  | 435 | [13 empty] | VV | 2 | 2 | True | 0 | ROZPOCET
| VV |  | "násyp mezi předvýkopem a ČTÚ kolem objektu SO110 a opěrek" 4058 |  | 4058 | [13 empty] | VV | 2 | 2 | True | 0 | ROZPOCET
| VV | násypy | Součet |  | 5167.7 | [13 empty] | VV | 2 | 4 | True | 1 | ROZPOCET
15 | M | 1037150R | zemina vhodná pro zásypy a obsypy dle TZ | m3 | 1550.31 |  | 0 | R položka |  |  | základní |  | 0 | 0 | 0 | 0 | 0 | 8 | M | 2 |  |  |  | ROZPOCET |  |  |  |  | 0 | 0 | 0 | 0 | 0 | 1 | 0 | 4 | 1968262753
| PP |  | zemina vhodná pro zásypy a obsypy dle TZ | [15 empty] | PP | 2
| P |  | Poznámka k položce: Cena vč. dopravy a staveništního přesunu hmot. | [15 empty] | P | 2
| VV |  | 5167,7*0,3 'Přepočtené koeficientem množství |  | 1550.31 | [13 empty] | VV | 2 | 2 | False | 1 | ROZPOCET
16 | K | 175101201 | Obsypání objektu nad přilehlým původním terénem sypaninou bez prohození sítem, uloženou do 3 m | m3 | 3171.1 |  | 0 | CS ÚRS 2018 01 |  |  | základní |  | 0 | 0 | 0 | 0 | 0 | 4 | K | 2 |  |  |  | ROZPOCET |  |  |  |  | 0 | 0 | 0 | 0 | 0 | 1 | 0 | 4 | -45179871
| PP |  | Obsypání objektů nad přilehlým původním terénem sypaninou z vhodných hornin 1 až 4 nebo materiálem uloženým ve vzdálenosti do 3 m od vnějšího kraje objektu pro jakoukoliv míru zhutnění bez prohození sypaniny sítem | [15 empty] | PP | 2
| VV |  | plocha x průměrná výška, odměřeno digitálně" | [15 empty] | VV | 2 | 1 | True | 0 | ROZPOCET
| VV |  | "zásyp mezi pažením a objektem" 3171,1 |  | 3171.1 | [13 empty] | VV | 2 | 2 | True | 0 | ROZPOCET
| VV | obsypy | Součet |  | 3171.1 | [13 empty] | VV | 2 | 4 | True | 1 | ROZPOCET
17 | M | 1037150R | zemina vhodná pro zásypy a obsypy dle TZ | m3 | 951.33 |  | 0 | R položka |  |  | základní |  | 0 | 0 | 0 | 0 | 0 | 8 | M | 2 |  |  |  | ROZPOCET |  |  |  |  | 0 | 0 | 0 | 0 | 0 | 1 | 0 | 4 | -1305711740
| PP |  | zemina vhodná pro zásypy a obsypy dle TZ | [15 empty] | PP | 2
| P |  | Poznámka k položce: Cena vč. dopravy a staveništního přesunu hmot. | [15 empty] | P | 2
| VV |  | 3171,1*0,3 'Přepočtené koeficientem množství |  | 951.33 | [13 empty] | VV | 2 | 2 | False | 1 | ROZPOCET
18 | K | 181301113 | Rozprostření ornice tl vrstvy do 200 mm pl přes 500 m2 v rovině nebo ve svahu do 1:5 | m2 | 15847.333 |  | 0 | CS ÚRS 2018 01 |  |  | základní |  | 0 | 0 | 0 | 0 | 0 | 4 | K | 2 |  |  |  | ROZPOCET |  |  |  |  | 0 | 0 | 0 | 0 | 0 | 1 | 0 | 4 | -1790050346
| PP |  | Rozprostření a urovnání ornice v rovině nebo ve svahu sklonu do 1:5 při souvislé ploše přes 500 m2, tl. vrstvy přes 150 do 200 mm | [15 empty] | PP | 2
| VV | ornice | 4857+8+9+59+92+3900+839+1550+915+1608+3469+937+440+334+81+66-ornice_svah |  | 15847.333 | [13 empty] | VV | 2 | 2 | True | 1 | ROZPOCET
19 | K | 182301133 | Rozprostření ornice pl přes 500 m2 ve svahu nad 1:5 tl vrstvy do 200 mm | m2 | 3316.667 |  | 0 | CS ÚRS 2018 01 |  |  | základní |  | 0 | 0 | 0 | 0 | 0 | 4 | K | 2 |  |  |  | ROZPOCET |  |  |  |  | 0 | 0 | 0 | 0 | 0 | 1 | 0 | 4 | -408898715
| PP |  | Rozprostření a urovnání ornice ve svahu sklonu přes 1:5 při souvislé ploše přes 500 m2, tl. vrstvy přes 150 do 200 mm | [15 empty] | PP | 2
| VV | ornice_svah | 3900/2+1600/3*2+300 |  | 3316.667 | [13 empty] | VV | 2 | 2 | True | 1 | ROZPOCET
| D | 2 | Zakládání |  |  |  | 0 | [5 empty] | 0 |  | 150.3612 |  | 0 | 1 | D | 1 |  |  |  | ROZPOCET | [10 empty] | 0
20 | K | 213141121 | Zřízení vrstvy z geotextilie ve sklonu do 1:2 š do 3 m | m2 | 16.8 |  | 0 | CS ÚRS 2018 01 |  |  | základní |  | 0 | 0.0001 | 0.00168 | 0 | 0 | 4 | K | 2 |  |  |  | ROZPOCET |  |  |  |  | 0 | 0 | 0 | 0 | 0 | 1 | 0 | 4 | 301417894
| PP |  | Zřízení vrstvy z geotextilie filtrační, separační, odvodňovací, ochranné, výztužné nebo protierozní ve sklonu přes 1:5 do 1:2, šířky do 3 m | [15 empty] | PP | 2
| VV |  | "SCH1-mezipodesty" 1,2*3,0*2 |  | 7.2 | [13 empty] | VV | 2 | 2 | True | 0 | ROZPOCET
| VV |  | "SCH2,3-mezipodesty" 1,2*2,0*2 |  | 4.8 | [13 empty] | VV | 2 | 2 | True | 0 | ROZPOCET
| VV |  | "SCH4-mezipodesty" 1,2*2,0*2 |  | 4.8 | [13 empty] | VV | 2 | 2 | True | 0 | ROZPOCET
| VV |  | Součet |  | 16.8 | [13 empty] | VV | 2 | 4 | True | 1 | ROZPOCET
21 | M | 69311070 | geotextilie netkaná PP 400g/m2 | m2 | 19.32 |  | 0 | CS ÚRS 2018 01 |  |  | základní |  | 0 | 0.0004 | 0.007728 | 0 | 0 | 8 | M | 2 |  |  |  | ROZPOCET |  |  |  |  | 0 | 0 | 0 | 0 | 0 | 1 | 0 | 4 | -1428628229
| PP |  | geotextilie netkaná PP 400g/m2 | [15 empty] | PP | 2
| VV |  | 16,8*1,15 'Přepočtené koeficientem množství |  | 19.32 | [13 empty] | VV | 2 | 2 | False | 1 | ROZPOCET
22 | K | 271922211 | Podsyp pod základové konstrukce se zhutněním z betonového recyklátu | m3 | 29.66 |  | 0 | CS ÚRS 2018 01 |  |  | základní |  | 0 | 2.16 | 64.0656 | 0 | 0 | 4 | K | 2 |  |  |  | ROZPOCET |  |  |  |  | 0 | 0 | 0 | 0 | 0 | 1 | 0 | 4 | 410276220
| PP |  | Podsyp pod základové konstrukce se zhutněním a urovnáním povrchu z recyklátu betonového | [15 empty] | PP | 2
| VV |  | "SCH1, délka x tl. x šířka" (12,5-1,2*2)*0,2*3,0 |  | 6.06 | [13 empty] | VV | 2 | 2 | True | 0 | ROZPOCET
| VV |  | "SCH2,3, délka x tl. x šířka x počet" (8,6-1,2)*0,2*2,0*2 |  | 5.92 | [13 empty] | VV | 2 | 2 | True | 0 | ROZPOCET
| VV |  | "SCH4, délka x tl. x šířka x počet" (13,8-1,2*2)*0,2*2,0 |  | 4.56 | [13 empty] | VV | 2 | 2 | True | 0 | ROZPOCET
| VV |  | "SCH5, délka x tl. x šířka x počet" 1,6*0,2*6,2*5 |  | 9.92 | [13 empty] | VV | 2 | 2 | True | 0 | ROZPOCET
| VV |  | "SCH6, délka x tl. x šířka x počet" 4,0*0,2*2,0*2 |  | 3.2 | [13 empty] | VV | 2 | 2 | True | 0 | ROZPOCET
| VV |  | Součet |  | 29.66 | [13 empty] | VV | 2 | 4 | True | 1 | ROZPOCET
23 | K | 274313611 | Základové pásy z betonu tř. C 16/20 | m3 | 12.896 |  | 0 | CS ÚRS 2018 01 |  |  | základní |  | 0 | 2.2563 | 29.0978 | 0 | 0 | 4 | K | 2 |  |  |  | ROZPOCET |  |  |  |  | 0 | 0 | 0 | 0 | 0 | 1 | 0 | 4 | 499430807
| PP |  | Základy z betonu prostého pasy betonu kamenem neprokládaného tř. C 16/20 | [15 empty] | PP | 2
| VV |  | "SCH5, šířka x výška x délka x počet x ztratné do výkopu " 0,4*0,4*6,2*10*1,3 |  | 12.896 | [13 empty] | VV | 2 | 2 | True | 1 | ROZPOCET
24 | K | 274321311 | Základové pasy ze ŽB bez zvýšených nároků na prostředí tř. C 16/20 | m3 | 12.36 |  | 0 | CS ÚRS 2018 01 |  |  | základní |  | 0 | 2.2563 | 27.8884 | 0 | 0 | 4 | K | 2 |  |  |  | ROZPOCET |  |  |  |  | 0 | 0 | 0 | 0 | 0 | 1 | 0 | 4 | -451010467
| PP |  | Základy z betonu železového (bez výztuže) pasy z betonu bez zvýšených nároků na prostředí tř. C 16/20 | [15 empty] | PP | 2
| VV |  | "SCH5, výška x šířka x dl. x počet" 0,4*0,25*6,18*20 |  | 12.36 | [13 empty] | VV | 2 | 2 | True | 0 | ROZPOCET
| VV | pasy | Součet |  | 12.36 | [13 empty] | VV | 2 | 4 | True | 1 | ROZPOCET
25 | K | 274351121 | Zřízení bednění základových pasů rovného | m2 | 102.88 |  | 0 | CS ÚRS 2018 01 |  |  | základní |  | 0 | 0.00269 | 0.27675 | 0 | 0 | 4 | K | 2 |  |  |  | ROZPOCET |  |  |  |  | 0 | 0 | 0 | 0 | 0 | 1 | 0 | 4 | -358903881
| PP |  | Bednění základů pasů rovné zřízení | [15 empty] | PP | 2
| VV |  | "SCH5, výška x dl. x počet" 0,4*(0,25+6,18)*2*20 |  | 102.88 | [13 empty] | VV | 2 | 2 | True | 0 | ROZPOCET
| VV |  | Součet |  | 102.88 | [13 empty] | VV | 2 | 4 | True | 1 | ROZPOCET
26 | K | 274351122 | Odstranění bednění základových pasů rovného | m2 | 102.88 |  | 0 | CS ÚRS 2018 01 |  |  | základní |  | 0 | 0 | 0 | 0 | 0 | 4 | K | 2 |  |  |  | ROZPOCET |  |  |  |  | 0 | 0 | 0 | 0 | 0 | 1 | 0 | 4 | 729201106
| PP |  | Bednění základů pasů rovné odstranění | [15 empty] | PP | 2
27 | K | 274361821 | Výztuž základových pásů betonářskou ocelí 10 505 (R) | t | 1.051 |  | 0 | CS ÚRS 2018 01 |  |  | základní |  | 0 | 1.0602 | 1.1142 | 0 | 0 | 4 | K | 2 |  |  |  | ROZPOCET |  |  |  |  | 0 | 0 | 0 | 0 | 0 | 1 | 0 | 4 | 1123779917
| PP |  | Výztuž základů pasů z betonářské oceli 10 505 (R) nebo BSt 500 | [15 empty] | PP | 2
| VV |  | "odborný odhad stupně vyztužení 85 kg/m3" pasy*0,085 |  | 1.051 | [13 empty] | VV | 2 | 2 | True | 1 | ROZPOCET
28 | K | 279113131 | Základová zeď tl 150 mm z tvárnic ztraceného bednění včetně výplně z betonu tř. C 16/20 | m2 | 77.5 |  | 0 | CS ÚRS 2018 01 |  |  | základní |  | 0 | 0.34662 | 26.8631 | 0 | 0 | 4 | K | 2 |  |  |  | ROZPOCET |  |  |  |  | 0 | 0 | 0 | 0 | 0 | 1 | 0 | 4 | 1558293095
| PP |  | Základové zdi z tvárnic ztraceného bednění včetně výplně z betonu bez zvláštních nároků na vliv prostředí třídy C 16/20, tloušťky zdiva 150 mm | [15 empty] | PP | 2
| VV |  | "SCH5, výška x dl. x počet" 0,75*6,2*10+0,5*6,2*10 |  | 77.5 | [13 empty] | VV | 2 | 2 | True | 0 | ROZPOCET
| VV | ZB150 | Součet |  | 77.5 | [13 empty] | VV | 2 | 4 | True | 1 | ROZPOCET
29 | K | 279361821 | Výztuž základových zdí nosných betonářskou ocelí 10 505 | t | 0.988 |  | 0 | CS ÚRS 2018 01 |  |  | základní |  | 0 | 1.0587 | 1.046 | 0 | 0 | 4 | K | 2 |  |  |  | ROZPOCET |  |  |  |  | 0 | 0 | 0 | 0 | 0 | 1 | 0 | 4 | 792453866
| PP |  | Výztuž základových zdí nosných svislých nebo odkloněných od svislice, rovinných nebo oblých, deskových nebo žebrových, včetně výztuže jejich žeber z betonářské oceli 10 505 (R) nebo BSt 500 | [15 empty] | PP | 2
| VV |  | "odborný odhad stupně vyztužení 85 kg/m3" ZB150*0,15*0,085 |  | 0.988 | [13 empty] | VV | 2 | 2 | True | 1 | ROZPOCET
| D | 4 | Vodorovné konstrukce |  |  |  | 0 | [5 empty] | 0 |  | 117.2704 |  | 0 | 1 | D | 1 |  |  |  | ROZPOCET | [10 empty] | 0
30 | K | 434121425 | Osazení ŽB schodišťových stupňů broušených nebo leštěných na desku | m | 1167 |  | 0 | CS ÚRS 2018 01 |  |  | základní |  | 0 | 0.03465 | 40.4365 | 0 | 0 | 4 | K | 2 |  |  |  | ROZPOCET |  |  |  |  | 0 | 0 | 0 | 0 | 0 | 1 | 0 | 4 | -209946372
| PP |  | Osazování schodišťových stupňů železobetonových s vyspárováním styčných spár, s provizorním dřevěným zábradlím a dočasným zakrytím stupnic prkny na desku, stupňů broušených nebo leštěných | [15 empty] | PP | 2
| VV |  | schod1*3+schod2*2+schod3*2 |  | 389 | [13 empty] | VV | 2 | 2 | True | 1 | ROZPOCET
| VV |  | 389*3 'Přepočtené koeficientem množství |  | 1167 | [13 empty] | VV | 2 | 2 | False | 1 | ROZPOCET
31 | M | 59373786R | stupeň schodišťový betonový 150x426x3000 mm, pískovaný povrch, sražené hrany | kus | 27 |  | 0 | R položka |  |  | základní |  | 0 | 0.46 | 12.42 | 0 | 0 | 8 | M | 2 |  |  |  | ROZPOCET |  |  |  |  | 0 | 0 | 0 | 0 | 0 | 1 | 0 | 4 | 1046733278
| PP |  | stupeň schodišťový betonový 150x426x3000 mm, pískovaný povrch, sražené hrany | [15 empty] | PP | 2
| VV |  | "SCH1" 9*3 |  | 27 | [13 empty] | VV | 2 | 2 | True | 0 | ROZPOCET
| VV | schod1 | Součet |  | 27 | [13 empty] | VV | 2 | 4 | True | 1 | ROZPOCET
32 | M | 59373787R | stupeň schodišťový betonový 150x426x2000 mm, pískovaný povrch, sražené hrany | kus | 130 |  | 0 | R položka |  |  | základní |  | 0 | 0.31 | 40.3 | 0 | 0 | 8 | M | 2 |  |  |  | ROZPOCET |  |  |  |  | 0 | 0 | 0 | 0 | 0 | 1 | 0 | 4 | -1172237781
| PP |  | stupeň schodišťový betonový 150x426x2000 mm, pískovaný povrch, sražené hrany | [15 empty] | PP | 2
| VV |  | "SCH2,3" 20*2 |  | 40 | [13 empty] | VV | 2 | 2 | True | 0 | ROZPOCET
| VV |  | "SCH4" 30 |  | 30 | [13 empty] | VV | 2 | 2 | True | 0 | ROZPOCET
| VV |  | "SCH5" 4*3*5 |  | 60 | [13 empty] | VV | 2 | 2 | True | 0 | ROZPOCET
| VV | schod2 | Součet |  | 130 | [13 empty] | VV | 2 | 4 | True | 1 | ROZPOCET
33 | M | 59373788R | stupeň schodišťový betonový 160x385x2000 mm, pískovaný povrch, sražené hrany | kus | 24 |  | 0 | R položka |  |  | základní |  | 0 | 0.3 | 7.2 | 0 | 0 | 8 | M | 2 |  |  |  | ROZPOCET |  |  |  |  | 0 | 0 | 0 | 0 | 0 | 1 | 0 | 4 | 123102
| PP |  | stupeň schodišťový betonový 160x385x2000 mm, pískovaný povrch, sražené hrany | [15 empty] | PP | 2
| VV |  | "SCH6" 12+12 |  | 24 | [13 empty] | VV | 2 | 2 | True | 0 | ROZPOCET
| VV | schod3 | Součet |  | 24 | [13 empty] | VV | 2 | 4 | True | 1 | ROZPOCET
34 | K | 434311115 | Schodišťové stupně dusané na terén z betonu tř. C 20/25 bez potěru | m | 147.57 |  | 0 | CS ÚRS 2018 01 |  |  | základní |  | 0 | 0.11046 | 16.3006 | 0 | 0 | 4 | K | 2 |  |  |  | ROZPOCET |  |  |  |  | 0 | 0 | 0 | 0 | 0 | 1 | 0 | 4 | 990488223
| PP |  | Stupně dusané z betonu prostého nebo prokládaného kamenem na terén nebo na desku bez potěru, se zahlazením povrchu tř. C 20/25 | [15 empty] | PP | 2
| VV |  | "SCH1, plocha řezu x šířka" (0,88+0,88+0,89)*3,0 |  | 7.95 | [13 empty] | VV | 2 | 2 | True | 0 | ROZPOCET
| VV |  | "SCH2,3, plocha řezu x šířka x počet" (0,98+0,98)*2,0*2 |  | 7.84 | [13 empty] | VV | 2 | 2 | True | 0 | ROZPOCET
| VV |  | "SCH4, plocha řezu x šířka x počet" 1,1*2,0*3 |  | 6.6 | [13 empty] | VV | 2 | 2 | True | 0 | ROZPOCET
| VV |  | "SCH5, plocha řezu x šířka x počet" 3,9*6,2*5 |  | 120.9 | [13 empty] | VV | 2 | 2 | True | 0 | ROZPOCET
| VV |  | "SCH6, plocha řezu x šířka x počet" 1,07*2,0*2 |  | 4.28 | [13 empty] | VV | 2 | 2 | True | 0 | ROZPOCET
| VV |  | Součet |  | 147.57 | [13 empty] | VV | 2 | 4 | True | 1 | ROZPOCET
35 | K | 434351141 | Zřízení bednění stupňů přímočarých schodišť | m2 | 93.2 |  | 0 | CS ÚRS 2018 01 |  |  | základní |  | 0 | 0.00658 | 0.61326 | 0 | 0 | 4 | K | 2 |  |  |  | ROZPOCET |  |  |  |  | 0 | 0 | 0 | 0 | 0 | 1 | 0 | 4 | -1365927263
| PP |  | Bednění stupňů betonovaných na podstupňové desce nebo na terénu půdorysně přímočarých zřízení | [15 empty] | PP | 2
| VV |  | "SCH1, výška x šířka x počet" (0,25*3,0*1+0,14*3,0*8)*3 |  | 12.33 | [13 empty] | VV | 2 | 2 | True | 0 | ROZPOCET
| VV |  | "SCH2,3, výška x šířka x počet" (0,25*2,0*2+0,15*2,0*10*2)*2+6*2*2 |  | 38 | [13 empty] | VV | 2 | 2 | True | 0 | ROZPOCET
| VV |  | "SCH5, výška x šířka x počet" (0,24*6,2+0,15*3*6,2)*5+1,6*0,4*2*5 |  | 27.79 | [13 empty] | VV | 2 | 2 | True | 0 | ROZPOCET
| VV |  | "SCH6, výška x šířka x počet" (0,25*2,0+0,16*2,0*12)*2+4,0*0,4*2*2 |  | 15.08 | [13 empty] | VV | 2 | 2 | True | 0 | ROZPOCET
| VV |  | Součet |  | 93.2 | [13 empty] | VV | 2 | 4 | True | 1 | ROZPOCET
36 | K | 434351142 | Odstranění bednění stupňů přímočarých schodišť | m2 | 93.2 |  | 0 | CS ÚRS 2018 01 |  |  | základní |  | 0 | 0 | 0 | 0 | 0 | 4 | K | 2 |  |  |  | ROZPOCET |  |  |  |  | 0 | 0 | 0 | 0 | 0 | 1 | 0 | 4 | 1553543990
| PP |  | Bednění stupňů betonovaných na podstupňové desce nebo na terénu půdorysně přímočarých odstranění | [15 empty] | PP | 2
| D | 5 | Komunikace pozemní |  |  |  | 0 | [5 empty] | 0 |  | 113.6199 |  | 0 | 1 | D | 1 |  |  |  | ROZPOCET | [10 empty] | 0
37 | K | 564861111 | Podklad ze štěrkodrtě ŠD tl 200 mm | m2 | 193.934 |  | 0 | CS ÚRS 2018 01 |  |  | základní |  | 0 | 0 | 0 | 0 | 0 | 4 | K | 2 |  |  |  | ROZPOCET |  |  |  |  | 0 | 0 | 0 | 0 | 0 | 1 | 0 | 4 | 1975414831
| PP |  | Podklad ze štěrkodrti ŠD s rozprostřením a zhutněním, po zhutnění tl. 200 mm | [15 empty] | PP | 2
| VV |  | "SCH1-mezipodesty" 1,2*3,0*2 |  | 7.2 | [13 empty] | VV | 2 | 2 | True | 0 | ROZPOCET
| VV |  | "SCH2,3-mezipodesty" 1,2*2,0*2 |  | 4.8 | [13 empty] | VV | 2 | 2 | True | 0 | ROZPOCET
| VV |  | "SCH4-mezipodesty" 1,2*2,0*2 |  | 4.8 | [13 empty] | VV | 2 | 2 | True | 0 | ROZPOCET
| VV |  | "SCH5-mezipodesty" (1,15*5)*6,2 |  | 35.65 | [13 empty] | VV | 2 | 2 | True | 0 | ROZPOCET
| VV |  | "SCH5-mimo schodiště" (1,2+0,84*5+1,44*4+0,25)*6,2*2 |  | 141.484 | [13 empty] | VV | 2 | 2 | True | 0 | ROZPOCET
| VV |  | Součet |  | 193.934 | [13 empty] | VV | 2 | 4 | True | 1 | ROZPOCET
38 | K | 564952111 | Podklad z mechanicky zpevněného kameniva MZK tl 150 mm | m2 | 193.934 |  | 0 | CS ÚRS 2018 01 |  |  | základní |  | 0 | 0 | 0 | 0 | 0 | 4 | K | 2 |  |  |  | ROZPOCET |  |  |  |  | 0 | 0 | 0 | 0 | 0 | 1 | 0 | 4 | 212971053
| PP |  | Podklad z mechanicky zpevněného kameniva MZK (minerální beton) s rozprostřením a s hutněním, po zhutnění tl. 150 mm | [15 empty] | PP | 2
| VV |  | "SCH1-mezipodesty" 1,2*3,0*2 |  | 7.2 | [13 empty] | VV | 2 | 2 | True | 0 | ROZPOCET
| VV |  | "SCH2,3-mezipodesty" 1,2*2,0*2 |  | 4.8 | [13 empty] | VV | 2 | 2 | True | 0 | ROZPOCET
| VV |  | "SCH4-mezipodesty" 1,2*2,0*2 |  | 4.8 | [13 empty] | VV | 2 | 2 | True | 0 | ROZPOCET
| VV |  | "SCH5-mezipodesty" (1,15*5)*6,2 |  | 35.65 | [13 empty] | VV | 2 | 2 | True | 0 | ROZPOCET
| VV |  | "SCH5-mimo schodiště" (1,2+0,84*5+1,44*4+0,25)*6,2*2 |  | 141.484 | [13 empty] | VV | 2 | 2 | True | 0 | ROZPOCET
| VV |  | Součet |  | 193.934 | [13 empty] | VV | 2 | 4 | True | 1 | ROZPOCET
39 | K | 596211210 | Kladení zámkové dlažby komunikací pro pěší tl 80 mm skupiny A pl do 50 m2 | m2 | 16.8 |  | 0 | CS ÚRS 2018 01 |  |  | základní |  | 0 | 0.08565 | 1.4389 | 0 | 0 | 4 | K | 2 |  |  |  | ROZPOCET |  |  |  |  | 0 | 0 | 0 | 0 | 0 | 1 | 0 | 4 | -1601457612
| PP |  | Kladení dlažby z betonových zámkových dlaždic komunikací pro pěší s ložem z kameniva těženého nebo drceného tl. do 40 mm, s vyplněním spár s dvojitým hutněním, vibrováním a se smetením přebytečného materiálu na krajnici tl. 80 mm skupiny A, pro plochy do 50 m2 | [15 empty] | PP | 2
| VV |  | "SCH1-mezipodesty" 1,2*3,0*2 |  | 7.2 | [13 empty] | VV | 2 | 2 | True | 0 | ROZPOCET
| VV |  | "SCH2,3-mezipodesty" 1,2*2,0*2 |  | 4.8 | [13 empty] | VV | 2 | 2 | True | 0 | ROZPOCET
| VV |  | "SCH4-mezipodesty" 1,2*2,0*2 |  | 4.8 | [13 empty] | VV | 2 | 2 | True | 0 | ROZPOCET
| VV |  | Součet |  | 16.8 | [13 empty] | VV | 2 | 4 | True | 1 | ROZPOCET
40 | M | 59245213 | dlažba zámková profilová základní 19,6x16,1x8 cm přírodní | m2 | 17.472 |  | 0 | CS ÚRS 2018 01 |  |  | základní |  | 0 | 0.176 | 3.0751 | 0 | 0 | 8 | M | 2 |  |  |  | ROZPOCET |  |  |  |  | 0 | 0 | 0 | 0 | 0 | 1 | 0 | 4 | -1553017336
| PP |  | dlažba zámková profilová základní 19,6x16,1x8 cm přírodní | [15 empty] | PP | 2
| VV |  | 16,8*1,04 'Přepočtené koeficientem množství |  | 17.472 | [13 empty] | VV | 2 | 2 | False | 1 | ROZPOCET
41 | K | 596811222 | Kladení betonové dlažby komunikací pro pěší do lože z kameniva vel do 0,25 m2 plochy do 300 m2 | m2 | 203.67 |  | 0 | CS ÚRS 2018 01 |  |  | základní |  | 0 | 0.101 | 20.5707 | 0 | 0 | 4 | K | 2 |  |  |  | ROZPOCET |  |  |  |  | 0 | 0 | 0 | 0 | 0 | 1 | 0 | 4 | -1680920841
| PP |  | Kladení dlažby z betonových nebo kameninových dlaždic komunikací pro pěší s vyplněním spár a se smetením přebytečného materiálu na vzdálenost do 3 m s ložem z kameniva těženého tl. do 30 mm velikosti dlaždic přes 0,09 m2 do 0,25 m2, pro plochy přes 100 do 300 m2 | [15 empty] | PP | 2
| VV |  | "SCH5 - mimo schodiště" (1,2+1,05*5+1,65*4+0,5)*6,2*2 |  | 168.02 | [13 empty] | VV | 2 | 2 | True | 0 | ROZPOCET
| VV |  | "SCH5 - mezipodesty" (1,15*5)*6,2 |  | 35.65 | [13 empty] | VV | 2 | 2 | True | 0 | ROZPOCET
| VV |  | Součet |  | 203.67 | [13 empty] | VV | 2 | 4 | True | 1 | ROZPOCET
42 | K | 596841120 | Kladení betonové dlažby komunikací pro pěší do lože z cement malty vel do 0,09 m2 plochy do 50 m2 | m2 | 37.2 |  | 0 | CS ÚRS 2018 01 |  |  | základní |  | 0 | 0.1461 | 5.4349 | 0 | 0 | 4 | K | 2 |  |  |  | ROZPOCET |  |  |  |  | 0 | 0 | 0 | 0 | 0 | 1 | 0 | 4 | 1413452254
| PP |  | Kladení dlažby z betonových nebo kameninových dlaždic komunikací pro pěší s vyplněním spár a se smetením přebytečného materiálu na vzdálenost do 3 m s ložem z cementové malty tl. do 30 mm velikosti dlaždic do 0,09 m2 (bez zámku), pro plochy do 50 m2 | [15 empty] | PP | 2
| VV |  | "SCH5 - mimo schodiště" (0,45*5+0,15*5)*6,2*2 |  | 37.2 | [13 empty] | VV | 2 | 2 | True | 0 | ROZPOCET
| VV |  | Součet |  | 37.2 | [13 empty] | VV | 2 | 4 | True | 1 | ROZPOCET
43 | M | 5924562R | dlažba desková betonová velkoformátová dle PD, tl. do 12 cm | m2 | 277.001 |  | 0 | R položka |  |  | základní |  | 0 | 0.3 | 83.1003 | 0 | 0 | 8 | M | 2 |  |  |  | ROZPOCET |  |  |  |  | 0 | 0 | 0 | 0 | 0 | 1 | 0 | 4 | -1531504453
| PP |  | dlažba desková betonová velkoformátová dle PD, tl. do 12 cm | [15 empty] | PP | 2
| VV |  | 240,87*1,15 'Přepočtené koeficientem množství |  | 277.001 | [13 empty] | VV | 2 | 2 | False | 1 | ROZPOCET
| D | 9 | Ostatní konstrukce a práce, bourání |  |  |  | 0 | [5 empty] | 0 |  | 0.04216 |  | 0 | 1 | D | 1 |  |  |  | ROZPOCET | [10 empty] | 0
44 | K | 953961112 | Kotvy chemickým tmelem M 10 hl 90 mm do betonu, ŽB nebo kamene s vyvrtáním otvoru | kus | 248 |  | 0 | CS ÚRS 2018 01 |  |  | základní |  | 0 | 1e-05 | 0.00248 | 0 | 0 | 4 | K | 2 |  |  |  | ROZPOCET |  |  |  |  | 0 | 0 | 0 | 0 | 0 | 1 | 0 | 4 | -324431543
| PP |  | Kotvy chemické s vyvrtáním otvoru do betonu, železobetonu nebo tvrdého kamene tmel, velikost M 10, hloubka 90 mm | [15 empty] | PP | 2
| VV |  | "SCH2,3" 24*4 |  | 96 | [13 empty] | VV | 2 | 2 | True | 0 | ROZPOCET
| VV |  | "SCH4" 18*4 |  | 72 | [13 empty] | VV | 2 | 2 | True | 0 | ROZPOCET
| VV |  | "SCH5" 20*4 |  | 80 | [13 empty] | VV | 2 | 2 | True | 0 | ROZPOCET
| VV |  | Součet |  | 248 | [13 empty] | VV | 2 | 4 | True | 1 | ROZPOCET
45 | K | 953965116 | Kotevní šroub pro chemické kotvy M 10 dl 170 mm | kus | 248 |  | 0 | CS ÚRS 2018 01 |  |  | základní |  | 0 | 0.00016 | 0.03968 | 0 | 0 | 4 | K | 2 |  |  |  | ROZPOCET |  |  |  |  | 0 | 0 | 0 | 0 | 0 | 1 | 0 | 4 | -744077530
| PP |  | Kotvy chemické s vyvrtáním otvoru kotevní šrouby pro chemické kotvy, velikost M 10, délka 170 mm | [15 empty] | PP | 2
| D | 998 | Přesun hmot |  |  |  | 0 | [5 empty] | 0 |  | 0 |  | 0 | 1 | D | 1 |  |  |  | ROZPOCET | [10 empty] | 0
46 | K | 998223011 | Přesun hmot pro pozemní komunikace s krytem dlážděným | t | 381.334 |  | 0 | CS ÚRS 2018 01 |  |  | základní |  | 0 | 0 | 0 | 0 | 0 | 4 | K | 2 |  |  |  | ROZPOCET |  |  |  |  | 0 | 0 | 0 | 0 | 0 | 1 | 0 | 4 | -117316589
| PP |  | Přesun hmot pro pozemní komunikace s krytem dlážděným dopravní vzdálenost do 200 m jakékoliv délky objektu | [15 empty] | PP | 2
| D | PSV | Práce a dodávky PSV |  |  |  | 0 | [5 empty] | 0 |  | 0.72868 |  | 0 | 2 | D | 0 |  |  |  | ROZPOCET | [10 empty] | 0
| D | 767 | Konstrukce zámečnické |  |  |  | 0 | [5 empty] | 0 |  | 0.72868 |  | 0 | 2 | D | 1 |  |  |  | ROZPOCET | [10 empty] | 0
47 | K | 767R00001 | D+M zámečnické konstrukce zábradlí vč. kotvení a povrchové úpravy dle PD | kg | 728.681 |  | 0 | R položka |  |  | základní |  | 0 | 0.001 | 0.72868 | 0 | 0 | 16 | K | 2 |  |  |  | ROZPOCET |  |  |  |  | 0 | 0 | 0 | 0 | 0 | 1 | 0 | 16 | -1334414955
| PP |  | D+M zámečnické konstrukce zábradlí vč. kotvení a povrchové úpravy dle PD | [15 empty] | PP | 2
| VV |  | "SCH2,3" | [15 empty] | VV | 2 | 1 | True | 0 | ROZPOCET
| VV |  | "sloupek 50x50x5, 4,53 kg/m, dl 0,9 m, 24 ks" 0,9*4,53*24 |  | 97.848 | [13 empty] | VV | 2 | 2 | True | 0 | ROZPOCET
| VV |  | "madlo 50x50x5, 4,53 kg/m, dl. 3,55 m, 4 ks" 3,55*4,53*4 |  | 64.326 | [13 empty] | VV | 2 | 2 | True | 0 | ROZPOCET
| VV |  | "patní plech P6, 120x120 mm, 24 ks" 0,12*0,12*0,006*7880*24 |  | 16.34 | [13 empty] | VV | 2 | 2 | True | 0 | ROZPOCET
| VV |  | "SCH4" | [15 empty] | VV | 2 | 1 | True | 0 | ROZPOCET
| VV |  | "sloupek 50x50x5, 4,53 kg/m, dl 0,9 m, 18 ks" 0,9*4,53*18 |  | 73.386 | [13 empty] | VV | 2 | 2 | True | 0 | ROZPOCET
| VV |  | "madlo 50x50x5, 4,53 kg/m, dl. 3,55 m, 3 ks" 3,55*4,53*3 |  | 48.245 | [13 empty] | VV | 2 | 2 | True | 0 | ROZPOCET
| VV |  | "patní plech P6, 120x120 mm, 18 ks" 0,12*0,12*0,006*7880*18 |  | 12.255 | [13 empty] | VV | 2 | 2 | True | 0 | ROZPOCET
| VV |  | "SCH5" | [15 empty] | VV | 2 | 1 | True | 0 | ROZPOCET
| VV |  | "sloupek 50x50x5, 4,53 kg/m, dl 1,0 m, 20 ks" 1,0*4,53*20 |  | 90.6 | [13 empty] | VV | 2 | 2 | True | 0 | ROZPOCET
| VV |  | "madlo 50x50x5, 4,53 kg/m, dl. 1,45 m, 10 ks" 1,45*4,53*10 |  | 65.685 | [13 empty] | VV | 2 | 2 | True | 0 | ROZPOCET
| VV |  | "patní plech P6, 120x120 mm, 20 ks" 0,12*0,12*0,006*7880*20 |  | 13.617 | [13 empty] | VV | 2 | 2 | True | 0 | ROZPOCET
| VV |  | "SCH6" | [15 empty] | VV | 2 | 1 | True | 0 | ROZPOCET
| VV |  | "sloupek 50x50x5, 4,53 kg/m, dl 1,0 m, 24 ks" 1,0*4,53*24 |  | 108.72 | [13 empty] | VV | 2 | 2 | True | 0 | ROZPOCET
| VV |  | "madlo 50x50x5, 4,53 kg/m, dl. 4,0 m, 4 ks" 1,45*4,53*4 |  | 26.274 | [13 empty] | VV | 2 | 2 | True | 0 | ROZPOCET
| VV |  | "patní plech P6, 120x120 mm, 24 ks" 0,12*0,12*0,006*7880*24 |  | 16.34 | [13 empty] | VV | 2 | 2 | True | 0 | ROZPOCET
| VV | MS1 | Mezisoučet |  | 633.636 | [13 empty] | VV | 2 | 3 | True | 0 | ROZPOCET
| VV |  | "prořez, svary a kotvící mat. - odborný odhad 15%" MS1*0,15 |  | 95.045 | [13 empty] | VV | 2 | 2 | True | 0 | ROZPOCET
| VV |  | Součet |  | 728.681 | [13 empty] | VV | 2 | 4 | True | 1 | ROZPOCET
48 | K | 998767101 | Přesun hmot tonážní pro zámečnické konstrukce v objektech v do 6 m | t | 0.729 |  | 0 | CS ÚRS 2018 01 |  |  | základní |  | 0 | 0 | 0 | 0 | 0 | 16 | K | 2 |  |  |  | ROZPOCET |  |  |  |  | 0 | 0 | 0 | 0 | 0 | 1 | 0 | 16 | 778273266
| PP |  | Přesun hmot pro zámečnické konstrukce stanovený z hmotnosti přesunovaného materiálu vodorovná dopravní vzdálenost do 50 m v objektech výšky do 6 m | [15 empty] | PP | 2
49 | K | 998767181 | Příplatek k přesunu hmot tonážní 767 prováděný bez použití mechanizace | t | 0.729 |  | 0 | CS ÚRS 2018 01 |  |  | základní |  | 0 | 0 | 0 | 0 | 0 | 16 | K | 2 |  |  |  | ROZPOCET |  |  |  |  | 0 | 0 | 0 | 0 | 0 | 1 | 0 | 16 | 1920788127
| PP |  | Přesun hmot pro zámečnické konstrukce stanovený z hmotnosti přesunovaného materiálu Příplatek k cenám za přesun prováděný bez použití mechanizace pro jakoukoliv výšku objektu | [15 empty] | PP | 2

## IO320 - Komunikace a dopr...
[9 empty] | >> skryté sloupce << | [9 empty] | {2d618519-0bf1-4195-b152-01351e46b6b4} | [5 empty] | odvozy | m3 | 6020,92 | 2
[19 empty] | 2 | [5 empty] | výkopy01 | m3 | 876,8 | 2
| KRYCÍ LIST SOUPISU PRACÍ | [8 empty] | v --- níže se nacházejí doplnkové a pomocné údaje k sestavám --- v | [8 empty] | False
Stavba:
UniMeC (bez SO112, SO113)
Objekt:
IO320 - Komunikace a dopravní řešení
| KSO: |  |  |  |  | CC-CZ:
| Místo: |  | p.č. 11645/1, 11643 a 11644 |  |  | Datum: | 10. 1. 2019
| Zadavatel: |  |  |  |  | IČ: | 00216208
|  | Univerzita Karlova |  |  |  | DIČ: | CZ00216208
| Uchazeč: |  |  |  |  | IČ: | Vyplň údaj
|  | Vyplň údaj |  |  |  | DIČ: | Vyplň údaj
| Projektant: |  |  |  |  | IČ: | 60193280
|  | VPÚ DECO Praha, a.s. |  |  |  | DIČ: | CZ60193280
| Zpracovatel: |  |  |  |  | IČ:
DIČ:
Poznámka:
| Cena bez DPH | [5 empty] | 0
|  |  | Základ daně |  |  | Sazba daně | Výše daně
| DPH | základní | 0 |  |  | 21% | 0
|  | snížená | 0 |  |  | 15% | 0
|  | zákl. přenesená | 0 |  |  | 21% | 0
|  | sníž. přenesená | 0 |  |  | 15% | 0
|  | nulová | 0 |  |  | 0% | 0
| Cena s DPH |  |  | v | CZK |  | 0
REKAPITULACE ČLENĚNÍ SOUPISU PRACÍ
Stavba:
UniMeC (bez SO112, SO113)
Objekt:
IO320 - Komunikace a dopravní řešení
Místo: |  |  | p.č. 11645/1, 11643 a 11644 |  |  | Datum: | 10. 1. 2019
Zadavatel: |  |  | Univerzita Karlova |  |  | Projektant: | VPÚ DECO Praha, a.s.
Uchazeč: |  |  | Vyplň údaj |  |  | Zpracovatel:
Kód dílu - Popis | [6 empty] | Cena celkem [CZK]
Náklady stavby celkem | [6 empty] | 0 | [12 empty] | -1
| HSV - Práce a dodávky HSV | [5 empty] | 0
| 1 - Zemní práce | [5 empty] | 0
| 2 - Zakládání | [5 empty] | 0
| 3 - Svislé a kompletní konstrukce | [5 empty] | 0
| 4 - Vodorovné konstrukce | [5 empty] | 0
| 5 - Komunikace pozemní | [5 empty] | 0
| 6 - Úpravy povrchů, podlahy a osazování výplní | [5 empty] | 0
| 8 - Trubní vedení | [5 empty] | 0
| 9 - Ostatní konstrukce a práce, bourání | [5 empty] | 0
| 997 - Přesun sutě | [5 empty] | 0
| 998 - Přesun hmot | [5 empty] | 0
SOUPIS PRACÍ
Stavba:
UniMeC (bez SO112, SO113)
Objekt:
IO320 - Komunikace a dopravní řešení
Místo: |  |  | p.č. 11645/1, 11643 a 11644 |  |  | Datum: | 10. 1. 2019
Zadavatel: |  |  | Univerzita Karlova |  |  | Projektant: | VPÚ DECO Praha, a.s.
Uchazeč: |  |  | Vyplň údaj |  |  | Zpracovatel:
PČ | Typ | Kód | Popis | MJ | Množství | J.cena [CZK] | Cena celkem [CZK] | Cenová soustava |  |  | DPH | J. Nh [h] | Nh celkem [h] | J. hmotnost [t] | Hmotnost celkem [t] | J. suť [t] | Suť Celkem [t]
Náklady soupisu celkem | [6 empty] | 0 | [5 empty] | 0 |  | 2077.4632 |  | 2033.561 |  | D | -1 | [14 empty] | 0
| D | HSV | Práce a dodávky HSV |  |  |  | 0 | [5 empty] | 0 |  | 2077.4632 |  | 2033.561 | 1 | D | 0 |  |  |  | ROZPOCET | [10 empty] | 0
| D | 1 | Zemní práce |  |  |  | 0 | [5 empty] | 0 |  | 0.0192 |  | 2033.045 | 1 | D | 1 |  |  |  | ROZPOCET | [10 empty] | 0
1 | K | 113106111 | Rozebrání dlažeb z mozaiky komunikací pro pěší ručně | m2 | 1140 |  | 0 | CS ÚRS 2018 01 |  |  | základní |  | 0 | 0 | 0 | 0.281 | 320.34 | 4 | K | 2 |  |  |  | ROZPOCET |  |  |  |  | 0 | 0 | 0 | 0 | 0 | 1 | 0 | 4 | 49159422
| PP |  | Rozebrání dlažeb komunikací pro pěší s přemístěním hmot na skládku na vzdálenost do 3 m nebo s naložením na dopravní prostředek s ložem z kameniva nebo živice a s jakoukoliv výplní spár ručně z mozaiky | [15 empty] | PP | 2
| VV |  | 1140 "stáv. Akademické náměstí v celk. tl. 300 mm - dle zaměření |  | 1140 | [13 empty] | VV | 2 | 2 | True | 1 | ROZPOCET
2 | K | 113106123 | Rozebrání dlažeb ze zámkových dlaždic komunikací pro pěší ručně | m2 | 770 |  | 0 | CS ÚRS 2018 01 |  |  | základní |  | 0 | 0 | 0 | 0.26 | 200.2 | 4 | K | 2 |  |  |  | ROZPOCET |  |  |  |  | 0 | 0 | 0 | 0 | 0 | 1 | 0 | 4 | 229068831
| PP |  | Rozebrání dlažeb komunikací pro pěší s přemístěním hmot na skládku na vzdálenost do 3 m nebo s naložením na dopravní prostředek s ložem z kameniva nebo živice a s jakoukoliv výplní spár ručně ze zámkové dlažby | [15 empty] | PP | 2
| VV |  | 390 "stáv. dlážděný chodník v celk. tl. 250 mm - dle zaměření |  | 390 | [13 empty] | VV | 2 | 2 | True | 0 | ROZPOCET
| VV |  | 380 "stáv. přístupový chodník v celk. tl. 300 mm - dle zaměření |  | 380 | [13 empty] | VV | 2 | 2 | True | 0 | ROZPOCET
| VV |  | Součet |  | 770 | [13 empty] | VV | 2 | 4 | True | 1 | ROZPOCET
3 | K | 113106211 | Rozebrání dlažeb vozovek z velkých kostek s ložem z kameniva strojně pl přes 50 do 200 m2 | m2 | 115 |  | 0 | CS ÚRS 2018 01 |  |  | základní |  | 0 | 0 | 0 | 0.417 | 47.955 | 4 | K | 2 |  |  |  | ROZPOCET |  |  |  |  | 0 | 0 | 0 | 0 | 0 | 1 | 0 | 4 | 1472809986
| PP |  | Rozebrání dlažeb a dílců vozovek a ploch s přemístěním hmot na skládku na vzdálenost do 3 m nebo s naložením na dopravní prostředek, s jakoukoliv výplní spár strojně plochy jednotlivě přes 50 m2 do 200 m2 z velkých kostek s ložem z kameniva | [15 empty] | PP | 2
| VV |  | 115 "stáv. dlážděná komunikace - parkovací stání v celk. tl. 450 mm - dle zaměření |  | 115 | [13 empty] | VV | 2 | 2 | True | 1 | ROZPOCET
4 | K | 113107222 | Odstranění podkladu z kameniva drceného tl 200 mm strojně pl přes 200 m2 | m2 | 390 |  | 0 | CS ÚRS 2018 01 |  |  | základní |  | 0 | 0 | 0 | 0.29 | 113.1 | 4 | K | 2 |  |  |  | ROZPOCET |  |  |  |  | 0 | 0 | 0 | 0 | 0 | 1 | 0 | 4 | -1437977191
| PP |  | Odstranění podkladů nebo krytů strojně plochy jednotlivě přes 200 m2 s přemístěním hmot na skládku na vzdálenost do 20 m nebo s naložením na dopravní prostředek z kameniva hrubého drceného, o tl. vrstvy přes 100 do 200 mm | [15 empty] | PP | 2
| VV |  | 390 "stáv. dlážděný chodník v celk. tl. 250 mm - odhad ŠD v tl. 160mm |  | 390 | [13 empty] | VV | 2 | 2 | True | 1 | ROZPOCET
5 | K | 113107223 | Odstranění podkladu z kameniva drceného tl 300 mm strojně pl přes 200 m2 | m2 | 2280 |  | 0 | CS ÚRS 2018 01 |  |  | základní |  | 0 | 0 | 0 | 0.44 | 1003.2 | 4 | K | 2 |  |  |  | ROZPOCET |  |  |  |  | 0 | 0 | 0 | 0 | 0 | 1 | 0 | 4 | 1334243846
| PP |  | Odstranění podkladů nebo krytů strojně plochy jednotlivě přes 200 m2 s přemístěním hmot na skládku na vzdálenost do 20 m nebo s naložením na dopravní prostředek z kameniva hrubého drceného, o tl. vrstvy přes 200 do 300 mm | [15 empty] | PP | 2
| VV |  | 380 "stáv. přístupový chodník v celk. tl. 300mm - odhad ŠD tl. 210 mm |  | 380 | [13 empty] | VV | 2 | 2 | True | 0 | ROZPOCET
| VV |  | 1140 "stáv. Akademické náměstí v celk. tl. 300mm - odhad ŠD tl. 210mm |  | 1140 | [13 empty] | VV | 2 | 2 | True | 0 | ROZPOCET
| VV |  | 600 "stáv. štěrková cesta |  | 600 | [13 empty] | VV | 2 | 2 | True | 0 | ROZPOCET
| VV |  | 160 "stáv. asfalt. komunikace v celk. tl. 500mm - odhad ŠD tl. 300mm |  | 160 | [13 empty] | VV | 2 | 2 | True | 0 | ROZPOCET
| VV |  | Součet |  | 2280 | [13 empty] | VV | 2 | 4 | True | 1 | ROZPOCET
6 | K | 113107224 | Odstranění podkladu z kameniva drceného tl 400 mm strojně pl přes 200 m2 | m2 | 115 |  | 0 | CS ÚRS 2018 01 |  |  | základní |  | 0 | 0 | 0 | 0.58 | 66.7 | 4 | K | 2 |  |  |  | ROZPOCET |  |  |  |  | 0 | 0 | 0 | 0 | 0 | 1 | 0 | 4 | 1106796455
| PP |  | Odstranění podkladů nebo krytů strojně plochy jednotlivě přes 200 m2 s přemístěním hmot na skládku na vzdálenost do 20 m nebo s naložením na dopravní prostředek z kameniva hrubého drceného, o tl. vrstvy přes 300 do 400 mm | [15 empty] | PP | 2
| VV |  | 115 "stáv. dlážděná komunikace v celk. tl. 450mm - odhad ŠD tl. 330mm |  | 115 | [13 empty] | VV | 2 | 2 | True | 1 | ROZPOCET
7 | K | 113107242 | Odstranění podkladu živičného tl 100 mm strojně pl přes 200 m2 | m2 | 160 |  | 0 | CS ÚRS 2018 01 |  |  | základní |  | 0 | 0 | 0 | 0.22 | 35.2 | 4 | K | 2 |  |  |  | ROZPOCET |  |  |  |  | 0 | 0 | 0 | 0 | 0 | 1 | 0 | 4 | 950272612
| PP |  | Odstranění podkladů nebo krytů strojně plochy jednotlivě přes 200 m2 s přemístěním hmot na skládku na vzdálenost do 20 m nebo s naložením na dopravní prostředek živičných, o tl. vrstvy přes 50 do 100 mm | [15 empty] | PP | 2
| VV |  | 160 "stáv. asfalt. komunikace - odhad podkladní vrstvy zpevněné asf,v tl. 80 mm |  | 160 | [13 empty] | VV | 2 | 2 | True | 1 | ROZPOCET
8 | K | 113154122 | Frézování živičného krytu tl 40 mm pruh š 1 m pl do 500 m2 bez překážek v trase | m2 | 480 |  | 0 | CS ÚRS 2018 01 |  |  | základní |  | 0 | 4e-05 | 0.0192 | 0.103 | 49.44 | 4 | K | 2 |  |  |  | ROZPOCET |  |  |  |  | 0 | 0 | 0 | 0 | 0 | 1 | 0 | 4 | -269791413
| PP |  | Frézování živičného podkladu nebo krytu s naložením na dopravní prostředek plochy do 500 m2 bez překážek v trase pruhu šířky přes 0,5 m do 1 m, tloušťky vrstvy 40 mm | [15 empty] | PP | 2
| P |  | Poznámka k položce: asf. materiál odkoupí zhotovitel | [15 empty] | P | 2
| VV |  | 160*3 "plocha x 3xtl.40mm - celk. tl. odhadem 120 mm - stáv. asfalt. komunikace |  | 480 | [13 empty] | VV | 2 | 2 | True | 1 | ROZPOCET
9 | K | 113201112 | Vytrhání obrub silničních ležatých | m | 679 |  | 0 | CS ÚRS 2018 01 |  |  | základní |  | 0 | 0 | 0 | 0.29 | 196.91 | 4 | K | 2 |  |  |  | ROZPOCET |  |  |  |  | 0 | 0 | 0 | 0 | 0 | 1 | 0 | 4 | -1142343609
| PP |  | Vytrhání obrub s vybouráním lože, s přemístěním hmot na skládku na vzdálenost do 3 m nebo s naložením na dopravní prostředek silničních ležatých | [15 empty] | PP | 2
| VV |  | 679 "stáv. obrubníky - dle zaměření |  | 679 | [13 empty] | VV | 2 | 2 | True | 1 | ROZPOCET
10 | K | 122201102a | Odkopávky a prokopávky nezapažené v hornině tř. 3 objem do 1000 m3 | m3 | 876.8 |  | 0 | R položka |  |  | základní |  | 0 | 0 | 0 | 0 | 0 | 4 | K | 2 |  |  |  | ROZPOCET |  |  |  |  | 0 | 0 | 0 | 0 | 0 | 1 | 0 | 4 | 1493968340
| PP |  | Odkopávky a prokopávky nezapažené s přehozením výkopku na vzdálenost do 3 m nebo s naložením na dopravní prostředek v hornině tř. 3 přes 100 do 1 000 m3 | [15 empty] | PP | 2
| P |  | Poznámka k položce: Zlepšení podloží pod chodníky - výměna části aktivní zóny v tl. cca 250mm za vrstvu ŠD 0/32 | [15 empty] | P | 2
| VV | výkopy01 | 4384*0,2 "výkop na úroveň -200 pod aktivní pláň |  | 876.8 | [13 empty] | VV | 2 | 2 | True | 1 | ROZPOCET
11 | K | 122201102b | Odkopávky a prokopávky nezapažené v hornině tř. 3 objem do 1000 m3 | m3 | 450 |  | 0 | R položka |  |  | základní |  | 0 | 0 | 0 | 0 | 0 | 4 | K | 2 |  |  |  | ROZPOCET |  |  |  |  | 0 | 0 | 0 | 0 | 0 | 1 | 0 | 4 | 894218932
| PP |  | Odkopávky a prokopávky nezapažené s přehozením výkopku na vzdálenost do 3 m nebo s naložením na dopravní prostředek v hornině tř. 3 přes 100 do 1 000 m3 | [15 empty] | PP | 2
| VV |  | 450 "výměna části špatného podloží |  | 450 | [13 empty] | VV | 2 | 2 | True | 1 | ROZPOCET
12 | K | 122201103a | Odkopávky a prokopávky nezapažené v hornině tř. 3 objem do 5000 m3 | m3 | 3445 |  | 0 | R položka |  |  | základní |  | 0 | 0 | 0 | 0 | 0 | 4 | K | 2 |  |  |  | ROZPOCET |  |  |  |  | 0 | 0 | 0 | 0 | 0 | 1 | 0 | 4 | 667309594
| PP |  | Odkopávky a prokopávky nezapažené s přehozením výkopku na vzdálenost do 3 m nebo s naložením na dopravní prostředek v hornině tř. 3 přes 1 000 do 5 000 m3 | [15 empty] | PP | 2
| VV |  | 3445 "výkop pro komunikace a drenáže - bude odvezen na skládku |  | 3445 | [13 empty] | VV | 2 | 2 | True | 1 | ROZPOCET
13 | K | 122201103b | Odkopávky a prokopávky nezapažené v hornině tř. 3 objem do 5000 m3 | m3 | 2389 |  | 0 | R položka |  |  | základní |  | 0 | 0 | 0 | 0 | 0 | 4 | K | 2 |  |  |  | ROZPOCET |  |  |  |  | 0 | 0 | 0 | 0 | 0 | 1 | 0 | 4 | -1965615335
| PP |  | Odkopávky a prokopávky nezapažené s přehozením výkopku na vzdálenost do 3 m nebo s naložením na dopravní prostředek v hornině tř. 3 přes 1 000 do 5 000 m3 | [15 empty] | PP | 2
| VV |  | 2389 "výkop pro komunikace - bude využitý zpět do násypu na aktivní pláň komunikací |  | 2389 | [13 empty] | VV | 2 | 2 | True | 1 | ROZPOCET
14 | K | 122201103c | Odkopávky a prokopávky nezapažené v hornině tř. 3 objem do 5000 m3 | m3 | 1127 |  | 0 | R položka |  |  | základní |  | 0 | 0 | 0 | 0 | 0 | 4 | K | 2 |  |  |  | ROZPOCET |  |  |  |  | 0 | 0 | 0 | 0 | 0 | 1 | 0 | 4 | 1207930546
| PP |  | Odkopávky a prokopávky nezapažené s přehozením výkopku na vzdálenost do 3 m nebo s naložením na dopravní prostředek v hornině tř. 3 přes 1 000 do 5 000 m3 | [15 empty] | PP | 2
| P |  | Poznámka k položce: Zlepšení podloží pod komunikace - výměna části aktivní zóny v tl. cca 350mm za vrstvu ŠD 0/63 | [15 empty] | P | 2
| VV |  | 3220*0,35 "výkop na úroveň -350 pod aktivní pláň |  | 1127 | [13 empty] | VV | 2 | 2 | True | 1 | ROZPOCET
15 | K | 132212101 | Hloubení rýh š do 600 mm ručním nebo pneum nářadím v soudržných horninách tř. 3 | m3 | 122.12 |  | 0 | CS ÚRS 2018 01 |  |  | základní |  | 0 | 0 | 0 | 0 | 0 | 4 | K | 2 |  |  |  | ROZPOCET |  |  |  |  | 0 | 0 | 0 | 0 | 0 | 1 | 0 | 4 | -1450965173
| PP |  | Hloubení zapažených i nezapažených rýh šířky do 600 mm ručním nebo pneumatickým nářadím s urovnáním dna do předepsaného profilu a spádu v horninách tř. 3 soudržných | [15 empty] | PP | 2
| VV |  | 290*0,6*0,7 "rýha pro trativod před chodníky OSA 2 a 3 - délka x šířka x hloubka |  | 121.8 | [13 empty] | VV | 2 | 2 | True | 0 | ROZPOCET
| VV |  | 8*0,2*0,2 "rýha pro palisády - odhad hloubky |  | 0.32 | [13 empty] | VV | 2 | 2 | True | 0 | ROZPOCET
| VV |  | Součet |  | 122.12 | [13 empty] | VV | 2 | 4 | True | 1 | ROZPOCET
16 | K | 162701105 | Vodorovné přemístění do 10000 m výkopku/sypaniny z horniny tř. 1 až 4 | m3 | 6020.92 |  | 0 | CS ÚRS 2018 01 |  |  | základní |  | 0 | 0 | 0 | 0 | 0 | 4 | K | 2 |  |  |  | ROZPOCET |  |  |  |  | 0 | 0 | 0 | 0 | 0 | 1 | 0 | 4 | 572405357
| PP |  | Vodorovné přemístění výkopku nebo sypaniny po suchu na obvyklém dopravním prostředku, bez naložení výkopku, avšak se složením bez rozhrnutí z horniny tř. 1 až 4 na vzdálenost přes 9 000 do 10 000 m | [15 empty] | PP | 2
| P |  | Poznámka k položce: odvoz výkopů na skládku | [15 empty] | P | 2
| VV | odvozy | 3445+výkopy01+450+1127+122,12 "dle pol. 122201103a + 122201102 + 122201102b + 122201103c + 132212101 |  | 6020.92 | [13 empty] | VV | 2 | 2 | True | 1 | ROZPOCET
17 | K | 162701109 | Příplatek k vodorovnému přemístění výkopku/sypaniny z horniny tř. 1 až 4 ZKD 1000 m přes 10000 m | m3 | 12041.84 |  | 0 | CS ÚRS 2018 01 |  |  | základní |  | 0 | 0 | 0 | 0 | 0 | 4 | K | 2 |  |  |  | ROZPOCET |  |  |  |  | 0 | 0 | 0 | 0 | 0 | 1 | 0 | 4 | -1546871690
| PP |  | Vodorovné přemístění výkopku nebo sypaniny po suchu na obvyklém dopravním prostředku, bez naložení výkopku, avšak se složením bez rozhrnutí z horniny tř. 1 až 4 na vzdálenost Příplatek k ceně za každých dalších i započatých 1 000 m | [15 empty] | PP | 2
| VV |  | odvozy |  | 6020.92 | [13 empty] | VV | 2 | 2 | True | 1 | ROZPOCET
| VV |  | 6020,92*2 'Přepočtené koeficientem množství |  | 12041.84 | [13 empty] | VV | 2 | 2 | False | 1 | ROZPOCET
18 | K | 171101104 | Uložení sypaniny z hornin soudržných do násypů zhutněných do 102 % PS | m3 | 2389 |  | 0 | CS ÚRS 2018 01 |  |  | základní |  | 0 | 0 | 0 | 0 | 0 | 4 | K | 2 |  |  |  | ROZPOCET |  |  |  |  | 0 | 0 | 0 | 0 | 0 | 1 | 0 | 4 | -1478300970
| PP |  | Uložení sypaniny do násypů s rozprostřením sypaniny ve vrstvách a s hrubým urovnáním zhutněných s uzavřením povrchu násypu z hornin soudržných s předepsanou mírou zhutnění v procentech výsledků zkoušek Proctor-Standard (dále jen PS) přes 100 do 102 % PS | [15 empty] | PP | 2
| VV |  | 2389 "násypy pod komunikace - zemina z výkopů |  | 2389 | [13 empty] | VV | 2 | 2 | True | 1 | ROZPOCET
19 | K | 171101112 | Uložení sypaniny z hornin nesoudržných sypkých s vlhkostí l(d) pod 0,9 mimo aktivní zónu | m3 | 450 |  | 0 | CS ÚRS 2018 01 |  |  | základní |  | 0 | 0 | 0 | 0 | 0 | 4 | K | 2 |  |  |  | ROZPOCET |  |  |  |  | 0 | 0 | 0 | 0 | 0 | 1 | 0 | 4 | 392816938
| PP |  | Uložení sypaniny do násypů s rozprostřením sypaniny ve vrstvách a s hrubým urovnáním zhutněných s uzavřením povrchu násypu z hornin nesoudržných sypkých s relativní ulehlostí I(d) pod 0,9 nebo mimo aktivní zónu | [15 empty] | PP | 2
| VV |  | 450 "výměna části špatného podloží |  | 450 | [13 empty] | VV | 2 | 2 | True | 1 | ROZPOCET
20 | K | 171201201 | Uložení sypaniny na skládky | m3 | 6020.92 |  | 0 | CS ÚRS 2018 01 |  |  | základní |  | 0 | 0 | 0 | 0 | 0 | 4 | K | 2 |  |  |  | ROZPOCET |  |  |  |  | 0 | 0 | 0 | 0 | 0 | 1 | 0 | 4 | 994241406
| PP |  | Uložení sypaniny na skládky | [15 empty] | PP | 2
| P |  | Poznámka k položce: dle pol. 162701105 | [15 empty] | P | 2
21 | K | 171201211 | Poplatek za uložení stavebního odpadu - zeminy a kameniva na skládce | t | 11429.488 |  | 0 | CS ÚRS 2018 01 |  |  | základní |  | 0 | 0 | 0 | 0 | 0 | 4 | K | 2 |  |  |  | ROZPOCET |  |  |  |  | 0 | 0 | 0 | 0 | 0 | 1 | 0 | 4 | -2019608642
| PP |  | Poplatek za uložení stavebního odpadu na skládce (skládkovné) zeminy a kameniva zatříděného do Katalogu odpadů pod kódem 170 504 | [15 empty] | PP | 2
| P |  | Poznámka k položce: dle pol. 171201201 x koef. 1,9 pro převod na tuny | [15 empty] | P | 2
| VV |  | 6015,52*1,9 'Přepočtené koeficientem množství |  | 11429.488 | [13 empty] | VV | 2 | 2 | False | 1 | ROZPOCET
22 | K | 182111111 | Zpevnění svahu jutovou, kokosovou nebo plastovou rohoží do 1:1 | m2 | 650 |  | 0 | CS ÚRS 2018 01 |  |  | základní |  | 0 | 0 | 0 | 0 | 0 | 4 | K | 2 |  |  |  | ROZPOCET |  |  |  |  | 0 | 0 | 0 | 0 | 0 | 1 | 0 | 4 | -637722106
| PP |  | Zpevnění svahu jutovou, kokosovou nebo plastovou rohoží na svahu přes 1:2 do 1:1 | [15 empty] | PP | 2
| VV |  | 650 "Osazení kokosové rohože na svahy výkopů a násypů, včetně kotvení rohože - zpevnění svahu proti erozi |  | 650 | [13 empty] | VV | 2 | 2 | True | 1 | ROZPOCET
| D | 2 | Zakládání |  |  |  | 0 | [5 empty] | 0 |  | 218.3874 |  | 0 | 1 | D | 1 |  |  |  | ROZPOCET | [10 empty] | 0
23 | K | 212752312a | Trativod z drenážních trubek plastových tuhých DN 150 mm včetně lože otevřený výkop | m | 525 |  | 0 | R položka |  |  | základní |  | 0 | 0.26796 | 140.679 | 0 | 0 | 4 | K | 2 |  |  |  | ROZPOCET |  |  |  |  | 0 | 0 | 0 | 0 | 0 | 1 | 0 | 4 | 1929469996
| PP |  | Trativody z drenážních trubek se zřízením štěrkopískového lože pod trubky a s jejich obsypem v průměrném celkovém množství do 0,15 m3/m v otevřeném výkopu z trubek plastových tuhých SN 8 DN 150 | [15 empty] | PP | 2
| VV |  | 525 "Drenáže pod plání DN 150 obsyp drtí a obalení geotextilií. Drenážní trubka typu ACO KORUSIL SN8. - dle situace |  | 525 | [13 empty] | VV | 2 | 2 | True | 1 | ROZPOCET
24 | K | 212752312b | Trativod z drenážních trubek plastových tuhých DN 150 mm včetně lože otevřený výkop | m | 290 |  | 0 | R položka |  |  | základní |  | 0 | 0.26796 | 77.7084 | 0 | 0 | 4 | K | 2 |  |  |  | ROZPOCET |  |  |  |  | 0 | 0 | 0 | 0 | 0 | 1 | 0 | 4 | 42014424
| PP |  | Trativody z drenážních trubek se zřízením štěrkopískového lože pod trubky a s jejich obsypem v průměrném celkovém množství do 0,15 m3/m v otevřeném výkopu z trubek plastových tuhých SN 8 DN 150 | [15 empty] | PP | 2
| VV |  | 290 "Drenáž před chodníky OSA 2 a 3 obsyp drtí 32/63 - Drenážní trubka typu ACO KORUSIL SN8 - dle situace |  | 290 | [13 empty] | VV | 2 | 2 | True | 1 | ROZPOCET
| D | 3 | Svislé a kompletní konstrukce |  |  |  | 0 | [5 empty] | 0 |  | 4.976 |  | 0 | 1 | D | 1 |  |  |  | ROZPOCET | [10 empty] | 0
25 | K | 339921112 | Osazování betonových palisád do betonového základu jednotlivě výšky prvku přes 0,5 do 1 m | kus | 50 |  | 0 | CS ÚRS 2018 01 |  |  | základní |  | 0 | 0.06702 | 3.351 | 0 | 0 | 4 | K | 2 |  |  |  | ROZPOCET |  |  |  |  | 0 | 0 | 0 | 0 | 0 | 1 | 0 | 4 | -458239075
| PP |  | Osazování palisád betonových jednotlivých se zabetonováním výšky palisády přes 500 do 1000 mm | [15 empty] | PP | 2
| VV |  | 8/0,16 "8 m / šířka palisády |  | 50 | [13 empty] | VV | 2 | 2 | True | 1 | ROZPOCET
26 | M | 592284090 | palisáda vzhled dobové dlažební kameny betonová přírodní 16X16X60 cm | kus | 50 |  | 0 | CS ÚRS 2018 01 |  |  | základní |  | 0 | 0.0325 | 1.625 | 0 | 0 | 8 | M | 2 |  |  |  | ROZPOCET |  |  |  |  | 0 | 0 | 0 | 0 | 0 | 1 | 0 | 4 | -1012305247
| PP |  | palisáda vzhled dobové dlažební kameny betonová přírodní 16X16X60 cm | [15 empty] | PP | 2
| D | 4 | Vodorovné konstrukce |  |  |  | 0 | [5 empty] | 0 |  | 0.44057 |  | 0 | 1 | D | 1 |  |  |  | ROZPOCET | [10 empty] | 0
27 | K | 451315125 | Podkladní nebo výplňová vrstva z betonu C 16/20 tl do 150 mm | m2 | 100 |  | 0 | CS ÚRS 2018 01 |  |  | základní |  | 0 | 0 | 0 | 0 | 0 | 4 | K | 2 |  |  |  | ROZPOCET |  |  |  |  | 0 | 0 | 0 | 0 | 0 | 1 | 0 | 4 | -1384978480
| PP |  | Podkladní a výplňové vrstvy z betonu prostého tloušťky do 150 mm, z betonu C 16/20 | [15 empty] | PP | 2
| VV |  | 100 "U stojanů pro kola se pod lože z dlažby osadí betonová deska z betonu C16/20 tl. 150mm |  | 100 | [13 empty] | VV | 2 | 2 | True | 1 | ROZPOCET
28 | K | 461991111 | Zřízení ochranného opevnění dna a svahů melioračních kanálů z geotextilie, fólie nebo síťoviny | m2 | 340 |  | 0 | CS ÚRS 2018 01 |  |  | základní |  | 0 | 0.001 | 0.34 | 0 | 0 | 4 | K | 2 |  |  |  | ROZPOCET |  |  |  |  | 0 | 0 | 0 | 0 | 0 | 1 | 0 | 4 | -1705544866
| PP |  | Zřízení ochranného opevnění dna a svahů melioračních kanálů z geotextilií, fólie nebo síťoviny | [15 empty] | PP | 2
| VV |  | 340 "neprorůstová folie v kačírku |  | 340 | [13 empty] | VV | 2 | 2 | True | 1 | ROZPOCET
29 | M | 693110520 | geotextilie tkané polypropylenové Bontec SG 60/60 role 5,25 x 100 m | m2 | 346.8 |  | 0 | CS ÚRS 2017 01 |  |  | základní |  | 0 | 0.00029 | 0.10057 | 0 | 0 | 8 | M | 2 |  |  |  | ROZPOCET |  |  |  |  | 0 | 0 | 0 | 0 | 0 | 1 | 0 | 4 | 341993112
| PP |  | geotextilie tkané PP s tahovou pevností podélně 64,5 kN/m | [15 empty] | PP | 2
| VV |  | 340*1,02 'Přepočtené koeficientem množství |  | 346.8 | [13 empty] | VV | 2 | 2 | False | 1 | ROZPOCET
| D | 5 | Komunikace pozemní |  |  |  | 0 | [5 empty] | 0 |  | 1281.1273 |  | 0 | 1 | D | 1 |  |  |  | ROZPOCET | [10 empty] | 0
30 | K | 561081121 | Zřízení podkladu ze zeminy upravené vápnem, cementem, směsnými pojivy tl 500 mm plochy do 5000 m2 | m2 | 4778 |  | 0 | CS ÚRS 2018 01 |  |  | základní |  | 0 | 0 | 0 | 0 | 0 | 4 | K | 2 |  |  |  | ROZPOCET |  |  |  |  | 0 | 0 | 0 | 0 | 0 | 1 | 0 | 4 | -733619657
| PP |  | Zřízení podkladu ze zeminy upravené hydraulickými pojivy vápnem, cementem nebo směsnými pojivy (materiál ve specifikaci) s rozprostřením, promísením, vlhčením, zhutněním a ošetřením vodou plochy přes 1 000 do 5 000 m2, tloušťka po zhutnění přes 450 do 500 mm | [15 empty] | PP | 2
| P |  | Poznámka k položce: Geotechnik zhodnotí zeminy z výkopů a rozhodne o jejím zlepšení (dle aktuální vlhkosti zemin a jejich kvality – při zlepšení se předpokládá min 3-4% hydraulických silničních pojiv - o přesném množství pojiva a jeho druhu rozhodne geotechnik | [15 empty] | P | 2
| VV |  | 2389/0,5 "násypy pod komunikace |  | 4778 | [13 empty] | VV | 2 | 2 | True | 1 | ROZPOCET
31 | M | 585301700 | vápno nehašené CL 90-Q pro úpravu zemin standardní | t | 136.173 |  | 0 | CS ÚRS 2018 01 |  |  | základní |  | 0 | 1 | 136.173 | 0 | 0 | 8 | M | 2 |  |  |  | ROZPOCET |  |  |  |  | 0 | 0 | 0 | 0 | 0 | 1 | 0 | 4 | -490863677
| PP |  | vápno nehašené CL 90-Q pro úpravu zemin standardní | [15 empty] | PP | 2
| VV |  | 2389*1,9*0,03 "převod kubatury na tuny x 3 % hydraul.pojiv |  | 136.173 | [13 empty] | VV | 2 | 2 | True | 1 | ROZPOCET
32 | K | 564651111 | Podklad z kameniva hrubého drceného vel. 63-125 mm tl 150 mm | m2 | 3220 |  | 0 | CS ÚRS 2018 01 |  |  | základní |  | 0 | 0 | 0 | 0 | 0 | 4 | K | 2 |  |  |  | ROZPOCET |  |  |  |  | 0 | 0 | 0 | 0 | 0 | 1 | 0 | 4 | 610654309
| PP |  | Podklad z kameniva hrubého drceného vel. 63-125 mm, s rozprostřením a zhutněním, po zhutnění tl. 150 mm | [15 empty] | PP | 2
| VV |  | 3220 "ZLEPŠENÍ PODLOŽÍ POD KOMUNIKACE - položení vrstvy ŠD 0/63 v tl. 350mm |  | 3220 | [13 empty] | VV | 2 | 2 | True | 1 | ROZPOCET
33 | K | 564661111 | Podklad z kameniva hrubého drceného vel. 63-125 mm tl 200 mm | m2 | 3220 |  | 0 | CS ÚRS 2018 01 |  |  | základní |  | 0 | 0 | 0 | 0 | 0 | 4 | K | 2 |  |  |  | ROZPOCET |  |  |  |  | 0 | 0 | 0 | 0 | 0 | 1 | 0 | 4 | -116758363
| PP |  | Podklad z kameniva hrubého drceného vel. 63-125 mm, s rozprostřením a zhutněním, po zhutnění tl. 200 mm | [15 empty] | PP | 2
| VV |  | 3220 "ZLEPŠENÍ PODLOŽÍ POD KOMUNIKACE - položení vrstvy ŠD 0/63 v tl. 350mm |  | 3220 | [13 empty] | VV | 2 | 2 | True | 1 | ROZPOCET
34 | K | 564731111 | Podklad z kameniva hrubého drceného vel. 32-63 mm tl 100 mm | m2 | 4384 |  | 0 | CS ÚRS 2018 01 |  |  | základní |  | 0 | 0 | 0 | 0 | 0 | 4 | K | 2 |  |  |  | ROZPOCET |  |  |  |  | 0 | 0 | 0 | 0 | 0 | 1 | 0 | 4 | 516189242
| PP |  | Podklad nebo kryt z kameniva hrubého drceného vel. 32-63 mm s rozprostřením a zhutněním, po zhutnění tl. 100 mm | [15 empty] | PP | 2
| VV |  | 4384 "ZLEPŠENÍ PODLOŽÍ POD CHODNÍKY - položení vrstvy ŠD 0/32 v tl. 250mm |  | 4384 | [13 empty] | VV | 2 | 2 | True | 1 | ROZPOCET
35 | K | 564751111 | Podklad z kameniva hrubého drceného vel. 32-63 mm tl 150 mm | m2 | 4384 |  | 0 | CS ÚRS 2018 01 |  |  | základní |  | 0 | 0 | 0 | 0 | 0 | 4 | K | 2 |  |  |  | ROZPOCET |  |  |  |  | 0 | 0 | 0 | 0 | 0 | 1 | 0 | 4 | -1728305671
| PP |  | Podklad nebo kryt z kameniva hrubého drceného vel. 32-63 mm s rozprostřením a zhutněním, po zhutnění tl. 150 mm | [15 empty] | PP | 2
| VV |  | 4384 "ZLEPŠENÍ PODLOŽÍ POD CHODNÍKY - položení vrstvy ŠD 0/32 v tl. 250mm |  | 4384 | [13 empty] | VV | 2 | 2 | True | 1 | ROZPOCET
36 | K | 564851111 | Podklad ze štěrkodrtě ŠD tl 150 mm | m2 | 2540 |  | 0 | CS ÚRS 2018 01 |  |  | základní |  | 0 | 0 | 0 | 0 | 0 | 4 | K | 2 |  |  |  | ROZPOCET |  |  |  |  | 0 | 0 | 0 | 0 | 0 | 1 | 0 | 4 | 694875351
| PP |  | Podklad ze štěrkodrti ŠD s rozprostřením a zhutněním, po zhutnění tl. 150 mm | [15 empty] | PP | 2
| VV |  | 375*2 "Konstrukce zesíleného chodníku povrch betonová dlažba |  | 750 | [13 empty] | VV | 2 | 2 | True | 0 | ROZPOCET
| VV |  | 625 "Konstrukce chodníku u vedlejšího vstupu do objektu povrch velkoformátová dlažba |  | 625 | [13 empty] | VV | 2 | 2 | True | 0 | ROZPOCET
| VV |  | 1140 "Konstrukce chodníku na akademickém náměstí povrch velkoformátová dlažba |  | 1140 | [13 empty] | VV | 2 | 2 | True | 0 | ROZPOCET
| VV |  | 25 "Umělá vodící linie - slepecká dlažba s drážkami vč. lože tl. 40mm |  | 25 | [13 empty] | VV | 2 | 2 | True | 0 | ROZPOCET
| VV |  | Součet |  | 2540 | [13 empty] | VV | 2 | 4 | True | 1 | ROZPOCET
37 | K | 564861111 | Podklad ze štěrkodrtě ŠD tl 200 mm | m2 | 1507 |  | 0 | CS ÚRS 2018 01 |  |  | základní |  | 0 | 0 | 0 | 0 | 0 | 4 | K | 2 |  |  |  | ROZPOCET |  |  |  |  | 0 | 0 | 0 | 0 | 0 | 1 | 0 | 4 | -1457547222
| PP |  | Podklad ze štěrkodrti ŠD s rozprostřením a zhutněním, po zhutnění tl. 200 mm | [15 empty] | PP | 2
| VV |  | 575 "Konstrukce manipulačního plata pro NA povrch zámková dlažba typ D2-D-1-V-PIII upravená |  | 575 | [13 empty] | VV | 2 | 2 | True | 0 | ROZPOCET
| VV |  | 315 "Konstrukce zesíleného chodníku povrch zámková dlažba typ D1-D-1-VI-PIII |  | 315 | [13 empty] | VV | 2 | 2 | True | 0 | ROZPOCET
| VV |  | 10 "Konstrukce chodníkového přejezdu povrch zámková dlažba typ D2-D-1-VI-PIII |  | 10 | [13 empty] | VV | 2 | 2 | True | 0 | ROZPOCET
| VV |  | 70 "Konstrukce parkovacích stání povrch zámková dlažba typ D1-D-1-VI-PIII |  | 70 | [13 empty] | VV | 2 | 2 | True | 0 | ROZPOCET
| VV |  | 510 "Konstrukce chodníku povrch MZK |  | 510 | [13 empty] | VV | 2 | 2 | True | 0 | ROZPOCET
| VV |  | 9 "Varovné a signální pásy zesílené tl. 80mm |  | 9 | [13 empty] | VV | 2 | 2 | True | 0 | ROZPOCET
| VV |  | 18 "Varovné a signální pásy tl.60mm |  | 18 | [13 empty] | VV | 2 | 2 | True | 0 | ROZPOCET
| VV |  | Součet |  | 1507 | [13 empty] | VV | 2 | 4 | True | 1 | ROZPOCET
38 | K | 564861113 | Podklad ze štěrkodrtě ŠD tl 220 mm | m2 | 1697 |  | 0 | CS ÚRS 2018 01 |  |  | základní |  | 0 | 0 | 0 | 0 | 0 | 4 | K | 2 |  |  |  | ROZPOCET |  |  |  |  | 0 | 0 | 0 | 0 | 0 | 1 | 0 | 4 | -1902969053
| PP |  | Podklad ze štěrkodrti ŠD s rozprostřením a zhutněním, po zhutnění tl. 220 mm | [15 empty] | PP | 2
| VV |  | 25 "Konstrukce opravy komunikace po osazení obrub |  | 25 | [13 empty] | VV | 2 | 2 | True | 0 | ROZPOCET
| VV |  | 1672 "Konstrukce chodníku povrch betonová dlažba |  | 1672 | [13 empty] | VV | 2 | 2 | True | 0 | ROZPOCET
| VV |  | Součet |  | 1697 | [13 empty] | VV | 2 | 4 | True | 1 | ROZPOCET
39 | K | 564861114 | Podklad ze štěrkodrtě ŠD tl 230 mm | m2 | 2050 |  | 0 | CS ÚRS 2018 01 |  |  | základní |  | 0 | 0 | 0 | 0 | 0 | 4 | K | 2 |  |  |  | ROZPOCET |  |  |  |  | 0 | 0 | 0 | 0 | 0 | 1 | 0 | 4 | -618394504
| PP |  | Podklad ze štěrkodrti ŠD s rozprostřením a zhutněním, po zhutnění tl. 230 mm | [15 empty] | PP | 2
| VV |  | 2050 "Konstrukce účelové komunikace typ D1-N-6-IV-PIII - ŠD tl. 200-230mm |  | 2050 | [13 empty] | VV | 2 | 2 | True | 1 | ROZPOCET
40 | K | 564871111 | Podklad ze štěrkodrtě ŠD tl 250 mm | m2 | 210 |  | 0 | CS ÚRS 2018 01 |  |  | základní |  | 0 | 0 | 0 | 0 | 0 | 4 | K | 2 |  |  |  | ROZPOCET |  |  |  |  | 0 | 0 | 0 | 0 | 0 | 1 | 0 | 4 | -544986572
| PP |  | Podklad ze štěrkodrti ŠD s rozprostřením a zhutněním, po zhutnění tl. 250 mm | [15 empty] | PP | 2
| VV |  | 210 "Konstrukce účelové sjezdu |  | 210 | [13 empty] | VV | 2 | 2 | True | 1 | ROZPOCET
41 | K | 564911411 | Podklad z asfaltového recyklátu tl 50 mm | m2 | 210 |  | 0 | CS ÚRS 2018 01 |  |  | základní |  | 0 | 0 | 0 | 0 | 0 | 4 | K | 2 |  |  |  | ROZPOCET |  |  |  |  | 0 | 0 | 0 | 0 | 0 | 1 | 0 | 4 | 612786116
| PP |  | Podklad nebo podsyp z asfaltového recyklátu s rozprostřením a zhutněním, po zhutnění tl. 50 mm | [15 empty] | PP | 2
| VV |  | 210 "Konstrukce účelové sjezdu |  | 210 | [13 empty] | VV | 2 | 2 | True | 1 | ROZPOCET
42 | K | 564932111 | Podklad z mechanicky zpevněného kameniva MZK tl 100 mm | m2 | 510 |  | 0 | CS ÚRS 2018 01 |  |  | základní |  | 0 | 0 | 0 | 0 | 0 | 4 | K | 2 |  |  |  | ROZPOCET |  |  |  |  | 0 | 0 | 0 | 0 | 0 | 1 | 0 | 4 | -256794494
| PP |  | Podklad z mechanicky zpevněného kameniva MZK (minerální beton) s rozprostřením a s hutněním, po zhutnění tl. 100 mm | [15 empty] | PP | 2
| VV |  | 510 "Konstrukce chodníku povrch MZK - dle situace |  | 510 | [13 empty] | VV | 2 | 2 | True | 1 | ROZPOCET
43 | K | 564952111 | Podklad z mechanicky zpevněného kameniva MZK tl 150 mm | m2 | 1915 |  | 0 | CS ÚRS 2018 01 |  |  | základní |  | 0 | 0 | 0 | 0 | 0 | 4 | K | 2 |  |  |  | ROZPOCET |  |  |  |  | 0 | 0 | 0 | 0 | 0 | 1 | 0 | 4 | 523126151
| PP |  | Podklad z mechanicky zpevněného kameniva MZK (minerální beton) s rozprostřením a s hutněním, po zhutnění tl. 150 mm | [15 empty] | PP | 2
| VV |  | 625 "Konstrukce chodníku u vedlejšího vstupu do objektu povrch velkoformátová dlažba |  | 625 | [13 empty] | VV | 2 | 2 | True | 0 | ROZPOCET
| VV |  | 1140 "Konstrukce chodníku na akademickém náměstí povrch velkoformátová dlažba |  | 1140 | [13 empty] | VV | 2 | 2 | True | 0 | ROZPOCET
| VV |  | 150 "Umělá vodící linie - slepecká dlažba s drážkami vč. lože tl. 40mm |  | 150 | [13 empty] | VV | 2 | 2 | True | 0 | ROZPOCET
| VV |  | Součet |  | 1915 | [13 empty] | VV | 2 | 4 | True | 1 | ROZPOCET
44 | K | 564962111 | Podklad z mechanicky zpevněného kameniva MZK tl 200 mm | m2 | 385 |  | 0 | CS ÚRS 2018 01 |  |  | základní |  | 0 | 0 | 0 | 0 | 0 | 4 | K | 2 |  |  |  | ROZPOCET |  |  |  |  | 0 | 0 | 0 | 0 | 0 | 1 | 0 | 4 | 1935776067
| PP |  | Podklad z mechanicky zpevněného kameniva MZK (minerální beton) s rozprostřením a s hutněním, po zhutnění tl. 200 mm | [15 empty] | PP | 2
| VV |  | 315 "Konstrukce zesíleného chodníku povrch zámková dlažba typ D1-D-1-VI-PIII |  | 315 | [13 empty] | VV | 2 | 2 | True | 0 | ROZPOCET
| VV |  | 70 "Konstrukce parkovacích stání povrch zámková dlažba typ D1-D-1-VI-PIII |  | 70 | [13 empty] | VV | 2 | 2 | True | 0 | ROZPOCET
| VV |  | Součet |  | 385 | [13 empty] | VV | 2 | 4 | True | 1 | ROZPOCET
45 | K | 565165111 | Asfaltový beton vrstva podkladní ACP 16 (obalované kamenivo OKS) tl 80 mm š do 3 m | m2 | 2050 |  | 0 | CS ÚRS 2018 01 |  |  | základní |  | 0 | 0 | 0 | 0 | 0 | 4 | K | 2 |  |  |  | ROZPOCET |  |  |  |  | 0 | 0 | 0 | 0 | 0 | 1 | 0 | 4 | -188168178
| PP |  | Asfaltový beton vrstva podkladní ACP 16 (obalované kamenivo střednězrnné - OKS) s rozprostřením a zhutněním v pruhu šířky do 3 m, po zhutnění tl. 80 mm | [15 empty] | PP | 2
| VV |  | 2050 "Konstrukce účelové komunikace typ D1-N-6-IV-PIII |  | 2050 | [13 empty] | VV | 2 | 2 | True | 1 | ROZPOCET
46 | K | 567114141 | Podklad ze směsi stmelené cementem SC C 20/25 (PB I) tl 130 mm | m2 | 2060 |  | 0 | CS ÚRS 2018 01 |  |  | základní |  | 0 | 0 | 0 | 0 | 0 | 4 | K | 2 |  |  |  | ROZPOCET |  |  |  |  | 0 | 0 | 0 | 0 | 0 | 1 | 0 | 4 | -220795291
| PP |  | Podklad ze směsi stmelené cementem SC bez dilatačních spár, s rozprostřením a zhutněním SC C 20/25 (PB I), po zhutnění tl. 130 mm | [15 empty] | PP | 2
| VV |  | 2050 "SC 0/32, C8/10 - Konstrukce účelové komunikace typ D1-N-6-IV-PIII |  | 2050 | [13 empty] | VV | 2 | 2 | True | 0 | ROZPOCET
| VV |  | 10 "Konstrukce chodníkového přejezdu povrch zámková dlažba typ D2-D-1-VI-PIII |  | 10 | [13 empty] | VV | 2 | 2 | True | 0 | ROZPOCET
| VV |  | Součet |  | 2060 | [13 empty] | VV | 2 | 4 | True | 1 | ROZPOCET
47 | K | 567124111 | Podklad ze směsi stmelené cementem SC C 20/25 (PB I) tl 150 mm | m2 | 584 |  | 0 | CS ÚRS 2018 01 |  |  | základní |  | 0 | 0 | 0 | 0 | 0 | 4 | K | 2 |  |  |  | ROZPOCET |  |  |  |  | 0 | 0 | 0 | 0 | 0 | 1 | 0 | 4 | -690518285
| PP |  | Podklad ze směsi stmelené cementem SC bez dilatačních spár, s rozprostřením a zhutněním SC C 20/25 (PB I), po zhutnění tl. 150 mm | [15 empty] | PP | 2
| VV |  | 575 "Konstrukce manipulačního plata pro NA povrch zámková dlažba typ D2-D-1-V-PIII upravená - SC 0/32, C 8/10 |  | 575 | [13 empty] | VV | 2 | 2 | True | 0 | ROZPOCET
| VV |  | 9 "Varovné a signální pásy zesílené - dle situace |  | 9 | [13 empty] | VV | 2 | 2 | True | 0 | ROZPOCET
| VV |  | Součet |  | 584 | [13 empty] | VV | 2 | 4 | True | 1 | ROZPOCET
48 | K | 567134111 | Podklad ze směsi stmelené cementem SC C 20/25 (PB I) tl 200 mm | m2 | 25 |  | 0 | CS ÚRS 2018 01 |  |  | základní |  | 0 | 0 | 0 | 0 | 0 | 4 | K | 2 |  |  |  | ROZPOCET |  |  |  |  | 0 | 0 | 0 | 0 | 0 | 1 | 0 | 4 | 1907480240
| PP |  | Podklad ze směsi stmelené cementem SC bez dilatačních spár, s rozprostřením a zhutněním SC C 20/25 (PB I), po zhutnění tl. 200 mm | [15 empty] | PP | 2
| VV |  | 25 "Konstrukce opravy komunikace po osazení obrub |  | 25 | [13 empty] | VV | 2 | 2 | True | 1 | ROZPOCET
49 | K | 569851111 | Zpevnění krajnic štěrkodrtí tl 150 mm | m2 | 75 |  | 0 | CS ÚRS 2018 01 |  |  | základní |  | 0 | 0.27799 | 20.8493 | 0 | 0 | 4 | K | 2 |  |  |  | ROZPOCET |  |  |  |  | 0 | 0 | 0 | 0 | 0 | 1 | 0 | 4 | -441853608
| PP |  | Zpevnění krajnic nebo komunikací pro pěší s rozprostřením a zhutněním, po zhutnění štěrkodrtí tl. 150 mm | [15 empty] | PP | 2
50 | K | 573191111 | Postřik infiltrační kationaktivní emulzí v množství 1 kg/m2 | m2 | 2050 |  | 0 | CS ÚRS 2018 01 |  |  | základní |  | 0 | 0 | 0 | 0 | 0 | 4 | K | 2 |  |  |  | ROZPOCET |  |  |  |  | 0 | 0 | 0 | 0 | 0 | 1 | 0 | 4 | 1044988572
| PP |  | Postřik infiltrační kationaktivní emulzí v množství 1,00 kg/m2 | [15 empty] | PP | 2
| VV |  | 2050 "Konstrukce účelové komunikace typ D1-N-6-IV-PIII - PI,EK 0,5kg/m2 |  | 2050 | [13 empty] | VV | 2 | 2 | True | 1 | ROZPOCET
51 | K | 573231108 | Postřik živičný spojovací ze silniční emulze v množství 0,50 kg/m2 | m2 | 2260 |  | 0 | CS ÚRS 2018 01 |  |  | základní |  | 0 | 0 | 0 | 0 | 0 | 4 | K | 2 |  |  |  | ROZPOCET |  |  |  |  | 0 | 0 | 0 | 0 | 0 | 1 | 0 | 4 | 1676285103
| PP |  | Postřik spojovací PS bez posypu kamenivem ze silniční emulze, v množství 0,50 kg/m2 | [15 empty] | PP | 2
| VV |  | 2050 "Konstrukce účelové komunikace typ D1-N-6-IV-PIII - PS 0,5 kg/m2 |  | 2050 | [13 empty] | VV | 2 | 2 | True | 0 | ROZPOCET
| VV |  | 210 "Konstrukce účelové sjezdu |  | 210 | [13 empty] | VV | 2 | 2 | True | 0 | ROZPOCET
| VV |  | Součet |  | 2260 | [13 empty] | VV | 2 | 4 | True | 1 | ROZPOCET
52 | K | 577134141 | Asfaltový beton vrstva obrusná ACO 11 (ABS) tř. I tl 40 mm š přes 3 m z modifikovaného asfaltu | m2 | 2050 |  | 0 | CS ÚRS 2018 01 |  |  | základní |  | 0 | 0 | 0 | 0 | 0 | 4 | K | 2 |  |  |  | ROZPOCET |  |  |  |  | 0 | 0 | 0 | 0 | 0 | 1 | 0 | 4 | -2095415998
| PP |  | Asfaltový beton vrstva obrusná ACO 11 (ABS) s rozprostřením a se zhutněním z modifikovaného asfaltu v pruhu šířky přes 3 m tl. 40 mm | [15 empty] | PP | 2
| VV |  | 2050 "Konstrukce účelové komunikace typ D1-N-6-IV-PIII - dle situace |  | 2050 | [13 empty] | VV | 2 | 2 | True | 1 | ROZPOCET
53 | K | 577144141 | Asfaltový beton vrstva obrusná ACO 11 (ABS) tř. I tl 50 mm š přes 3 m z modifikovaného asfaltu | m2 | 210 |  | 0 | CS ÚRS 2018 01 |  |  | základní |  | 0 | 0 | 0 | 0 | 0 | 4 | K | 2 |  |  |  | ROZPOCET |  |  |  |  | 0 | 0 | 0 | 0 | 0 | 1 | 0 | 4 | -1837205671
| PP |  | Asfaltový beton vrstva obrusná ACO 11 (ABS) s rozprostřením a se zhutněním z modifikovaného asfaltu v pruhu šířky přes 3 m tl. 50 mm | [15 empty] | PP | 2
| VV |  | 210 "Konstrukce účelové sjezdu - dle situace |  | 210 | [13 empty] | VV | 2 | 2 | True | 1 | ROZPOCET
54 | K | 578143233 | Litý asfalt MA 11 (LAS) tl 40 mm š přes 3 m z modifikovaného asfaltu | m2 | 50 |  | 0 | CS ÚRS 2018 01 |  |  | základní |  | 0 | 0 | 0 | 0 | 0 | 4 | K | 2 |  |  |  | ROZPOCET |  |  |  |  | 0 | 0 | 0 | 0 | 0 | 1 | 0 | 4 | -10359350
| PP |  | Litý asfalt MA 11 (LAS) s rozprostřením z modifikovaného asfaltu v pruhu šířky přes 3 m tl. 40 mm | [15 empty] | PP | 2
| VV |  | 25 "Konstrukce opravy komunikace po osazení obrub - MA 11 II - dle situace |  | 25 | [13 empty] | VV | 2 | 2 | True | 0 | ROZPOCET
| VV |  | 25 "Konstrukce opravy komunikace po osazení obrub - MA 11 II |  | 25 | [13 empty] | VV | 2 | 2 | True | 0 | ROZPOCET
| VV |  | Součet |  | 50 | [13 empty] | VV | 2 | 4 | True | 1 | ROZPOCET
55 | K | 591111111 | Kladení dlažby z kostek velkých z kamene do lože z kameniva těženého tl 50 mm | m2 | 375 |  | 0 | CS ÚRS 2018 01 |  |  | základní |  | 0 | 0.1837 | 68.8875 | 0 | 0 | 4 | K | 2 |  |  |  | ROZPOCET |  |  |  |  | 0 | 0 | 0 | 0 | 0 | 1 | 0 | 4 | 999572402
| PP |  | Kladení dlažby z kostek s provedením lože do tl. 50 mm, s vyplněním spár, s dvojím beraněním a se smetením přebytečného materiálu na krajnici velkých z kamene, do lože z kameniva těženého | [15 empty] | PP | 2
| VV |  | 375 "Konstrukce zesíleného chodníku povrch betonová dlažba |  | 375 | [13 empty] | VV | 2 | 2 | True | 1 | ROZPOCET
56 | M | 592453260 | dlažba skladebná betonová 20x20x8 cm přírodní | m2 | 375 |  | 0 | CS ÚRS 2018 01 |  |  | základní |  | 0 | 0.176 | 66 | 0 | 0 | 8 | M | 2 |  |  |  | ROZPOCET |  |  |  |  | 0 | 0 | 0 | 0 | 0 | 1 | 0 | 4 | -1699104366
| PP |  | dlažba skladebná betonová 20x20x8 cm přírodní | [15 empty] | PP | 2
57 | K | 591141111 | Kladení dlažby z kostek velkých z kamene na MC tl 50 mm | m2 | 49.5 |  | 0 | CS ÚRS 2018 01 |  |  | základní |  | 0 | 0.19536 | 9.6703 | 0 | 0 | 4 | K | 2 |  |  |  | ROZPOCET |  |  |  |  | 0 | 0 | 0 | 0 | 0 | 1 | 0 | 4 | 978637993
| PP |  | Kladení dlažby z kostek s provedením lože do tl. 50 mm, s vyplněním spár, s dvojím beraněním a se smetením přebytečného materiálu na krajnici velkých z kamene, do lože z cementové malty | [15 empty] | PP | 2
58 | M | 583801600 | kostka dlažební žula velká | t | 5.495 |  | 0 | CS ÚRS 2018 01 |  |  | základní |  | 0 | 1 | 5.495 | 0 | 0 | 8 | M | 2 |  |  |  | ROZPOCET |  |  |  |  | 0 | 0 | 0 | 0 | 0 | 1 | 0 | 4 | -471066629
| PP |  | kostka dlažební žula velká | [15 empty] | PP | 2
| VV |  | (165*0,1) "plocha / tuna na 3m2 |  | 16.5 | [13 empty] | VV | 2 | 2 | True | 1 | ROZPOCET
| VV |  | 16,5*0,333 'Přepočtené koeficientem množství |  | 5.495 | [13 empty] | VV | 2 | 2 | False | 1 | ROZPOCET
59 | K | 596312112 | Kladení kloubové betonové dlažby pozemních komunikací tl 100 mm pl přes 300 m2 | m2 | 625 |  | 0 | CS ÚRS 2018 01 |  |  | základní |  | 0 | 0.1081 | 67.5625 | 0 | 0 | 4 | K | 2 |  |  |  | ROZPOCET |  |  |  |  | 0 | 0 | 0 | 0 | 0 | 1 | 0 | 4 | 1286712215
| PP |  | Kladení dlažby kloubové z betonových prvků (zámek a klíč) pozemních komunikací s ložem z kameniva těženého tl. 50 mm, s vyplněním spár, s dvojitým hutněním, vibrováním a se smetením přebytečného materiálu tl. 100 mm pro lehký provoz, pro plochy přes 300 m2 | [15 empty] | PP | 2
| VV |  | 625 "Konstrukce chodníku u vedlejšího vstupu do objektu povrch velkoformátová dlažba 1200/800/80 |  | 625 | [13 empty] | VV | 2 | 2 | True | 1 | ROZPOCET
60 | M | 590000001R | Velkoformátová betonová dlažba 1200/800/80 | m2 | 625 |  | 0 | R položka |  |  | základní |  | 0 | 0.19 | 118.75 | 0 | 0 | 8 | M | 2 |  |  |  | ROZPOCET |  |  |  |  | 0 | 0 | 0 | 0 | 0 | 1 | 0 | 4 | -1031398103
| PP |  | Velkoformátová betonová dlažba 1200/800/80 | [15 empty] | PP | 2
61 | K | 597000000R | Zřízení a osazení ocelového pásku - pásový plech 130/6mm dl. 300cm | m | 265 |  | 0 | R položka |  |  | základní |  | 0 | 0.041 | 10.865 | 0 | 0 | 4 | K | 2 |  |  |  | ROZPOCET |  |  |  |  | 0 | 0 | 0 | 0 | 0 | 1 | 0 | 4 | 257483006
| PP |  | Zřízení a osazení ocelového pásku - pásový plech 130/6mm dl. 300cm včetně jeho dodávky, provedení betonového lože s betonovou boční opěrou vč. dodávky betonu | [15 empty] | PP | 2
| VV |  | 265 "včetně jeho dodávky, provedení betonového lože s betonovou boční opěrou, naložení, složení a dovozu materiálu |  | 265 | [13 empty] | VV | 2 | 2 | True | 1 | ROZPOCET
62 | K | 914511111 | Montáž sloupku dopravních značek délky do 3,5 m s betonovým základem | kus | 23 |  | 0 | CS ÚRS 2018 01 |  |  | základní |  | 0 | 0.10941 | 2.5164 | 0 | 0 | 4 | K | 2 |  |  |  | ROZPOCET |  |  |  |  | 0 | 0 | 0 | 0 | 0 | 1 | 0 | 4 | 1635722036
| PP |  | Montáž sloupku dopravních značek délky do 3,5 m do betonového základu | [15 empty] | PP | 2
| VV |  | 23 "vč. výkopu jamky a zabetonování patky |  | 23 | [13 empty] | VV | 2 | 2 | True | 1 | ROZPOCET
63 | K | 594511111 | Dlažba z lomového kamene s provedením lože z betonu | m2 | 13.5 |  | 0 | CS ÚRS 2018 01 |  |  | základní |  | 0 | 0.61404 | 8.2895 | 0 | 0 | 4 | K | 2 |  |  |  | ROZPOCET |  |  |  |  | 0 | 0 | 0 | 0 | 0 | 1 | 0 | 4 | 161744893
| PP |  | Dlažba nebo přídlažba z lomového kamene lomařsky upraveného rigolového v ploše vodorovné nebo ve sklonu tl. do 250 mm, bez vyplnění spár, s provedením lože tl. 50 mm z betonu | [15 empty] | PP | 2
| VV |  | 9*1,5 "odláždění lomovým kamenem vyústění přípojek - 1,5m2/jedno vyústění - dle situace |  | 13.5 | [13 empty] | VV | 2 | 2 | True | 1 | ROZPOCET
64 | K | 596211113 | Kladení zámkové dlažby komunikací pro pěší tl 60 mm skupiny A pl přes 300 m2 | m2 | 1690 |  | 0 | CS ÚRS 2018 01 |  |  | základní |  | 0 | 0.08425 | 142.3825 | 0 | 0 | 4 | K | 2 |  |  |  | ROZPOCET |  |  |  |  | 0 | 0 | 0 | 0 | 0 | 1 | 0 | 4 | -82252240
| PP |  | Kladení dlažby z betonových zámkových dlaždic komunikací pro pěší s ložem z kameniva těženého nebo drceného tl. do 40 mm, s vyplněním spár s dvojitým hutněním, vibrováním a se smetením přebytečného materiálu na krajnici tl. 60 mm skupiny A, pro plochy přes 300 m2 | [15 empty] | PP | 2
| VV |  | 1672 "Konstrukce chodníku povrch betonová dlažba vč. lože tl. 30mm- dle situace |  | 1672 | [13 empty] | VV | 2 | 2 | True | 0 | ROZPOCET
| VV |  | 18 "Varovné a signální pásy vč.lože tl. 40mm |  | 18 | [13 empty] | VV | 2 | 2 | True | 0 | ROZPOCET
| VV |  | Součet |  | 1690 | [13 empty] | VV | 2 | 4 | True | 1 | ROZPOCET
65 | M | 592453080 | dlažba BEST-KLASIKO 20 x 10 x 6 cm přírodní | m2 | 1672 |  | 0 | CS ÚRS 2017 01 |  |  | základní |  | 0 | 0.131 | 219.032 | 0 | 0 | 8 | M | 2 |  |  |  | ROZPOCET |  |  |  |  | 0 | 0 | 0 | 0 | 0 | 1 | 0 | 4 | 275510537
| PP |  | dlažba BEST-KLASIKO 20 x 10 x 6 cm přírodní | [15 empty] | PP | 2
66 | M | 592451190a | dlažba zámková PROMENÁDA slepecká 20x10x6 cm barevná | m2 | 18 |  | 0 | R položka |  |  | základní |  | 0 | 0.146 | 2.628 | 0 | 0 | 8 | M | 2 |  |  |  | ROZPOCET |  |  |  |  | 0 | 0 | 0 | 0 | 0 | 1 | 0 | 4 | 1676533737
| PP |  | dlažba zámková PROMENÁDA slepecká 20x10x6 cm barevná | [15 empty] | PP | 2
| P |  | Poznámka k položce: spotřeba: 50 kus/m2 | [15 empty] | P | 2
67 | K | 596211210 | Kladení zámkové dlažby komunikací pro pěší tl 80 mm skupiny A pl do 50 m2 | m2 | 9 |  | 0 | CS ÚRS 2018 01 |  |  | základní |  | 0 | 0.08565 | 0.77085 | 0 | 0 | 4 | K | 2 |  |  |  | ROZPOCET |  |  |  |  | 0 | 0 | 0 | 0 | 0 | 1 | 0 | 4 | -1621097556
| PP |  | Kladení dlažby z betonových zámkových dlaždic komunikací pro pěší s ložem z kameniva těženého nebo drceného tl. do 40 mm, s vyplněním spár s dvojitým hutněním, vibrováním a se smetením přebytečného materiálu na krajnici tl. 80 mm skupiny A, pro plochy do 50 m2 | [15 empty] | PP | 2
| VV |  | 9 "Varovné a signální pásy zesílené vč. lože z drtě tl. 40 mm - dle situace |  | 9 | [13 empty] | VV | 2 | 2 | True | 1 | ROZPOCET
68 | M | 592451190bR | dlažba zámková PROMENÁDA slepecká 20x10x8 cm barevná | m2 | 9 |  | 0 | R položka |  |  | základní |  | 0 | 0.146 | 1.314 | 0 | 0 | 8 | M | 2 |  |  |  | ROZPOCET |  |  |  |  | 0 | 0 | 0 | 0 | 0 | 1 | 0 | 4 | -306125574
| PP |  | dlažba zámková PROMENÁDA slepecká 20x10x8 cm barevná | [15 empty] | PP | 2
| P |  | Poznámka k položce: spotřeba: 50 kus/m2 | [15 empty] | P | 2
69 | K | 596212213 | Kladení zámkové dlažby pozemních komunikací tl 80 mm skupiny A pl přes 300 m2 | m2 | 970 |  | 0 | CS ÚRS 2018 01 |  |  | základní |  | 0 | 0.10362 | 100.5114 | 0 | 0 | 4 | K | 2 |  |  |  | ROZPOCET |  |  |  |  | 0 | 0 | 0 | 0 | 0 | 1 | 0 | 4 | -636665224
| PP |  | Kladení dlažby z betonových zámkových dlaždic pozemních komunikací s ložem z kameniva těženého nebo drceného tl. do 50 mm, s vyplněním spár, s dvojitým hutněním vibrováním a se smetením přebytečného materiálu na krajnici tl. 80 mm skupiny A, pro plochy přes 300 m2 | [15 empty] | PP | 2
| VV |  | 575 "Konstrukce manipulačního plata pro NA povrch zámková dlažba typ D2-D-1-V-PIII upravená - vč. lože tl. 40mm - dle situace |  | 575 | [13 empty] | VV | 2 | 2 | True | 0 | ROZPOCET
| VV |  | 315 "Konstrukce zesíleného chodníku povrch zámková dlažba typ D1-D-1-VI-PIII - vč. lože tl. 40mm - dle situace |  | 315 | [13 empty] | VV | 2 | 2 | True | 0 | ROZPOCET
| VV |  | 10 "Konstrukce chodníkového přejezdu povrch zámková dlažba typ D2-D-1-VI-PIII - vč. lože tl. 40mm - dle situace |  | 10 | [13 empty] | VV | 2 | 2 | True | 0 | ROZPOCET
| VV |  | 70 "Konstrukce parkovacích stání povrch zámková dlažba typ D1-D-1-VI-PIII - vč. lože tl. 40mm - dle situace |  | 70 | [13 empty] | VV | 2 | 2 | True | 0 | ROZPOCET
| VV |  | Součet |  | 970 | [13 empty] | VV | 2 | 4 | True | 1 | ROZPOCET
70 | M | 592450990 | dlažba skladebná HOLLAND HBB 20x10x8 cm písková | m2 | 970 |  | 0 | CS ÚRS 2017 01 |  |  | základní |  | 0 | 0.18 | 174.6 | 0 | 0 | 8 | M | 2 |  |  |  | ROZPOCET |  |  |  |  | 0 | 0 | 0 | 0 | 0 | 1 | 0 | 4 | -189966111
| PP |  | dlažba skladebná betonová pro komunikace 20x10x8 cm písková | [15 empty] | PP | 2
| P |  | Poznámka k položce: spotřeba: 50 kus/m2 | [15 empty] | P | 2
71 | K | 596212214 | Příplatek za kombinaci dvou barev u betonových dlažeb pozemních komunikací tl 80 mm skupiny A | m2 | 70 |  | 0 | CS ÚRS 2018 01 |  |  | základní |  | 0 | 0 | 0 | 0 | 0 | 4 | K | 2 |  |  |  | ROZPOCET |  |  |  |  | 0 | 0 | 0 | 0 | 0 | 1 | 0 | 4 | 731917671
| PP |  | Kladení dlažby z betonových zámkových dlaždic pozemních komunikací s ložem z kameniva těženého nebo drceného tl. do 50 mm, s vyplněním spár, s dvojitým hutněním vibrováním a se smetením přebytečného materiálu na krajnici tl. 80 mm skupiny A, pro plochy Příplatek k cenám za dlažbu z prvků dvou barev | [15 empty] | PP | 2
| P |  | Poznámka k položce: Parkovací stání V10b pro OA změnou barvy zámkové dlažby | [15 empty] | P | 2
72 | K | 596312122 | Kladení kloubové betonové dlažby pozemních komunikací tl 150 mm pl přes 300 m2 | m2 | 1140 |  | 0 | CS ÚRS 2018 01 |  |  | základní |  | 0 | 0.1095 | 124.83 | 0 | 0 | 4 | K | 2 |  |  |  | ROZPOCET |  |  |  |  | 0 | 0 | 0 | 0 | 0 | 1 | 0 | 4 | 831858526
| PP |  | Kladení dlažby kloubové z betonových prvků (zámek a klíč) pozemních komunikací s ložem z kameniva těženého tl. 50 mm, s vyplněním spár, s dvojitým hutněním, vibrováním a se smetením přebytečného materiálu tl. 150 mm pro těžký provoz, pro plochy přes 300 m2 | [15 empty] | PP | 2
| VV |  | 1140 "Konstrukce chodníku na akademickém náměstí povrch velkoformátová dlažba 1200/800/160 vč. lože tl.40mm - dle situace |  | 1140 | [13 empty] | VV | 2 | 2 | True | 1 | ROZPOCET
73 | M | 590000000R | Velkoformátová betonová dlažba 1200/800/160 | m2 | 1140 |  | 0 | R položka |  |  | základní |  | 0 | 0 | 0 | 0 | 0 | 8 | M | 2 |  |  |  | ROZPOCET |  |  |  |  | 0 | 0 | 0 | 0 | 0 | 1 | 0 | 4 | 1731103125
| PP |  | Velkoformátová betonová dlažba 1200/800/80 | [15 empty] | PP | 2
| D | 6 | Úpravy povrchů, podlahy a osazování výplní |  |  |  | 0 | [5 empty] | 0 |  | 93.704 |  | 0 | 1 | D | 1 |  |  |  | ROZPOCET | [10 empty] | 0
74 | K | 637121112 | Okapový chodník z kačírku tl 150 mm s udusáním | m2 | 340 |  | 0 | CS ÚRS 2018 01 |  |  | základní |  | 0 | 0.2756 | 93.704 | 0 | 0 | 4 | K | 2 |  |  |  | ROZPOCET |  |  |  |  | 0 | 0 | 0 | 0 | 0 | 1 | 0 | 4 | -1839949720
| PP |  | Okapový chodník z kameniva s udusáním a urovnáním povrchu z kačírku tl. 150 mm | [15 empty] | PP | 2
| VV |  | 340 "konstrukce kačírku fr. 30-50 |  | 340 | [13 empty] | VV | 2 | 2 | True | 1 | ROZPOCET
| D | 8 | Trubní vedení |  |  |  | 0 | [5 empty] | 0 |  | 0.856 |  | 0 | 1 | D | 1 |  |  |  | ROZPOCET | [10 empty] | 0
75 | K | 871355211 | Kanalizační potrubí z tvrdého PVC jednovrstvé tuhost třídy SN4 DN 200 | m | 200 |  | 0 | CS ÚRS 2018 01 |  |  | základní |  | 0 | 0.00428 | 0.856 | 0 | 0 | 4 | K | 2 |  |  |  | ROZPOCET |  |  |  |  | 0 | 0 | 0 | 0 | 0 | 1 | 0 | 4 | 2024953631
| PP |  | Kanalizační potrubí z tvrdého PVC v otevřeném výkopu ve sklonu do 20 %, hladkého plnostěnného jednovrstvého, tuhost třídy SN 4 DN 200 | [15 empty] | PP | 2
| VV |  | 20*10 "Přípojka DN200 z uliční vpusti na chodníku, vyvedení do terénu. Připojka z plastu na zatížení SN8 - odahd jedné přípojky 10 m |  | 200 | [13 empty] | VV | 2 | 2 | True | 1 | ROZPOCET
76 | K | 894201120 | Dno šachet tl nad 200 mm z prostého betonu bez zvýšených nároků na prostředí tř. C 20/25 | m3 | 9 |  | 0 | CS ÚRS 2018 01 |  |  | základní |  | 0 | 0 | 0 | 0 | 0 | 4 | K | 2 |  |  |  | ROZPOCET |  |  |  |  | 0 | 0 | 0 | 0 | 0 | 1 | 0 | 4 | 1984398203
| PP |  | Ostatní konstrukce na trubním vedení z prostého betonu dno šachet tloušťky přes 200 mm z betonu bez zvýšených nároků na prostředí tř. C 20/25 | [15 empty] | PP | 2
| VV |  | 9*1,0 "Vyústění přípojky vpusti, žlabu a drenáže do terénu - odhad 1,0m3 obetonování vyústění |  | 9 | [13 empty] | VV | 2 | 2 | True | 1 | ROZPOCET
| D | 9 | Ostatní konstrukce a práce, bourání |  |  |  | 0 | [5 empty] | 0 |  | 477.9527 |  | 0.516 | 1 | D | 1 |  |  |  | ROZPOCET | [10 empty] | 0
77 | K | 911331123 | Svodidlo ocelové jednostranné zádržnosti N2 se zaberaněním sloupků v rozmezí do 4 m | m | 36 |  | 0 | CS ÚRS 2018 01 |  |  | základní |  | 0 | 0.0231 | 0.8316 | 0 | 0 | 4 | K | 2 |  |  |  | ROZPOCET |  |  |  |  | 0 | 0 | 0 | 0 | 0 | 1 | 0 | 4 | 2083808490
| PP |  | Silniční svodidlo s osazením sloupků zaberaněním ocelové úroveň zádržnosti N2 vzdálenosti sloupků přes 2 do 4 m jednostranné | [15 empty] | PP | 2
78 | K | 912111113 | Montáž zábrany parkovací sloupku v do 800 mm přichycené šrouby | kus | 1 |  | 0 | CS ÚRS 2018 01 |  |  | základní |  | 0 | 0.0012 | 0.0012 | 0 | 0 | 4 | K | 2 |  |  |  | ROZPOCET |  |  |  |  | 0 | 0 | 0 | 0 | 0 | 1 | 0 | 4 | 336086975
| PP |  | Montáž zábrany parkovací tvaru sloupku do výšky 800 mm přichycené šrouby | [15 empty] | PP | 2
79 | M | 749101610 | sloupek parkovací sklopný, uzamykatelný, komaxit /3 nohy/, 50 x 80 x 35 cm | kus | 1 |  | 0 | CS ÚRS 2018 01 |  |  | základní |  | 0 | 0.011 | 0.011 | 0 | 0 | 8 | M | 2 |  |  |  | ROZPOCET |  |  |  |  | 0 | 0 | 0 | 0 | 0 | 1 | 0 | 4 | 1708204093
| PP |  | sloupek parkovací sklopný, uzamykatelný, komaxit /3 nohy/, 50 x 80 x 35 cm | [15 empty] | PP | 2
80 | K | 914111111 | Montáž svislé dopravní značky do velikosti 1 m2 objímkami na sloupek nebo konzolu | kus | 23 |  | 0 | CS ÚRS 2018 01 |  |  | základní |  | 0 | 0.0007 | 0.0161 | 0 | 0 | 4 | K | 2 |  |  |  | ROZPOCET |  |  |  |  | 0 | 0 | 0 | 0 | 0 | 1 | 0 | 4 | -1170894917
| PP |  | Montáž svislé dopravní značky základní velikosti do 1 m2 objímkami na sloupky nebo konzoly | [15 empty] | PP | 2
| VV |  | 23 "typ značek viz situace dopravního značení |  | 23 | [13 empty] | VV | 2 | 2 | True | 1 | ROZPOCET
81 | M | 404440040 | značka dopravní svislá reflexní výstražná AL 3M A1 - A30, P1,P4 700 mm | kus | 1 |  | 0 | CS ÚRS 2017 01 |  |  | základní |  | 0 | 0.0021 | 0.0021 | 0 | 0 | 8 | M | 2 |  |  |  | ROZPOCET |  |  |  |  | 0 | 0 | 0 | 0 | 0 | 1 | 0 | 4 | 43375092
| PP |  | značka dopravní svislá reflexní výstražná AL 3M A1 - A30, P1,P4 700 mm | [15 empty] | PP | 2
| VV |  | 1 "P4 |  | 1 | [13 empty] | VV | 2 | 2 | True | 1 | ROZPOCET
82 | M | 404441110 | značka svislá reflexní zákazová B FeZn NK 700 mm | kus | 8 |  | 0 | CS ÚRS 2017 01 |  |  | základní |  | 0 | 0.004 | 0.032 | 0 | 0 | 8 | M | 2 |  |  |  | ROZPOCET |  |  |  |  | 0 | 0 | 0 | 0 | 0 | 1 | 0 | 4 | 1012389119
| PP |  | značka dopravní svislá reflexní zákazová B FeZn NK 700 mm | [15 empty] | PP | 2
| VV |  | 3+1 "B1+B2 |  | 4 | [13 empty] | VV | 2 | 2 | True | 0 | ROZPOCET
| VV |  | 1+1+1 "B20, B23, B16 |  | 3 | [13 empty] | VV | 2 | 2 | True | 0 | ROZPOCET
| VV |  | 1 "B24a |  | 1 | [13 empty] | VV | 2 | 2 | True | 0 | ROZPOCET
| VV |  | Součet |  | 8 | [13 empty] | VV | 2 | 4 | True | 1 | ROZPOCET
83 | M | 404442470 | značka svislá reflexní IP4a AL- NK 800 x 300 mm | kus | 1 |  | 0 | CS ÚRS 2017 01 |  |  | základní |  | 0 | 0.003 | 0.003 | 0 | 0 | 8 | M | 2 |  |  |  | ROZPOCET |  |  |  |  | 0 | 0 | 0 | 0 | 0 | 1 | 0 | 4 | -1621325606
| PP |  | značka dopravní svislá reflexní IP4a AL- NK 800 x 300 mm | [15 empty] | PP | 2
| VV |  | 1 "IP4b |  | 1 | [13 empty] | VV | 2 | 2 | True | 1 | ROZPOCET
84 | M | 404443330 | značka svislá reflexní AL- NK 500 x 150 mm | kus | 3 |  | 0 | CS ÚRS 2017 01 |  |  | základní |  | 0 | 0.004 | 0.012 | 0 | 0 | 8 | M | 2 |  |  |  | ROZPOCET |  |  |  |  | 0 | 0 | 0 | 0 | 0 | 1 | 0 | 4 | 105082792
| PP |  | značka dopravní svislá reflexní AL- NK 500 x 150 mm | [15 empty] | PP | 2
| VV |  | 3 "E7b |  | 3 | [13 empty] | VV | 2 | 2 | True | 1 | ROZPOCET
85 | M | 404442960 | značka svislá reflexní AL- NK 1000 x 500 mm (IS 14, 12a, 12b, E11) | kus | 8 |  | 0 | CS ÚRS 2017 01 |  |  | základní |  | 0 | 0.004 | 0.032 | 0 | 0 | 8 | M | 2 |  |  |  | ROZPOCET |  |  |  |  | 0 | 0 | 0 | 0 | 0 | 1 | 0 | 4 | 2000533520
| PP |  | značka dopravní svislá reflexní AL- NK 1000 x 500 mm (IS 14, 12a, 12b, E11) | [15 empty] | PP | 2
| VV |  | 5 "E13 |  | 5 | [13 empty] | VV | 2 | 2 | True | 0 | ROZPOCET
| VV |  | 2+1 "IP 13a + IP11a |  | 3 | [13 empty] | VV | 2 | 2 | True | 0 | ROZPOCET
| VV |  | Součet |  | 8 | [13 empty] | VV | 2 | 4 | True | 1 | ROZPOCET
86 | M | 404442370 | značka svislá reflexní AL- NK 750 x 750 mm | kus | 1 |  | 0 | CS ÚRS 2017 01 |  |  | základní |  | 0 | 0.003 | 0.003 | 0 | 0 | 8 | M | 2 |  |  |  | ROZPOCET |  |  |  |  | 0 | 0 | 0 | 0 | 0 | 1 | 0 | 4 | 63678985
| PP |  | značka dopravní svislá reflexní AL- NK 750 x 750 mm | [15 empty] | PP | 2
| VV |  | 1 "P2 |  | 1 | [13 empty] | VV | 2 | 2 | True | 1 | ROZPOCET
87 | K | 914111111b | Montáž svislé dopravní značky do velikosti 1 m2 objímkami na sloupek nebo konzolu | kus | 30 |  | 0 | CS ÚRS 2017 01 |  |  | základní |  | 0 | 0.0007 | 0.021 | 0 | 0 | 4 | K | 2 |  |  |  | ROZPOCET |  |  |  |  | 0 | 0 | 0 | 0 | 0 | 1 | 0 | 4 | 1404650839
| PP |  | Montáž svislé dopravní značky základní velikosti do 1 m2 objímkami na sloupky nebo konzoly | [15 empty] | PP | 2
| VV |  | 30 "Osazení a montáž změnšených svislých dopravních značek v podzemních garážích na konzolu |  | 30 | [13 empty] | VV | 2 | 2 | True | 1 | ROZPOCET
88 | M | 404441030 | značka svislá reflexní zákazová B AL- NK 500 mm | kus | 8 |  | 0 | CS ÚRS 2017 01 |  |  | základní |  | 0 | 0.0014 | 0.0112 | 0 | 0 | 8 | M | 2 |  |  |  | ROZPOCET |  |  |  |  | 0 | 0 | 0 | 0 | 0 | 1 | 0 | 4 | -1892433801
| PP |  | značka dopravní svislá reflexní zákazová B AL- NK 500 mm | [15 empty] | PP | 2
| VV |  | 8 "B2 |  | 8 | [13 empty] | VV | 2 | 2 | True | 1 | ROZPOCET
89 | M | 404442030 | značka svislá reflexní zákazová C AL- NK 500 mm | kus | 2 |  | 0 | CS ÚRS 2017 01 |  |  | základní |  | 0 | 0.0014 | 0.0028 | 0 | 0 | 8 | M | 2 |  |  |  | ROZPOCET |  |  |  |  | 0 | 0 | 0 | 0 | 0 | 1 | 0 | 4 | -1335712497
| PP |  | značka dopravní svislá reflexní zákazová C AL- NK 500 mm | [15 empty] | PP | 2
| VV |  | 2 "C3a, C3b |  | 2 | [13 empty] | VV | 2 | 2 | True | 1 | ROZPOCET
90 | M | 404442310 | značka svislá reflexní AL- NK 500 x 500 mm | kus | 8 |  | 0 | CS ÚRS 2017 01 |  |  | základní |  | 0 | 0.003 | 0.024 | 0 | 0 | 8 | M | 2 |  |  |  | ROZPOCET |  |  |  |  | 0 | 0 | 0 | 0 | 0 | 1 | 0 | 4 | 694856489
| PP |  | značka dopravní svislá reflexní AL- NK 500 x 500 mm | [15 empty] | PP | 2
| VV |  | 8 "IP4b |  | 8 | [13 empty] | VV | 2 | 2 | True | 1 | ROZPOCET
91 | M | 404442750 | značka svislá reflexní AL- NK 1000 x 500 mm (IP 26a, IP 26b) | kus | 9 |  | 0 | CS ÚRS 2017 01 |  |  | základní |  | 0 | 0.004 | 0.036 | 0 | 0 | 8 | M | 2 |  |  |  | ROZPOCET |  |  |  |  | 0 | 0 | 0 | 0 | 0 | 1 | 0 | 4 | -1530150353
| PP |  | značka dopravní svislá reflexní AL- NK 1000 x 500 mm (IP 26a, IP 26b) | [15 empty] | PP | 2
| VV |  | 6+3 "IP12+O1, IP12 |  | 9 | [13 empty] | VV | 2 | 2 | True | 1 | ROZPOCET
92 | M | 404443170 | značka svislá reflexní AL- NK 500 X 300 mm | kus | 3 |  | 0 | CS ÚRS 2017 01 |  |  | základní |  | 0 | 0.004 | 0.012 | 0 | 0 | 8 | M | 2 |  |  |  | ROZPOCET |  |  |  |  | 0 | 0 | 0 | 0 | 0 | 1 | 0 | 4 | -632533891
| PP |  | značka svislá reflexní AL- NK 500 X 300 mm | [15 empty] | PP | 2
| VV |  | 3 "E13 |  | 3 | [13 empty] | VV | 2 | 2 | True | 1 | ROZPOCET
93 | K | 914431112 | Montáž dopravního zrcadla o velikosti do 1m2 na sloupek nebo konzolu | kus | 1 |  | 0 | CS ÚRS 2018 01 |  |  | základní |  | 0 | 0 | 0 | 0 | 0 | 4 | K | 2 |  |  |  | ROZPOCET |  |  |  |  | 0 | 0 | 0 | 0 | 0 | 1 | 0 | 4 | -666266109
| PP |  | Montáž dopravního zrcadla na sloupky nebo konzoly velikosti do 1 m2 | [15 empty] | PP | 2
| VV |  | 1 "Osazení a montáž dopravního zrcadla v podzemní garáži |  | 1 | [13 empty] | VV | 2 | 2 | True | 1 | ROZPOCET
94 | M | 404452030 | zrcadlo dopravní čtvercové 600 x 800 mm | kus | 1 |  | 0 | CS ÚRS 2018 01 |  |  | základní |  | 0 | 0.009 | 0.009 | 0 | 0 | 8 | M | 2 |  |  |  | ROZPOCET |  |  |  |  | 0 | 0 | 0 | 0 | 0 | 1 | 0 | 4 | 142665893
| PP |  | zrcadlo dopravní čtvercové 600 x 800 mm | [15 empty] | PP | 2
95 | M | 404452350 | sloupek Al pro dopravní značku D 60mm v 350mm | kus | 23 |  | 0 | CS ÚRS 2018 01 |  |  | základní |  | 0 | 0.0025 | 0.0575 | 0 | 0 | 8 | M | 2 |  |  |  | ROZPOCET |  |  |  |  | 0 | 0 | 0 | 0 | 0 | 1 | 0 | 4 | 1263356410
| PP |  | sloupek Al pro dopravní značku D 60mm v 350mm | [15 empty] | PP | 2
96 | M | 404452530 | víčko plastové na sloupek D 60mm | kus | 23 |  | 0 | CS ÚRS 2018 01 |  |  | základní |  | 0 | 0.0001 | 0.0023 | 0 | 0 | 8 | M | 2 |  |  |  | ROZPOCET |  |  |  |  | 0 | 0 | 0 | 0 | 0 | 1 | 0 | 4 | 1083963582
| PP |  | víčko plastové na sloupek D 60mm | [15 empty] | PP | 2
97 | K | 915111111 | Vodorovné dopravní značení dělící čáry souvislé š 125 mm základní bílá barva | m | 1782 |  | 0 | CS ÚRS 2018 01 |  |  | základní |  | 0 | 8e-05 | 0.14256 | 0 | 0 | 4 | K | 2 |  |  |  | ROZPOCET |  |  |  |  | 0 | 0 | 0 | 0 | 0 | 1 | 0 | 4 | 1886401259
| PP |  | Vodorovné dopravní značení stříkané barvou dělící čára šířky 125 mm souvislá bílá základní | [15 empty] | PP | 2
| VV |  | 1530+130+70+7+(3*7,5*2) "V10b, V12c, V13, V10f, V 10e |  | 1782 | [13 empty] | VV | 2 | 2 | True | 1 | ROZPOCET
98 | K | 915131111 | Vodorovné dopravní značení přechody pro chodce, šipky, symboly základní bílá barva | m2 | 65.04 |  | 0 | CS ÚRS 2018 01 |  |  | základní |  | 0 | 0.0006 | 0.039024 | 0 | 0 | 4 | K | 2 |  |  |  | ROZPOCET |  |  |  |  | 0 | 0 | 0 | 0 | 0 | 1 | 0 | 4 | 1736155415
| PP |  | Vodorovné dopravní značení stříkané barvou přechody pro chodce, šipky, symboly bílé základní | [15 empty] | PP | 2
| VV |  | 1,8*0,6*3 "nápis MOTO - plocha x počet dle situace DZ |  | 3.24 | [13 empty] | VV | 2 | 2 | True | 0 | ROZPOCET
| VV |  | 0,9*27+(15*0,5)*5 "šipky V9a + nápisy EXIT - plocha x počet dle situace DZ |  | 61.8 | [13 empty] | VV | 2 | 2 | True | 0 | ROZPOCET
| VV |  | Součet |  | 65.04 | [13 empty] | VV | 2 | 4 | True | 1 | ROZPOCET
99 | K | 915321111 | Předformátované vodorovné dopravní značení přechod pro chodce | m2 | 9 |  | 0 | CS ÚRS 2018 01 |  |  | základní |  | 0 | 7e-05 | 0.00063 | 0 | 0 | 4 | K | 2 |  |  |  | ROZPOCET |  |  |  |  | 0 | 0 | 0 | 0 | 0 | 1 | 0 | 4 | -2135492574
| PP |  | Vodorovné značení předformovaným termoplastem přechod pro chodce z pásů šířky 0,5 m | [15 empty] | PP | 2
100 | K | 915331112 | Předformátované vodorovné dopravní značení čára šířky 25 cm | m | 20 |  | 0 | CS ÚRS 2018 01 |  |  | základní |  | 0 | 5e-05 | 0.001 | 0 | 0 | 4 | K | 2 |  |  |  | ROZPOCET |  |  |  |  | 0 | 0 | 0 | 0 | 0 | 1 | 0 | 4 | 1137772655
| PP |  | Vodorovné značení předformovaným termoplastem čáry šířky 250 mm | [15 empty] | PP | 2
| VV |  | 20 "Provedení vodorovného dopravního značení V2b |  | 20 | [13 empty] | VV | 2 | 2 | True | 1 | ROZPOCET
101 | K | 915491211 | Osazení vodícího proužku z betonových desek do betonového lože tl do 100 mm š proužku 250 mm | m | 100 |  | 0 | CS ÚRS 2018 01 |  |  | základní |  | 0 | 0.08088 | 8.088 | 0 | 0 | 4 | K | 2 |  |  |  | ROZPOCET |  |  |  |  | 0 | 0 | 0 | 0 | 0 | 1 | 0 | 4 | -955116845
| PP |  | Osazení vodicího proužku z betonových prefabrikovaných desek tl. do 120 mm do lože z cementové malty tl. 20 mm, s vyplněním a zatřením spár cementovou maltou s podkladní vrstvou z betonu prostého tl. 50 až 100 mm šířka proužku 250 mm | [15 empty] | PP | 2
| VV |  | 25/0,25 "plocha / šířka proužku - Umělá vodící linie - slepecká dlažba s drážkami vč. lože tl. 40mm |  | 100 | [13 empty] | VV | 2 | 2 | True | 1 | ROZPOCET
102 | M | 592450002 | dlažba zámková slepecká dlažba s drážkami | m2 | 25 |  | 0 | R položka |  |  | základní |  | 0 | 0.185 | 4.625 | 0 | 0 | 8 | M | 2 |  |  |  | ROZPOCET |  |  |  |  | 0 | 0 | 0 | 0 | 0 | 1 | 0 | 4 | 49283450
| PP |  | dlažba zámková profilová pro komunikace 20x16,5x8 cm červená | [15 empty] | PP | 2
| P |  | Poznámka k položce: spotřeba: 36 kus/m2 | [15 empty] | P | 2
103 | K | 915611111 | Předznačení vodorovného liniového značení | m | 1802 |  | 0 | CS ÚRS 2018 01 |  |  | základní |  | 0 | 0 | 0 | 0 | 0 | 4 | K | 2 |  |  |  | ROZPOCET |  |  |  |  | 0 | 0 | 0 | 0 | 0 | 1 | 0 | 4 | -57639910
| PP |  | Předznačení pro vodorovné značení stříkané barvou nebo prováděné z nátěrových hmot liniové dělicí čáry, vodicí proužky | [15 empty] | PP | 2
| VV |  | 1782+20 "dle pol. 915111111 a 915331112 |  | 1802 | [13 empty] | VV | 2 | 2 | True | 1 | ROZPOCET
104 | K | 915621000R | Označení pevných překážek dopravní značenkou Z9 | ks | 113 |  | 0 | R položka |  |  | základní |  | 0 | 0 | 0 | 0 | 0 | 4 | K | 2 |  |  |  | ROZPOCET |  |  |  |  | 0 | 0 | 0 | 0 | 0 | 1 | 0 | 4 | -559705149
| PP |  | Označení pevných překážek dopravní značenkou Z9 | [15 empty] | PP | 2
| VV |  | 113 "nátěr žlutou a černou barvou výšky 1,0m viz detail značení |  | 113 | [13 empty] | VV | 2 | 2 | True | 1 | ROZPOCET
105 | K | 915621111 | Předznačení vodorovného plošného značení | m2 | 74.04 |  | 0 | CS ÚRS 2018 01 |  |  | základní |  | 0 | 1e-05 | 0.0007404 | 0 | 0 | 4 | K | 2 |  |  |  | ROZPOCET |  |  |  |  | 0 | 0 | 0 | 0 | 0 | 1 | 0 | 4 | -1608916759
| PP |  | Předznačení pro vodorovné značení stříkané barvou nebo prováděné z nátěrových hmot plošné šipky, symboly, nápisy | [15 empty] | PP | 2
| VV |  | 65,04+9 "dle pol. 915131111 a 915321111 |  | 74.04 | [13 empty] | VV | 2 | 2 | True | 1 | ROZPOCET
106 | K | 916131213a | Osazení silničního obrubníku betonového stojatého s boční opěrou do lože z betonu prostého | m | 695 |  | 0 | R položka |  |  | základní |  | 0 | 0.1554 | 108.003 | 0 | 0 | 4 | K | 2 |  |  |  | ROZPOCET |  |  |  |  | 0 | 0 | 0 | 0 | 0 | 1 | 0 | 4 | -806307383
| PP |  | Osazení silničního obrubníku betonového se zřízením lože, s vyplněním a zatřením spár cementovou maltou stojatého s boční opěrou z betonu prostého tř. C 12/15, do lože z betonu prostého téže značky | [15 empty] | PP | 2
| VV |  | 605 "Silniční obrubník u komunikací - obrubníky o poloměrech R=0,5-3,0m jsou navrřeny jako OBLOUKOVÉ TYPY |  | 605 | [13 empty] | VV | 2 | 2 | True | 0 | ROZPOCET
| VV |  | 90 "Silniční obrubník u parkovacích stání - obrubníky o poloměrech R=0,5-3,0m jsou navrřeny jako OBLOUKOVÉ TYPY |  | 90 | [13 empty] | VV | 2 | 2 | True | 0 | ROZPOCET
| VV |  | Součet |  | 695 | [13 empty] | VV | 2 | 4 | True | 1 | ROZPOCET
107 | M | 592174600 | obrubník betonový chodníkový ABO 2-15 100x15x25 cm | kus | 695 |  | 0 | CS ÚRS 2017 01 |  |  | základní |  | 0 | 0.085 | 59.075 | 0 | 0 | 8 | M | 2 |  |  |  | ROZPOCET |  |  |  |  | 0 | 0 | 0 | 0 | 0 | 1 | 0 | 4 | -1308678109
| PP |  | obrubník betonový chodníkový silniční vibrolisovaný 100x15x25 cm | [15 empty] | PP | 2
108 | K | 916131213b | Osazení silničního obrubníku betonového stojatého s boční opěrou do lože z betonu prostého | m | 89 |  | 0 | CS ÚRS 2017 01 |  |  | základní |  | 0 | 0.1554 | 13.8306 | 0 | 0 | 4 | K | 2 |  |  |  | ROZPOCET |  |  |  |  | 0 | 0 | 0 | 0 | 0 | 1 | 0 | 4 | 1168976
| PP |  | Osazení silničního obrubníku betonového se zřízením lože, s vyplněním a zatřením spár cementovou maltou stojatého s boční opěrou z betonu prostého tř. C 12/15, do lože z betonu prostého téže značky | [15 empty] | PP | 2
| VV |  | 80 "nájezdový obrubník ABO 4-15 - u komunikací |  | 80 | [13 empty] | VV | 2 | 2 | True | 0 | ROZPOCET
| VV |  | 9 "nájezdový obrubník ABO 4-15 - u parkovacích stání |  | 9 | [13 empty] | VV | 2 | 2 | True | 0 | ROZPOCET
| VV |  | Součet |  | 89 | [13 empty] | VV | 2 | 4 | True | 1 | ROZPOCET
109 | M | 592175100 | obrubník betonový silniční nájezdový 100x15x15 cm | kus | 89 |  | 0 | CS ÚRS 2017 01 |  |  | základní |  | 0 | 0.063 | 5.607 | 0 | 0 | 8 | M | 2 |  |  |  | ROZPOCET |  |  |  |  | 0 | 0 | 0 | 0 | 0 | 1 | 0 | 4 | -1442040805
| PP |  | obrubník betonový silniční nájezdový 100x15x15 cm | [15 empty] | PP | 2
110 | K | 916131213c | Osazení silničního obrubníku betonového stojatého s boční opěrou do lože z betonu prostého | m | 22 |  | 0 | R položka |  |  | základní |  | 0 | 0.1554 | 3.4188 | 0 | 0 | 4 | K | 2 |  |  |  | ROZPOCET |  |  |  |  | 0 | 0 | 0 | 0 | 0 | 1 | 0 | 4 | 1009890103
| PP |  | Osazení silničního obrubníku betonového se zřízením lože, s vyplněním a zatřením spár cementovou maltou stojatého s boční opěrou z betonu prostého tř. C 12/15, do lože z betonu prostého téže značky | [15 empty] | PP | 2
| VV |  | 18 "přechodový obrubník - u komunikací |  | 18 | [13 empty] | VV | 2 | 2 | True | 0 | ROZPOCET
| VV |  | 4 "přechodový obrubník ABO 4-15 - u parkovacích stání |  | 4 | [13 empty] | VV | 2 | 2 | True | 0 | ROZPOCET
| VV |  | Součet |  | 22 | [13 empty] | VV | 2 | 4 | True | 1 | ROZPOCET
111 | M | 592175150 | obrubník betonový silniční přechodový ABO 2-15 PL (PP) 100x15x15/25 cm | kus | 22 |  | 0 | CS ÚRS 2017 01 |  |  | základní |  | 0 | 0.07 | 1.54 | 0 | 0 | 8 | M | 2 |  |  |  | ROZPOCET |  |  |  |  | 0 | 0 | 0 | 0 | 0 | 1 | 0 | 4 | 1583256741
| PP |  | obrubník betonový silniční přechodový levý, pravý ,100x15x15/25 cm | [15 empty] | PP | 2
112 | K | 916231213 | Osazení chodníkového obrubníku betonového stojatého s boční opěrou do lože z betonu prostého | m | 1113 |  | 0 | CS ÚRS 2018 01 |  |  | základní |  | 0 | 0.1295 | 144.1335 | 0 | 0 | 4 | K | 2 |  |  |  | ROZPOCET |  |  |  |  | 0 | 0 | 0 | 0 | 0 | 1 | 0 | 4 | 761069967
| PP |  | Osazení chodníkového obrubníku betonového se zřízením lože, s vyplněním a zatřením spár cementovou maltou stojatého s boční opěrou z betonu prostého, do lože z betonu prostého | [15 empty] | PP | 2
| VV |  | 14 "chodníkový obrubník - u komunikací |  | 14 | [13 empty] | VV | 2 | 2 | True | 0 | ROZPOCET
| VV |  | 16 "chodníkový obrubník - u parkovacích stání |  | 16 | [13 empty] | VV | 2 | 2 | True | 0 | ROZPOCET
| VV |  | 260 |  | 260 | [13 empty] | VV | 2 | 2 | True | 0 | ROZPOCET
| VV |  | 823 |  | 823 | [13 empty] | VV | 2 | 2 | True | 0 | ROZPOCET
| VV |  | Součet |  | 1113 | [13 empty] | VV | 2 | 4 | True | 1 | ROZPOCET
113 | M | 592174090 | obrubník betonový chodníkový ABO 16-10 100x8x25 cm | kus | 290 |  | 0 | CS ÚRS 2017 01 |  |  | základní |  | 0 | 0.045 | 13.05 | 0 | 0 | 8 | M | 2 |  |  |  | ROZPOCET |  |  |  |  | 0 | 0 | 0 | 0 | 0 | 1 | 0 | 4 | 1740297038
| PP |  | obrubník betonový chodníkový vibrolisovaný 100x8x25 cm | [15 empty] | PP | 2
114 | M | 592175240 | obrubník BEST-PARKAN 50x5x20 cm, barevný | kus | 1646 |  | 0 | CS ÚRS 2017 01 |  |  | základní |  | 0 | 0.011 | 18.106 | 0 | 0 | 8 | M | 2 |  |  |  | ROZPOCET |  |  |  |  | 0 | 0 | 0 | 0 | 0 | 1 | 0 | 4 | 2015810788
| PP |  | obrubník parkový betonový barevná 50x5x20 cm | [15 empty] | PP | 2
| VV |  | 823*2 |  | 1646 | [13 empty] | VV | 2 | 2 | True | 1 | ROZPOCET
115 | K | 916241213 | Osazení obrubníku kamenného stojatého s boční opěrou do lože z betonu prostého | m | 465 |  | 0 | CS ÚRS 2018 01 |  |  | základní |  | 0 | 0.14067 | 65.4116 | 0 | 0 | 4 | K | 2 |  |  |  | ROZPOCET |  |  |  |  | 0 | 0 | 0 | 0 | 0 | 1 | 0 | 4 | 988714509
| PP |  | Osazení obrubníku kamenného se zřízením lože, s vyplněním a zatřením spár cementovou maltou stojatého s boční opěrou z betonu prostého, do lože z betonu prostého | [15 empty] | PP | 2
| VV |  | 165+165 "Zřízení a osazení žulového obrubníku štípaného (80-100/250/1000) + Zřízení a osazení 3-řádku z žulové kostky 100x100 |  | 330 | [13 empty] | VV | 2 | 2 | True | 0 | ROZPOCET
| VV |  | 135 "u rampových schodišť |  | 135 | [13 empty] | VV | 2 | 2 | True | 0 | ROZPOCET
| VV |  | Součet |  | 465 | [13 empty] | VV | 2 | 4 | True | 1 | ROZPOCET
116 | M | 583804590R | žulový obrubník štípaný (80-100/250/1000) | m | 465 |  | 0 | R položka |  |  | základní |  | 0 | 0.0625 | 29.0625 | 0 | 0 | 8 | M | 2 |  |  |  | ROZPOCET |  |  |  |  | 0 | 0 | 0 | 0 | 0 | 1 | 0 | 4 | -829647065
| PP |  | žulový obrubník štípaný (80-100/250/1000) | [15 empty] | PP | 2
117 | K | 919721102 | Geomříž pro stabilizaci podkladu tkaná z polyesteru podélná pevnost v tahu do 80 kN/m | m2 | 25 |  | 0 | CS ÚRS 2018 01 |  |  | základní |  | 0 | 0.00038 | 0.0095 | 0 | 0 | 4 | K | 2 |  |  |  | ROZPOCET |  |  |  |  | 0 | 0 | 0 | 0 | 0 | 1 | 0 | 4 | -1700856200
| PP |  | Geomříž pro stabilizaci podkladu tkaná z polyesteru, podélná pevnost v tahu přes 50 do 80 kN/m | [15 empty] | PP | 2
| VV |  | 25 "Konstrukce opravy komunikace po osazení obrub - MA 11 II - dělící mezivrsva např. textiliie, skelné rohož dle ČSN 73 6122 |  | 25 | [13 empty] | VV | 2 | 2 | True | 1 | ROZPOCET
118 | K | 919726121 | Geotextilie pro ochranu, separaci a filtraci netkaná měrná hmotnost do 200 g/m2 | m2 | 1699 |  | 0 | CS ÚRS 2018 01 |  |  | základní |  | 0 | 0.00036 | 0.61164 | 0 | 0 | 4 | K | 2 |  |  |  | ROZPOCET |  |  |  |  | 0 | 0 | 0 | 0 | 0 | 1 | 0 | 4 | 2086303796
| PP |  | Geotextilie netkaná pro ochranu, separaci nebo filtraci měrná hmotnost do 200 g/m2 | [15 empty] | PP | 2
| VV |  | (525*(0,4+0,4+0,5+0,5)+290*(0,6+0,7+0,7+0,6)) "geotextílie pro drenáž - délka drenáže x délka v řezu |  | 1699 | [13 empty] | VV | 2 | 2 | True | 1 | ROZPOCET
119 | K | 919726123 | Geotextilie pro ochranu, separaci a filtraci netkaná měrná hmotnost do 500 g/m2 | m2 | 3010 |  | 0 | CS ÚRS 2018 01 |  |  | základní |  | 0 | 0.00069 | 2.0769 | 0 | 0 | 4 | K | 2 |  |  |  | ROZPOCET |  |  |  |  | 0 | 0 | 0 | 0 | 0 | 1 | 0 | 4 | -1754539458
| PP |  | Geotextilie netkaná pro ochranu, separaci nebo filtraci měrná hmotnost přes 300 do 500 g/m2 | [15 empty] | PP | 2
| VV |  | 2050 "Konstrukce účelové komunikace typ D1-N-6-IV-PIII - geotextílie 400 g/m2 |  | 2050 | [13 empty] | VV | 2 | 2 | True | 0 | ROZPOCET
| VV |  | 575 "Konstrukce manipulačního plata pro NA povrch zámková dlažba typ D2-D-1-V-PIII upravená |  | 575 | [13 empty] | VV | 2 | 2 | True | 0 | ROZPOCET
| VV |  | 315 "Konstrukce zesíleného chodníku povrch zámková dlažba typ D1-D-1-VI-PIII |  | 315 | [13 empty] | VV | 2 | 2 | True | 0 | ROZPOCET
| VV |  | 70 "Konstrukce parkovacích stání povrch zámková dlažba typ D1-D-1-VI-PIII |  | 70 | [13 empty] | VV | 2 | 2 | True | 0 | ROZPOCET
| VV |  | Součet |  | 3010 | [13 empty] | VV | 2 | 4 | True | 1 | ROZPOCET
120 | K | 966006132 | Odstranění značek dopravních nebo orientačních se sloupky s betonovými patkami | kus | 6 |  | 0 | CS ÚRS 2018 01 |  |  | základní |  | 0 | 0 | 0 | 0.082 | 0.492 | 4 | K | 2 |  |  |  | ROZPOCET |  |  |  |  | 0 | 0 | 0 | 0 | 0 | 1 | 0 | 4 | -1719464297
| PP |  | Odstranění dopravních nebo orientačních značek se sloupkem s uložením hmot na vzdálenost do 20 m nebo s naložením na dopravní prostředek, se zásypem jam a jeho zhutněním s betonovou patkou | [15 empty] | PP | 2
| P |  | Poznámka k položce: vč. vybourání betonové patky | [15 empty] | P | 2
121 | K | 966006211 | Odstranění svislých dopravních značek ze sloupů, sloupků nebo konzol | kus | 6 |  | 0 | CS ÚRS 2018 01 |  |  | základní |  | 0 | 0 | 0 | 0.004 | 0.024 | 4 | K | 2 |  |  |  | ROZPOCET |  |  |  |  | 0 | 0 | 0 | 0 | 0 | 1 | 0 | 4 | 1076354180
| PP |  | Odstranění (demontáž) svislých dopravních značek s odklizením materiálu na skládku na vzdálenost do 20 m nebo s naložením na dopravní prostředek ze sloupů, sloupků nebo konzol | [15 empty] | PP | 2
| D | 997 | Přesun sutě |  |  |  | 0 | [5 empty] | 0 |  | 0 |  | 0 | 1 | D | 1 |  |  |  | ROZPOCET | [10 empty] | 0
122 | K | 997221561 | Vodorovná doprava suti z kusových materiálů do 1 km | t | 1183 |  | 0 | CS ÚRS 2018 01 |  |  | základní |  | 0 | 0 | 0 | 0 | 0 | 4 | K | 2 |  |  |  | ROZPOCET |  |  |  |  | 0 | 0 | 0 | 0 | 0 | 1 | 0 | 4 | -1016258251
| PP |  | Vodorovná doprava suti bez naložení, ale se složením a s hrubým urovnáním z kusových materiálů, na vzdálenost do 1 km | [15 empty] | PP | 2
| VV |  | 113,1+1003,2+66,7 "dle pol. 113107222, 113107223, 113107224 |  | 1183 | [13 empty] | VV | 2 | 2 | True | 1 | ROZPOCET
123 | K | 997221569 | Příplatek ZKD 1 km u vodorovné dopravy suti z kusových materiálů | t | 13013 |  | 0 | CS ÚRS 2018 01 |  |  | základní |  | 0 | 0 | 0 | 0 | 0 | 4 | K | 2 |  |  |  | ROZPOCET |  |  |  |  | 0 | 0 | 0 | 0 | 0 | 1 | 0 | 4 | 2031545427
| PP |  | Vodorovná doprava suti bez naložení, ale se složením a s hrubým urovnáním Příplatek k ceně za každý další i započatý 1 km přes 1 km | [15 empty] | PP | 2
| P |  | Poznámka k položce: dle pol. 997221561 x koef. pro odhad odvozné vzdálenosti 15 km | [15 empty] | P | 2
| VV |  | 1183*11 'Přepočtené koeficientem množství |  | 13013 | [13 empty] | VV | 2 | 2 | False | 1 | ROZPOCET
124 | K | 997221571 | Vodorovná doprava vybouraných hmot do 1 km | t | 800.605 |  | 0 | CS ÚRS 2018 01 |  |  | základní |  | 0 | 0 | 0 | 0 | 0 | 4 | K | 2 |  |  |  | ROZPOCET |  |  |  |  | 0 | 0 | 0 | 0 | 0 | 1 | 0 | 4 | 970417362
| PP |  | Vodorovná doprava vybouraných hmot bez naložení, ale se složením a s hrubým urovnáním na vzdálenost do 1 km | [15 empty] | PP | 2
| VV |  | 320,34+200,2+47,955+35,2 "dle pol. 113106111, 113106123, 113106211 a 113107242 |  | 603.695 | [13 empty] | VV | 2 | 2 | True | 0 | ROZPOCET
| VV |  | 196,910 "obruby dle pol. 113201112 |  | 196.91 | [13 empty] | VV | 2 | 2 | True | 0 | ROZPOCET
| VV |  | Součet |  | 800.605 | [13 empty] | VV | 2 | 4 | True | 1 | ROZPOCET
125 | K | 997221579 | Příplatek ZKD 1 km u vodorovné dopravy vybouraných hmot | t | 8806.655 |  | 0 | CS ÚRS 2018 01 |  |  | základní |  | 0 | 0 | 0 | 0 | 0 | 4 | K | 2 |  |  |  | ROZPOCET |  |  |  |  | 0 | 0 | 0 | 0 | 0 | 1 | 0 | 4 | -474971069
| PP |  | Vodorovná doprava vybouraných hmot bez naložení, ale se složením a s hrubým urovnáním na vzdálenost Příplatek k ceně za každý další i započatý 1 km přes 1 km | [15 empty] | PP | 2
| P |  | Poznámka k položce: dle pol. 997221571 x koef. pro odhad odvozné vzdálenosti 15 km | [15 empty] | P | 2
| VV |  | 800,605*11 'Přepočtené koeficientem množství |  | 8806.655 | [13 empty] | VV | 2 | 2 | False | 1 | ROZPOCET
126 | K | 997221815 | Poplatek za uložení na skládce (skládkovné) stavebního odpadu betonového kód odpadu 170 101 | t | 397.11 |  | 0 | CS ÚRS 2018 01 |  |  | základní |  | 0 | 0 | 0 | 0 | 0 | 4 | K | 2 |  |  |  | ROZPOCET |  |  |  |  | 0 | 0 | 0 | 0 | 0 | 1 | 0 | 4 | 2139654630
| PP |  | Poplatek za uložení stavebního odpadu na skládce (skládkovné) z prostého betonu zatříděného do Katalogu odpadů pod kódem 170 101 | [15 empty] | PP | 2
| VV |  | 196,910 "dle pol. 113201112 |  | 196.91 | [13 empty] | VV | 2 | 2 | True | 0 | ROZPOCET
| VV |  | 200,2 "dle pol. 113106123 |  | 200.2 | [13 empty] | VV | 2 | 2 | True | 0 | ROZPOCET
| VV |  | Součet |  | 397.11 | [13 empty] | VV | 2 | 4 | True | 1 | ROZPOCET
127 | K | 997221845 | Poplatek za uložení na skládce (skládkovné) odpadu asfaltového bez dehtu kód odpadu 170 302 | t | 35.2 |  | 0 | CS ÚRS 2018 01 |  |  | základní |  | 0 | 0 | 0 | 0 | 0 | 4 | K | 2 |  |  |  | ROZPOCET |  |  |  |  | 0 | 0 | 0 | 0 | 0 | 1 | 0 | 4 | -543927997
| PP |  | Poplatek za uložení stavebního odpadu na skládce (skládkovné) asfaltového bez obsahu dehtu zatříděného do Katalogu odpadů pod kódem 170 302 | [15 empty] | PP | 2
| VV |  | 35,2 "dle pol. 113107242 |  | 35.2 | [13 empty] | VV | 2 | 2 | True | 1 | ROZPOCET
128 | K | 997221855 | Poplatek za uložení na skládce (skládkovné) zeminy a kameniva kód odpadu 170 504 | t | 1551.295 |  | 0 | CS ÚRS 2018 01 |  |  | základní |  | 0 | 0 | 0 | 0 | 0 | 4 | K | 2 |  |  |  | ROZPOCET |  |  |  |  | 0 | 0 | 0 | 0 | 0 | 1 | 0 | 4 | -787992792
| PP |  | Poplatek za uložení stavebního odpadu na skládce (skládkovné) zeminy a kameniva zatříděného do Katalogu odpadů pod kódem 170 504 | [15 empty] | PP | 2
| VV |  | 113,1+1003,2+66,7 "dle pol. 113107222-224 |  | 1183 | [13 empty] | VV | 2 | 2 | True | 0 | ROZPOCET
| VV |  | 320,34+47,955 "dle pol. 113106111 a 113106211 |  | 368.295 | [13 empty] | VV | 2 | 2 | True | 0 | ROZPOCET
| VV |  | Součet |  | 1551.295 | [13 empty] | VV | 2 | 4 | True | 1 | ROZPOCET
| D | 998 | Přesun hmot |  |  |  | 0 | [5 empty] | 0 |  | 0 |  | 0 | 1 | D | 1 |  |  |  | ROZPOCET | [10 empty] | 0
129 | K | 998223011 | Přesun hmot pro pozemní komunikace s krytem dlážděným | t | 2077.463 |  | 0 | CS ÚRS 2018 01 |  |  | základní |  | 0 | 0 | 0 | 0 | 0 | 4 | K | 2 |  |  |  | ROZPOCET |  |  |  |  | 0 | 0 | 0 | 0 | 0 | 1 | 0 | 4 | -158567784
| PP |  | Přesun hmot pro pozemní komunikace s krytem dlážděným dopravní vzdálenost do 200 m jakékoliv délky objektu | [15 empty] | PP | 2

## IO340 - Sadové úpravy
[9 empty] | >> skryté sloupce << | [9 empty] | {b5ed788a-0d10-47b3-ada1-f65437fa11fd}
2
| KRYCÍ LIST SOUPISU PRACÍ | [8 empty] | v --- níže se nacházejí doplnkové a pomocné údaje k sestavám --- v | [8 empty] | False
Stavba:
UniMeC (bez SO112, SO113)
Objekt:
IO340 - Sadové úpravy
| KSO: |  |  |  |  | CC-CZ:
| Místo: |  | p.č. 11645/1, 11643 a 11644 |  |  | Datum: | 10. 1. 2019
| Zadavatel: |  |  |  |  | IČ: | 00216208
|  | Univerzita Karlova |  |  |  | DIČ: | CZ00216208
| Uchazeč: |  |  |  |  | IČ: | Vyplň údaj
|  | Vyplň údaj |  |  |  | DIČ: | Vyplň údaj
| Projektant: |  |  |  |  | IČ: | 60193280
|  | VPÚ DECO Praha, a.s. |  |  |  | DIČ: | CZ60193280
| Zpracovatel: |  |  |  |  | IČ:
DIČ:
Poznámka:
| Cena bez DPH | [5 empty] | 0
|  |  | Základ daně |  |  | Sazba daně | Výše daně
| DPH | základní | 0 |  |  | 21% | 0
|  | snížená | 0 |  |  | 15% | 0
|  | zákl. přenesená | 0 |  |  | 21% | 0
|  | sníž. přenesená | 0 |  |  | 15% | 0
|  | nulová | 0 |  |  | 0% | 0
| Cena s DPH |  |  | v | CZK |  | 0
REKAPITULACE ČLENĚNÍ SOUPISU PRACÍ
Stavba:
UniMeC (bez SO112, SO113)
Objekt:
IO340 - Sadové úpravy
Místo: |  |  | p.č. 11645/1, 11643 a 11644 |  |  | Datum: | 10. 1. 2019
Zadavatel: |  |  | Univerzita Karlova |  |  | Projektant: | VPÚ DECO Praha, a.s.
Uchazeč: |  |  | Vyplň údaj |  |  | Zpracovatel:
Kód dílu - Popis | [6 empty] | Cena celkem [CZK]
Náklady stavby celkem | [6 empty] | 0 | [12 empty] | -1
| D1 - Plochy a úprava území | [5 empty] | 0
SOUPIS PRACÍ
Stavba:
UniMeC (bez SO112, SO113)
Objekt:
IO340 - Sadové úpravy
Místo: |  |  | p.č. 11645/1, 11643 a 11644 |  |  | Datum: | 10. 1. 2019
Zadavatel: |  |  | Univerzita Karlova |  |  | Projektant: | VPÚ DECO Praha, a.s.
Uchazeč: |  |  | Vyplň údaj |  |  | Zpracovatel:
PČ | Typ | Kód | Popis | MJ | Množství | J.cena [CZK] | Cena celkem [CZK] | Cenová soustava |  |  | DPH | J. Nh [h] | Nh celkem [h] | J. hmotnost [t] | Hmotnost celkem [t] | J. suť [t] | Suť Celkem [t]
Náklady soupisu celkem | [6 empty] | 0 | [5 empty] | 0 |  | 256.5662 |  | 0 |  | D | -1 | [10 empty] | 0
| D | D1 | Plochy a úprava území |  |  |  | 0 | [5 empty] | 0 |  | 256.5662 |  | 0 | 2 | D | 0 |  |  |  | ROZPOCET | [6 empty] | 0
1 | K | 183403114 | Obdělání půdy kultivátorováním v rovině nebo na svahu do 1:5 | m2 | 10010 |  | 0 | CS ÚRS 01/2018 |  |  | základní |  | 0 | 0 | 0 | 0 | 0 | 16 | K | 1 |  |  |  | ROZPOCET | 0 | 0 | 0 | 0 | 0 | 1 | 0 | 16 | 2
| PP |  | Obdělání půdy kultivátorováním v rovině nebo na svahu do 1:5 | [15 empty] | PP | 1
2 | K | 183403115 | Obdělání půdy kultivátorováním na svahu od 1:5 do 1:2 | m2 | 3524 |  | 0 | CS ÚRS 01/2018 |  |  | základní |  | 0 | 0 | 0 | 0 | 0 | 16 | K | 1 |  |  |  | ROZPOCET | 0 | 0 | 0 | 0 | 0 | 1 | 0 | 16 | 4
| PP |  | Obdělání půdy kultivátorováním na svahu od 1:5 do 1:2 | [15 empty] | PP | 1
3 | K | 181111111 | Plošná úprava terénu v zemině tř. 1 až 4 s urovnáním bez doplnění ornice souvislé plochy do 500m2 při nerovnostech terénu přes +-50mm do +- 100mm v rovině nebo na svahu do 1:5 | m2 | 4925 |  | 0 | CS ÚRS 01/2018 |  |  | základní |  | 0 | 0 | 0 | 0 | 0 | 16 | K | 1 |  |  |  | ROZPOCET | 0 | 0 | 0 | 0 | 0 | 1 | 0 | 16 | 6
| PP |  | Plošná úprava terénu v zemině tř. 1 až 4 s urovnáním bez doplnění ornice souvislé plochy do 500m2 při nerovnostech terénu přes +-50mm do +- 100mm v rovině nebo na svahu do 1:5 | [15 empty] | PP | 1
4 | K | 181111112 | Plošná úprava terénu v zemině tř. 1 až 4 s urovnáním bez doplnění ornice souvislé plochy do 500m2 při nerovnostech terénu přes +-50mm do +- 100mm na svahu od 1:5 do 1:2 | m2 | 2324 |  | 0 | CS ÚRS 01/2018 |  |  | základní |  | 0 | 0 | 0 | 0 | 0 | 16 | K | 1 |  |  |  | ROZPOCET | 0 | 0 | 0 | 0 | 0 | 1 | 0 | 16 | 8
| PP |  | Plošná úprava terénu v zemině tř. 1 až 4 s urovnáním bez doplnění ornice souvislé plochy do 500m2 při nerovnostech terénu přes +-50mm do +- 100mm na svahu od 1:5 do 1:2 | [15 empty] | PP | 1
5 | K | 181151311 | Plošná úprava terénu v zemině tř. 1 až 4 s urovnáním bez doplnění ornice souvislé plochy přes 500m2 při nerovnostech terénu přes +-50mm do +- 100mm v rovině nebo na svahu do 1:5 | m2 | 5085 |  | 0 | CS ÚRS 01/2018 |  |  | základní |  | 0 | 0 | 0 | 0 | 0 | 16 | K | 1 |  |  |  | ROZPOCET | 0 | 0 | 0 | 0 | 0 | 1 | 0 | 16 | 10
| PP |  | Plošná úprava terénu v zemině tř. 1 až 4 s urovnáním bez doplnění ornice souvislé plochy přes 500m2 při nerovnostech terénu přes +-50mm do +- 100mm v rovině nebo na svahu do 1:5 | [15 empty] | PP | 1
6 | K | 181151312 | Plošná úprava terénu v zemině tř. 1 až 4 s urovnáním bez doplnění ornice souvislé plochy přes 500m2 při nerovnostech terénu přes +-50mm do +- 100mm na svahu od 1:5 do 1:2 | m2 | 1200 |  | 0 | CS ÚRS 01/2018 |  |  | základní |  | 0 | 0 | 0 | 0 | 0 | 16 | K | 1 |  |  |  | ROZPOCET | 0 | 0 | 0 | 0 | 0 | 1 | 0 | 16 | 12
| PP |  | Plošná úprava terénu v zemině tř. 1 až 4 s urovnáním bez doplnění ornice souvislé plochy přes 500m2 při nerovnostech terénu přes +-50mm do +- 100mm na svahu od 1:5 do 1:2 | [15 empty] | PP | 1
7 | K | 185802112 | Hnojení půdy nebo trávníku kompostem v rovině nebo na svahu do 1:5 včetně zapracování kompostu | t | 0.6 |  | 0 | CS ÚRS 01/2018 |  |  | základní |  | 0 | 0 | 0 | 0 | 0 | 16 | K | 1 |  |  |  | ROZPOCET | 0 | 0 | 0 | 0 | 0 | 1 | 0 | 16 | 14
| PP |  | Hnojení půdy nebo trávníku kompostem v rovině nebo na svahu do 1:5 včetně zapracování kompostu | [15 empty] | PP | 1
8 | K | 185802122 | Hnojení půdy nebo trávníku kompostem na svahu od 1:5 do 1:2 včetně zapracování kompostu | t | 9.74 |  | 0 | CS ÚRS 01/2018 |  |  | základní |  | 0 | 0 | 0 | 0 | 0 | 16 | K | 1 |  |  |  | ROZPOCET | 0 | 0 | 0 | 0 | 0 | 1 | 0 | 16 | 16
| PP |  | Hnojení půdy nebo trávníku kompostem na svahu od 1:5 do 1:2 včetně zapracování kompostu | [15 empty] | PP | 1
9 | M | Pol217 | Zahradní kompost | m3 | 10.34 |  | 0 | R položka |  |  | základní |  | 0 | 1 | 10.34 | 0 | 0 | 32 | M | 1 |  |  |  | ROZPOCET | 0 | 0 | 0 | 0 | 0 | 1 | 0 | 16 | 18
| PP |  | Zahradní kompost | [15 empty] | PP | 1
10 | K | 184802111 | Chemické odplevelení půdy před založením kultury, trávníku nebo zpevněných ploch v rovině nebo na svahu do 1:5 postřikem na široko (trávník 1x opakování, keře 2x opakování) | m2 | 10070 |  | 0 | CS ÚRS 01/2018 |  |  | základní |  | 0 | 0 | 0 | 0 | 0 | 16 | K | 1 |  |  |  | ROZPOCET | 0 | 0 | 0 | 0 | 0 | 1 | 0 | 16 | 20
| PP |  | Chemické odplevelení půdy před založením kultury, trávníku nebo zpevněných ploch v rovině nebo na svahu do 1:5 postřikem na široko (trávník 1x opakování, keře 2x opakování) | [15 empty] | PP | 1
| VV |  | 9950+60*2 |  | 10070 | [13 empty] | VV | 1 | 2 | True | 0 | ROZPOCET
| VV |  | Součet |  | 10070 | [13 empty] | VV | 1 | 4 | True | 1 | ROZPOCET
11 | K | 184802211 | Chemické odplevelení půdy před založením kultury, trávníku nebo zpevněných ploch na svahu od 1:5 do 1:2 postřikem na široko (trávník 1x opakování, keře 2x opakování) | m2 | 4498 |  | 0 | CS ÚRS 01/2018 |  |  | základní |  | 0 | 0 | 0 | 0 | 0 | 16 | K | 1 |  |  |  | ROZPOCET | 0 | 0 | 0 | 0 | 0 | 1 | 0 | 16 | 22
| PP |  | Chemické odplevelení půdy před založením kultury, trávníku nebo zpevněných ploch na svahu od 1:5 do 1:2 postřikem na široko (trávník 1x opakování, keře 2x opakování) | [15 empty] | PP | 1
| VV |  | 2550+974*2 |  | 4498 | [13 empty] | VV | 1 | 2 | True | 0 | ROZPOCET
| VV |  | Součet |  | 4498 | [13 empty] | VV | 1 | 4 | True | 1 | ROZPOCET
12 | M | Pol218 | Neselektivní herbicid bez obsahu gyfosátu | l | 243.29 |  | 0 | R položka |  |  | základní |  | 0 | 0.001 | 0.24329 | 0 | 0 | 32 | M | 1 |  |  |  | ROZPOCET | 0 | 0 | 0 | 0 | 0 | 1 | 0 | 16 | 24
| PP |  | Neselektivní herbicid bez obsahu gyfosátu | [15 empty] | PP | 1
13 | K | 184813211 | Ochranné oplocení kořenové zóny stromu v rovině nebo na svahu do 1:5, výšky do 1500mm | m | 313 |  | 0 | CS ÚRS 01/2018 |  |  | základní |  | 0 | 0.01125 | 3.5213 | 0 | 0 | 16 | K | 1 |  |  |  | ROZPOCET | 0 | 0 | 0 | 0 | 0 | 1 | 0 | 16 | 26
| PP |  | Ochranné oplocení kořenové zóny stromu v rovině nebo na svahu do 1:5, výšky do 1500mm | [15 empty] | PP | 1
14 | K | Pol219 | Vytýčení navrhovaných výsadeb keřů a půdopokryvných keřů | m2 | 1034 |  | 0 | R položka |  |  | základní |  | 0 | 0 | 0 | 0 | 0 | 16 | K | 1 |  |  |  | ROZPOCET | 0 | 0 | 0 | 0 | 0 | 1 | 0 | 16 | 28
| PP |  | Vytýčení navrhovaných výsadeb keřů a půdopokryvných keřů | [15 empty] | PP | 1
15 | K | 171203111 | Uložení výkopku bez zhutnění, objemu do 200m3 na svahu přes 1:5 do 1:2 s hrubým rozhrnutím (atrium-uložení substrátu 1 a 2) | m3 | 112 |  | 0 | CS ÚRS 01/2018 |  |  | základní |  | 0 | 0.01125 | 1.26 | 0 | 0 | 16 | K | 1 |  |  |  | ROZPOCET | 0 | 0 | 0 | 0 | 0 | 1 | 0 | 16 | 30
| PP |  | Uložení výkopku bez zhutnění, objemu do 200m3 na svahu přes 1:5 do 1:2 s hrubým rozhrnutím (atrium-uložení substrátu 1 a 2) | [15 empty] | PP | 1
16 | M | Pol220 | Substrát 1 o složení: 60%ornice+10%zahradního kompostu+20%písek fce 0-4+10%drcený štěrk fce 0-22 | m3 | 56 |  | 0 | R položka |  |  | základní |  | 0 | 1.2 | 67.2 | 0 | 0 | 32 | M | 1 |  |  |  | ROZPOCET | 0 | 0 | 0 | 0 | 0 | 1 | 0 | 16 | 32
| PP |  | Substrát 1 o složení: 60%ornice+10%zahradního kompostu+20%písek fce 0-4+10%drcený štěrk fce 0-22 | [15 empty] | PP | 1
17 | M | Pol221 | Substrát 2 certifikovaný minerální substrát ureený jako výplňový materiál pro intenzívní skladby o velké mocnosti souvrství (spodní substrát) | m3 | 56 |  | 0 | R položka |  |  | základní |  | 0 | 1.2 | 67.2 | 0 | 0 | 32 | M | 1 |  |  |  | ROZPOCET | 0 | 0 | 0 | 0 | 0 | 1 | 0 | 16 | 34
| PP |  | Substrát 2 certifikovaný minerální substrát ureený jako výplňový materiál pro intenzívní skladby o velké mocnosti souvrství (spodní substrát) | [15 empty] | PP | 1
18 | K | 183403253 | Obdělání půdy hrabáním na svahu přes 1:5 do 1:2 s odklizením získané hmoty a jejím naložením, odvozem do 20km a se složením | m2 | 140 |  | 0 | CS ÚRS 01/2018 |  |  | základní |  | 0 | 0 | 0 | 0 | 0 | 16 | K | 1 |  |  |  | ROZPOCET | 0 | 0 | 0 | 0 | 0 | 1 | 0 | 16 | 36
| PP |  | Obdělání půdy hrabáním na svahu přes 1:5 do 1:2 s odklizením získané hmoty a jejím naložením, odvozem do 20km a se složením | [15 empty] | PP | 1
19 | K | 181111122 | Plošná úprava terénu v zemině tř. 1 až 4 s urovnáním bez doplnění ornice souvislé plochy do 500m2 při nerovnostech terénu přes +-100mm do +- 150mm na svahu od 1:5 do 1:2 | m2 | 140 |  | 0 | CS ÚRS 01/2018 |  |  | základní |  | 0 | 0 | 0 | 0 | 0 | 16 | K | 1 |  |  |  | ROZPOCET | 0 | 0 | 0 | 0 | 0 | 1 | 0 | 16 | 38
| PP |  | Plošná úprava terénu v zemině tř. 1 až 4 s urovnáním bez doplnění ornice souvislé plochy do 500m2 při nerovnostech terénu přes +-100mm do +- 150mm na svahu od 1:5 do 1:2 | [15 empty] | PP | 1
20 | K | 183101215 | Hloubení jamek pro vysazování rostlin v zemině tř 1-4 s výměnou půdy na 50% v rovině nebo ve svahu do 1:5, objem přes 0,125 do 0,40m3 s případným naložením přebytečných výkopků a odvozem do 20km a se složením | ks | 35 |  | 0 | CS ÚRS 01/2018 |  |  | základní |  | 0 | 0 | 0 | 0 | 0 | 16 | K | 1 |  |  |  | ROZPOCET | 0 | 0 | 0 | 0 | 0 | 1 | 0 | 16 | 40
| PP |  | Hloubení jamek pro vysazování rostlin v zemině tř 1-4 s výměnou půdy na 50% v rovině nebo ve svahu do 1:5, objem přes 0,125 do 0,40m3 s případným naložením přebytečných výkopků a odvozem do 20km a se složením | [15 empty] | PP | 1
21 | K | 183101115 | Hloubení jamek pro vysazování rostlin v zemině tř 1-4 bez výměny půdy v rovině nebo ve svahu do 1:5, objem přes 0,125 do 0,40m3 s případným naložením přebytečných výkopků a odvozem do 20km a se složením | ks | 7 |  | 0 | CS ÚRS 01/2018 |  |  | základní |  | 0 | 0 | 0 | 0 | 0 | 16 | K | 1 |  |  |  | ROZPOCET | 0 | 0 | 0 | 0 | 0 | 1 | 0 | 16 | 42
| PP |  | Hloubení jamek pro vysazování rostlin v zemině tř 1-4 bez výměny půdy v rovině nebo ve svahu do 1:5, objem přes 0,125 do 0,40m3 s případným naložením přebytečných výkopků a odvozem do 20km a se složením | [15 empty] | PP | 1
22 | K | 184102114 | Výsadba dřeviny s S BALEM do předem vyhloubené jamky se zalitím v rovině nebo ve svahu do 1:5 při průměru balu přes 400 do 500mm se zalitím | ks | 39 |  | 0 | CS ÚRS 01/2018 |  |  | základní |  | 0 | 0 | 0 | 0 | 0 | 16 | K | 1 |  |  |  | ROZPOCET | 0 | 0 | 0 | 0 | 0 | 1 | 0 | 16 | 44
| PP |  | Výsadba dřeviny s S BALEM do předem vyhloubené jamky se zalitím v rovině nebo ve svahu do 1:5 při průměru balu přes 400 do 500mm se zalitím | [15 empty] | PP | 1
23 | M | Pol222 | Amelanchier x arborea ´Robin Hill´- zemní bal, ok 12-14cm, 3x přesazovaný | ks | 7 |  | 0 | R položka |  |  | základní |  | 0 | 0.025 | 0.175 | 0 | 0 | 32 | M | 1 |  |  |  | ROZPOCET | 0 | 0 | 0 | 0 | 0 | 1 | 0 | 16 | 46
| PP |  | Amelanchier x arborea ´Robin Hill´- zemní bal, ok 12-14cm, 3x přesazovaný | [15 empty] | PP | 1
24 | M | Pol223 | Acer platanoides - zemní bal, ok 16-18cm, 3x přesazovaný | ks | 8 |  | 0 | R položka |  |  | základní |  | 0 | 0.03 | 0.24 | 0 | 0 | 32 | M | 1 |  |  |  | ROZPOCET | 0 | 0 | 0 | 0 | 0 | 1 | 0 | 16 | 48
| PP |  | Acer platanoides - zemní bal, ok 16-18cm, 3x přesazovaný | [15 empty] | PP | 1
25 | M | Pol224 | Acer platanoides - zemní bal, ok 14-16cm, 3x přesazovaný | ks | 1 |  | 0 | R položka |  |  | základní |  | 0 | 0.025 | 0.025 | 0 | 0 | 32 | M | 1 |  |  |  | ROZPOCET | 0 | 0 | 0 | 0 | 0 | 1 | 0 | 16 | 50
| PP |  | Acer platanoides - zemní bal, ok 14-16cm, 3x přesazovaný | [15 empty] | PP | 1
26 | M | Pol225 | Carpinus betulus - zemní bal, ok 14-16cm, 3x přesazovaný | ks | 2 |  | 0 | R položka |  |  | základní |  | 0 | 0.025 | 0.05 | 0 | 0 | 32 | M | 1 |  |  |  | ROZPOCET | 0 | 0 | 0 | 0 | 0 | 1 | 0 | 16 | 52
| PP |  | Carpinus betulus - zemní bal, ok 14-16cm, 3x přesazovaný | [15 empty] | PP | 1
27 | M | Pol226 | Malus floribunda - zemní bal, ok 14-16cm, 3x přesazovaný | ks | 6 |  | 0 | R položka |  |  | základní |  | 0 | 0.025 | 0.15 | 0 | 0 | 32 | M | 1 |  |  |  | ROZPOCET | 0 | 0 | 0 | 0 | 0 | 1 | 0 | 16 | 54
| PP |  | Malus floribunda - zemní bal, ok 14-16cm, 3x přesazovaný | [15 empty] | PP | 1
28 | M | Pol227 | Prunus avium - zemní bal, ok 14-16cm, 3x přesazovaný | ks | 2 |  | 0 | R položka |  |  | základní |  | 0 | 0.025 | 0.05 | 0 | 0 | 32 | M | 1 |  |  |  | ROZPOCET | 0 | 0 | 0 | 0 | 0 | 1 | 0 | 16 | 56
| PP |  | Prunus avium - zemní bal, ok 14-16cm, 3x přesazovaný | [15 empty] | PP | 1
29 | M | Pol228 | Prunus avium ´Plena´ - zemní bal, ok 14-16cm, 3x přesazovaný | ks | 1 |  | 0 | R položka |  |  | základní |  | 0 | 0.025 | 0.025 | 0 | 0 | 32 | M | 1 |  |  |  | ROZPOCET | 0 | 0 | 0 | 0 | 0 | 1 | 0 | 16 | 58
| PP |  | Prunus avium ´Plena´ - zemní bal, ok 14-16cm, 3x přesazovaný | [15 empty] | PP | 1
30 | M | Pol229 | Prunus serrulata ´Sunset Boulevard´ - zemní bal, ok 14-16cm, 3x přesazovaný | ks | 9 |  | 0 | R položka |  |  | základní |  | 0 | 0.025 | 0.225 | 0 | 0 | 32 | M | 1 |  |  |  | ROZPOCET | 0 | 0 | 0 | 0 | 0 | 1 | 0 | 16 | 60
| PP |  | Prunus serrulata ´Sunset Boulevard´ - zemní bal, ok 14-16cm, 3x přesazovaný | [15 empty] | PP | 1
31 | M | Pol230 | Sorbus torminalis - zemní bal, ok 10-12cm, 3x přesazovaný | ks | 1 |  | 0 | R položka |  |  | základní |  | 0 | 0.02 | 0.02 | 0 | 0 | 32 | M | 1 |  |  |  | ROZPOCET | 0 | 0 | 0 | 0 | 0 | 1 | 0 | 16 | 62
| PP |  | Sorbus torminalis - zemní bal, ok 10-12cm, 3x přesazovaný | [15 empty] | PP | 1
32 | M | Pol231 | Tilia cordata - zemní bal, ok 14-16cm, 3x přesazovaný | ks | 2 |  | 0 | R položka |  |  | základní |  | 0 | 0.025 | 0.05 | 0 | 0 | 32 | M | 1 |  |  |  | ROZPOCET | 0 | 0 | 0 | 0 | 0 | 1 | 0 | 16 | 64
| PP |  | Tilia cordata - zemní bal, ok 14-16cm, 3x přesazovaný | [15 empty] | PP | 1
33 | K | 184102112 | Výsadba dřeviny s S BALEM do předem vyhloubené jamky se zalitím v rovině nebo ve svahu do 1:5 při průměru balu přes 200 do 300mm se zalitím | ks | 3 |  | 0 | CS ÚRS 01/2018 |  |  | základní |  | 0 | 0 | 0 | 0 | 0 | 16 | K | 1 |  |  |  | ROZPOCET | 0 | 0 | 0 | 0 | 0 | 1 | 0 | 16 | 66
| PP |  | Výsadba dřeviny s S BALEM do předem vyhloubené jamky se zalitím v rovině nebo ve svahu do 1:5 při průměru balu přes 200 do 300mm se zalitím | [15 empty] | PP | 1
34 | M | Pol232 | Prunus cerasifera - kontejnerovaný výpěstek vel. K7 | ks | 1 |  | 0 | R položka |  |  | základní |  | 0 | 0.01 | 0.01 | 0 | 0 | 32 | M | 1 |  |  |  | ROZPOCET | 0 | 0 | 0 | 0 | 0 | 1 | 0 | 16 | 68
| PP |  | Prunus cerasifera - kontejnerovaný výpěstek vel. K7 | [15 empty] | PP | 1
35 | M | Pol233 | Prunus domestica ssp. (slivoň špendlík žlutý ) - kontejnerovaný výpěstek vel. K7 | ks | 1 |  | 0 | R položka |  |  | základní |  | 0 | 0.01 | 0.01 | 0 | 0 | 32 | M | 1 |  |  |  | ROZPOCET | 0 | 0 | 0 | 0 | 0 | 1 | 0 | 16 | 70
| PP |  | Prunus domestica ssp. (slivoň špendlík žlutý ) - kontejnerovaný výpěstek vel. K7 | [15 empty] | PP | 1
36 | M | Pol234 | Sorbus aucuparia var. moravica - kontejnerovaný výpěstek vel. K7 | ks | 1 |  | 0 | R položka |  |  | základní |  | 0 | 0.01 | 0.01 | 0 | 0 | 32 | M | 1 |  |  |  | ROZPOCET | 0 | 0 | 0 | 0 | 0 | 1 | 0 | 16 | 72
| PP |  | Sorbus aucuparia var. moravica - kontejnerovaný výpěstek vel. K7 | [15 empty] | PP | 1
37 | K | 184215133 | Ukotvení dřeviny třemi kůly délky přes 2 do 3m | ks | 32 |  | 0 | CS ÚRS 01/2018 |  |  | základní |  | 0 | 6e-05 | 0.00192 | 0 | 0 | 16 | K | 1 |  |  |  | ROZPOCET | 0 | 0 | 0 | 0 | 0 | 1 | 0 | 16 | 74
| PP |  | Ukotvení dřeviny třemi kůly délky přes 2 do 3m | [15 empty] | PP | 1
38 | M | Pol235 | Kůl frézovaný s fazetou se špicí, průměr 6cm, délka 2,5m | ks | 96 |  | 0 | R položka |  |  | základní |  | 0 | 0.009 | 0.864 | 0 | 0 | 32 | M | 1 |  |  |  | ROZPOCET | 0 | 0 | 0 | 0 | 0 | 1 | 0 | 16 | 76
| PP |  | Kůl frézovaný s fazetou se špicí, průměr 6cm, délka 2,5m | [15 empty] | PP | 1
39 | M | Pol236 | Vyvazovací příčka z půlené, frézované kulatiny, délka 50cm, průměr půl kůlu 6cm | ks | 96 |  | 0 | R položka |  |  | základní |  | 0 | 0.001 | 0.096 | 0 | 0 | 32 | M | 1 |  |  |  | ROZPOCET | 0 | 0 | 0 | 0 | 0 | 1 | 0 | 16 | 78
| PP |  | Vyvazovací příčka z půlené, frézované kulatiny, délka 50cm, průměr půl kůlu 6cm | [15 empty] | PP | 1
40 | K | 184215112 | Ukotvení dřeviny jedním kůlem, délky přes 1 do 2m | ks | 3 |  | 0 | CS ÚRS 01/2018 |  |  | základní |  | 0 | 5e-05 | 0.00015 | 0 | 0 | 16 | K | 1 |  |  |  | ROZPOCET | 0 | 0 | 0 | 0 | 0 | 1 | 0 | 16 | 80
| PP |  | Ukotvení dřeviny jedním kůlem, délky přes 1 do 2m | [15 empty] | PP | 1
41 | M | Pol237 | Kůl frézovaný s fazetou se špicí, průměr 5cm, délka 1,5m | ks | 3 |  | 0 | R položka |  |  | základní |  | 0 | 0.009 | 0.027 | 0 | 0 | 32 | M | 1 |  |  |  | ROZPOCET | 0 | 0 | 0 | 0 | 0 | 1 | 0 | 16 | 82
| PP |  | Kůl frézovaný s fazetou se špicí, průměr 5cm, délka 1,5m | [15 empty] | PP | 1
42 | K | 184215231 | Ukotvení dřeviny podzemním kotvením na konstrukci, obvodu kmene do 200mm, výšky do 5m | ks | 7 |  | 0 | CS ÚRS 01/2018 |  |  | základní |  | 0 | 0 | 0 | 0 | 0 | 16 | K | 1 |  |  |  | ROZPOCET | 0 | 0 | 0 | 0 | 0 | 1 | 0 | 16 | 84
| PP |  | Ukotvení dřeviny podzemním kotvením na konstrukci, obvodu kmene do 200mm, výšky do 5m | [15 empty] | PP | 1
43 | M | Pol238 | Set pro podzemní kotvení stromů za zemní bal | ks | 7 |  | 0 | R položka |  |  | základní |  | 0 | 0.0015 | 0.0105 | 0 | 0 | 32 | M | 1 |  |  |  | ROZPOCET | 0 | 0 | 0 | 0 | 0 | 1 | 0 | 16 | 86
| PP |  | Set pro podzemní kotvení stromů za zemní bal | [15 empty] | PP | 1
44 | M | Pol239 | Úvazek (popruh) určený k výsadbě stromů - šíře 2,5-3cm | bm | 17.5 |  | 0 | R položka |  |  | základní |  | 0 | 1e-05 | 0.000175 | 0 | 0 | 32 | M | 1 |  |  |  | ROZPOCET | 0 | 0 | 0 | 0 | 0 | 1 | 0 | 16 | 88
| PP |  | Úvazek (popruh) určený k výsadbě stromů - šíře 2,5-3cm | [15 empty] | PP | 1
45 | K | Pol240 | Ochrana borky stromů před poškozením mrazem chemicky v rovině nebo na svahu do 1:5 nátěrem kmenů a spodních částí kosterních větví speciálním nátěrem na kmeny určeným k ochraně před škodami způsobenými teplotními vlivy (účinnost jednoho nátěru po dobu 5 l | ks | 42 |  | 0 | R položka |  |  | základní |  | 0 | 0 | 0 | 0 | 0 | 16 | K | 1 |  |  |  | ROZPOCET | 0 | 0 | 0 | 0 | 0 | 1 | 0 | 16 | 90
| PP |  | Ochrana borky stromů před poškozením mrazem chemicky v rovině nebo na svahu do 1:5 nátěrem kmenů a spodních částí kosterních větví speciálním nátěrem na kmeny určeným k ochraně před škodami způsobenými teplotními vlivy (účinnost jednoho nátěru po dobu 5 let) | [15 empty] | PP | 1
46 | M | Pol241 | Speciální nátěr na kmeny určený k ochraně před škodami způsobenými teplotními vlivy (účinnost jednoho nátěru po dobu 5 let) jako např. Arbo-flex | kg | 12.6 |  | 0 | R položka |  |  | základní |  | 0 | 0.001 | 0.0126 | 0 | 0 | 32 | M | 1 |  |  |  | ROZPOCET | 0 | 0 | 0 | 0 | 0 | 1 | 0 | 16 | 92
| PP |  | Speciální nátěr na kmeny určený k ochraně před škodami způsobenými teplotními vlivy (účinnost jednoho nátěru po dobu 5 let) jako např. Arbo-flex | [15 empty] | PP | 1
47 | K | 184215412 | Zhotovení závlahové mísy u solitérních dřevin o průměru mísy přes 0,5m do 1m v rovině nebo na svahu do 1:5 | ks | 35 |  | 0 | CS ÚRS 01/2018 |  |  | základní |  | 0 | 0 | 0 | 0 | 0 | 16 | K | 1 |  |  |  | ROZPOCET | 0 | 0 | 0 | 0 | 0 | 1 | 0 | 16 | 94
| PP |  | Zhotovení závlahové mísy u solitérních dřevin o průměru mísy přes 0,5m do 1m v rovině nebo na svahu do 1:5 | [15 empty] | PP | 1
48 | K | Pol242 | Instalace PE chráničky na kmen stromu proti poškození báze kmene při sečení navazujícího trávníku | ks | 35 |  | 0 | R položka |  |  | základní |  | 0 | 0 | 0 | 0 | 0 | 16 | K | 1 |  |  |  | ROZPOCET | 0 | 0 | 0 | 0 | 0 | 1 | 0 | 16 | 96
| PP |  | Instalace PE chráničky na kmen stromu proti poškození báze kmene při sečení navazujícího trávníku | [15 empty] | PP | 1
49 | M | Pol243 | PE chránička báze kmene proti poškození kmene při sečení perforovaná, výška 21cm | ks | 35 |  | 0 | R položka |  |  | základní |  | 0 | 0.0005 | 0.0175 | 0 | 0 | 32 | M | 1 |  |  |  | ROZPOCET | 0 | 0 | 0 | 0 | 0 | 1 | 0 | 16 | 98
| PP |  | PE chránička báze kmene proti poškození kmene při sečení perforovaná, výška 21cm | [15 empty] | PP | 1
50 | K | 183102213 | Hloubení jamek pro vysazování rostlin v zemině tř 1-4 s výměnou půdy na 50% ve svahu od 1:5 do 1:2, objem přes 0,02 do 0,05m3 s případným naložením přebytečných výkopků a odvozem do 20km a se složením | ks | 53 |  | 0 | CS ÚRS 01/2018 |  |  | základní |  | 0 | 0 | 0 | 0 | 0 | 16 | K | 1 |  |  |  | ROZPOCET | 0 | 0 | 0 | 0 | 0 | 1 | 0 | 16 | 100
| PP |  | Hloubení jamek pro vysazování rostlin v zemině tř 1-4 s výměnou půdy na 50% ve svahu od 1:5 do 1:2, objem přes 0,02 do 0,05m3 s případným naložením přebytečných výkopků a odvozem do 20km a se složením | [15 empty] | PP | 1
51 | K | 183101214 | Hloubení jamek pro vysazování rostlin v zemině tř 1-4 s výměnou půdy na 50% v rovině nebo ve svahu do 1:5, objem přes 0,05 do 0,125m3 s případným naložením přebytečných výkopků a odvozem do 20km a se složením | ks | 14 |  | 0 | CS ÚRS 01/2018 |  |  | základní |  | 0 | 0 | 0 | 0 | 0 | 16 | K | 1 |  |  |  | ROZPOCET | 0 | 0 | 0 | 0 | 0 | 1 | 0 | 16 | 102
| PP |  | Hloubení jamek pro vysazování rostlin v zemině tř 1-4 s výměnou půdy na 50% v rovině nebo ve svahu do 1:5, objem přes 0,05 do 0,125m3 s případným naložením přebytečných výkopků a odvozem do 20km a se složením | [15 empty] | PP | 1
52 | K | 183111113 | Hloubení jamek pro vysazování rostlin v zemině tř 1-4 bez výměny půdy v rovině nebo ve svahu do 1:5, objem přes 0,005 do 0,01m3 s případným naložením přebytečných výkopků a odvozem do 20km a se složením | ks | 163 |  | 0 | CS ÚRS 01/2018 |  |  | základní |  | 0 | 0 | 0 | 0 | 0 | 16 | K | 1 |  |  |  | ROZPOCET | 0 | 0 | 0 | 0 | 0 | 1 | 0 | 16 | 104
| PP |  | Hloubení jamek pro vysazování rostlin v zemině tř 1-4 bez výměny půdy v rovině nebo ve svahu do 1:5, objem přes 0,005 do 0,01m3 s případným naložením přebytečných výkopků a odvozem do 20km a se složením | [15 empty] | PP | 1
53 | K | 183112130 | Hloubení jamek pro vysazování rostlin v zemině tř 1-4 bez výměny půdy ve svahu od 1:5 do 1:2, objem přes 0,005 do 0,01m3 s případným naložením přebytečných výkopků a odvozem do 20km a se složením | ks | 1800 |  | 0 | CS ÚRS 01/2018 |  |  | základní |  | 0 | 0 | 0 | 0 | 0 | 16 | K | 1 |  |  |  | ROZPOCET | 0 | 0 | 0 | 0 | 0 | 1 | 0 | 16 | 106
| PP |  | Hloubení jamek pro vysazování rostlin v zemině tř 1-4 bez výměny půdy ve svahu od 1:5 do 1:2, objem přes 0,005 do 0,01m3 s případným naložením přebytečných výkopků a odvozem do 20km a se složením | [15 empty] | PP | 1
54 | K | 184102111 | Výsadba dřeviny s S BALEM do předem vyhloubené jamky se zalitím v rovině nebo ve svahu do 1:5 při průměru balu přes 100 do 200mm se zalitím | ks | 177 |  | 0 | CS ÚRS 01/2018 |  |  | základní |  | 0 | 0 | 0 | 0 | 0 | 16 | K | 1 |  |  |  | ROZPOCET | 0 | 0 | 0 | 0 | 0 | 1 | 0 | 16 | 108
| PP |  | Výsadba dřeviny s S BALEM do předem vyhloubené jamky se zalitím v rovině nebo ve svahu do 1:5 při průměru balu přes 100 do 200mm se zalitím | [15 empty] | PP | 1
55 | K | 184102121 | Výsadba dřeviny s S BALEM do předem vyhloubené jamky se zalitím ve svahu od 1:5 do 1:2 při průměru balu přes 100 do 200mm se zalitím | ks | 1853 |  | 0 | CS ÚRS 01/2018 |  |  | základní |  | 0 | 0 | 0 | 0 | 0 | 16 | K | 1 |  |  |  | ROZPOCET | 0 | 0 | 0 | 0 | 0 | 1 | 0 | 16 | 110
| PP |  | Výsadba dřeviny s S BALEM do předem vyhloubené jamky se zalitím ve svahu od 1:5 do 1:2 při průměru balu přes 100 do 200mm se zalitím | [15 empty] | PP | 1
56 | M | Pol244 | Berberis thunbergii - K 2,5, výška 20-30cm | ks | 7 |  | 0 | R položka |  |  | základní |  | 0 | 0.003 | 0.021 | 0 | 0 | 32 | M | 1 |  |  |  | ROZPOCET | 0 | 0 | 0 | 0 | 0 | 1 | 0 | 16 | 112
| PP |  | Berberis thunbergii - K 2,5, výška 20-30cm | [15 empty] | PP | 1
57 | M | Pol245 | Corylus cv. (líska ´Hallská obrovská) -K 5, výška 50-70cm | ks | 2 |  | 0 | R položka |  |  | základní |  | 0 | 0.004 | 0.008 | 0 | 0 | 32 | M | 1 |  |  |  | ROZPOCET | 0 | 0 | 0 | 0 | 0 | 1 | 0 | 16 | 114
| PP |  | Corylus cv. (líska ´Hallská obrovská) -K 5, výška 50-70cm | [15 empty] | PP | 1
58 | M | Pol246 | Corylus cv. (líska ´Zellská červená´) - K 5, výška 50-70cm | ks | 1 |  | 0 | R položka |  |  | základní |  | 0 | 0.004 | 0.004 | 0 | 0 | 32 | M | 1 |  |  |  | ROZPOCET | 0 | 0 | 0 | 0 | 0 | 1 | 0 | 16 | 116
| PP |  | Corylus cv. (líska ´Zellská červená´) - K 5, výška 50-70cm | [15 empty] | PP | 1
59 | M | Pol247 | Crataegus pinnatifida - K 5, výška 50-70cm | ks | 2 |  | 0 | R položka |  |  | základní |  | 0 | 0.004 | 0.008 | 0 | 0 | 32 | M | 1 |  |  |  | ROZPOCET | 0 | 0 | 0 | 0 | 0 | 1 | 0 | 16 | 118
| PP |  | Crataegus pinnatifida - K 5, výška 50-70cm | [15 empty] | PP | 1
60 | M | Pol248 | Forsythia x intermedia ´Goldrausch´ - K 2,5, výška 20-30cm | ks | 4 |  | 0 | R položka |  |  | základní |  | 0 | 0.004 | 0.016 | 0 | 0 | 32 | M | 1 |  |  |  | ROZPOCET | 0 | 0 | 0 | 0 | 0 | 1 | 0 | 16 | 120
| PP |  | Forsythia x intermedia ´Goldrausch´ - K 2,5, výška 20-30cm | [15 empty] | PP | 1
61 | M | Pol249 | Philadelphus coronarius ´Variegatus´ - K 2,5, výška 20-30cm | ks | 7 |  | 0 | R položka |  |  | základní |  | 0 | 0.004 | 0.028 | 0 | 0 | 32 | M | 1 |  |  |  | ROZPOCET | 0 | 0 | 0 | 0 | 0 | 1 | 0 | 16 | 122
| PP |  | Philadelphus coronarius ´Variegatus´ - K 2,5, výška 20-30cm | [15 empty] | PP | 1
62 | M | Pol250 | Rosa hugonis - K 5, výška 40-60cm | ks | 2 |  | 0 | R položka |  |  | základní |  | 0 | 0.004 | 0.008 | 0 | 0 | 32 | M | 1 |  |  |  | ROZPOCET | 0 | 0 | 0 | 0 | 0 | 1 | 0 | 16 | 124
| PP |  | Rosa hugonis - K 5, výška 40-60cm | [15 empty] | PP | 1
63 | M | Pol251 | Spiraea x cinerea ´Grefsheim´ - K 2,5l, výška 20-30cm | ks | 7 |  | 0 | R položka |  |  | základní |  | 0 | 0.004 | 0.028 | 0 | 0 | 32 | M | 1 |  |  |  | ROZPOCET | 0 | 0 | 0 | 0 | 0 | 1 | 0 | 16 | 126
| PP |  | Spiraea x cinerea ´Grefsheim´ - K 2,5l, výška 20-30cm | [15 empty] | PP | 1
64 | M | Pol252 | Syringa vulgaris ´Charles Joly´ - K 2,5l, výška 20-30cm | ks | 4 |  | 0 | R položka |  |  | základní |  | 0 | 0.004 | 0.016 | 0 | 0 | 32 | M | 1 |  |  |  | ROZPOCET | 0 | 0 | 0 | 0 | 0 | 1 | 0 | 16 | 128
| PP |  | Syringa vulgaris ´Charles Joly´ - K 2,5l, výška 20-30cm | [15 empty] | PP | 1
65 | M | Pol253 | Syringa vulgaris ´Charles Joly´ - K 5, výška 40-60cm | ks | 2 |  | 0 | R položka |  |  | základní |  | 0 | 0.004 | 0.008 | 0 | 0 | 32 | M | 1 |  |  |  | ROZPOCET | 0 | 0 | 0 | 0 | 0 | 1 | 0 | 16 | 130
| PP |  | Syringa vulgaris ´Charles Joly´ - K 5, výška 40-60cm | [15 empty] | PP | 1
66 | M | Pol254 | Syringa vulgaris ´Madamme Lemoine´ - K 5, výška 40-60cm | ks | 2 |  | 0 | R položka |  |  | základní |  | 0 | 0.004 | 0.008 | 0 | 0 | 32 | M | 1 |  |  |  | ROZPOCET | 0 | 0 | 0 | 0 | 0 | 1 | 0 | 16 | 132
| PP |  | Syringa vulgaris ´Madamme Lemoine´ - K 5, výška 40-60cm | [15 empty] | PP | 1
67 | M | Pol255 | Viburnum opulus ´Compactum´ - K 2,5l, výška 20-30cm | ks | 5 |  | 0 | R položka |  |  | základní |  | 0 | 0.004 | 0.02 | 0 | 0 | 32 | M | 1 |  |  |  | ROZPOCET | 0 | 0 | 0 | 0 | 0 | 1 | 0 | 16 | 134
| PP |  | Viburnum opulus ´Compactum´ - K 2,5l, výška 20-30cm | [15 empty] | PP | 1
68 | M | Pol256 | Viburnum opulus - K 5, výška 40-60cm | ks | 3 |  | 0 | R položka |  |  | základní |  | 0 | 0.004 | 0.012 | 0 | 0 | 32 | M | 1 |  |  |  | ROZPOCET | 0 | 0 | 0 | 0 | 0 | 1 | 0 | 16 | 136
| PP |  | Viburnum opulus - K 5, výška 40-60cm | [15 empty] | PP | 1
69 | M | Pol257 | Hedera hibernica - zvýšený kontejner RK2, výška 40cm, vyvazovaná | ks | 17 |  | 0 | R položka |  |  | základní |  | 0 | 0.002 | 0.034 | 0 | 0 | 32 | M | 1 |  |  |  | ROZPOCET | 0 | 0 | 0 | 0 | 0 | 1 | 0 | 16 | 138
| PP |  | Hedera hibernica - zvýšený kontejner RK2, výška 40cm, vyvazovaná | [15 empty] | PP | 1
70 | M | Pol258 | Hydrangea petiolaris - zvýšený kontejner RK2, výška 40cm, vyvazovaná | ks | 2 |  | 0 | R položka |  |  | základní |  | 0 | 0.002 | 0.004 | 0 | 0 | 32 | M | 1 |  |  |  | ROZPOCET | 0 | 0 | 0 | 0 | 0 | 1 | 0 | 16 | 140
| PP |  | Hydrangea petiolaris - zvýšený kontejner RK2, výška 40cm, vyvazovaná | [15 empty] | PP | 1
71 | M | Pol259 | Berberis thunbergii ´Green Carpet´- P13, výška 15-20cm | ks | 204 |  | 0 | R položka |  |  | základní |  | 0 | 0.002 | 0.408 | 0 | 0 | 32 | M | 1 |  |  |  | ROZPOCET | 0 | 0 | 0 | 0 | 0 | 1 | 0 | 16 | 142
| PP |  | Berberis thunbergii ´Green Carpet´- P13, výška 15-20cm | [15 empty] | PP | 1
72 | M | Pol260 | Cotoneaster adpressus - P13, výška 10-15cm | ks | 70 |  | 0 | R položka |  |  | základní |  | 0 | 0.001 | 0.07 | 0 | 0 | 32 | M | 1 |  |  |  | ROZPOCET | 0 | 0 | 0 | 0 | 0 | 1 | 0 | 16 | 144
| PP |  | Cotoneaster adpressus - P13, výška 10-15cm | [15 empty] | PP | 1
73 | M | Pol261 | Cotoneaster horizontalis - P13, výška 10-15cm | ks | 155 |  | 0 | R položka |  |  | základní |  | 0 | 0.002 | 0.31 | 0 | 0 | 32 | M | 1 |  |  |  | ROZPOCET | 0 | 0 | 0 | 0 | 0 | 1 | 0 | 16 | 146
| PP |  | Cotoneaster horizontalis - P13, výška 10-15cm | [15 empty] | PP | 1
74 | M | Pol262 | Cotoneaster salicifolius ´Herbstfeuer´ - P13, výška 10-15cm | ks | 20 |  | 0 | R položka |  |  | základní |  | 0 | 0.002 | 0.04 | 0 | 0 | 32 | M | 1 |  |  |  | ROZPOCET | 0 | 0 | 0 | 0 | 0 | 1 | 0 | 16 | 148
| PP |  | Cotoneaster salicifolius ´Herbstfeuer´ - P13, výška 10-15cm | [15 empty] | PP | 1
75 | M | Pol263 | Lonicera pileata ´Moss Green´ - P13, výška 10-15cm | ks | 144 |  | 0 | R položka |  |  | základní |  | 0 | 0.001 | 0.144 | 0 | 0 | 32 | M | 1 |  |  |  | ROZPOCET | 0 | 0 | 0 | 0 | 0 | 1 | 0 | 16 | 150
| PP |  | Lonicera pileata ´Moss Green´ - P13, výška 10-15cm | [15 empty] | PP | 1
76 | M | Pol264 | Potentilla fruticosa ´Abbotswood´ - P13, výška 10-15cm | ks | 206 |  | 0 | R položka |  |  | základní |  | 0 | 0.001 | 0.206 | 0 | 0 | 32 | M | 1 |  |  |  | ROZPOCET | 0 | 0 | 0 | 0 | 0 | 1 | 0 | 16 | 152
| PP |  | Potentilla fruticosa ´Abbotswood´ - P13, výška 10-15cm | [15 empty] | PP | 1
77 | M | Pol265 | Potentilla fruticosa ´Goldteppich´ - P13, výška 10-15cm | ks | 279 |  | 0 | R položka |  |  | základní |  | 0 | 0.001 | 0.279 | 0 | 0 | 32 | M | 1 |  |  |  | ROZPOCET | 0 | 0 | 0 | 0 | 0 | 1 | 0 | 16 | 154
| PP |  | Potentilla fruticosa ´Goldteppich´ - P13, výška 10-15cm | [15 empty] | PP | 1
78 | M | Pol266 | Potentilla fruticosa ´Goldstar´ - P13, výška 10-15cm | ks | 115 |  | 0 | R položka |  |  | základní |  | 0 | 0.001 | 0.115 | 0 | 0 | 32 | M | 1 |  |  |  | ROZPOCET | 0 | 0 | 0 | 0 | 0 | 1 | 0 | 16 | 156
| PP |  | Potentilla fruticosa ´Goldstar´ - P13, výška 10-15cm | [15 empty] | PP | 1
79 | M | Pol267 | Pyracantha coccinea ´Red Cushion´ - K1,5, výška 15-20cm | ks | 135 |  | 0 | R položka |  |  | základní |  | 0 | 0.0025 | 0.3375 | 0 | 0 | 32 | M | 1 |  |  |  | ROZPOCET | 0 | 0 | 0 | 0 | 0 | 1 | 0 | 16 | 158
| PP |  | Pyracantha coccinea ´Red Cushion´ - K1,5, výška 15-20cm | [15 empty] | PP | 1
80 | M | Pol268 | Rosa ´Sea Foam´ - K1,5, výška 15-20cm | ks | 100 |  | 0 | R položka |  |  | základní |  | 0 | 0.001 | 0.1 | 0 | 0 | 32 | M | 1 |  |  |  | ROZPOCET | 0 | 0 | 0 | 0 | 0 | 1 | 0 | 16 | 160
| PP |  | Rosa ´Sea Foam´ - K1,5, výška 15-20cm | [15 empty] | PP | 1
81 | M | Pol269 | Spiraea x bumalda ´Anthony Waterer´ - P13, výška 10-15cm | ks | 15 |  | 0 | R položka |  |  | základní |  | 0 | 0.001 | 0.015 | 0 | 0 | 32 | M | 1 |  |  |  | ROZPOCET | 0 | 0 | 0 | 0 | 0 | 1 | 0 | 16 | 162
| PP |  | Spiraea x bumalda ´Anthony Waterer´ - P13, výška 10-15cm | [15 empty] | PP | 1
82 | M | Pol270 | Spiraea cinerea ´Grefsheim´ - P13, výška 10-15cm | ks | 20 |  | 0 | R položka |  |  | základní |  | 0 | 0.001 | 0.02 | 0 | 0 | 32 | M | 1 |  |  |  | ROZPOCET | 0 | 0 | 0 | 0 | 0 | 1 | 0 | 16 | 164
| PP |  | Spiraea cinerea ´Grefsheim´ - P13, výška 10-15cm | [15 empty] | PP | 1
83 | M | Pol271 | Spiraea japonica ´Little Princess´ - P13, výška 10-15cm | ks | 360 |  | 0 | R položka |  |  | základní |  | 0 | 0.001 | 0.36 | 0 | 0 | 32 | M | 1 |  |  |  | ROZPOCET | 0 | 0 | 0 | 0 | 0 | 1 | 0 | 16 | 166
| PP |  | Spiraea japonica ´Little Princess´ - P13, výška 10-15cm | [15 empty] | PP | 1
84 | M | Pol298 | Stephanandra x incisa ´Crispa´- P13, výška 10-15cm | ks | 33 |  | 0 | R položka |  |  | základní |  | 0 | 0.001 | 0.033 | 0 | 0 | 32 | M | 1 |  |  |  | ROZPOCET | 0 | 0 | 0 | 0 | 0 | 1 | 0 | 16 | 168
| PP |  | Stephanandra x incisa ´Crispa´- P13, výška 10-15cm | [15 empty] | PP | 1
85 | M | Pol299 | Stephanandra x incisa - P13, výška 10-15cm | ks | 30 |  | 0 | R položka |  |  | základní |  | 0 | 0.001 | 0.03 | 0 | 0 | 32 | M | 1 |  |  |  | ROZPOCET | 0 | 0 | 0 | 0 | 0 | 1 | 0 | 16 | 170
| PP |  | Stephanandra x incisa - P13, výška 10-15cm | [15 empty] | PP | 1
86 | M | Pol300 | Symphoricarpos x chenaultii ´Hancock´- P13, výška 10-15cm | ks | 77 |  | 0 | R položka |  |  | základní |  | 0 | 0.001 | 0.077 | 0 | 0 | 32 | M | 1 |  |  |  | ROZPOCET | 0 | 0 | 0 | 0 | 0 | 1 | 0 | 16 | 172
| PP |  | Symphoricarpos x chenaultii ´Hancock´- P13, výška 10-15cm | [15 empty] | PP | 1
87 | K | 183112128 | Hloubení jamek pro vysazování rostlin v zemině tř 1-4 bez výměny půdy ve svahu od 1:5 do 1:2, objem do 0,002m3 s případným naložením přebytečných výkopků a odvozem do 20km a se složením | ks | 540 |  | 0 | CS ÚRS 01/2018 |  |  | základní |  | 0 | 0 | 0 | 0 | 0 | 16 | K | 1 |  |  |  | ROZPOCET | 0 | 0 | 0 | 0 | 0 | 1 | 0 | 16 | 174
| PP |  | Hloubení jamek pro vysazování rostlin v zemině tř 1-4 bez výměny půdy ve svahu od 1:5 do 1:2, objem do 0,002m3 s případným naložením přebytečných výkopků a odvozem do 20km a se složením | [15 empty] | PP | 1
88 | K | 184102120 | Výsadba dřeviny s S BALEM do předem vyhloubené jamky se zalitím ve svahu od 1:5 do 1:2 při průměru balu do 100mm se zalitím | ks | 540 |  | 0 | CS ÚRS 01/2018 |  |  | základní |  | 0 | 0 | 0 | 0 | 0 | 16 | K | 1 |  |  |  | ROZPOCET | 0 | 0 | 0 | 0 | 0 | 1 | 0 | 16 | 176
| PP |  | Výsadba dřeviny s S BALEM do předem vyhloubené jamky se zalitím ve svahu od 1:5 do 1:2 při průměru balu do 100mm se zalitím | [15 empty] | PP | 1
89 | M | Pol301 | Hedera helix ´Eva´ - vyvýšený kontejner RK1 | ks | 60 |  | 0 | R položka |  |  | základní |  | 0 | 0.003 | 0.18 | 0 | 0 | 32 | M | 1 |  |  |  | ROZPOCET | 0 | 0 | 0 | 0 | 0 | 1 | 0 | 16 | 178
| PP |  | Hedera helix ´Eva´ - vyvýšený kontejner RK1 | [15 empty] | PP | 1
90 | M | Pol302 | Pachysandra terminalis ´Green Carpet´ - hrnkované, P9 | ks | 240 |  | 0 | R položka |  |  | základní |  | 0 | 0.004 | 0.96 | 0 | 0 | 32 | M | 1 |  |  |  | ROZPOCET | 0 | 0 | 0 | 0 | 0 | 1 | 0 | 16 | 180
| PP |  | Pachysandra terminalis ´Green Carpet´ - hrnkované, P9 | [15 empty] | PP | 1
91 | M | Pol303 | Vinca minor ´Rubra´ - hrnkované, P9 | ks | 120 |  | 0 | R položka |  |  | základní |  | 0 | 0.004 | 0.48 | 0 | 0 | 32 | M | 1 |  |  |  | ROZPOCET | 0 | 0 | 0 | 0 | 0 | 1 | 0 | 16 | 182
| PP |  | Vinca minor ´Rubra´ - hrnkované, P9 | [15 empty] | PP | 1
92 | M | Pol304 | Vinca minor - hrnkované, P9 | ks | 120 |  | 0 | R položka |  |  | základní |  | 0 | 0.004 | 0.48 | 0 | 0 | 32 | M | 1 |  |  |  | ROZPOCET | 0 | 0 | 0 | 0 | 0 | 1 | 0 | 16 | 184
| PP |  | Vinca minor - hrnkované, P9 | [15 empty] | PP | 1
93 | K | 183211312 | Výsadba květin do předem připravené půdy se zalitím - trvalek | ks | 360 |  | 0 | CS ÚRS 01/2018 |  |  | základní |  | 0 | 0 | 0 | 0 | 0 | 16 | K | 1 |  |  |  | ROZPOCET | 0 | 0 | 0 | 0 | 0 | 1 | 0 | 16 | 186
| PP |  | Výsadba květin do předem připravené půdy se zalitím - trvalek | [15 empty] | PP | 1
94 | M | Pol305 | Geranium cantabrigiense ´Cambridge´ - hrnkované, P9 | ks | 81 |  | 0 | R položka |  |  | základní |  | 0 | 0.0005 | 0.0405 | 0 | 0 | 32 | M | 1 |  |  |  | ROZPOCET | 0 | 0 | 0 | 0 | 0 | 1 | 0 | 16 | 188
| PP |  | Geranium cantabrigiense ´Cambridge´ - hrnkované, P9 | [15 empty] | PP | 1
95 | M | Pol306 | Geranium cantabrigiense ´Karmina´ - hrnkované, P9 | ks | 81 |  | 0 | R položka |  |  | základní |  | 0 | 0.0005 | 0.0405 | 0 | 0 | 32 | M | 1 |  |  |  | ROZPOCET | 0 | 0 | 0 | 0 | 0 | 1 | 0 | 16 | 190
| PP |  | Geranium cantabrigiense ´Karmina´ - hrnkované, P9 | [15 empty] | PP | 1
96 | M | Pol307 | Geranium cantabrigiense ´St. Ola´ - hrnkované, P9 | ks | 198 |  | 0 | R položka |  |  | základní |  | 0 | 0.0005 | 0.099 | 0 | 0 | 32 | M | 1 |  |  |  | ROZPOCET | 0 | 0 | 0 | 0 | 0 | 1 | 0 | 16 | 192
| PP |  | Geranium cantabrigiense ´St. Ola´ - hrnkované, P9 | [15 empty] | PP | 1
97 | K | 183211313 | Výsadba květin do předem připravené půdy se zalitím cibulí nebo hlíz | ks | 675 |  | 0 | CS ÚRS 01/2018 |  |  | základní |  | 0 | 0 | 0 | 0 | 0 | 16 | K | 1 |  |  |  | ROZPOCET | 0 | 0 | 0 | 0 | 0 | 1 | 0 | 16 | 194
| PP |  | Výsadba květin do předem připravené půdy se zalitím cibulí nebo hlíz | [15 empty] | PP | 1
98 | M | Pol308 | Narcissus ´Carlton´ | ks | 200 |  | 0 | R položka |  |  | základní |  | 0 | 5e-05 | 0.01 | 0 | 0 | 32 | M | 1 |  |  |  | ROZPOCET | 0 | 0 | 0 | 0 | 0 | 1 | 0 | 16 | 196
| PP |  | Narcissus ´Carlton´ | [15 empty] | PP | 1
99 | M | Pol309 | Narcissus ´Jack Snipe´ | ks | 200 |  | 0 | R položka |  |  | základní |  | 0 | 5e-05 | 0.01 | 0 | 0 | 32 | M | 1 |  |  |  | ROZPOCET | 0 | 0 | 0 | 0 | 0 | 1 | 0 | 16 | 198
| PP |  | Narcissus ´Jack Snipe´ | [15 empty] | PP | 1
100 | M | Pol310 | Galanthus nivalis | ks | 275 |  | 0 | R položka |  |  | základní |  | 0 | 5e-05 | 0.01375 | 0 | 0 | 32 | M | 1 |  |  |  | ROZPOCET | 0 | 0 | 0 | 0 | 0 | 1 | 0 | 16 | 200
| PP |  | Galanthus nivalis | [15 empty] | PP | 1
101 | M | Pol311 | Substrát zahradnický (k výsadbě dřevin - výměna půdy 50%) | m3 | 8.41 |  | 0 | R položka |  |  | základní |  | 0 | 1.2 | 10.092 | 0 | 0 | 32 | M | 1 |  |  |  | ROZPOCET | 0 | 0 | 0 | 0 | 0 | 1 | 0 | 16 | 202
| PP |  | Substrát zahradnický (k výsadbě dřevin - výměna půdy 50%) | [15 empty] | PP | 1
102 | K | 185802114 | Hnojení půdy nebo trávníku v rovině a svahu do 1:5 umělým hnojivem s rozdělením k jednotlivým rostlinám | t | 0.005 |  | 0 | CS ÚRS 01/2018 |  |  | základní |  | 0 | 0 | 0 | 0 | 0 | 16 | K | 1 |  |  |  | ROZPOCET | 0 | 0 | 0 | 0 | 0 | 1 | 0 | 16 | 204
| PP |  | Hnojení půdy nebo trávníku v rovině a svahu do 1:5 umělým hnojivem s rozdělením k jednotlivým rostlinám | [15 empty] | PP | 1
103 | K | 185802124 | Hnojení půdy nebo trávníku na svahu od 1:5 do 1:2 umělým hnojivem s rozdělením k jednotlivým rostlinám | t | 0.023 |  | 0 | CS ÚRS 01/2018 |  |  | základní |  | 0 | 0 | 0 | 0 | 0 | 16 | K | 1 |  |  |  | ROZPOCET | 0 | 0 | 0 | 0 | 0 | 1 | 0 | 16 | 206
| PP |  | Hnojení půdy nebo trávníku na svahu od 1:5 do 1:2 umělým hnojivem s rozdělením k jednotlivým rostlinám | [15 empty] | PP | 1
104 | M | Pol312 | Plné tabletované hnojivo s postupným uvolňováním živin | ks | 2727 |  | 0 | R položka |  |  | základní |  | 0 | 1e-05 | 0.02727 | 0 | 0 | 32 | M | 1 |  |  |  | ROZPOCET | 0 | 0 | 0 | 0 | 0 | 1 | 0 | 16 | 208
| PP |  | Plné tabletované hnojivo s postupným uvolňováním živin | [15 empty] | PP | 1
105 | K | 184911421 | Mulčování vysazených rostlin mulčovací kůrou, tl. do 100mm v rovině nebo na svahu do 1:5 | m2 | 72.25 |  | 0 | CS ÚRS 01/2018 |  |  | základní |  | 0 | 0 | 0 | 0 | 0 | 16 | K | 1 |  |  |  | ROZPOCET | 0 | 0 | 0 | 0 | 0 | 1 | 0 | 16 | 210
| PP |  | Mulčování vysazených rostlin mulčovací kůrou, tl. do 100mm v rovině nebo na svahu do 1:5 | [15 empty] | PP | 1
106 | K | 184911422 | Mulčování vysazených rostlin mulčovací kůrou, tl. do 100mm na svahu od 1:5 do 1:2 | m2 | 1114 |  | 0 | CS ÚRS 01/2018 |  |  | základní |  | 0 | 0 | 0 | 0 | 0 | 16 | K | 1 |  |  |  | ROZPOCET | 0 | 0 | 0 | 0 | 0 | 1 | 0 | 16 | 212
| PP |  | Mulčování vysazených rostlin mulčovací kůrou, tl. do 100mm na svahu od 1:5 do 1:2 | [15 empty] | PP | 1
107 | M | Pol313 | Kůra mulčovací | m3 | 118.625 |  | 0 | R položka |  |  | základní |  | 0 | 0.75 | 88.9688 | 0 | 0 | 32 | M | 1 |  |  |  | ROZPOCET | 0 | 0 | 0 | 0 | 0 | 1 | 0 | 16 | 214
| PP |  | Kůra mulčovací | [15 empty] | PP | 1
108 | K | 184801121 | Ošetření vysazených dřevin solitérních v rovině nebo ve svahu do 1:5 tj. odplevelení s nakypřením nebo vypletí, odstranění poškozených částí dřeviny s případným složením odpadu na hromady, naložením na dopravní prostředek a odvozem do 20km se složením | ks | 56 |  | 0 | CS ÚRS 01/2018 |  |  | základní |  | 0 | 0 | 0 | 0 | 0 | 16 | K | 1 |  |  |  | ROZPOCET | 0 | 0 | 0 | 0 | 0 | 1 | 0 | 16 | 216
| PP |  | Ošetření vysazených dřevin solitérních v rovině nebo ve svahu do 1:5 tj. odplevelení s nakypřením nebo vypletí, odstranění poškozených částí dřeviny s případným složením odpadu na hromady, naložením na dopravní prostředek a odvozem do 20km se složením | [15 empty] | PP | 1
109 | K | 184801131 | Ošetření vysazených dřevin ve skupinách v rovině nebo na svahu do 1:5 tj. odplevelení s nakypřením nebo vypletí, odstranění poškozených částí dřeviny s případným složením odpadu na hromady, naložením na dopravní prostředek a odvozem do 20km se složením | m2 | 60 |  | 0 | CS ÚRS 01/2018 |  |  | základní |  | 0 | 0 | 0 | 0 | 0 | 16 | K | 1 |  |  |  | ROZPOCET | 0 | 0 | 0 | 0 | 0 | 1 | 0 | 16 | 218
| PP |  | Ošetření vysazených dřevin ve skupinách v rovině nebo na svahu do 1:5 tj. odplevelení s nakypřením nebo vypletí, odstranění poškozených částí dřeviny s případným složením odpadu na hromady, naložením na dopravní prostředek a odvozem do 20km se složením | [15 empty] | PP | 1
110 | K | 184801132 | Ošetření vysazených dřevin (i trvalek) ve skupinách na svahu od 1:5 do 1:2 tj. odplevelení s nakypřením nebo vypletí, odstranění poškozených částí dřeviny s případným složením odpadu na hromady, naložením na dopravní prostředek a odvozem do 20km se složen | m2 | 1114 |  | 0 | CS ÚRS 01/2018 |  |  | základní |  | 0 | 0 | 0 | 0 | 0 | 16 | K | 1 |  |  |  | ROZPOCET | 0 | 0 | 0 | 0 | 0 | 1 | 0 | 16 | 220
| PP |  | Ošetření vysazených dřevin (i trvalek) ve skupinách na svahu od 1:5 do 1:2 tj. odplevelení s nakypřením nebo vypletí, odstranění poškozených částí dřeviny s případným složením odpadu na hromady, naložením na dopravní prostředek a odvozem do 20km se složením | [15 empty] | PP | 1
111 | K | 181411131 | Založení trávníku na půdě předem připravené parkového výsevem včetně utažení, plochy do 1000m2, v rovině nebo na svahu do 1:5 s pokosením, naložením a odvozem odpadu do 20km a se složením | m2 | 5670 |  | 0 | CS ÚRS 01/2018 |  |  | základní |  | 0 | 0 | 0 | 0 | 0 | 16 | K | 1 |  |  |  | ROZPOCET | 0 | 0 | 0 | 0 | 0 | 1 | 0 | 16 | 222
| PP |  | Založení trávníku na půdě předem připravené parkového výsevem včetně utažení, plochy do 1000m2, v rovině nebo na svahu do 1:5 s pokosením, naložením a odvozem odpadu do 20km a se složením | [15 empty] | PP | 1
112 | K | 181451131 | Založení trávníku na půdě předem připravené parkového výsevem včetně utažení, plochy přes 1000m2, v rovině nebo na svahu do 1:5 s pokosením, naložením a odvozem odpadu do 20km a se složením | m2 | 4280 |  | 0 | CS ÚRS 01/2018 |  |  | základní |  | 0 | 0 | 0 | 0 | 0 | 16 | K | 1 |  |  |  | ROZPOCET | 0 | 0 | 0 | 0 | 0 | 1 | 0 | 16 | 224
| PP |  | Založení trávníku na půdě předem připravené parkového výsevem včetně utažení, plochy přes 1000m2, v rovině nebo na svahu do 1:5 s pokosením, naložením a odvozem odpadu do 20km a se složením | [15 empty] | PP | 1
113 | K | 181411132 | Založení trávníku na půdě předem připravené parkového výsevem včetně utažení, plochy do 1000m2, na svahu od 1:5 do 1:2 s pokosením, naložením a odvozem odpadu do 20km a se složením | m2 | 2550 |  | 0 | CS ÚRS 01/2018 |  |  | základní |  | 0 | 0 | 0 | 0 | 0 | 16 | K | 1 |  |  |  | ROZPOCET | 0 | 0 | 0 | 0 | 0 | 1 | 0 | 16 | 226
| PP |  | Založení trávníku na půdě předem připravené parkového výsevem včetně utažení, plochy do 1000m2, na svahu od 1:5 do 1:2 s pokosením, naložením a odvozem odpadu do 20km a se složením | [15 empty] | PP | 1
114 | M | Pol314 | Travní osivo | kg | 312.5 |  | 0 | R položka |  |  | základní |  | 0 | 0.001 | 0.3125 | 0 | 0 | 32 | M | 1 |  |  |  | ROZPOCET | 0 | 0 | 0 | 0 | 0 | 1 | 0 | 16 | 228
| PP |  | Travní osivo | [15 empty] | PP | 1
115 | K | 185803111 | Ošetření trávníku jednorázové v rovině nebo na svahu do 1:5 s pokosením, naložením a odvozem odpadu do 20km a se složením | m2 | 29850 |  | 0 | CS ÚRS 01/2018 |  |  | základní |  | 0 | 0 | 0 | 0 | 0 | 16 | K | 1 |  |  |  | ROZPOCET | 0 | 0 | 0 | 0 | 0 | 1 | 0 | 16 | 230
| PP |  | Ošetření trávníku jednorázové v rovině nebo na svahu do 1:5 s pokosením, naložením a odvozem odpadu do 20km a se složením | [15 empty] | PP | 1
116 | K | 185803112 | Ošetření trávníku jednorázové na svahu od 1:5 do 1:2 s pokosením, naložením a odvozem odpadu do 20km a se složením | m2 | 7650 |  | 0 | CS ÚRS 01/2018 |  |  | základní |  | 0 | 0 | 0 | 0 | 0 | 16 | K | 1 |  |  |  | ROZPOCET | 0 | 0 | 0 | 0 | 0 | 1 | 0 | 16 | 232
| PP |  | Ošetření trávníku jednorázové na svahu od 1:5 do 1:2 s pokosením, naložením a odvozem odpadu do 20km a se složením | [15 empty] | PP | 1
117 | K | 185802113 | Hnojení půdy nebo trávníku v rovině a svahu do 1:5 umělým hnojivem na široko | t | 0.199 |  | 0 | CS ÚRS 01/2018 |  |  | základní |  | 0 | 0 | 0 | 0 | 0 | 16 | K | 1 |  |  |  | ROZPOCET | 0 | 0 | 0 | 0 | 0 | 1 | 0 | 16 | 234
| PP |  | Hnojení půdy nebo trávníku v rovině a svahu do 1:5 umělým hnojivem na široko | [15 empty] | PP | 1
118 | K | 185802123 | Hnojení půdy nebo trávníku v rovině a svahu do 1:5 umělým hnojivem na široko | t | 0.051 |  | 0 | CS ÚRS 01/2018 |  |  | základní |  | 0 | 0 | 0 | 0 | 0 | 16 | K | 1 |  |  |  | ROZPOCET | 0 | 0 | 0 | 0 | 0 | 1 | 0 | 16 | 236
| PP |  | Hnojení půdy nebo trávníku v rovině a svahu do 1:5 umělým hnojivem na široko | [15 empty] | PP | 1
119 | M | Pol315 | NPK hnojivo (hnojení trávníku po založení) | kg | 250 |  | 0 | R položka |  |  | základní |  | 0 | 0.001 | 0.25 | 0 | 0 | 32 | M | 1 |  |  |  | ROZPOCET | 0 | 0 | 0 | 0 | 0 | 1 | 0 | 16 | 238
| PP |  | NPK hnojivo (hnojení trávníku po založení) | [15 empty] | PP | 1
120 | K | 185804311 | Zalití rostlin vodou, plochy jednotlivě do 20m2 | m3 | 14.7 |  | 0 | CS ÚRS 01/2018 |  |  | základní |  | 0 | 0 | 0 | 0 | 0 | 16 | K | 1 |  |  |  | ROZPOCET | 0 | 0 | 0 | 0 | 0 | 1 | 0 | 16 | 240
| PP |  | Zalití rostlin vodou, plochy jednotlivě do 20m2 | [15 empty] | PP | 1
121 | K | 185804312 | Zalití rostlin vodou, plochy jednotlivě přes 20m2 | m3 | 227.9 |  | 0 | CS ÚRS 01/2018 |  |  | základní |  | 0 | 0 | 0 | 0 | 0 | 16 | K | 1 |  |  |  | ROZPOCET | 0 | 0 | 0 | 0 | 0 | 1 | 0 | 16 | 242
| PP |  | Zalití rostlin vodou, plochy jednotlivě přes 20m2 | [15 empty] | PP | 1
122 | K | 185804312.1 | Příplatek k cenám za zálivku do nádob nebo zvýšených záhonů do 100m2 jednotlivě | m3 | 2.8 |  | 0 | CS ÚRS 01/2018 |  |  | základní |  | 0 | 0 | 0 | 0 | 0 | 16 | K | 1 |  |  |  | ROZPOCET | 0 | 0 | 0 | 0 | 0 | 1 | 0 | 16 | 244
| PP |  | Příplatek k cenám za zálivku do nádob nebo zvýšených záhonů do 100m2 jednotlivě | [15 empty] | PP | 1
| VV |  | "k položce 51"2,8 |  | 2.8 | [13 empty] | VV | 1 | 2 | True | 0 | ROZPOCET
| VV |  | Součet |  | 2.8 | [13 empty] | VV | 1 | 4 | True | 1 | ROZPOCET
123 | M | Pol316 | Voda pitná pro ostatní odběratele | m3 | 242.6 |  | 0 | R položka |  |  | základní |  | 0 | 0 | 0 | 0 | 0 | 32 | M | 1 |  |  |  | ROZPOCET | 0 | 0 | 0 | 0 | 0 | 1 | 0 | 16 | 246
| PP |  | Voda pitná pro ostatní odběratele | [15 empty] | PP | 1
124 | K | 998231311 | Přesun hmot a suti pro sadovnické a krajinářské úpravy-strojně, dopravní vzdálenost do 5000m | t | 263.84 |  | 0 | CS ÚRS 01/2018 |  |  | základní |  | 0 | 0 | 0 | 0 | 0 | 16 | K | 1 |  |  |  | ROZPOCET | 0 | 0 | 0 | 0 | 0 | 1 | 0 | 16 | 248
| PP |  | Přesun hmot a suti pro sadovnické a krajinářské úpravy-strojně, dopravní vzdálenost do 5000m | [15 empty] | PP | 1

## IO411 - Úprava vodoměrné ...
[9 empty] | >> skryté sloupce << | [9 empty] | {24cc6670-0825-41b0-94a1-da0a8c02ce7b} | [5 empty] | dekllímce | m3 | 0,227 | 2
[19 empty] | 2 | [5 empty] | stěnylímce | m3 | 0,666 | 2
| KRYCÍ LIST SOUPISU PRACÍ | [8 empty] | v --- níže se nacházejí doplnkové a pomocné údaje k sestavám --- v | [8 empty] | False
Stavba:
UniMeC (bez SO112, SO113)
Objekt:
IO411 - Úprava vodoměrné šachty
| KSO: |  |  |  |  | CC-CZ:
| Místo: |  | p.č. 11645/1, 11643 a 11644 |  |  | Datum: | 10. 1. 2019
| Zadavatel: |  |  |  |  | IČ: | 00216208
|  | Univerzita Karlova |  |  |  | DIČ: | CZ00216208
| Uchazeč: |  |  |  |  | IČ: | Vyplň údaj
|  | Vyplň údaj |  |  |  | DIČ: | Vyplň údaj
| Projektant: |  |  |  |  | IČ: | 60193280
|  | VPÚ DECO Praha, a.s. |  |  |  | DIČ: | CZ60193280
| Zpracovatel: |  |  |  |  | IČ:
DIČ:
Poznámka:
| Cena bez DPH | [5 empty] | 0
|  |  | Základ daně |  |  | Sazba daně | Výše daně
| DPH | základní | 0 |  |  | 21% | 0
|  | snížená | 0 |  |  | 15% | 0
|  | zákl. přenesená | 0 |  |  | 21% | 0
|  | sníž. přenesená | 0 |  |  | 15% | 0
|  | nulová | 0 |  |  | 0% | 0
| Cena s DPH |  |  | v | CZK |  | 0
REKAPITULACE ČLENĚNÍ SOUPISU PRACÍ
Stavba:
UniMeC (bez SO112, SO113)
Objekt:
IO411 - Úprava vodoměrné šachty
Místo: |  |  | p.č. 11645/1, 11643 a 11644 |  |  | Datum: | 10. 1. 2019
Zadavatel: |  |  | Univerzita Karlova |  |  | Projektant: | VPÚ DECO Praha, a.s.
Uchazeč: |  |  | Vyplň údaj |  |  | Zpracovatel:
Kód dílu - Popis | [6 empty] | Cena celkem [CZK]
Náklady stavby celkem | [6 empty] | 0 | [12 empty] | -1
| HSV - Práce a dodávky HSV | [5 empty] | 0
| 8 - Trubní vedení | [5 empty] | 0
| 9 - Ostatní konstrukce a práce, bourání | [5 empty] | 0
| 998 - Přesun hmot | [5 empty] | 0
SOUPIS PRACÍ
Stavba:
UniMeC (bez SO112, SO113)
Objekt:
IO411 - Úprava vodoměrné šachty
Místo: |  |  | p.č. 11645/1, 11643 a 11644 |  |  | Datum: | 10. 1. 2019
Zadavatel: |  |  | Univerzita Karlova |  |  | Projektant: | VPÚ DECO Praha, a.s.
Uchazeč: |  |  | Vyplň údaj |  |  | Zpracovatel:
PČ | Typ | Kód | Popis | MJ | Množství | J.cena [CZK] | Cena celkem [CZK] | Cenová soustava |  |  | DPH | J. Nh [h] | Nh celkem [h] | J. hmotnost [t] | Hmotnost celkem [t] | J. suť [t] | Suť Celkem [t]
Náklady soupisu celkem | [6 empty] | 0 | [5 empty] | 0 |  | 2.7304 |  | 0.1 |  | D | -1 | [14 empty] | 0
| D | HSV | Práce a dodávky HSV |  |  |  | 0 | [5 empty] | 0 |  | 2.7304 |  | 0.1 | 1 | D | 0 |  |  |  | ROZPOCET | [10 empty] | 0
| D | 8 | Trubní vedení |  |  |  | 0 | [5 empty] | 0 |  | 2.7184 |  | 0.1 | 1 | D | 1 |  |  |  | ROZPOCET | [10 empty] | 0
1 | K | 894R00001 | Úprava stáv. ŽB konstrukce šachty pro prodloužení limce vč.bouracích prací, očištění a přípravy podkladu a likvidace sutě | ks | 1 |  | 0 | R položka |  |  | základní |  | 0 | 0.15 | 0.15 | 0 | 0 | 4 | K | 2 |  |  |  | ROZPOCET |  |  |  |  | 0 | 0 | 0 | 0 | 0 | 1 | 0 | 4 | 1759343312
| PP |  | Úprava stáv. ŽB konstrukce šachty pro prodloužení limce vč.bouracích prací, očištění a přípravy podkladu a likvidace sutě | [15 empty] | PP | 2
2 | K | 894302151 | Stěny šachet tl nad 200 mm ze ŽB bez zvýšených nároků na prostředí tř. C 20/25 | m3 | 0.666 |  | 0 | CS ÚRS 2018 01 |  |  | základní |  | 0 | 2.4776 | 1.6501 | 0 | 0 | 4 | K | 2 |  |  |  | ROZPOCET |  |  |  |  | 0 | 0 | 0 | 0 | 0 | 1 | 0 | 4 | 1969109265
| PP |  | Ostatní konstrukce na trubním vedení ze železového betonu stěny šachet tloušťky přes 200 mm ze železového betonu bez zvýšených nároků na prostředí tř. C 20/25 | [15 empty] | PP | 2
| VV |  | ((0,8+0,225*2)*(0,6+0,225*2)-(0,6*0,8))*0,8 |  | 0.666 | [13 empty] | VV | 2 | 2 | True | 0 | ROZPOCET
| VV | stěnylímce | Součet |  | 0.666 | [13 empty] | VV | 2 | 4 | True | 1 | ROZPOCET
3 | K | 894302251 | Strop šachet ze ŽB bez zvýšených nároků na prostředí tř. C 20/25 | m3 | 0.227 |  | 0 | CS ÚRS 2018 01 |  |  | základní |  | 0 | 2.4776 | 0.56241 | 0 | 0 | 4 | K | 2 |  |  |  | ROZPOCET |  |  |  |  | 0 | 0 | 0 | 0 | 0 | 1 | 0 | 4 | -246892026
| PP |  | Ostatní konstrukce na trubním vedení ze železového betonu strop šachet vodovodních nebo kanalizačních ze železového betonu bez zvýšených nároků na prostředí tř. C 20/25 | [15 empty] | PP | 2
| VV |  | ((0,8+0,225*2)*(0,6+0,225*2)-(0,55*0,55))*0,225 |  | 0.227 | [13 empty] | VV | 2 | 2 | True | 0 | ROZPOCET
| VV | dekllímce | Součet |  | 0.227 | [13 empty] | VV | 2 | 4 | True | 1 | ROZPOCET
4 | K | 894502201 | Bednění stěn šachet pravoúhlých nebo vícehranných oboustranné | m2 | 5.92 |  | 0 | CS ÚRS 2018 01 |  |  | základní |  | 0 | 0.00465 | 0.027528 | 0 | 0 | 4 | K | 2 |  |  |  | ROZPOCET |  |  |  |  | 0 | 0 | 0 | 0 | 0 | 1 | 0 | 4 | 1216236602
| PP |  | Bednění konstrukcí na trubním vedení stěn šachet pravoúhlých nebo čtyř a vícehranných oboustranné | [15 empty] | PP | 2
| VV |  | ((0,8+0,225*2)+(0,6+0,225*2))*2*0,8+(0,6+0,8)*2*0,8 |  | 5.92 | [13 empty] | VV | 2 | 2 | True | 1 | ROZPOCET
5 | K | 894503111 | Bednění deskových stropů šachet | m2 | 1.313 |  | 0 | CS ÚRS 2018 01 |  |  | základní |  | 0 | 0.00396 | 0.0051995 | 0 | 0 | 4 | K | 2 |  |  |  | ROZPOCET |  |  |  |  | 0 | 0 | 0 | 0 | 0 | 1 | 0 | 4 | -340468953
| PP |  | Bednění konstrukcí na trubním vedení deskových stropů šachet jakýchkoliv rozměrů | [15 empty] | PP | 2
| VV |  | (0,8+0,225*2)*(0,6+0,225*2) |  | 1.313 | [13 empty] | VV | 2 | 2 | True | 1 | ROZPOCET
6 | K | 894608112 | Výztuž šachet z betonářské oceli 10 505 | t | 0.089 |  | 0 | CS ÚRS 2018 01 |  |  | základní |  | 0 | 1.042 | 0.092734 | 0 | 0 | 4 | K | 2 |  |  |  | ROZPOCET |  |  |  |  | 0 | 0 | 0 | 0 | 0 | 1 | 0 | 4 | -673075665
| PP |  | Výztuž šachet z betonářské oceli 10 505 (R) nebo BSt 500 | [15 empty] | PP | 2
| VV |  | "odborný odhad 100kg/m3" stěnylímce*0,1+dekllímce*0,1 |  | 0.089 | [13 empty] | VV | 2 | 2 | True | 1 | ROZPOCET
7 | K | 899102211 | Demontáž poklopů litinových nebo ocelových včetně rámů hmotnosti přes 50 do 100 kg | kus | 1 |  | 0 | CS ÚRS 2018 01 |  |  | základní |  | 0 | 0 | 0 | 0.1 | 0.1 | 4 | K | 2 |  |  |  | ROZPOCET |  |  |  |  | 0 | 0 | 0 | 0 | 0 | 1 | 0 | 4 | 159050798
| PP |  | Demontáž poklopů litinových a ocelových včetně rámů, hmotnosti jednotlivě přes 50 do 100 Kg | [15 empty] | PP | 2
8 | K | 899104112 | Osazení poklopů litinových nebo ocelových včetně rámů pro třídu zatížení D400, E600 | kus | 1 |  | 0 | CS ÚRS 2018 01 |  |  | základní |  | 0 | 0.21734 | 0.21734 | 0 | 0 | 4 | K | 2 |  |  |  | ROZPOCET |  |  |  |  | 0 | 0 | 0 | 0 | 0 | 1 | 0 | 4 | -1769055691
| PP |  | Osazení poklopů litinových a ocelových včetně rámů pro třídu zatížení D400, E600 | [15 empty] | PP | 2
9 | M | 56230603 | šachtový poklop z PU + rám HDPE, 12,5t, 600 x 600 x 60 mm | kus | 1 |  | 0 | CS ÚRS 2018 01 |  |  | základní |  | 0 | 0.011 | 0.011 | 0 | 0 | 8 | M | 2 |  |  |  | ROZPOCET |  |  |  |  | 0 | 0 | 0 | 0 | 0 | 1 | 0 | 4 | -1277632798
| PP |  | šachtový poklop z PU + rám HDPE, 12,5t, 600 x 600 x 60 mm | [15 empty] | PP | 2
10 | K | 899503111 | Stupadla do šachet polyetylenová zapouštěcí kapsová osazovaná při zdění a betonování | kus | 3 |  | 0 | CS ÚRS 2018 01 |  |  | základní |  | 0 | 0.00069 | 0.00207 | 0 | 0 | 4 | K | 2 |  |  |  | ROZPOCET |  |  |  |  | 0 | 0 | 0 | 0 | 0 | 1 | 0 | 4 | 551994905
| PP |  | Stupadla do šachet a drobných objektů ocelová s PE povlakem zapouštěcí - kapsová osazovaná při zdění a betonování | [15 empty] | PP | 2
| D | 9 | Ostatní konstrukce a práce, bourání |  |  |  | 0 | [5 empty] | 0 |  | 0.012066 |  | 0 | 1 | D | 1 |  |  |  | ROZPOCET | [10 empty] | 0
11 | K | 985331212 | Dodatečné vlepování betonářské výztuže D 10 mm do chemické malty včetně vyvrtání otvoru | m | 4.44 |  | 0 | CS ÚRS 2018 01 |  |  | základní |  | 0 | 0.00024 | 0.0010656 | 0 | 0 | 4 | K | 2 |  |  |  | ROZPOCET |  |  |  |  | 0 | 0 | 0 | 0 | 0 | 1 | 0 | 4 | -1459420138
| PP |  | Dodatečné vlepování betonářské výztuže včetně vyvrtání a vyčištění otvoru chemickou maltou průměr výztuže 10 mm | [15 empty] | PP | 2
| VV |  | "odborný odhad" (0,8+0,225+0,6+0,225)*2/0,1*0,12 |  | 4.44 | [13 empty] | VV | 2 | 2 | True | 1 | ROZPOCET
12 | M | 13021012 | tyč ocelová žebírková jakost BSt 500S výztuž do betonu D 10mm | t | 0.011 |  | 0 | CS ÚRS 2018 01 |  |  | základní |  | 0 | 1 | 0.011 | 0 | 0 | 8 | M | 2 |  |  |  | ROZPOCET |  |  |  |  | 0 | 0 | 0 | 0 | 0 | 1 | 0 | 4 | 1049842075
| PP |  | tyč ocelová žebírková jakost BSt 500S výztuž do betonu D 10mm | [15 empty] | PP | 2
| VV |  | "odborný odhad" (0,8+0,225+0,6+0,225)*2/0,1*0,5*0,00062 |  | 0.011 | [13 empty] | VV | 2 | 2 | True | 1 | ROZPOCET
| D | 998 | Přesun hmot |  |  |  | 0 | [5 empty] | 0 |  | 0 |  | 0 | 1 | D | 1 |  |  |  | ROZPOCET | [10 empty] | 0
13 | K | 998271301 | Přesun hmot pro kanalizace hloubené monolitické z betonu otevřený výkop | t | 2.73 |  | 0 | CS ÚRS 2018 01 |  |  | základní |  | 0 | 0 | 0 | 0 | 0 | 4 | K | 2 |  |  |  | ROZPOCET |  |  |  |  | 0 | 0 | 0 | 0 | 0 | 1 | 0 | 4 | 1876571183
| PP |  | Přesun hmot pro kanalizace (stoky) hloubené monolitické z betonu nebo železobetonu v otevřeném výkopu dopravní vzdálenost do 15 m | [15 empty] | PP | 2
14 | K | 998271324 | Příplatek k přesunu hmot pro kanalizace hloubené monolitické z betonu za zvětšený přesun do 500 m | t | 2.73 |  | 0 | CS ÚRS 2018 01 |  |  | základní |  | 0 | 0 | 0 | 0 | 0 | 4 | K | 2 |  |  |  | ROZPOCET |  |  |  |  | 0 | 0 | 0 | 0 | 0 | 1 | 0 | 4 | 185645933
| PP |  | Přesun hmot pro kanalizace (stoky) hloubené monolitické z betonu nebo železobetonu Příplatek k cenám za zvětšený přesun přes vymezenou největší dopravní vzdálenost do 500 m | [15 empty] | PP | 2

## IO412.1 - Vodovod areálový
[9 empty] | >> skryté sloupce << | [9 empty] | {af2737ce-593a-450b-9fc0-f5e4e50f2602}
2
| KRYCÍ LIST SOUPISU PRACÍ | [8 empty] | v --- níže se nacházejí doplnkové a pomocné údaje k sestavám --- v | [8 empty] | False
Stavba:
UniMeC (bez SO112, SO113)
Objekt:
IO412.1 - Vodovod areálový
| KSO: |  |  |  |  | CC-CZ:
| Místo: |  | p.č. 11645/1, 11643 a 11644 |  |  | Datum: | 10. 1. 2019
| Zadavatel: |  |  |  |  | IČ: | 00216208
|  | Univerzita Karlova |  |  |  | DIČ: | CZ00216208
| Uchazeč: |  |  |  |  | IČ: | Vyplň údaj
|  | Vyplň údaj |  |  |  | DIČ: | Vyplň údaj
| Projektant: |  |  |  |  | IČ: | 60193280
|  | VPÚ DECO Praha, a.s. |  |  |  | DIČ: | CZ60193280
| Zpracovatel: |  |  |  |  | IČ:
|  | Ludmila Šabatová |  |  |  | DIČ:
Poznámka:
| Cena bez DPH | [5 empty] | 0
|  |  | Základ daně |  |  | Sazba daně | Výše daně
| DPH | základní | 0 |  |  | 21% | 0
|  | snížená | 0 |  |  | 15% | 0
|  | zákl. přenesená | 0 |  |  | 21% | 0
|  | sníž. přenesená | 0 |  |  | 15% | 0
|  | nulová | 0 |  |  | 0% | 0
| Cena s DPH |  |  | v | CZK |  | 0
REKAPITULACE ČLENĚNÍ SOUPISU PRACÍ
Stavba:
UniMeC (bez SO112, SO113)
Objekt:
IO412.1 - Vodovod areálový
Místo: |  |  | p.č. 11645/1, 11643 a 11644 |  |  | Datum: | 10. 1. 2019
Zadavatel: |  |  | Univerzita Karlova |  |  | Projektant: | VPÚ DECO Praha, a.s.
Uchazeč: |  |  | Vyplň údaj |  |  | Zpracovatel: | Ludmila Šabatová
Kód dílu - Popis | [6 empty] | Cena celkem [CZK]
Náklady stavby celkem | [6 empty] | 0 | [12 empty] | -1
| HSV - Práce a dodávky HSV | [5 empty] | 0
| 1 - Zemní práce | [5 empty] | 0
| 2 - Zakládání | [5 empty] | 0
| 4 - Vodorovné konstrukce | [5 empty] | 0
| 8 - Trubní vedení | [5 empty] | 0
| 998 - Přesun hmot | [5 empty] | 0
| PSV - Práce a dodávky PSV | [5 empty] | 0
| 722 - Zdravotechnika - vnitřní vodovod | [5 empty] | 0
| 734 - Ústřední vytápění - armatury | [5 empty] | 0
| M - Práce a dodávky M | [5 empty] | 0
| 21-M - Elektromontáže | [5 empty] | 0
| 23-M - Montáže potrubí | [5 empty] | 0
| 46-M - Zemní práce při extr.mont.pracích | [5 empty] | 0
SOUPIS PRACÍ
Stavba:
UniMeC (bez SO112, SO113)
Objekt:
IO412.1 - Vodovod areálový
Místo: |  |  | p.č. 11645/1, 11643 a 11644 |  |  | Datum: | 10. 1. 2019
Zadavatel: |  |  | Univerzita Karlova |  |  | Projektant: | VPÚ DECO Praha, a.s.
Uchazeč: |  |  | Vyplň údaj |  |  | Zpracovatel: | Ludmila Šabatová
PČ | Typ | Kód | Popis | MJ | Množství | J.cena [CZK] | Cena celkem [CZK] | Cenová soustava |  |  | DPH | J. Nh [h] | Nh celkem [h] | J. hmotnost [t] | Hmotnost celkem [t] | J. suť [t] | Suť Celkem [t]
Náklady soupisu celkem | [6 empty] | 0 | [5 empty] | 0 |  | 846.1847 |  | 5.7643 |  | D | -1 | [10 empty] | 0
| D | HSV | Práce a dodávky HSV |  |  |  | 0 | [5 empty] | 0 |  | 845.4896 |  | 0 | 1 | D | 0 |  |  |  | ROZPOCET | [6 empty] | 0
| D | 1 | Zemní práce |  |  |  | 0 | [5 empty] | 0 |  | 757.1522 |  | 0 | 1 | D | 1 |  |  |  | ROZPOCET | [6 empty] | 0
1 | K | 115101201 | Čerpání vody na dopravní výšku do 10 m průměrný přítok do 500 l/min | hod | 120 |  | 0 | CS ÚRS 2017 01 |  |  | základní |  | 0 | 0 | 0 | 0 | 0 | 4 | K | 2 |  |  |  | ROZPOCET | 0 | 0 | 0 | 0 | 0 | 1 | 0 | 4 | 1520521263
| PP |  | Čerpání vody na dopravní výšku do 10 m s uvažovaným průměrným přítokem do 500 l/min | [15 empty] | PP | 2
| VV |  | 5*24 "bude provedeno dle skutečné potřeby" |  | 120 | [13 empty] | VV | 2 | 2 | True | 1 | ROZPOCET
2 | K | 119001423 | Dočasné zajištění kabelů a kabelových tratí z více než 6 volně ložených kabelů | m | 7 |  | 0 | CS ÚRS 2017 01 |  |  | základní |  | 0 | 0.10775 | 0.75425 | 0 | 0 | 4 | K | 2 |  |  |  | ROZPOCET | 0 | 0 | 0 | 0 | 0 | 1 | 0 | 4 | -1912057283
| PP |  | Dočasné zajištění podzemního potrubí nebo vedení ve výkopišti ve stavu i poloze , ve kterých byla na začátku zemních prací a to s podepřením, vzepřením nebo vyvěšením, příp. s ochranným bedněním, se zřízením a odstraněním za jišťovací konstrukce, s opotřebením hmot kabelů a kabelových tratí z volně ložených kabelů a to přes 6 kabelů | [15 empty] | PP | 2
| VV |  | 7*1 |  | 7 | [13 empty] | VV | 2 | 2 | True | 1 | ROZPOCET
3 | K | 120001101 | Příplatek za ztížení vykopávky v blízkosti podzemního vedení | m3 | 21 |  | 0 | CS ÚRS 2017 01 |  |  | základní |  | 0 | 0 | 0 | 0 | 0 | 4 | K | 2 |  |  |  | ROZPOCET | 0 | 0 | 0 | 0 | 0 | 1 | 0 | 4 | 796874739
| PP |  | Příplatek k cenám vykopávek za ztížení vykopávky v blízkosti podzemního vedení nebo výbušnin v horninách jakékoliv třídy | [15 empty] | PP | 2
| VV |  | 7*(1.5*2.0*1.0) |  | 21 | [13 empty] | VV | 2 | 2 | True | 1 | ROZPOCET
4 | K | 132301202 | Hloubení rýh š do 2000 mm v hornině tř. 4 objemu do 1000 m3 | m3 | 589.4 |  | 0 | CS ÚRS 2017 01 |  |  | základní |  | 0 | 0 | 0 | 0 | 0 | 4 | K | 2 |  |  |  | ROZPOCET | 0 | 0 | 0 | 0 | 0 | 1 | 0 | 4 | 502072820
| PP |  | Hloubení zapažených i nezapažených rýh šířky přes 600 do 2 000 mm s urovnáním dna do předepsaného profilu a spádu v hornině tř. 4 přes 100 do 1 000 m3 | [15 empty] | PP | 2
| VV |  | 5*1.0*2.9 "pro přípojku DN 80 nadzemního hydrantu" |  | 14.5 | [13 empty] | VV | 2 | 2 | True | 0 | ROZPOCET
| VV |  | 75*1.0*2.4 "pro přeložku areálového vodovodu DN 150" |  | 180 | [13 empty] | VV | 2 | 2 | True | 0 | ROZPOCET
| VV |  | 48*1.0*2.3 "pro přípojku DN 125 do obj.SO110" |  | 110.4 | [13 empty] | VV | 2 | 2 | True | 0 | ROZPOCET
| VV |  | 35*1.0*2.3 "pro příp. DN 32 do strojovny vodního prvku" |  | 80.5 | [13 empty] | VV | 2 | 2 | True | 0 | ROZPOCET
| VV |  | 170*1.0*1.2"pro závlahový vodovod" |  | 204 | [13 empty] | VV | 2 | 2 | True | 0 | ROZPOCET
| VV |  | Součet |  | 589.4 | [13 empty] | VV | 2 | 4 | True | 1 | ROZPOCET
5 | K | 132301209 | Příplatek za lepivost k hloubení rýh š do 2000 mm v hornině tř. 4 | m3 | 589.4 |  | 0 | CS ÚRS 2017 01 |  |  | základní |  | 0 | 0 | 0 | 0 | 0 | 4 | K | 2 |  |  |  | ROZPOCET | 0 | 0 | 0 | 0 | 0 | 1 | 0 | 4 | 1587184055
| PP |  | Hloubení zapažených i nezapažených rýh šířky přes 600 do 2 000 mm s urovnáním dna do předepsaného profilu a spádu v hornině tř. 4 Příplatek k cenám za lepivost horniny tř. 4 | [15 empty] | PP | 2
6 | K | 151101101 | Zřízení příložného pažení a rozepření stěn rýh hl do 2 m | m2 | 408 |  | 0 | CS ÚRS 2017 01 |  |  | základní |  | 0 | 0.00084 | 0.34272 | 0 | 0 | 4 | K | 2 |  |  |  | ROZPOCET | 0 | 0 | 0 | 0 | 0 | 1 | 0 | 4 | -1565447576
| PP |  | Zřízení pažení a rozepření stěn rýh pro podzemní vedení pro všechny šířky rýhy příložné pro jakoukoliv mezerovitost, hloubky do 2 m | [15 empty] | PP | 2
| VV |  | 2*(170*1.2) |  | 408 | [13 empty] | VV | 2 | 2 | True | 1 | ROZPOCET
7 | K | 151101102 | Zřízení příložného pažení a rozepření stěn rýh hl do 4 m | m2 | 770.8 |  | 0 | CS ÚRS 2017 01 |  |  | základní |  | 0 | 0.00085 | 0.65518 | 0 | 0 | 4 | K | 2 |  |  |  | ROZPOCET | 0 | 0 | 0 | 0 | 0 | 1 | 0 | 4 | -1594573782
| PP |  | Zřízení pažení a rozepření stěn rýh pro podzemní vedení pro všechny šířky rýhy příložné pro jakoukoliv mezerovitost, hloubky do 4 m | [15 empty] | PP | 2
| VV |  | 2*(5*2.9) |  | 29 | [13 empty] | VV | 2 | 2 | True | 0 | ROZPOCET
| VV |  | 2*(75*2.4) |  | 360 | [13 empty] | VV | 2 | 2 | True | 0 | ROZPOCET
| VV |  | 2*((48+35)*2.3) |  | 381.8 | [13 empty] | VV | 2 | 2 | True | 0 | ROZPOCET
| VV |  | Součet |  | 770.8 | [13 empty] | VV | 2 | 4 | True | 1 | ROZPOCET
8 | K | 151101111 | Odstranění příložného pažení a rozepření stěn rýh hl do 2 m | m2 | 408 |  | 0 | CS ÚRS 2017 01 |  |  | základní |  | 0 | 0 | 0 | 0 | 0 | 4 | K | 2 |  |  |  | ROZPOCET | 0 | 0 | 0 | 0 | 0 | 1 | 0 | 4 | -1842567260
| PP |  | Odstranění pažení a rozepření stěn rýh pro podzemní vedení s uložením materiálu na vzdálenost do 3 m od kraje výkopu příložné, hloubky do 2 m | [15 empty] | PP | 2
9 | K | 151101112 | Odstranění příložného pažení a rozepření stěn rýh hl do 4 m | m2 | 770.8 |  | 0 | CS ÚRS 2017 01 |  |  | základní |  | 0 | 0 | 0 | 0 | 0 | 4 | K | 2 |  |  |  | ROZPOCET | 0 | 0 | 0 | 0 | 0 | 1 | 0 | 4 | 329909343
| PP |  | Odstranění pažení a rozepření stěn rýh pro podzemní vedení s uložením materiálu na vzdálenost do 3 m od kraje výkopu příložné, hloubky přes 2 do 4 m | [15 empty] | PP | 2
10 | K | 161101101 | Svislé přemístění výkopku z horniny tř. 1 až 4 hl výkopu do 2,5 m | m3 | 574.9 |  | 0 | CS ÚRS 2017 01 |  |  | základní |  | 0 | 0 | 0 | 0 | 0 | 4 | K | 2 |  |  |  | ROZPOCET | 0 | 0 | 0 | 0 | 0 | 1 | 0 | 4 | 570564846
| PP |  | Svislé přemístění výkopku bez naložení do dopravní nádoby avšak s vyprázdněním dopravní nádoby na hromadu nebo do dopravního prostředku z horniny tř. 1 až 4, při hloubce výkopu přes 1 do 2,5 m | [15 empty] | PP | 2
| VV |  | 180+110.4+80.5+204 |  | 574.9 | [13 empty] | VV | 2 | 2 | True | 1 | ROZPOCET
11 | K | 161101102 | Svislé přemístění výkopku z horniny tř. 1 až 4 hl výkopu do 4 m | m3 | 14.5 |  | 0 | CS ÚRS 2017 01 |  |  | základní |  | 0 | 0 | 0 | 0 | 0 | 4 | K | 2 |  |  |  | ROZPOCET | 0 | 0 | 0 | 0 | 0 | 1 | 0 | 4 | 265269588
| PP |  | Svislé přemístění výkopku bez naložení do dopravní nádoby avšak s vyprázdněním dopravní nádoby na hromadu nebo do dopravního prostředku z horniny tř. 1 až 4, při hloubce výkopu přes 2,5 do 4 m | [15 empty] | PP | 2
12 | K | 162701105 | Vodorovné přemístění do 10000 m výkopku/sypaniny z horniny tř. 1 až 4 | m3 | 589.4 |  | 0 | CS ÚRS 2017 01 |  |  | základní |  | 0 | 0 | 0 | 0 | 0 | 4 | K | 2 |  |  |  | ROZPOCET | 0 | 0 | 0 | 0 | 0 | 1 | 0 | 4 | 206889108
| PP |  | Vodorovné přemístění výkopku nebo sypaniny po suchu na obvyklém dopravním prostředku, bez naložení výkopku, avšak se složením bez rozhrnutí z horniny tř. 1 až 4 na vzdálenost přes 9 000 do 10 000 m | [15 empty] | PP | 2
| VV |  | 574.9+14.5 |  | 589.4 | [13 empty] | VV | 2 | 2 | True | 1 | ROZPOCET
13 | K | 162701109 | Příplatek k vodorovnému přemístění výkopku/sypaniny z horniny tř. 1 až 4 ZKD 1000 m přes 10000 m | m3 | 1178.8 |  | 0 | CS ÚRS 2017 01 |  |  | základní |  | 0 | 0 | 0 | 0 | 0 | 4 | K | 2 |  |  |  | ROZPOCET | 0 | 0 | 0 | 0 | 0 | 1 | 0 | 4 | 1530816445
| PP |  | Vodorovné přemístění výkopku nebo sypaniny po suchu na obvyklém dopravním prostředku, bez naložení výkopku, avšak se složením bez rozhrnutí z horniny tř. 1 až 4 na vzdálenost Příplatek k ceně za každých dalších i započatých 1 000 m | [15 empty] | PP | 2
| VV |  | 2*589.4 |  | 1178.8 | [13 empty] | VV | 2 | 2 | True | 1 | ROZPOCET
14 | K | 167101101 | Nakládání výkopku z hornin tř. 1 až 4 do 100 m3 | m3 | 589.4 |  | 0 | CS ÚRS 2017 01 |  |  | základní |  | 0 | 0 | 0 | 0 | 0 | 4 | K | 2 |  |  |  | ROZPOCET | 0 | 0 | 0 | 0 | 0 | 1 | 0 | 4 | -1688695118
| PP |  | Nakládání, skládání a překládání neulehlého výkopku nebo sypaniny nakládání, množství do 100 m3, z hornin tř. 1 až 4 | [15 empty] | PP | 2
15 | K | 171201201 | Uložení sypaniny na skládky | m3 | 589.4 |  | 0 | CS ÚRS 2017 01 |  |  | základní |  | 0 | 0 | 0 | 0 | 0 | 4 | K | 2 |  |  |  | ROZPOCET | 0 | 0 | 0 | 0 | 0 | 1 | 0 | 4 | 460407086
| PP |  | Uložení sypaniny na skládky | [15 empty] | PP | 2
16 | K | 171201211 | Poplatek za uložení odpadu ze sypaniny na skládce (skládkovné) | t | 1060.92 |  | 0 | CS ÚRS 2017 01 |  |  | základní |  | 0 | 0 | 0 | 0 | 0 | 4 | K | 2 |  |  |  | ROZPOCET | 0 | 0 | 0 | 0 | 0 | 1 | 0 | 4 | -460493970
| PP |  | Uložení sypaniny poplatek za uložení sypaniny na skládce (skládkovné) | [15 empty] | PP | 2
| VV |  | 589.4*1.8 |  | 1060.92 | [13 empty] | VV | 2 | 2 | True | 1 | ROZPOCET
17 | K | 174101101 | Zásyp jam, šachet rýh nebo kolem objektů sypaninou se zhutněním | m3 | 380.5 |  | 0 | CS ÚRS 2017 01 |  |  | základní |  | 0 | 0 | 0 | 0 | 0 | 4 | K | 2 |  |  |  | ROZPOCET | 0 | 0 | 0 | 0 | 0 | 1 | 0 | 4 | 1771207529
| PP |  | Zásyp sypaninou z jakékoliv horniny s uložením výkopku ve vrstvách se zhutněním jam, šachet, rýh nebo kolem objektů v těchto vykopávkách | [15 empty] | PP | 2
| VV |  | "zásyp potrubí pod komunikací štěrkopískem, vč. dovozu materiálu" | [15 empty] | VV | 2 | 1 | True | 0 | ROZPOCET
| VV |  | (5+75+48+35)*1.0*1.5 |  | 244.5 | [13 empty] | VV | 2 | 2 | True | 0 | ROZPOCET
| VV |  | 170*1.0*0.8 |  | 136 | [13 empty] | VV | 2 | 2 | True | 0 | ROZPOCET
| VV |  | Součet |  | 380.5 | [13 empty] | VV | 2 | 4 | True | 1 | ROZPOCET
18 | M | 583373030 | štěrkopísek (Bratčice) frakce 0-8 | t | 489 |  | 0 | CS ÚRS 2017 01 |  |  | základní |  | 0 | 1 | 489 | 0 | 0 | 8 | M | 2 |  |  |  | ROZPOCET | 0 | 0 | 0 | 0 | 0 | 1 | 0 | 4 | -107131980
| PP |  | štěrkopísek frakce 0-8 | [15 empty] | PP | 2
| VV |  | 244.5*2 |  | 489 | [13 empty] | VV | 2 | 2 | True | 1 | ROZPOCET
19 | K | 175111101R | Obsypání potrubí ručně sypaninou bez prohození | m3 | 133.2 |  | 0 |  |  |  | základní |  | 0 | 0 | 0 | 0 | 0 | 4 | K | 2 |  |  |  | ROZPOCET | 0 | 0 | 0 | 0 | 0 | 1 | 0 | 4 | -1451661519
| PP |  | Obsypání potrubí ručně sypaninou z vhodných hornin tř. 1 až 4 nebo materiálem připraveným podél výkopu ve vzdálenosti do 3 m od jeho kraje, pro jakoukoliv hloubku výkopu a míru zhutnění bez prohození sypaniny | [15 empty] | PP | 2
| VV |  | (5+75+48+35+170)*1.0*0.4 |  | 133.2 | [13 empty] | VV | 2 | 2 | True | 1 | ROZPOCET
20 | M | 583312000 | štěrkopísek (Bratčice) netříděný zásypový materiál | t | 266.4 |  | 0 | CS ÚRS 2017 01 |  |  | základní |  | 0 | 1 | 266.4 | 0 | 0 | 8 | M | 2 |  |  |  | ROZPOCET | 0 | 0 | 0 | 0 | 0 | 1 | 0 | 4 | 1467001444
| PP |  | štěrkopísek netříděný zásypový materiál | [15 empty] | PP | 2
| D | 2 | Zakládání |  |  |  | 0 | [5 empty] | 0 |  | 75.4478 |  | 0 | 1 | D | 1 |  |  |  | ROZPOCET | [6 empty] | 0
21 | K | 212752212 | Trativod z drenážních trubek plastových flexibilních D do 100 mm včetně lože otevřený výkop | m | 333 |  | 0 | CS ÚRS 2017 01 |  |  | základní |  | 0 | 0.22657 | 75.4478 | 0 | 0 | 4 | K | 2 |  |  |  | ROZPOCET | 0 | 0 | 0 | 0 | 0 | 1 | 0 | 4 | -419776863
| PP |  | Trativody z drenážních trubek se zřízením štěrkopískového lože pod trubky a s jejich obsypem v průměrném celkovém množství do 0,15 m3/m v otevřeném výkopu z trubek plastových flexibilních D přes 65 do 100 mm | [15 empty] | PP | 2
| VV |  | "pracovní drenáž v případě výskytu vody ve výkopu" | [15 empty] | VV | 2 | 1 | True | 0 | ROZPOCET
| VV |  | 5+75+48+35+170 |  | 333 | [13 empty] | VV | 2 | 2 | True | 1 | ROZPOCET
| D | 4 | Vodorovné konstrukce |  |  |  | 0 | [5 empty] | 0 |  | 0 |  | 0 | 1 | D | 1 |  |  |  | ROZPOCET | [6 empty] | 0
22 | K | 451573111 | Lože pod potrubí a drobné objekty - otevřený výkop ze štěrkopísku | m3 | 33.3 |  | 0 | CS ÚRS 2017 01 |  |  | základní |  | 0 | 0 | 0 | 0 | 0 | 4 | K | 2 |  |  |  | ROZPOCET | 0 | 0 | 0 | 0 | 0 | 1 | 0 | 4 | -877044269
| PP |  | Lože pod potrubí, stoky a drobné objekty v otevřeném výkopu z písku a štěrkopísku do 63 mm | [15 empty] | PP | 2
| VV |  | (5+75+48+35+170)*1.0*0.1 |  | 33.3 | [13 empty] | VV | 2 | 2 | True | 1 | ROZPOCET
23 | K | 452313131 | Podkladní bloky z betonu prostého tř. C 12/15 otevřený výkop | m3 | 5 |  | 0 | CS ÚRS 2017 01 |  |  | základní |  | 0 | 0 | 0 | 0 | 0 | 4 | K | 2 |  |  |  | ROZPOCET | 0 | 0 | 0 | 0 | 0 | 1 | 0 | 4 | -1356438599
| PP |  | Podkladní a zajišťovací konstrukce z betonu prostého v otevřeném výkopu bloky pro potrubí z betonu tř. C 12/15 | [15 empty] | PP | 2
| VV |  | 10*0.5 |  | 5 | [13 empty] | VV | 2 | 2 | True | 1 | ROZPOCET
| D | 8 | Trubní vedení |  |  |  | 0 | [5 empty] | 0 |  | 12.8897 |  | 0 | 1 | D | 1 |  |  |  | ROZPOCET | [6 empty] | 0
24 | K | 851241131 | Montáž potrubí z trub litinových hrdlových s integrovaným těsněním otevřený výkop DN 80 | m | 5 |  | 0 | CS ÚRS 2017 01 |  |  | základní |  | 0 | 0 | 0 | 0 | 0 | 4 | K | 2 |  |  |  | ROZPOCET | 0 | 0 | 0 | 0 | 0 | 1 | 0 | 4 | 274199957
| PP |  | Montáž potrubí z trub litinových tlakových hrdlových v otevřeném výkopu s integrovaným těsněním DN 80 | [15 empty] | PP | 2
25 | M | 552530000 | trouba vodovodní litinová pozinkovaná hrdlová spoj TYTON 6 m DN 80 mm | m | 5 |  | 0 | CS ÚRS 2017 01 |  |  | základní |  | 0 | 0.0145 | 0.0725 | 0 | 0 | 8 | M | 2 |  |  |  | ROZPOCET | 0 | 0 | 0 | 0 | 0 | 1 | 0 | 4 | -77224569
| PP |  | trouba vodovodní litinová hrdlová pozinkovaná hrdlová 6 m DN 80 mm | [15 empty] | PP | 2
| P |  | Poznámka k položce: DUKTUS obj.číslo: ST 80 | [15 empty] | P | 2
26 | K | 851311131 | Montáž potrubí z trub litinových hrdlových s integrovaným těsněním otevřený výkop DN 150 | m | 75 |  | 0 | CS ÚRS 2017 01 |  |  | základní |  | 0 | 0 | 0 | 0 | 0 | 4 | K | 2 |  |  |  | ROZPOCET | 0 | 0 | 0 | 0 | 0 | 1 | 0 | 4 | 1830696622
| PP |  | Montáž potrubí z trub litinových tlakových hrdlových v otevřeném výkopu s integrovaným těsněním DN 150 | [15 empty] | PP | 2
27 | M | 552530030 | trouba vodovodní litinová pozinkovaná hrdlová spoj TYTON 6 m DN 150 mm | m | 75 |  | 0 | CS ÚRS 2017 01 |  |  | základní |  | 0 | 0.028 | 2.1 | 0 | 0 | 8 | M | 2 |  |  |  | ROZPOCET | 0 | 0 | 0 | 0 | 0 | 1 | 0 | 4 | -1550402480
| PP |  | trouba vodovodní litinová hrdlová pozinkovaná hrdlová 6 m DN 150 mm | [15 empty] | PP | 2
28 | K | 857241131 | Montáž litinových tvarovek jednoosých hrdlových otevřený výkop s integrovaným těsněním DN 80 | kus | 5 |  | 0 | CS ÚRS 2017 01 |  |  | základní |  | 0 | 0 | 0 | 0 | 0 | 4 | K | 2 |  |  |  | ROZPOCET | 0 | 0 | 0 | 0 | 0 | 1 | 0 | 4 | -1895694962
| PP |  | Montáž litinových tvarovek na potrubí litinovém tlakovém jednoosých na potrubí z trub hrdlových v otevřeném výkopu, kanálu nebo v šachtě s integrovaným těsněním DN 80 | [15 empty] | PP | 2
29 | M | 552540470 | koleno přírubové z tvárné litiny,práškový epoxid, tl.250µm s patkou N-kus DN 80 mm | kus | 1 |  | 0 | CS ÚRS 2017 01 |  |  | základní |  | 0 | 0.0122 | 0.0122 | 0 | 0 | 8 | M | 2 |  |  |  | ROZPOCET | 0 | 0 | 0 | 0 | 0 | 1 | 0 | 4 | 1770242099
| PP |  | koleno přírubové z tvárné litiny,práškový epoxid, tl.250µm s patkou N-kus DN 80 mm | [15 empty] | PP | 2
30 | M | 552522310 | trouba přírubová TP-DN 80 PN 10-16-25-40 TT L=1,0 m | kus | 1 |  | 0 | CS ÚRS 2017 01 |  |  | základní |  | 0 | 0.0259 | 0.0259 | 0 | 0 | 8 | M | 2 |  |  |  | ROZPOCET | 0 | 0 | 0 | 0 | 0 | 1 | 0 | 4 | -690776077
| PP |  | trouba přírubová TP-DN 80 PN 10-16-25-40 TT L=1,0 m | [15 empty] | PP | 2
31 | M | 552534890 | tvarovka přírubová litinová s hladkým koncem,práškový epoxid, tl.250µm F-kus DN 80 mm | kus | 1 |  | 0 | CS ÚRS 2017 01 |  |  | základní |  | 0 | 0.0077 | 0.0077 | 0 | 0 | 8 | M | 2 |  |  |  | ROZPOCET | 0 | 0 | 0 | 0 | 0 | 1 | 0 | 4 | 912336714
| PP |  | tvarovka přírubová litinová s hladkým koncem,práškový epoxid, tl.250µm F-kus DN 80 mm | [15 empty] | PP | 2
32 | M | 552536600 | příruba zaslepovací z tvárné litiny,práškový epoxid, tl.250µm X DN 80 mm | kus | 1 |  | 0 | CS ÚRS 2017 01 |  |  | základní |  | 0 | 0.0038 | 0.0038 | 0 | 0 | 8 | M | 2 |  |  |  | ROZPOCET | 0 | 0 | 0 | 0 | 0 | 1 | 0 | 4 | -180292112
| PP |  | příruba zaslepovací z tvárné litiny,práškový epoxid, tl.250µm X DN 80 mm | [15 empty] | PP | 2
33 | M | 552597300 | tvarovka vodovodní hrdlová s přírubou E (EU) - NATURAL STD DN80 L130 mm | kus | 1 |  | 0 | CS ÚRS 2017 01 |  |  | základní |  | 0 | 0.0072 | 0.0072 | 0 | 0 | 8 | M | 2 |  |  |  | ROZPOCET | 0 | 0 | 0 | 0 | 0 | 1 | 0 | 4 | -80601176
| PP |  | tvarovka vodovodní hrdlová s přírubou E (EU) - základní povrchová úprava kroužek těsnící DN80 L130 mm | [15 empty] | PP | 2
34 | K | 857311131 | Montáž litinových tvarovek jednoosých hrdlových otevřený výkop s integrovaným těsněním DN 150 | kus | 8 |  | 0 | CS ÚRS 2017 01 |  |  | základní |  | 0 | 0 | 0 | 0 | 0 | 4 | K | 2 |  |  |  | ROZPOCET | 0 | 0 | 0 | 0 | 0 | 1 | 0 | 4 | 1752461871
| PP |  | Montáž litinových tvarovek na potrubí litinovém tlakovém jednoosých na potrubí z trub hrdlových v otevřeném výkopu, kanálu nebo v šachtě s integrovaným těsněním DN 150 | [15 empty] | PP | 2
35 | M | 552539190 | koleno hrdlové spoj TYTON z tvárné litiny,práškový epoxid, tl.250µm MMK-kus DN 150-22,5° | kus | 2 |  | 0 | CS ÚRS 2017 01 |  |  | základní |  | 0 | 0.0137 | 0.0274 | 0 | 0 | 8 | M | 2 |  |  |  | ROZPOCET | 0 | 0 | 0 | 0 | 0 | 1 | 0 | 4 | 775131058
| PP |  | koleno hrdlové z tvárné litiny,práškový epoxid, tl.250µm MMK-kus DN 150-22,5° | [15 empty] | PP | 2
36 | M | 552539430 | koleno hrdlové spoj TYTON z tvárné litiny,práškový epoxid, tl.250µm MMK-kus DN 150-45° | kus | 3 |  | 0 | CS ÚRS 2017 01 |  |  | základní |  | 0 | 0.0165 | 0.0495 | 0 | 0 | 8 | M | 2 |  |  |  | ROZPOCET | 0 | 0 | 0 | 0 | 0 | 1 | 0 | 4 | -501415094
| PP |  | koleno hrdlové z tvárné litiny,práškový epoxid, tl.250µm MMK-kus DN 150-45° | [15 empty] | PP | 2
37 | M | 552539550 | koleno hrdlové spoj TYTON z tvárné litiny,práškový epoxid, tl.250µm MMQ-kus DN 150-90° | kus | 1 |  | 0 | CS ÚRS 2017 01 |  |  | základní |  | 0 | 0.0186 | 0.0186 | 0 | 0 | 8 | M | 2 |  |  |  | ROZPOCET | 0 | 0 | 0 | 0 | 0 | 1 | 0 | 4 | -501669011
| PP |  | koleno hrdlové z tvárné litiny,práškový epoxid, tl.250µm MMQ-kus DN 150-90° | [15 empty] | PP | 2
38 | M | 552597130 | přesuvka hrdlová U tvárná litina NATURAL včetně 2x spoj EXPRESS DN150 L165 mm | kus | 2 |  | 0 | CS ÚRS 2017 01 |  |  | základní |  | 0 | 0.0167 | 0.0334 | 0 | 0 | 8 | M | 2 |  |  |  | ROZPOCET | 0 | 0 | 0 | 0 | 0 | 1 | 0 | 4 | 182818462
| PP |  | přesuvka hrdlová U tvárná litina základní povrchová ochrana včetně 2x spoj těsnící DN150 L165 mm | [15 empty] | PP | 2
39 | K | 857313131 | Montáž litinových tvarovek odbočných hrdlových otevřený výkop s integrovaným těsněním DN 150 | kus | 1 |  | 0 | CS ÚRS 2017 01 |  |  | základní |  | 0 | 0 | 0 | 0 | 0 | 4 | K | 2 |  |  |  | ROZPOCET | 0 | 0 | 0 | 0 | 0 | 1 | 0 | 4 | 132124969
| PP |  | Montáž litinových tvarovek na potrubí litinovém tlakovém odbočných na potrubí z trub hrdlových v otevřeném výkopu, kanálu nebo v šachtě s integrovaným těsněním DN 150 | [15 empty] | PP | 2
40 | M | 552537560 | tvarovka hrdlová spoj TYTON s přírubovou odbočkou z tvárné litiny,práškový epoxid, tl.250µm MMA-kus DN 150/80 mm | kus | 1 |  | 0 | CS ÚRS 2017 01 |  |  | základní |  | 0 | 0.0212 | 0.0212 | 0 | 0 | 8 | M | 2 |  |  |  | ROZPOCET | 0 | 0 | 0 | 0 | 0 | 1 | 0 | 4 | -40987665
| PP |  | tvarovka hrdlová s přírubovou odbočkou z tvárné litiny,práškový epoxid, tl.250µm MMA-kus DN 150/80 mm | [15 empty] | PP | 2
41 | K | 871161211 | Montáž potrubí z PE100 SDR 11 otevřený výkop svařovaných elektrotvarovkou D 32 x 3,0 mm | m | 170 |  | 0 | CS ÚRS 2017 01 |  |  | základní |  | 0 | 0 | 0 | 0 | 0 | 4 | K | 2 |  |  |  | ROZPOCET | 0 | 0 | 0 | 0 | 0 | 1 | 0 | 4 | 1564176310
| PP |  | Montáž vodovodního potrubí z plastů v otevřeném výkopu z polyetylenu PE 100 svařovaných elektrotvarovkou SDR 11/PN16 D 32 x 3,0 mm | [15 empty] | PP | 2
42 | M | 286135950 | potrubí dvouvrstvé PE100 s 10% signalizační vrstvou, SDR 11, 32x3,0. L=12m | m | 170 |  | 0 | CS ÚRS 2017 01 |  |  | základní |  | 0 | 0.00028 | 0.0476 | 0 | 0 | 8 | M | 2 |  |  |  | ROZPOCET | 0 | 0 | 0 | 0 | 0 | 1 | 0 | 4 | -732537826
| PP |  | potrubí dvouvrstvé PE100 s 10% signalizační vrstvou, SDR 11, 32x3,0. L=12m | [15 empty] | PP | 2
43 | K | 871171211 | Montáž potrubí z PE100 SDR 11 otevřený výkop svařovaných elektrotvarovkou D 40 x 3,7 mm | m | 35 |  | 0 | CS ÚRS 2017 01 |  |  | základní |  | 0 | 0 | 0 | 0 | 0 | 4 | K | 2 |  |  |  | ROZPOCET | 0 | 0 | 0 | 0 | 0 | 1 | 0 | 4 | -887635524
| PP |  | Montáž vodovodního potrubí z plastů v otevřeném výkopu z polyetylenu PE 100 svařovaných elektrotvarovkou SDR 11/PN16 D 40 x 3,7 mm | [15 empty] | PP | 2
44 | M | 286135960 | potrubí dvouvrstvé PE100 s 10% signalizační vrstvou, SDR 11, 40x3,7. L=12m | m | 35 |  | 0 | CS ÚRS 2017 01 |  |  | základní |  | 0 | 0.00043 | 0.01505 | 0 | 0 | 8 | M | 2 |  |  |  | ROZPOCET | 0 | 0 | 0 | 0 | 0 | 1 | 0 | 4 | 1200991747
| PP |  | potrubí dvouvrstvé PE100 s 10% signalizační vrstvou, SDR 11, 40x3,7. L=12m | [15 empty] | PP | 2
45 | K | 871271211 | Montáž potrubí z PE100 SDR 11 otevřený výkop svařovaných elektrotvarovkou D 140 x 12,7 mm | m | 48 |  | 0 | CS ÚRS 2017 01 |  |  | základní |  | 0 | 0 | 0 | 0 | 0 | 4 | K | 2 |  |  |  | ROZPOCET | 0 | 0 | 0 | 0 | 0 | 1 | 0 | 4 | 1526004878
| PP |  | Montáž vodovodního potrubí z plastů v otevřeném výkopu z polyetylenu PE 100 svařovaných elektrotvarovkou SDR 11/PN16 D 140 x 12,7 mm | [15 empty] | PP | 2
46 | M | 286136030 | potrubí dvouvrstvé PE100 s 10% signalizační vrstvou, SDR 11, 140x12,7. L=12m | m | 48 |  | 0 | CS ÚRS 2017 01 |  |  | základní |  | 0 | 0.00513 | 0.24624 | 0 | 0 | 8 | M | 2 |  |  |  | ROZPOCET | 0 | 0 | 0 | 0 | 0 | 1 | 0 | 4 | 2004255759
| PP |  | potrubí dvouvrstvé PE100 s 10% signalizační vrstvou, SDR 11, 140x12,7. L=12m | [15 empty] | PP | 2
47 | K | 879161111 | Montáž vodovodní přípojky na potrubí DN 25 | kus | 8 |  | 0 | CS ÚRS 2017 01 |  |  | základní |  | 0 | 0.00024 | 0.00192 | 0 | 0 | 4 | K | 2 |  |  |  | ROZPOCET | 0 | 0 | 0 | 0 | 0 | 1 | 0 | 4 | 1766751408
| PP |  | Montáž napojení vodovodní přípojky v otevřeném výkopu ve sklonu přes 20 % DN 25 | [15 empty] | PP | 2
48 | K | 879171111 | Montáž vodovodní přípojky na potrubí DN 32 | kus | 2 |  | 0 | CS ÚRS 2017 01 |  |  | základní |  | 0 | 0.00038 | 0.00076 | 0 | 0 | 4 | K | 2 |  |  |  | ROZPOCET | 0 | 0 | 0 | 0 | 0 | 1 | 0 | 4 | -1805900607
| PP |  | Montáž napojení vodovodní přípojky v otevřeném výkopu ve sklonu přes 20 % DN 32 | [15 empty] | PP | 2
49 | K | 879291111R | Montáž napojení vodovodní přípojky v otevřeném výkopu DN 125 | kus | 2 |  | 0 |  |  |  | základní |  | 0 | 0.00163 | 0.00326 | 0 | 0 | 4 | K | 2 |  |  |  | ROZPOCET | 0 | 0 | 0 | 0 | 0 | 1 | 0 | 4 | -1836316091
| PP |  | Montáž napojení vodovodní přípojky v otevřeném výkopu DN 125 | [15 empty] | PP | 2
50 | K | 891161112R | Montáž vodovodních armatur na potrubí 32, DN25 v otevřeném výkopu - montáž zahradních vývodů - kompletní provedení, vč. dostatečného vsakovacího obsypu ventilu | kus | 5 |  | 0 |  |  |  | základní |  | 0 | 0.00072 | 0.0036 | 0 | 0 | 4 | K | 2 |  |  |  | ROZPOCET | 0 | 0 | 0 | 0 | 0 | 1 | 0 | 4 | 1686449525
| PP |  | Montáž vodovodních armatur na potrubí 32, DN25 v otevřeném výkopu - montáž zahradních vývodů - kompletní provedení, vč. dostatečného vsakovacího obsypu ventilu | [15 empty] | PP | 2
51 | M | 422716000R | zahradní vývod vody - odběrová souprava s odvodněním a samočinným vyprazdńováním DN25 krycí hloubka cca 1000 mm - komlpetní dodávka | kus | 5 |  | 0 |  |  |  | základní |  | 0 | 0.0325 | 0.1625 | 0 | 0 | 8 | M | 2 |  |  |  | ROZPOCET | 0 | 0 | 0 | 0 | 0 | 1 | 0 | 4 | 1283419106
| PP |  | zahradní vývod vody - odběrová souprava s odvodněním a samočinným vyprazdńováním DN25 krycí hloubka cca 1000 mm - komlpetní dodávka | [15 empty] | PP | 2
52 | K | 891241112 | Montáž vodovodních šoupátek otevřený výkop DN 80 | kus | 1 |  | 0 | CS ÚRS 2017 01 |  |  | základní |  | 0 | 0.00086 | 0.00086 | 0 | 0 | 4 | K | 2 |  |  |  | ROZPOCET | 0 | 0 | 0 | 0 | 0 | 1 | 0 | 4 | -993702688
| PP |  | Montáž vodovodních armatur na potrubí šoupátek nebo klapek uzavíracích v otevřeném výkopu nebo v šachtách s osazením zemní soupravy (bez poklopů) DN 80 | [15 empty] | PP | 2
53 | M | 422213030 | šoupátko pitná voda AVK, GGG50 F4, PN10/16 DN 80 x 180 mm | kus | 1 |  | 0 | CS ÚRS 2017 01 |  |  | základní |  | 0 | 0.018 | 0.018 | 0 | 0 | 8 | M | 2 |  |  |  | ROZPOCET | 0 | 0 | 0 | 0 | 0 | 1 | 0 | 4 | 1958308855
| PP |  | šoupátko pitná voda, litina GGG 50, krátká stavební délka, PN10/16 DN 80 x 180 mm | [15 empty] | PP | 2
54 | M | 422910790 | souprava zemní LADA typ A pro šoupátka DN 65-80 mm, Rd 2,0 m | kus | 1 |  | 0 | CS ÚRS 2017 01 |  |  | základní |  | 0 | 0.0035 | 0.0035 | 0 | 0 | 8 | M | 2 |  |  |  | ROZPOCET | 0 | 0 | 0 | 0 | 0 | 1 | 0 | 4 | 817941394
| PP |  | souprava zemní pro šoupátka DN 65-80 mm, Rd 2,0 m | [15 empty] | PP | 2
55 | K | 891247211 | Montáž hydrantů nadzemních DN 80 | kus | 1 |  | 0 | CS ÚRS 2017 01 |  |  | základní |  | 0 | 0.00034 | 0.00034 | 0 | 0 | 4 | K | 2 |  |  |  | ROZPOCET | 0 | 0 | 0 | 0 | 0 | 1 | 0 | 4 | -1771942389
| PP |  | Montáž vodovodních armatur na potrubí hydrantů nadzemních DN 80 | [15 empty] | PP | 2
56 | M | 422736820 | hydrant nadzemní DN80 tvárná litina, AVK 12.5.1 dvojitý uzávěr s koulí výška krytí 1500 mm | kus | 1 |  | 0 | CS ÚRS 2017 01 |  |  | základní |  | 0 | 0.078 | 0.078 | 0 | 0 | 8 | M | 2 |  |  |  | ROZPOCET | 0 | 0 | 0 | 0 | 0 | 1 | 0 | 4 | 1006182092
| PP |  | hydrant nadzemní DN80 tvárná litina, AVK 12.5.1 dvojitý uzávěr s koulí výška krytí 1500 mm | [15 empty] | PP | 2
57 | K | 891281112R | Montáž vodovodních armatur na potrubí šoupátek nebo klapek uzavíracích v otevřeném výkopu nebo v šachtách s osazením zemní soupravy (bez poklopů) DN 125 | kus | 1 |  | 0 | CS ÚRS 2017 01 |  |  | základní |  | 0 | 0.00296 | 0.00296 | 0 | 0 | 4 | K | 2 |  |  |  | ROZPOCET | 0 | 0 | 0 | 0 | 0 | 1 | 0 | 4 | 1302404701
| PP |  | Montáž vodovodních armatur na potrubí šoupátek nebo klapek uzavíracích v otevřeném výkopu nebo v šachtách s osazením zemní soupravy (bez poklopů) DN 125 | [15 empty] | PP | 2
58 | M | 422213050 | šoupátko pitná voda AVK, GGG50 F4, PN10/16 DN 125 x 200 mm | kus | 1 |  | 0 | CS ÚRS 2017 01 |  |  | základní |  | 0 | 0.031 | 0.031 | 0 | 0 | 8 | M | 2 |  |  |  | ROZPOCET | 0 | 0 | 0 | 0 | 0 | 1 | 0 | 4 | 1062784385
| PP |  | šoupátko pitná voda, litina GGG 50, krátká stavební délka, PN10/16 DN 125 x 200 mm | [15 empty] | PP | 2
59 | M | 422910800 | souprava zemní LADA typ A pro šoupátka DN 100-150 mm, Rd 2,0 m | kus | 1 |  | 0 | CS ÚRS 2017 01 |  |  | základní |  | 0 | 0.004 | 0.004 | 0 | 0 | 8 | M | 2 |  |  |  | ROZPOCET | 0 | 0 | 0 | 0 | 0 | 1 | 0 | 4 | 613463827
| PP |  | souprava zemní pro šoupátka DN 100-150 mm, Rd 2,0 m | [15 empty] | PP | 2
60 | K | 892233122 | Proplach a dezinfekce vodovodního potrubí DN od 40 do 70 | m | 205 |  | 0 | CS ÚRS 2017 01 |  |  | základní |  | 0 | 0 | 0 | 0 | 0 | 4 | K | 2 |  |  |  | ROZPOCET | 0 | 0 | 0 | 0 | 0 | 1 | 0 | 4 | 1468900278
| PP |  | Proplach a dezinfekce vodovodního potrubí DN od 40 do 70 | [15 empty] | PP | 2
| VV |  | 170+35 |  | 205 | [13 empty] | VV | 2 | 2 | True | 1 | ROZPOCET
61 | K | 892241111 | Tlaková zkouška vodou potrubí do 80 | m | 210 |  | 0 | CS ÚRS 2017 01 |  |  | základní |  | 0 | 0 | 0 | 0 | 0 | 4 | K | 2 |  |  |  | ROZPOCET | 0 | 0 | 0 | 0 | 0 | 1 | 0 | 4 | 1770855031
| PP |  | Tlakové zkoušky vodou na potrubí DN do 80 | [15 empty] | PP | 2
| VV |  | 170+35+5 |  | 210 | [13 empty] | VV | 2 | 2 | True | 1 | ROZPOCET
62 | K | 892271111 | Tlaková zkouška vodou potrubí DN 100 nebo 125 | m | 48 |  | 0 | CS ÚRS 2017 01 |  |  | základní |  | 0 | 0 | 0 | 0 | 0 | 4 | K | 2 |  |  |  | ROZPOCET | 0 | 0 | 0 | 0 | 0 | 1 | 0 | 4 | -1655502523
| PP |  | Tlakové zkoušky vodou na potrubí DN 100 nebo 125 | [15 empty] | PP | 2
63 | K | 892273122 | Proplach a dezinfekce vodovodního potrubí DN od 80 do 125 | m | 53 |  | 0 | CS ÚRS 2017 01 |  |  | základní |  | 0 | 0 | 0 | 0 | 0 | 4 | K | 2 |  |  |  | ROZPOCET | 0 | 0 | 0 | 0 | 0 | 1 | 0 | 4 | 435641996
| PP |  | Proplach a dezinfekce vodovodního potrubí DN od 80 do 125 | [15 empty] | PP | 2
| VV |  | 5+48 |  | 53 | [13 empty] | VV | 2 | 2 | True | 1 | ROZPOCET
64 | K | 892351111 | Tlaková zkouška vodou potrubí DN 150 nebo 200 | m | 75 |  | 0 | CS ÚRS 2017 01 |  |  | základní |  | 0 | 0 | 0 | 0 | 0 | 4 | K | 2 |  |  |  | ROZPOCET | 0 | 0 | 0 | 0 | 0 | 1 | 0 | 4 | -1022344248
| PP |  | Tlakové zkoušky vodou na potrubí DN 150 nebo 200 | [15 empty] | PP | 2
65 | K | 892353122 | Proplach a dezinfekce vodovodního potrubí DN 150 nebo 200 | m | 75 |  | 0 | CS ÚRS 2017 01 |  |  | základní |  | 0 | 0 | 0 | 0 | 0 | 4 | K | 2 |  |  |  | ROZPOCET | 0 | 0 | 0 | 0 | 0 | 1 | 0 | 4 | 1953436100
| PP |  | Proplach a dezinfekce vodovodního potrubí DN 150 nebo 200 | [15 empty] | PP | 2
66 | K | 892372111 | Zabezpečení konců potrubí DN do 300 při tlakových zkouškách vodou | kus | 17 |  | 0 | CS ÚRS 2017 01 |  |  | základní |  | 0 | 0.46009 | 7.8215 | 0 | 0 | 4 | K | 2 |  |  |  | ROZPOCET | 0 | 0 | 0 | 0 | 0 | 1 | 0 | 4 | -611334748
| PP |  | Tlakové zkoušky vodou zabezpečení konců potrubí při tlakových zkouškách DN do 300 | [15 empty] | PP | 2
67 | K | 899401112 | Osazení poklopů litinových šoupátkových | kus | 2 |  | 0 | CS ÚRS 2017 01 |  |  | základní |  | 0 | 0.12303 | 0.24606 | 0 | 0 | 4 | K | 2 |  |  |  | ROZPOCET | 0 | 0 | 0 | 0 | 0 | 1 | 0 | 4 | -1813953122
| PP |  | Osazení poklopů litinových šoupátkových | [15 empty] | PP | 2
68 | M | 422913520 | poklop litinový typ 504-šoupátkový | kus | 2 |  | 0 | CS ÚRS 2017 01 |  |  | základní |  | 0 | 0.0133 | 0.0266 | 0 | 0 | 8 | M | 2 |  |  |  | ROZPOCET | 0 | 0 | 0 | 0 | 0 | 1 | 0 | 4 | -886464298
| PP |  | poklop litinový typ - šoupátkový | [15 empty] | PP | 2
69 | K | 899401113 | Osazení poklopů litinových hydrantových | kus | 5 |  | 0 | CS ÚRS 2017 01 |  |  | základní |  | 0 | 0.32906 | 1.6453 | 0 | 0 | 4 | K | 2 |  |  |  | ROZPOCET | 0 | 0 | 0 | 0 | 0 | 1 | 0 | 4 | -1010969086
| PP |  | Osazení poklopů litinových hydrantových | [15 empty] | PP | 2
70 | M | 422914520 | poklop litinový typ 522-hydrantový DN 80 | kus | 5 |  | 0 | CS ÚRS 2017 01 |  |  | základní |  | 0 | 0.0295 | 0.1475 | 0 | 0 | 8 | M | 2 |  |  |  | ROZPOCET | 0 | 0 | 0 | 0 | 0 | 1 | 0 | 4 | -1756049752
| PP |  | poklop litinový - hydrantový DN 80 | [15 empty] | PP | 2
71 | K | 899713111 | Orientační tabulky na sloupku betonovém nebo ocelovém | kus | 8 |  | 0 | CS ÚRS 2017 01 |  |  | základní |  | 0 | 0.00016 | 0.00128 | 0 | 0 | 4 | K | 2 |  |  |  | ROZPOCET | 0 | 0 | 0 | 0 | 0 | 1 | 0 | 4 | 1590722119
| PP |  | Orientační tabulky na vodovodních a kanalizačních řadech na sloupku ocelovém nebo betonovém | [15 empty] | PP | 2
72 | K | 899913153 | Uzavírací manžeta chráničky potrubí DN 150 x 300 | kus | 2 |  | 0 | CS ÚRS 2017 01 |  |  | základní |  | 0 | 0.0012 | 0.0024 | 0 | 0 | 4 | K | 2 |  |  |  | ROZPOCET | 0 | 0 | 0 | 0 | 0 | 1 | 0 | 4 | -1498094366
| PP |  | Koncové uzavírací manžety chrániček DN potrubí x DN chráničky DN 150 x 300 | [15 empty] | PP | 2
| D | 998 | Přesun hmot |  |  |  | 0 | [5 empty] | 0 |  | 0 |  | 0 | 1 | D | 1 |  |  |  | ROZPOCET | [6 empty] | 0
73 | K | 998276101 | Přesun hmot pro trubní vedení z trub z plastických hmot otevřený výkop | t | 845.49 |  | 0 | CS ÚRS 2017 01 |  |  | základní |  | 0 | 0 | 0 | 0 | 0 | 4 | K | 2 |  |  |  | ROZPOCET | 0 | 0 | 0 | 0 | 0 | 1 | 0 | 4 | 228610025
| PP |  | Přesun hmot pro trubní vedení hloubené z trub z plastických hmot nebo sklolaminátových pro vodovody nebo kanalizace v otevřeném výkopu dopravní vzdálenost do 15 m | [15 empty] | PP | 2
| D | PSV | Práce a dodávky PSV |  |  |  | 0 | [5 empty] | 0 |  | 0.0011 |  | 5.7643 | 2 | D | 0 |  |  |  | ROZPOCET | [6 empty] | 0
| D | 722 | Zdravotechnika - vnitřní vodovod |  |  |  | 0 | [5 empty] | 0 |  | 0 |  | 5.7643 | 2 | D | 1 |  |  |  | ROZPOCET | [6 empty] | 0
74 | K | 722110818R | Demontáž potrubí z litinových trub přírubových přes 125 do DN 200 - kompletní provedení zrušení překládaného areálového vodovodního řadu DN 150 | m | 75 |  | 0 |  |  |  | základní |  | 0 | 0 | 0 | 0.07648 | 5.736 | 16 | K | 2 |  |  |  | ROZPOCET | 0 | 0 | 0 | 0 | 0 | 1 | 0 | 16 | 1778633884
| PP |  | Demontáž potrubí z litinových trub přírubových přes 125 do DN 200 - kompletní provedení zrušení překládaného areálového vodovodního řadu DN 150 | [15 empty] | PP | 2
75 | K | 722211813R | Demontáž armatur do DN 80 - demontáž stávajícího vodovodního šoupátka, vč. zemní soupravy | kus | 1 |  | 0 |  |  |  | základní |  | 0 | 0 | 0 | 0.02826 | 0.02826 | 16 | K | 2 |  |  |  | ROZPOCET | 0 | 0 | 0 | 0 | 0 | 1 | 0 | 16 | 313322826
| PP |  | Demontáž armatur přírubových se dvěma přírubami (vč. šoupátek se zemní soupravou) do DN 80 | [15 empty] | PP | 2
| D | 734 | Ústřední vytápění - armatury |  |  |  | 0 | [5 empty] | 0 |  | 0.0011 |  | 0 | 2 | D | 1 |  |  |  | ROZPOCET | [6 empty] | 0
76 | K | 734191980R | Zaslepení přírubového spoje a armatur DN 80 - zaslepení přípojky připravené pro budoucí objekt uvažované sportovní haly | kus | 1 |  | 0 |  |  |  | základní |  | 0 | 0.0011 | 0.0011 | 0 | 0 | 16 | K | 2 |  |  |  | ROZPOCET | 0 | 0 | 0 | 0 | 0 | 1 | 0 | 16 | 763776657
| PP |  | Zaslepení přírubového spoje a armatur DN 80 - zaslepení přípojky připravené pro budoucí objekt uvažované sportovní haly | [15 empty] | PP | 2
| D | M | Práce a dodávky M |  |  |  | 0 | [5 empty] | 0 |  | 0.69397 |  | 0 | 3 | D | 0 |  |  |  | ROZPOCET | [6 empty] | 0
| D | 21-M | Elektromontáže |  |  |  | 0 | [5 empty] | 0 |  | 0.01265 |  | 0 | 3 | D | 1 |  |  |  | ROZPOCET | [6 empty] | 0
77 | K | 210900523 | Montáž vyhledávacích vodičů uložených nad plastovým potrubím AY, průřezu žíly 4- 6 mm2, kompletní provedení | m | 253 |  | 0 | CS ÚRS 2017 01 |  |  | základní |  | 0 | 0 | 0 | 0 | 0 | 64 | K | 2 |  |  |  | ROZPOCET | 0 | 0 | 0 | 0 | 0 | 1 | 0 | 64 | -15770526
| PP |  | Montáž vyhledávacích vodičů uložených nad plastovým potrubím AY, průřezu žíly 4- 6 mm2, kompletní provedení | [15 empty] | PP | 2
| VV |  | "montáž vyhledávacího vodiče AY 4 - 6 mm2" 170+35+48 |  | 253 | [13 empty] | VV | 2 | 2 | True | 1 | ROZPOCET
78 | M | 341765130 | vodič izolovaný s Al jádrem AY-drát 10 mm2 | m | 253 |  | 0 | CS ÚRS 2017 01 |  |  | základní |  | 0 | 5e-05 | 0.01265 | 0 | 0 | 128 | M | 2 |  |  |  | ROZPOCET | 0 | 0 | 0 | 0 | 0 | 1 | 0 | 128 | 83717402
| PP |  | vodič izolovaný s Al jádrem AY-drát 10 mm2 | [15 empty] | PP | 2
| P |  | Poznámka k položce: obsah kovu [kg/m], Cu =0, Al =0,03 | [15 empty] | P | 2
| D | 23-M | Montáže potrubí |  |  |  | 0 | [5 empty] | 0 |  | 0.6347 |  | 0 | 3 | D | 1 |  |  |  | ROZPOCET | [6 empty] | 0
79 | K | 230200081R | Montáž chrániček celých (pod novou místní komunikací), dle požadavku správce a provozovatele vodovodu, kompletní montáž, vč. kluzných objímek | m | 10 |  | 0 |  |  |  | základní |  | 0 | 0.00107 | 0.0107 | 0 | 0 | 64 | K | 2 |  |  |  | ROZPOCET | 0 | 0 | 0 | 0 | 0 | 1 | 0 | 64 | 601221318
| PP |  | Montáž chrániček celých (pod novou místní komunikací), dle požadavku správce a provozovatele vodovodu, kompletní montáž, vč. kluzných objímek | [15 empty] | PP | 2
80 | M | 140111120 | trubka ocelová bezešvá hladká jakost 11 353, 324 x 8,0 mm | m | 10 |  | 0 | CS ÚRS 2017 01 |  |  | základní |  | 0 | 0.0624 | 0.624 | 0 | 0 | 256 | M | 2 |  |  |  | ROZPOCET | 0 | 0 | 0 | 0 | 0 | 1 | 0 | 64 | -241232204
| PP |  | trubka ocelová bezešvá hladká jakost 11 353, 324 x 8,0 mm | [15 empty] | PP | 2
| D | 46-M | Zemní práce při extr.mont.pracích |  |  |  | 0 | [5 empty] | 0 |  | 0.04662 |  | 0 | 3 | D | 1 |  |  |  | ROZPOCET | [6 empty] | 0
81 | K | 460421280R | Zakrytí potrubí plastovou fólií, vč. dodání bílé výstražné fólie - kompletní provedení dle PD | m | 333 |  | 0 |  |  |  | základní |  | 0 | 0.00014 | 0.04662 | 0 | 0 | 64 | K | 2 |  |  |  | ROZPOCET | 0 | 0 | 0 | 0 | 0 | 1 | 0 | 64 | 784390646
| PP |  | Zakrytí potrubí plastovou fólií, vč. dodání bílé výstražné fólie - kompletní provedení dle PD (vzorový řez uložení potrubí) a vč. všech souvisejících prací | [15 empty] | PP | 2
| VV |  | 5+75+48+35+170 |  | 333 | [13 empty] | VV | 2 | 2 | True | 1 | ROZPOCET

## IO412.2 - Vodovod areálov...
[9 empty] | >> skryté sloupce << | [9 empty] | {25eb97b2-ad50-4acf-8a6e-62a204558161}
2
| KRYCÍ LIST SOUPISU PRACÍ | [8 empty] | v --- níže se nacházejí doplnkové a pomocné údaje k sestavám --- v | [8 empty] | False
Stavba:
UniMeC (bez SO112, SO113)
Objekt:
IO412.2 - Vodovod areálový (SO120)
| KSO: |  |  |  |  | CC-CZ:
| Místo: |  | p.č. 11645/1, 11643 a 11644 |  |  | Datum: | 10. 1. 2019
| Zadavatel: |  |  |  |  | IČ: | 00216208
|  | Univerzita Karlova |  |  |  | DIČ: | CZ00216208
| Uchazeč: |  |  |  |  | IČ: | Vyplň údaj
|  | Vyplň údaj |  |  |  | DIČ: | Vyplň údaj
| Projektant: |  |  |  |  | IČ: | 60193280
|  | VPÚ DECO Praha, a.s. |  |  |  | DIČ: | CZ60193280
| Zpracovatel: |  |  |  |  | IČ:
|  | Ludmila Šabatová |  |  |  | DIČ:
Poznámka:
| Cena bez DPH | [5 empty] | 0
|  |  | Základ daně |  |  | Sazba daně | Výše daně
| DPH | základní | 0 |  |  | 21% | 0
|  | snížená | 0 |  |  | 15% | 0
|  | zákl. přenesená | 0 |  |  | 21% | 0
|  | sníž. přenesená | 0 |  |  | 15% | 0
|  | nulová | 0 |  |  | 0% | 0
| Cena s DPH |  |  | v | CZK |  | 0
REKAPITULACE ČLENĚNÍ SOUPISU PRACÍ
Stavba:
UniMeC (bez SO112, SO113)
Objekt:
IO412.2 - Vodovod areálový (SO120)
Místo: |  |  | p.č. 11645/1, 11643 a 11644 |  |  | Datum: | 10. 1. 2019
Zadavatel: |  |  | Univerzita Karlova |  |  | Projektant: | VPÚ DECO Praha, a.s.
Uchazeč: |  |  | Vyplň údaj |  |  | Zpracovatel: | Ludmila Šabatová
Kód dílu - Popis | [6 empty] | Cena celkem [CZK]
Náklady stavby celkem | [6 empty] | 0 | [12 empty] | -1
| HSV - Práce a dodávky HSV | [5 empty] | 0
| 1 - Zemní práce | [5 empty] | 0
| 2 - Zakládání | [5 empty] | 0
| 4 - Vodorovné konstrukce | [5 empty] | 0
| 8 - Trubní vedení | [5 empty] | 0
| 998 - Přesun hmot | [5 empty] | 0
| PSV - Práce a dodávky PSV | [5 empty] | 0
| 734 - Ústřední vytápění - armatury | [5 empty] | 0
| M - Práce a dodávky M | [5 empty] | 0
| 21-M - Elektromontáže | [5 empty] | 0
| 46-M - Zemní práce při extr.mont.pracích | [5 empty] | 0
SOUPIS PRACÍ
Stavba:
UniMeC (bez SO112, SO113)
Objekt:
IO412.2 - Vodovod areálový (SO120)
Místo: |  |  | p.č. 11645/1, 11643 a 11644 |  |  | Datum: | 10. 1. 2019
Zadavatel: |  |  | Univerzita Karlova |  |  | Projektant: | VPÚ DECO Praha, a.s.
Uchazeč: |  |  | Vyplň údaj |  |  | Zpracovatel: | Ludmila Šabatová
PČ | Typ | Kód | Popis | MJ | Množství | J.cena [CZK] | Cena celkem [CZK] | Cenová soustava |  |  | DPH | J. Nh [h] | Nh celkem [h] | J. hmotnost [t] | Hmotnost celkem [t] | J. suť [t] | Suť Celkem [t]
Náklady soupisu celkem | [6 empty] | 0 | [5 empty] | 0 |  | 58.8097 |  | 0 |  | D | -1 | [10 empty] | 0
| D | HSV | Práce a dodávky HSV |  |  |  | 0 | [5 empty] | 0 |  | 58.8063 |  | 0 | 1 | D | 0 |  |  |  | ROZPOCET | [6 empty] | 0
| D | 1 | Zemní práce |  |  |  | 0 | [5 empty] | 0 |  | 54.7542 |  | 0 | 1 | D | 1 |  |  |  | ROZPOCET | [6 empty] | 0
1 | K | 115101201 | Čerpání vody na dopravní výšku do 10 m průměrný přítok do 500 l/min | hod | 24 |  | 0 | CS ÚRS 2017 01 |  |  | základní |  | 0 | 0 | 0 | 0 | 0 | 4 | K | 2 |  |  |  | ROZPOCET | 0 | 0 | 0 | 0 | 0 | 1 | 0 | 4 | 1520521263
| PP |  | Čerpání vody na dopravní výšku do 10 m s uvažovaným průměrným přítokem do 500 l/min | [15 empty] | PP | 2
| VV |  | 1*24 "bude provedeno dle skutečné potřeby" |  | 24 | [13 empty] | VV | 2 | 2 | True | 1 | ROZPOCET
2 | K | 119001423 | Dočasné zajištění kabelů a kabelových tratí z více než 6 volně ložených kabelů | m | 1 |  | 0 | CS ÚRS 2017 01 |  |  | základní |  | 0 | 0.10775 | 0.10775 | 0 | 0 | 4 | K | 2 |  |  |  | ROZPOCET | 0 | 0 | 0 | 0 | 0 | 1 | 0 | 4 | -644277880
| PP |  | Dočasné zajištění podzemního potrubí nebo vedení ve výkopišti ve stavu i poloze , ve kterých byla na začátku zemních prací a to s podepřením, vzepřením nebo vyvěšením, příp. s ochranným bedněním, se zřízením a odstraněním za jišťovací konstrukce, s opotřebením hmot kabelů a kabelových tratí z volně ložených kabelů a to přes 6 kabelů | [15 empty] | PP | 2
| VV |  | 1*1 |  | 1 | [13 empty] | VV | 2 | 2 | True | 1 | ROZPOCET
3 | K | 120001101 | Příplatek za ztížení vykopávky v blízkosti podzemního vedení | m3 | 3 |  | 0 | CS ÚRS 2017 01 |  |  | základní |  | 0 | 0 | 0 | 0 | 0 | 4 | K | 2 |  |  |  | ROZPOCET | 0 | 0 | 0 | 0 | 0 | 1 | 0 | 4 | 793962177
| PP |  | Příplatek k cenám vykopávek za ztížení vykopávky v blízkosti podzemního vedení nebo výbušnin v horninách jakékoliv třídy | [15 empty] | PP | 2
| VV |  | 1*(1.5*2.0*1.0) |  | 3 | [13 empty] | VV | 2 | 2 | True | 1 | ROZPOCET
4 | K | 132301201 | Hloubení rýh š do 2000 mm v hornině tř. 4 objemu do 100 m3 | m3 | 27.3 |  | 0 | CS ÚRS 2017 01 |  |  | základní |  | 0 | 0 | 0 | 0 | 0 | 4 | K | 2 |  |  |  | ROZPOCET | 0 | 0 | 0 | 0 | 0 | 1 | 0 | 4 | -1990115668
| PP |  | Hloubení zapažených i nezapažených rýh šířky přes 600 do 2 000 mm s urovnáním dna do předepsaného profilu a spádu v hornině tř. 4 do 100 m3 | [15 empty] | PP | 2
| VV |  | "pro příp. DN 80 - zaslepenou pro obj. SO 120 " | [15 empty] | VV | 2 | 1 | True | 0 | ROZPOCET
| VV |  | 13*1.0*2.1 "pro budoucí objekt Sportovní hala" |  | 27.3 | [13 empty] | VV | 2 | 2 | True | 1 | ROZPOCET
5 | K | 132301209 | Příplatek za lepivost k hloubení rýh š do 2000 mm v hornině tř. 4 | m3 | 27.3 |  | 0 | CS ÚRS 2017 01 |  |  | základní |  | 0 | 0 | 0 | 0 | 0 | 4 | K | 2 |  |  |  | ROZPOCET | 0 | 0 | 0 | 0 | 0 | 1 | 0 | 4 | 1587184055
| PP |  | Hloubení zapažených i nezapažených rýh šířky přes 600 do 2 000 mm s urovnáním dna do předepsaného profilu a spádu v hornině tř. 4 Příplatek k cenám za lepivost horniny tř. 4 | [15 empty] | PP | 2
6 | K | 151101102 | Zřízení příložného pažení a rozepření stěn rýh hl do 4 m | m2 | 54.6 |  | 0 | CS ÚRS 2017 01 |  |  | základní |  | 0 | 0.00085 | 0.04641 | 0 | 0 | 4 | K | 2 |  |  |  | ROZPOCET | 0 | 0 | 0 | 0 | 0 | 1 | 0 | 4 | -1594573782
| PP |  | Zřízení pažení a rozepření stěn rýh pro podzemní vedení pro všechny šířky rýhy příložné pro jakoukoliv mezerovitost, hloubky do 4 m | [15 empty] | PP | 2
| VV |  | 2*(13*2.1) |  | 54.6 | [13 empty] | VV | 2 | 2 | True | 0 | ROZPOCET
| VV |  | Součet |  | 54.6 | [13 empty] | VV | 2 | 4 | True | 1 | ROZPOCET
7 | K | 151101112 | Odstranění příložného pažení a rozepření stěn rýh hl do 4 m | m2 | 54.6 |  | 0 | CS ÚRS 2017 01 |  |  | základní |  | 0 | 0 | 0 | 0 | 0 | 4 | K | 2 |  |  |  | ROZPOCET | 0 | 0 | 0 | 0 | 0 | 1 | 0 | 4 | 329909343
| PP |  | Odstranění pažení a rozepření stěn rýh pro podzemní vedení s uložením materiálu na vzdálenost do 3 m od kraje výkopu příložné, hloubky přes 2 do 4 m | [15 empty] | PP | 2
8 | K | 161101101 | Svislé přemístění výkopku z horniny tř. 1 až 4 hl výkopu do 2,5 m | m3 | 27.3 |  | 0 | CS ÚRS 2017 01 |  |  | základní |  | 0 | 0 | 0 | 0 | 0 | 4 | K | 2 |  |  |  | ROZPOCET | 0 | 0 | 0 | 0 | 0 | 1 | 0 | 4 | 570564846
| PP |  | Svislé přemístění výkopku bez naložení do dopravní nádoby avšak s vyprázdněním dopravní nádoby na hromadu nebo do dopravního prostředku z horniny tř. 1 až 4, při hloubce výkopu přes 1 do 2,5 m | [15 empty] | PP | 2
9 | K | 162701105 | Vodorovné přemístění do 10000 m výkopku/sypaniny z horniny tř. 1 až 4 | m3 | 27.3 |  | 0 | CS ÚRS 2017 01 |  |  | základní |  | 0 | 0 | 0 | 0 | 0 | 4 | K | 2 |  |  |  | ROZPOCET | 0 | 0 | 0 | 0 | 0 | 1 | 0 | 4 | 206889108
| PP |  | Vodorovné přemístění výkopku nebo sypaniny po suchu na obvyklém dopravním prostředku, bez naložení výkopku, avšak se složením bez rozhrnutí z horniny tř. 1 až 4 na vzdálenost přes 9 000 do 10 000 m | [15 empty] | PP | 2
10 | K | 162701109 | Příplatek k vodorovnému přemístění výkopku/sypaniny z horniny tř. 1 až 4 ZKD 1000 m přes 10000 m | m3 | 54.6 |  | 0 | CS ÚRS 2017 01 |  |  | základní |  | 0 | 0 | 0 | 0 | 0 | 4 | K | 2 |  |  |  | ROZPOCET | 0 | 0 | 0 | 0 | 0 | 1 | 0 | 4 | 1530816445
| PP |  | Vodorovné přemístění výkopku nebo sypaniny po suchu na obvyklém dopravním prostředku, bez naložení výkopku, avšak se složením bez rozhrnutí z horniny tř. 1 až 4 na vzdálenost Příplatek k ceně za každých dalších i započatých 1 000 m | [15 empty] | PP | 2
| VV |  | 2*27.3 |  | 54.6 | [13 empty] | VV | 2 | 2 | True | 1 | ROZPOCET
11 | K | 167101101 | Nakládání výkopku z hornin tř. 1 až 4 do 100 m3 | m3 | 27.3 |  | 0 | CS ÚRS 2017 01 |  |  | základní |  | 0 | 0 | 0 | 0 | 0 | 4 | K | 2 |  |  |  | ROZPOCET | 0 | 0 | 0 | 0 | 0 | 1 | 0 | 4 | -1688695118
| PP |  | Nakládání, skládání a překládání neulehlého výkopku nebo sypaniny nakládání, množství do 100 m3, z hornin tř. 1 až 4 | [15 empty] | PP | 2
12 | K | 171201201 | Uložení sypaniny na skládky | m3 | 27.3 |  | 0 | CS ÚRS 2017 01 |  |  | základní |  | 0 | 0 | 0 | 0 | 0 | 4 | K | 2 |  |  |  | ROZPOCET | 0 | 0 | 0 | 0 | 0 | 1 | 0 | 4 | 460407086
| PP |  | Uložení sypaniny na skládky | [15 empty] | PP | 2
13 | K | 171201211 | Poplatek za uložení odpadu ze sypaniny na skládce (skládkovné) | t | 49.14 |  | 0 | CS ÚRS 2017 01 |  |  | základní |  | 0 | 0 | 0 | 0 | 0 | 4 | K | 2 |  |  |  | ROZPOCET | 0 | 0 | 0 | 0 | 0 | 1 | 0 | 4 | -460493970
| PP |  | Uložení sypaniny poplatek za uložení sypaniny na skládce (skládkovné) | [15 empty] | PP | 2
| VV |  | 27.3*1.8 |  | 49.14 | [13 empty] | VV | 2 | 2 | True | 1 | ROZPOCET
14 | K | 174101101 | Zásyp jam, šachet rýh nebo kolem objektů sypaninou se zhutněním | m3 | 22.1 |  | 0 | CS ÚRS 2017 01 |  |  | základní |  | 0 | 0 | 0 | 0 | 0 | 4 | K | 2 |  |  |  | ROZPOCET | 0 | 0 | 0 | 0 | 0 | 1 | 0 | 4 | 1771207529
| PP |  | Zásyp sypaninou z jakékoliv horniny s uložením výkopku ve vrstvách se zhutněním jam, šachet, rýh nebo kolem objektů v těchto vykopávkách | [15 empty] | PP | 2
| VV |  | "zásyp potrubí pod komunikací štěrkopískem, vč. dovozu materiálu" | [15 empty] | VV | 2 | 1 | True | 0 | ROZPOCET
| VV |  | 13*1.0*1.7 |  | 22.1 | [13 empty] | VV | 2 | 2 | True | 0 | ROZPOCET
| VV |  | Součet |  | 22.1 | [13 empty] | VV | 2 | 4 | True | 1 | ROZPOCET
15 | M | 583373030 | štěrkopísek (Bratčice) frakce 0-8 | t | 44.2 |  | 0 | CS ÚRS 2017 01 |  |  | základní |  | 0 | 1 | 44.2 | 0 | 0 | 8 | M | 2 |  |  |  | ROZPOCET | 0 | 0 | 0 | 0 | 0 | 1 | 0 | 4 | -107131980
| PP |  | štěrkopísek frakce 0-8 | [15 empty] | PP | 2
| VV |  | 22.1*2 |  | 44.2 | [13 empty] | VV | 2 | 2 | True | 1 | ROZPOCET
16 | K | 175111101R | Obsypání potrubí ručně sypaninou bez prohození | m3 | 5.2 |  | 0 |  |  |  | základní |  | 0 | 0 | 0 | 0 | 0 | 4 | K | 2 |  |  |  | ROZPOCET | 0 | 0 | 0 | 0 | 0 | 1 | 0 | 4 | -1451661519
| PP |  | Obsypání potrubí ručně sypaninou z vhodných hornin tř. 1 až 4 nebo materiálem připraveným podél výkopu ve vzdálenosti do 3 m od jeho kraje, pro jakoukoliv hloubku výkopu a míru zhutnění bez prohození sypaniny | [15 empty] | PP | 2
| VV |  | 13*1.0*0.4 |  | 5.2 | [13 empty] | VV | 2 | 2 | True | 1 | ROZPOCET
17 | M | 583312000 | štěrkopísek (Bratčice) netříděný zásypový materiál | t | 10.4 |  | 0 | CS ÚRS 2017 01 |  |  | základní |  | 0 | 1 | 10.4 | 0 | 0 | 8 | M | 2 |  |  |  | ROZPOCET | 0 | 0 | 0 | 0 | 0 | 1 | 0 | 4 | 1467001444
| PP |  | štěrkopísek netříděný zásypový materiál | [15 empty] | PP | 2
| D | 2 | Zakládání |  |  |  | 0 | [5 empty] | 0 |  | 2.9454 |  | 0 | 1 | D | 1 |  |  |  | ROZPOCET | [6 empty] | 0
18 | K | 212752212 | Trativod z drenážních trubek plastových flexibilních D do 100 mm včetně lože otevřený výkop | m | 13 |  | 0 | CS ÚRS 2017 01 |  |  | základní |  | 0 | 0.22657 | 2.9454 | 0 | 0 | 4 | K | 2 |  |  |  | ROZPOCET | 0 | 0 | 0 | 0 | 0 | 1 | 0 | 4 | -419776863
| PP |  | Trativody z drenážních trubek se zřízením štěrkopískového lože pod trubky a s jejich obsypem v průměrném celkovém množství do 0,15 m3/m v otevřeném výkopu z trubek plastových flexibilních D přes 65 do 100 mm | [15 empty] | PP | 2
| VV |  | "pracovní drenáž v případě výskytu vody ve výkopu" | [15 empty] | VV | 2 | 1 | True | 0 | ROZPOCET
| VV |  | 13 |  | 13 | [13 empty] | VV | 2 | 2 | True | 1 | ROZPOCET
| D | 4 | Vodorovné konstrukce |  |  |  | 0 | [5 empty] | 0 |  | 0 |  | 0 | 1 | D | 1 |  |  |  | ROZPOCET | [6 empty] | 0
19 | K | 451573111 | Lože pod potrubí a drobné objekty - otevřený výkop ze štěrkopísku | m3 | 1.3 |  | 0 | CS ÚRS 2017 01 |  |  | základní |  | 0 | 0 | 0 | 0 | 0 | 4 | K | 2 |  |  |  | ROZPOCET | 0 | 0 | 0 | 0 | 0 | 1 | 0 | 4 | -877044269
| PP |  | Lože pod potrubí, stoky a drobné objekty v otevřeném výkopu z písku a štěrkopísku do 63 mm | [15 empty] | PP | 2
| VV |  | 13*1.0*0.1 |  | 1.3 | [13 empty] | VV | 2 | 2 | True | 1 | ROZPOCET
| D | 8 | Trubní vedení |  |  |  | 0 | [5 empty] | 0 |  | 1.1068 |  | 0 | 1 | D | 1 |  |  |  | ROZPOCET | [6 empty] | 0
20 | K | 871241211 | Montáž potrubí z PE100 SDR 11 otevřený výkop svařovaných elektrotvarovkou D 90 x 8,2 mm | m | 12 |  | 0 | CS ÚRS 2017 01 |  |  | základní |  | 0 | 0 | 0 | 0 | 0 | 4 | K | 2 |  |  |  | ROZPOCET | 0 | 0 | 0 | 0 | 0 | 1 | 0 | 4 | 891728433
| PP |  | Montáž vodovodního potrubí z plastů v otevřeném výkopu z polyetylenu PE 100 svařovaných elektrotvarovkou SDR 11/PN16 D 90 x 8,2 mm | [15 empty] | PP | 2
21 | M | 286136000 | potrubí dvouvrstvé PE100 s 10% signalizační vrstvou, SDR 11, 90x8,2. L=12m | m | 12 |  | 0 | CS ÚRS 2017 01 |  |  | základní |  | 0 | 0.00214 | 0.02568 | 0 | 0 | 8 | M | 2 |  |  |  | ROZPOCET | 0 | 0 | 0 | 0 | 0 | 1 | 0 | 4 | 1964644239
| PP |  | potrubí dvouvrstvé PE100 s 10% signalizační vrstvou, SDR 11, 90x8,2. L=12m | [15 empty] | PP | 2
22 | K | 891241112 | Montáž vodovodních šoupátek otevřený výkop DN 80 | kus | 1 |  | 0 | CS ÚRS 2017 01 |  |  | základní |  | 0 | 0.00086 | 0.00086 | 0 | 0 | 4 | K | 2 |  |  |  | ROZPOCET | 0 | 0 | 0 | 0 | 0 | 1 | 0 | 4 | 1560465887
| PP |  | Montáž vodovodních armatur na potrubí šoupátek nebo klapek uzavíracích v otevřeném výkopu nebo v šachtách s osazením zemní soupravy (bez poklopů) DN 80 | [15 empty] | PP | 2
23 | M | 422211490 | šoupátko s PE vevařovacími konci, voda, kat.č.: 4050E2 PN10 DN 80/90 PE 100 | kus | 1 |  | 0 | CS ÚRS 2017 01 |  |  | základní |  | 0 | 0.02005 | 0.02005 | 0 | 0 | 8 | M | 2 |  |  |  | ROZPOCET | 0 | 0 | 0 | 0 | 0 | 1 | 0 | 4 | -52268734
| PP |  | šoupátko s PE vevařovacími konci, voda, kat.č.: 4050E2 PN10 DN 80/90 PE 100 | [15 empty] | PP | 2
24 | M | 422910790 | souprava zemní LADA typ A pro šoupátka DN 65-80 mm, Rd 2,0 m | kus | 1 |  | 0 | CS ÚRS 2017 01 |  |  | základní |  | 0 | 0.0035 | 0.0035 | 0 | 0 | 8 | M | 2 |  |  |  | ROZPOCET | 0 | 0 | 0 | 0 | 0 | 1 | 0 | 4 | 390261527
| PP |  | souprava zemní pro šoupátka DN 65-80 mm, Rd 2,0 m | [15 empty] | PP | 2
25 | K | 892241111 | Tlaková zkouška vodou potrubí do 80 | m | 12 |  | 0 | CS ÚRS 2017 01 |  |  | základní |  | 0 | 0 | 0 | 0 | 0 | 4 | K | 2 |  |  |  | ROZPOCET | 0 | 0 | 0 | 0 | 0 | 1 | 0 | 4 | 1770855031
| PP |  | Tlakové zkoušky vodou na potrubí DN do 80 | [15 empty] | PP | 2
26 | K | 892273122 | Proplach a dezinfekce vodovodního potrubí DN od 80 do 125 | m | 12 |  | 0 | CS ÚRS 2017 01 |  |  | základní |  | 0 | 0 | 0 | 0 | 0 | 4 | K | 2 |  |  |  | ROZPOCET | 0 | 0 | 0 | 0 | 0 | 1 | 0 | 4 | 435641996
| PP |  | Proplach a dezinfekce vodovodního potrubí DN od 80 do 125 | [15 empty] | PP | 2
27 | K | 892372111 | Zabezpečení konců potrubí DN do 300 při tlakových zkouškách vodou | kus | 2 |  | 0 | CS ÚRS 2017 01 |  |  | základní |  | 0 | 0.46009 | 0.92018 | 0 | 0 | 4 | K | 2 |  |  |  | ROZPOCET | 0 | 0 | 0 | 0 | 0 | 1 | 0 | 4 | -611334748
| PP |  | Tlakové zkoušky vodou zabezpečení konců potrubí při tlakových zkouškách DN do 300 | [15 empty] | PP | 2
28 | K | 899401112 | Osazení poklopů litinových šoupátkových | kus | 1 |  | 0 | CS ÚRS 2017 01 |  |  | základní |  | 0 | 0.12303 | 0.12303 | 0 | 0 | 4 | K | 2 |  |  |  | ROZPOCET | 0 | 0 | 0 | 0 | 0 | 1 | 0 | 4 | -1813953122
| PP |  | Osazení poklopů litinových šoupátkových | [15 empty] | PP | 2
29 | M | 422913520 | poklop litinový typ 504-šoupátkový | kus | 1 |  | 0 | CS ÚRS 2017 01 |  |  | základní |  | 0 | 0.0133 | 0.0133 | 0 | 0 | 8 | M | 2 |  |  |  | ROZPOCET | 0 | 0 | 0 | 0 | 0 | 1 | 0 | 4 | -886464298
| PP |  | poklop litinový typ - šoupátkový | [15 empty] | PP | 2
30 | K | 899713111 | Orientační tabulky na sloupku betonovém nebo ocelovém | kus | 1 |  | 0 | CS ÚRS 2017 01 |  |  | základní |  | 0 | 0.00016 | 0.00016 | 0 | 0 | 4 | K | 2 |  |  |  | ROZPOCET | 0 | 0 | 0 | 0 | 0 | 1 | 0 | 4 | 1590722119
| PP |  | Orientační tabulky na vodovodních a kanalizačních řadech na sloupku ocelovém nebo betonovém | [15 empty] | PP | 2
| D | 998 | Přesun hmot |  |  |  | 0 | [5 empty] | 0 |  | 0 |  | 0 | 1 | D | 1 |  |  |  | ROZPOCET | [6 empty] | 0
31 | K | 998276101 | Přesun hmot pro trubní vedení z trub z plastických hmot otevřený výkop | t | 58.806 |  | 0 | CS ÚRS 2017 01 |  |  | základní |  | 0 | 0 | 0 | 0 | 0 | 4 | K | 2 |  |  |  | ROZPOCET | 0 | 0 | 0 | 0 | 0 | 1 | 0 | 4 | 228610025
| PP |  | Přesun hmot pro trubní vedení hloubené z trub z plastických hmot nebo sklolaminátových pro vodovody nebo kanalizace v otevřeném výkopu dopravní vzdálenost do 15 m | [15 empty] | PP | 2
| D | PSV | Práce a dodávky PSV |  |  |  | 0 | [5 empty] | 0 |  | 0.0011 |  | 0 | 2 | D | 0 |  |  |  | ROZPOCET | [6 empty] | 0
| D | 734 | Ústřední vytápění - armatury |  |  |  | 0 | [5 empty] | 0 |  | 0.0011 |  | 0 | 2 | D | 1 |  |  |  | ROZPOCET | [6 empty] | 0
32 | K | 734191980R | Zaslepení přírubového spoje a armatur DN 80 - zaslepení přípojky připravené pro budoucí objekt uvažované sportovní haly, kompletní provedení | kus | 1 |  | 0 |  |  |  | základní |  | 0 | 0.0011 | 0.0011 | 0 | 0 | 16 | K | 2 |  |  |  | ROZPOCET | 0 | 0 | 0 | 0 | 0 | 1 | 0 | 16 | 763776657
| PP |  | Zaslepení přírubového spoje a armatur DN 80 - zaslepení přípojky připravené pro budoucí objekt uvažované sportovní haly, kompletní provedení | [15 empty] | PP | 2
| D | M | Práce a dodávky M |  |  |  | 0 | [5 empty] | 0 |  | 0.00228 |  | 0 | 3 | D | 0 |  |  |  | ROZPOCET | [6 empty] | 0
| D | 21-M | Elektromontáže |  |  |  | 0 | [5 empty] | 0 |  | 0.0006 |  | 0 | 3 | D | 1 |  |  |  | ROZPOCET | [6 empty] | 0
33 | K | 210900523 | Montáž vyhledávacích vodičů uložených nad plastovým potrubím AY, průřezu žíly 4- 6 mm2, kompletní provedení | m | 12 |  | 0 | CS ÚRS 2017 01 |  |  | základní |  | 0 | 0 | 0 | 0 | 0 | 64 | K | 2 |  |  |  | ROZPOCET | 0 | 0 | 0 | 0 | 0 | 1 | 0 | 64 | -15770526
| PP |  | Montáž vyhledávacích vodičů uložených nad plastovým potrubím AY, průřezu žíly 4- 6 mm2, kompletní provedení | [15 empty] | PP | 2
| VV |  | "montáž vyhledávacího vodiče AY 4 - 6 mm2" 12 |  | 12 | [13 empty] | VV | 2 | 2 | True | 1 | ROZPOCET
34 | M | 341765130 | vodič izolovaný s Al jádrem AY-drát 10 mm2 | m | 12 |  | 0 | CS ÚRS 2017 01 |  |  | základní |  | 0 | 5e-05 | 0.0006 | 0 | 0 | 128 | M | 2 |  |  |  | ROZPOCET | 0 | 0 | 0 | 0 | 0 | 1 | 0 | 128 | 83717402
| PP |  | vodič izolovaný s Al jádrem AY-drát 10 mm2 | [15 empty] | PP | 2
| P |  | Poznámka k položce: obsah kovu [kg/m], Cu =0, Al =0,03 | [15 empty] | P | 2
| D | 46-M | Zemní práce při extr.mont.pracích |  |  |  | 0 | [5 empty] | 0 |  | 0.00168 |  | 0 | 3 | D | 1 |  |  |  | ROZPOCET | [6 empty] | 0
35 | K | 460421280R | Zakrytí potrubí plastovou fólií, vč. dodání bílé výstražné fólie - kompletní provedení dle PD | m | 12 |  | 0 |  |  |  | základní |  | 0 | 0.00014 | 0.00168 | 0 | 0 | 64 | K | 2 |  |  |  | ROZPOCET | 0 | 0 | 0 | 0 | 0 | 1 | 0 | 64 | 784390646
| PP |  | Zakrytí potrubí plastovou fólií, vč. dodání bílé výstražné fólie - kompletní provedení dle PD (vzorový řez uložení potrubí) a vč. všech souvisejících prací | [15 empty] | PP | 2

## IO422.1 - Kanalizace areá...
[9 empty] | >> skryté sloupce << | [9 empty] | {80f86172-13a4-4b00-8274-07c47ee9d9f0}
2
| KRYCÍ LIST SOUPISU PRACÍ | [8 empty] | v --- níže se nacházejí doplnkové a pomocné údaje k sestavám --- v | [8 empty] | False
Stavba:
UniMeC (bez SO112, SO113)
Objekt:
IO422.1 - Kanalizace areálová a retence
| KSO: |  |  |  |  | CC-CZ:
| Místo: |  | p.č. 11645/1, 11643 a 11644 |  |  | Datum: | 10. 1. 2019
| Zadavatel: |  |  |  |  | IČ: | 00216208
|  | Univerzita Karlova |  |  |  | DIČ: | CZ00216208
| Uchazeč: |  |  |  |  | IČ: | Vyplň údaj
|  | Vyplň údaj |  |  |  | DIČ: | Vyplň údaj
| Projektant: |  |  |  |  | IČ: | 60193280
|  | VPÚ DECO Praha, a.s. |  |  |  | DIČ: | CZ60193280
| Zpracovatel: |  |  |  |  | IČ:
|  | Ludmila Šabatová |  |  |  | DIČ:
Poznámka:
| Cena bez DPH | [5 empty] | 0
|  |  | Základ daně |  |  | Sazba daně | Výše daně
| DPH | základní | 0 |  |  | 21% | 0
|  | snížená | 0 |  |  | 15% | 0
|  | zákl. přenesená | 0 |  |  | 21% | 0
|  | sníž. přenesená | 0 |  |  | 15% | 0
|  | nulová | 0 |  |  | 0% | 0
| Cena s DPH |  |  | v | CZK |  | 0
REKAPITULACE ČLENĚNÍ SOUPISU PRACÍ
Stavba:
UniMeC (bez SO112, SO113)
Objekt:
IO422.1 - Kanalizace areálová a retence
Místo: |  |  | p.č. 11645/1, 11643 a 11644 |  |  | Datum: | 10. 1. 2019
Zadavatel: |  |  | Univerzita Karlova |  |  | Projektant: | VPÚ DECO Praha, a.s.
Uchazeč: |  |  | Vyplň údaj |  |  | Zpracovatel: | Ludmila Šabatová
Kód dílu - Popis | [6 empty] | Cena celkem [CZK]
Náklady stavby celkem | [6 empty] | 0 | [12 empty] | -1
| HSV - Práce a dodávky HSV | [5 empty] | 0
| 1 - Zemní práce | [5 empty] | 0
| 2 - Zakládání | [5 empty] | 0
| 3 - Svislé a kompletní konstrukce | [5 empty] | 0
| 4 - Vodorovné konstrukce | [5 empty] | 0
| 8 - Trubní vedení | [5 empty] | 0
| 9 - Ostatní konstrukce a práce, bourání | [5 empty] | 0
| 998 - Přesun hmot | [5 empty] | 0
SOUPIS PRACÍ
Stavba:
UniMeC (bez SO112, SO113)
Objekt:
IO422.1 - Kanalizace areálová a retence
Místo: |  |  | p.č. 11645/1, 11643 a 11644 |  |  | Datum: | 10. 1. 2019
Zadavatel: |  |  | Univerzita Karlova |  |  | Projektant: | VPÚ DECO Praha, a.s.
Uchazeč: |  |  | Vyplň údaj |  |  | Zpracovatel: | Ludmila Šabatová
PČ | Typ | Kód | Popis | MJ | Množství | J.cena [CZK] | Cena celkem [CZK] | Cenová soustava |  |  | DPH | J. Nh [h] | Nh celkem [h] | J. hmotnost [t] | Hmotnost celkem [t] | J. suť [t] | Suť Celkem [t]
Náklady soupisu celkem | [6 empty] | 0 | [5 empty] | 0 |  | 9211.0394 |  | 0 |  | D | -1 | [10 empty] | 0
| D | HSV | Práce a dodávky HSV |  |  |  | 0 | [5 empty] | 0 |  | 9211.0394 |  | 0 | 1 | D | 0 |  |  |  | ROZPOCET | [6 empty] | 0
| D | 1 | Zemní práce |  |  |  | 0 | [5 empty] | 0 |  | 7716.2682 |  | 0 | 1 | D | 1 |  |  |  | ROZPOCET | [6 empty] | 0
1 | K | 115101201 | Čerpání vody na dopravní výšku do 10 m průměrný přítok do 500 l/min | hod | 960 |  | 0 | CS ÚRS 2017 01 |  |  | základní |  | 0 | 0 | 0 | 0 | 0 | 4 | K | 2 |  |  |  | ROZPOCET | 0 | 0 | 0 | 0 | 0 | 1 | 0 | 4 | 1520521263
| PP |  | Čerpání vody na dopravní výšku do 10 m s uvažovaným průměrným přítokem do 500 l/min | [15 empty] | PP | 2
| VV |  | 40*24 "dle skutečné potřeby čerpání vody z výkopů a stavebních jam" |  | 960 | [13 empty] | VV | 2 | 2 | True | 1 | ROZPOCET
2 | K | 119001401 | Dočasné zajištění potrubí ocelového nebo litinového DN do 200 | m | 20 |  | 0 | CS ÚRS 2017 01 |  |  | základní |  | 0 | 0.00868 | 0.1736 | 0 | 0 | 4 | K | 2 |  |  |  | ROZPOCET | 0 | 0 | 0 | 0 | 0 | 1 | 0 | 4 | 1634863094
| PP |  | Dočasné zajištění podzemního potrubí nebo vedení ve výkopišti ve stavu i poloze , ve kterých byla na začátku zemních prací a to s podepřením, vzepřením nebo vyvěšením, příp. s ochranným bedněním, se zřízením a odstraněním za jišťovací konstrukce, s opotřebením hmot potrubí ocelového nebo litinového, jmenovité světlosti DN do 200 | [15 empty] | PP | 2
| VV |  | 20*1 |  | 20 | [13 empty] | VV | 2 | 2 | True | 1 | ROZPOCET
3 | K | 119001423 | Dočasné zajištění kabelů a kabelových tratí z více než 6 volně ložených kabelů | m | 18 |  | 0 | CS ÚRS 2017 01 |  |  | základní |  | 0 | 0.10775 | 1.9395 | 0 | 0 | 4 | K | 2 |  |  |  | ROZPOCET | 0 | 0 | 0 | 0 | 0 | 1 | 0 | 4 | -1912057283
| PP |  | Dočasné zajištění podzemního potrubí nebo vedení ve výkopišti ve stavu i poloze , ve kterých byla na začátku zemních prací a to s podepřením, vzepřením nebo vyvěšením, příp. s ochranným bedněním, se zřízením a odstraněním zajišťovací konstrukce, s opotřebením hmot kabelů a kabelových tratí z volně ložených kabelů a to přes 6 kabelů | [15 empty] | PP | 2
| VV |  | 18*1 |  | 18 | [13 empty] | VV | 2 | 2 | True | 1 | ROZPOCET
4 | K | 120001101 | Příplatek za ztížení vykopávky v blízkosti podzemního vedení | m3 | 114 |  | 0 | CS ÚRS 2017 01 |  |  | základní |  | 0 | 0 | 0 | 0 | 0 | 4 | K | 2 |  |  |  | ROZPOCET | 0 | 0 | 0 | 0 | 0 | 1 | 0 | 4 | 796874739
| PP |  | Příplatek k cenám vykopávek za ztížení vykopávky v blízkosti podzemního vedení nebo výbušnin v horninách jakékoliv třídy | [15 empty] | PP | 2
| VV |  | 38*(1.5*2.0*1.0) |  | 114 | [13 empty] | VV | 2 | 2 | True | 1 | ROZPOCET
5 | K | 131301102 | Hloubení jam nezapažených v hornině tř. 4 objemu do 1000 m3 | m3 | 1228.8 |  | 0 | CS ÚRS 2017 01 |  |  | základní |  | 0 | 0 | 0 | 0 | 0 | 4 | K | 2 |  |  |  | ROZPOCET | 0 | 0 | 0 | 0 | 0 | 1 | 0 | 4 | -314470635
| PP |  | Hloubení nezapažených jam a zářezů s urovnáním dna do předepsaného profilu a spádu v hornině tř. 4 přes 100 do 1 000 m3 | [15 empty] | PP | 2
| VV |  | 40.0*9.6*3.2 "jáma pro retenční nádrž" |  | 1228.8 | [13 empty] | VV | 2 | 2 | True | 1 | ROZPOCET
6 | K | 131301109 | Příplatek za lepivost u hloubení jam nezapažených v hornině tř. 4 | m3 | 1228.8 |  | 0 | CS ÚRS 2017 01 |  |  | základní |  | 0 | 0 | 0 | 0 | 0 | 4 | K | 2 |  |  |  | ROZPOCET | 0 | 0 | 0 | 0 | 0 | 1 | 0 | 4 | 1940663961
| PP |  | Hloubení nezapažených jam a zářezů s urovnáním dna do předepsaného profilu a spádu Příplatek k cenám za lepivost horniny tř. 4 | [15 empty] | PP | 2
7 | K | 131301202 | Hloubení jam zapažených v hornině tř. 4 objemu do 1000 m3 | m3 | 107.3 |  | 0 | CS ÚRS 2017 01 |  |  | základní |  | 0 | 0 | 0 | 0 | 0 | 4 | K | 2 |  |  |  | ROZPOCET | 0 | 0 | 0 | 0 | 0 | 1 | 0 | 4 | 1820994892
| PP |  | Hloubení zapažených jam a zářezů s urovnáním dna do předepsaného profilu a spádu v hornině tř. 4 přes 100 do 1 000 m3 | [15 empty] | PP | 2
| VV |  | 4.5*3.5*3.4 "jáma pro regulační šachtu" |  | 53.55 | [13 empty] | VV | 2 | 2 | True | 0 | ROZPOCET
| VV |  | 5.0*4.3*2.5 "jáma pro nádrž dešťových vod" |  | 53.75 | [13 empty] | VV | 2 | 2 | True | 0 | ROZPOCET
| VV |  | Součet |  | 107.3 | [13 empty] | VV | 2 | 4 | True | 1 | ROZPOCET
8 | K | 131301209 | Příplatek za lepivost u hloubení jam zapažených v hornině tř. 4 | m3 | 107.3 |  | 0 | CS ÚRS 2017 01 |  |  | základní |  | 0 | 0 | 0 | 0 | 0 | 4 | K | 2 |  |  |  | ROZPOCET | 0 | 0 | 0 | 0 | 0 | 1 | 0 | 4 | -305082190
| PP |  | Hloubení zapažených jam a zářezů s urovnáním dna do předepsaného profilu a spádu Příplatek k cenám za lepivost horniny tř. 4 | [15 empty] | PP | 2
9 | K | 132301203 | Hloubení rýh š do 2000 mm v hornině tř. 4 objemu do 5000 m3 | m3 | 4341.5 |  | 0 | CS ÚRS 2017 01 |  |  | základní |  | 0 | 0 | 0 | 0 | 0 | 4 | K | 2 |  |  |  | ROZPOCET | 0 | 0 | 0 | 0 | 0 | 1 | 0 | 4 | 462053141
| PP |  | Hloubení zapažených i nezapažených rýh šířky přes 600 do 2 000 mm s urovnáním dna do předepsaného profilu a spádu v hornině tř. 4 přes 1 000 do 5 000 m3 | [15 empty] | PP | 2
| VV |  | 125*1.0*4.3 "Stoka J1 - Kanalizace jednotná" |  | 537.5 | [13 empty] | VV | 2 | 2 | True | 0 | ROZPOCET
| VV |  | 352*1.0*2.5 "Stoka D1 - Kanalizace dešťová" |  | 880 | [13 empty] | VV | 2 | 2 | True | 0 | ROZPOCET
| VV |  | 120*1.0*3.4 "Stoka S1 - Kanalizace splašková" |  | 408 | [13 empty] | VV | 2 | 2 | True | 0 | ROZPOCET
| VV |  | 215*1.0*2.8 "Stoka S1 - Kanalizace splašková" |  | 602 | [13 empty] | VV | 2 | 2 | True | 0 | ROZPOCET
| VV |  | 70*1.0*4.2 "Stoka J2 a D2" |  | 294 | [13 empty] | VV | 2 | 2 | True | 0 | ROZPOCET
| VV |  | 480*1.0*2.5 "přípojky od vpustí, žlabů a obj. SO110" |  | 1200 | [13 empty] | VV | 2 | 2 | True | 0 | ROZPOCET
| VV |  | 15*(3.5*2.5*3.2) "rozšíření výkopu pro šachty" |  | 420 | [13 empty] | VV | 2 | 2 | True | 0 | ROZPOCET
| VV |  | Součet |  | 4341.5 | [13 empty] | VV | 2 | 4 | True | 1 | ROZPOCET
10 | K | 132301209 | Příplatek za lepivost k hloubení rýh š do 2000 mm v hornině tř. 4 | m3 | 4341.5 |  | 0 | CS ÚRS 2017 01 |  |  | základní |  | 0 | 0 | 0 | 0 | 0 | 4 | K | 2 |  |  |  | ROZPOCET | 0 | 0 | 0 | 0 | 0 | 1 | 0 | 4 | 465725494
| PP |  | Hloubení zapažených i nezapažených rýh šířky přes 600 do 2 000 mm s urovnáním dna do předepsaného profilu a spádu v hornině tř. 4 Příplatek k cenám za lepivost horniny tř. 4 | [15 empty] | PP | 2
11 | K | 151101102 | Zřízení příložného pažení a rozepření stěn rýh hl do 4 m | m2 | 6442.5 |  | 0 | CS ÚRS 2017 01 |  |  | základní |  | 0 | 0.00085 | 5.4761 | 0 | 0 | 4 | K | 2 |  |  |  | ROZPOCET | 0 | 0 | 0 | 0 | 0 | 1 | 0 | 4 | -1594573782
| PP |  | Zřízení pažení a rozepření stěn rýh pro podzemní vedení pro všechny šířky rýhy příložné pro jakoukoliv mezerovitost, hloubky do 4 m | [15 empty] | PP | 2
| VV |  | 2*(352*2,5) "Stoka D1 - Kanalizace dešťová" |  | 1760 | [13 empty] | VV | 2 | 2 | True | 0 | ROZPOCET
| VV |  | 2*(120*3.4) "Stoka S1 - Kanalizace splašková" |  | 816 | [13 empty] | VV | 2 | 2 | True | 0 | ROZPOCET
| VV |  | 2*(215*2.8) "Stoka S1 - Kanalizace splašková" |  | 1204 | [13 empty] | VV | 2 | 2 | True | 0 | ROZPOCET
| VV |  | 2*(480*2.5) "přípojky od vpustí, žlabů a obj. SO110" |  | 2400 | [13 empty] | VV | 2 | 2 | True | 0 | ROZPOCET
| VV |  | 2*((15*3.5)*2.5) "rozšíření výkopu pro šachty" |  | 262.5 | [13 empty] | VV | 2 | 2 | True | 0 | ROZPOCET
| VV |  | Součet |  | 6442.5 | [13 empty] | VV | 2 | 4 | True | 1 | ROZPOCET
12 | K | 151101103 | Zřízení příložného pažení a rozepření stěn rýh hl do 8 m | m2 | 1663 |  | 0 | CS ÚRS 2017 01 |  |  | základní |  | 0 | 0.00119 | 1.979 | 0 | 0 | 4 | K | 2 |  |  |  | ROZPOCET | 0 | 0 | 0 | 0 | 0 | 1 | 0 | 4 | -827119038
| PP |  | Zřízení pažení a rozepření stěn rýh pro podzemní vedení pro všechny šířky rýhy příložné pro jakoukoliv mezerovitost, hloubky do 8 m | [15 empty] | PP | 2
| VV |  | 2*(125*4.3) "Stoka J1 - Kanalizace jednotná" |  | 1075 | [13 empty] | VV | 2 | 2 | True | 0 | ROZPOCET
| VV |  | 2*(70*4.2) "Stoka J2 a D2" |  | 588 | [13 empty] | VV | 2 | 2 | True | 0 | ROZPOCET
| VV |  | Součet |  | 1663 | [13 empty] | VV | 2 | 4 | True | 1 | ROZPOCET
13 | K | 151101112 | Odstranění příložného pažení a rozepření stěn rýh hl do 4 m | m2 | 6442.5 |  | 0 | CS ÚRS 2017 01 |  |  | základní |  | 0 | 0 | 0 | 0 | 0 | 4 | K | 2 |  |  |  | ROZPOCET | 0 | 0 | 0 | 0 | 0 | 1 | 0 | 4 | 329909343
| PP |  | Odstranění pažení a rozepření stěn rýh pro podzemní vedení s uložením materiálu na vzdálenost do 3 m od kraje výkopu příložné, hloubky přes 2 do 4 m | [15 empty] | PP | 2
14 | K | 151101113 | Odstranění příložného pažení a rozepření stěn rýh hl do 8 m | m2 | 1663 |  | 0 | CS ÚRS 2017 01 |  |  | základní |  | 0 | 0 | 0 | 0 | 0 | 4 | K | 2 |  |  |  | ROZPOCET | 0 | 0 | 0 | 0 | 0 | 1 | 0 | 4 | -185345624
| PP |  | Odstranění pažení a rozepření stěn rýh pro podzemní vedení s uložením materiálu na vzdálenost do 3 m od kraje výkopu příložné, hloubky přes 4 do 8 m | [15 empty] | PP | 2
15 | K | 151301201R | Zřízení pažení stěn výkopu jam pro regulační šachtu a nádrž dešťových vod hloubky do 4 m, kompletní provedení | m2 | 100.9 |  | 0 |  |  |  | základní |  | 0 | 0.00444 | 0.448 | 0 | 0 | 4 | K | 2 |  |  |  | ROZPOCET | 0 | 0 | 0 | 0 | 0 | 1 | 0 | 4 | -1671148976
| PP |  | Zřízení pažení stěn výkopu jam pro regulační šachtu a nádrž dešťových vod hloubky do 4 m, kompletní provedení | [15 empty] | PP | 2
| VV |  | 2*(4.5*3.4+3.5*3.4) "jáma pro regulační šachtu" |  | 54.4 | [13 empty] | VV | 2 | 2 | True | 0 | ROZPOCET
| VV |  | 2*(5.0*2.5+4.3*2.5) "jáma pro nádrž dešťových vod" |  | 46.5 | [13 empty] | VV | 2 | 2 | True | 0 | ROZPOCET
| VV |  | Součet |  | 100.9 | [13 empty] | VV | 2 | 4 | True | 1 | ROZPOCET
16 | K | 151301211 | Odstranění pažení stěn hnaného hl do 4 m | m2 | 100.9 |  | 0 | CS ÚRS 2017 01 |  |  | základní |  | 0 | 0 | 0 | 0 | 0 | 4 | K | 2 |  |  |  | ROZPOCET | 0 | 0 | 0 | 0 | 0 | 1 | 0 | 4 | 547357994
| PP |  | Odstranění pažení stěn výkopu s uložením pažin na vzdálenost do 3 m od okraje výkopu hnané, hloubky do 4 m | [15 empty] | PP | 2
17 | K | 161101101 | Svislé přemístění výkopku z horniny tř. 1 až 4 hl výkopu do 2,5 m | m3 | 2133.75 |  | 0 | CS ÚRS 2017 01 |  |  | základní |  | 0 | 0 | 0 | 0 | 0 | 4 | K | 2 |  |  |  | ROZPOCET | 0 | 0 | 0 | 0 | 0 | 1 | 0 | 4 | 570564846
| PP |  | Svislé přemístění výkopku bez naložení do dopravní nádoby avšak s vyprázdněním dopravní nádoby na hromadu nebo do dopravního prostředku z horniny tř. 1 až 4, při hloubce výkopu přes 1 do 2,5 m | [15 empty] | PP | 2
| VV |  | 53.75+880+1200 |  | 2133.75 | [13 empty] | VV | 2 | 2 | True | 1 | ROZPOCET
18 | K | 161101102 | Svislé přemístění výkopku z horniny tř. 1 až 4 hl výkopu do 4 m | m3 | 2712.35 |  | 0 | CS ÚRS 2017 01 |  |  | základní |  | 0 | 0 | 0 | 0 | 0 | 4 | K | 2 |  |  |  | ROZPOCET | 0 | 0 | 0 | 0 | 0 | 1 | 0 | 4 | -1898988877
| PP |  | Svislé přemístění výkopku bez naložení do dopravní nádoby avšak s vyprázdněním dopravní nádoby na hromadu nebo do dopravního prostředku z horniny tř. 1 až 4, při hloubce výkopu přes 2,5 do 4 m | [15 empty] | PP | 2
| VV |  | 53.55+1228.8+408+602+420 |  | 2712.35 | [13 empty] | VV | 2 | 2 | True | 1 | ROZPOCET
19 | K | 161101103 | Svislé přemístění výkopku z horniny tř. 1 až 4 hl výkopu do 6 m | m3 | 831.5 |  | 0 | CS ÚRS 2017 01 |  |  | základní |  | 0 | 0 | 0 | 0 | 0 | 4 | K | 2 |  |  |  | ROZPOCET | 0 | 0 | 0 | 0 | 0 | 1 | 0 | 4 | -357257387
| PP |  | Svislé přemístění výkopku bez naložení do dopravní nádoby avšak s vyprázdněním dopravní nádoby na hromadu nebo do dopravního prostředku z horniny tř. 1 až 4, při hloubce výkopu přes 4 do 6 m | [15 empty] | PP | 2
| VV |  | 537.5+294 |  | 831.5 | [13 empty] | VV | 2 | 2 | True | 1 | ROZPOCET
20 | K | 162701105 | Vodorovné přemístění do 10000 m výkopku/sypaniny z horniny tř. 1 až 4 | m3 | 5677.6 |  | 0 | CS ÚRS 2017 01 |  |  | základní |  | 0 | 0 | 0 | 0 | 0 | 4 | K | 2 |  |  |  | ROZPOCET | 0 | 0 | 0 | 0 | 0 | 1 | 0 | 4 | 206889108
| PP |  | Vodorovné přemístění výkopku nebo sypaniny po suchu na obvyklém dopravním prostředku, bez naložení výkopku, avšak se složením bez rozhrnutí z horniny tř. 1 až 4 na vzdálenost přes 9 000 do 10 000 m | [15 empty] | PP | 2
| VV |  | 2133.75+2712.35+831.5 |  | 5677.6 | [13 empty] | VV | 2 | 2 | True | 1 | ROZPOCET
21 | K | 162701109 | Příplatek k vodorovnému přemístění výkopku/sypaniny z horniny tř. 1 až 4 ZKD 1000 m přes 10000 m | m3 | 11355.2 |  | 0 | CS ÚRS 2017 01 |  |  | základní |  | 0 | 0 | 0 | 0 | 0 | 4 | K | 2 |  |  |  | ROZPOCET | 0 | 0 | 0 | 0 | 0 | 1 | 0 | 4 | 973681870
| PP |  | Vodorovné přemístění výkopku nebo sypaniny po suchu na obvyklém dopravním prostředku, bez naložení výkopku, avšak se složením bez rozhrnutí z horniny tř. 1 až 4 na vzdálenost Příplatek k ceně za každých dalších i započatých 1 000 m | [15 empty] | PP | 2
| VV |  | 2*5677.6 |  | 11355.2 | [13 empty] | VV | 2 | 2 | True | 1 | ROZPOCET
22 | K | 167101102 | Nakládání výkopku z hornin tř. 1 až 4 přes 100 m3 | m3 | 5677.6 |  | 0 | CS ÚRS 2017 01 |  |  | základní |  | 0 | 0 | 0 | 0 | 0 | 4 | K | 2 |  |  |  | ROZPOCET | 0 | 0 | 0 | 0 | 0 | 1 | 0 | 4 | 1690530236
| PP |  | Nakládání, skládání a překládání neulehlého výkopku nebo sypaniny nakládání, množství přes 100 m3, z hornin tř. 1 až 4 | [15 empty] | PP | 2
23 | K | 171201201 | Uložení sypaniny na skládky | m3 | 5677.6 |  | 0 | CS ÚRS 2017 01 |  |  | základní |  | 0 | 0 | 0 | 0 | 0 | 4 | K | 2 |  |  |  | ROZPOCET | 0 | 0 | 0 | 0 | 0 | 1 | 0 | 4 | 460407086
| PP |  | Uložení sypaniny na skládky | [15 empty] | PP | 2
24 | K | 171201211 | Poplatek za uložení odpadu ze sypaniny na skládce (skládkovné) | t | 10219.68 |  | 0 | CS ÚRS 2017 01 |  |  | základní |  | 0 | 0 | 0 | 0 | 0 | 4 | K | 2 |  |  |  | ROZPOCET | 0 | 0 | 0 | 0 | 0 | 1 | 0 | 4 | -460493970
| PP |  | Uložení sypaniny poplatek za uložení sypaniny na skládce (skládkovné) | [15 empty] | PP | 2
| VV |  | 5677.6*1.8 |  | 10219.68 | [13 empty] | VV | 2 | 2 | True | 1 | ROZPOCET
25 | K | 174101101 | Zásyp jam, šachet rýh nebo kolem objektů sypaninou se zhutněním | m3 | 3609.5 |  | 0 | CS ÚRS 2017 01 |  |  | základní |  | 0 | 0 | 0 | 0 | 0 | 4 | K | 2 |  |  |  | ROZPOCET | 0 | 0 | 0 | 0 | 0 | 1 | 0 | 4 | 1771207529
| PP |  | Zásyp sypaninou z jakékoliv horniny s uložením výkopku ve vrstvách se zhutněním jam, šachet, rýh nebo kolem objektů v těchto vykopávkách | [15 empty] | PP | 2
| VV |  | 125*1.0*3.8 "Stoka J1 - Kanalizace jednotná" |  | 475 | [13 empty] | VV | 2 | 2 | True | 0 | ROZPOCET
| VV |  | 352*1.0*2.0 "Stoka D1 - Kanalizace dešťová" |  | 704 | [13 empty] | VV | 2 | 2 | True | 0 | ROZPOCET
| VV |  | 120*1.0*2.9 "Stoka S1 - Kanalizace splašková" |  | 348 | [13 empty] | VV | 2 | 2 | True | 0 | ROZPOCET
| VV |  | 215*1.0*2.3 "Stoka S1 - Kanalizace splašková" |  | 494.5 | [13 empty] | VV | 2 | 2 | True | 0 | ROZPOCET
| VV |  | 70*1.0*3.7 "Stoka J2 a D2" |  | 259 | [13 empty] | VV | 2 | 2 | True | 0 | ROZPOCET
| VV |  | 480*1.0*2.0 "přípojky od vpustí, žlabů a obj. SO110" |  | 960 | [13 empty] | VV | 2 | 2 | True | 0 | ROZPOCET
| VV |  | 420-(17*3) "zásyp šachet" |  | 369 | [13 empty] | VV | 2 | 2 | True | 0 | ROZPOCET
| VV |  | "Zásyp rýh v komunikaci bude proveden štěrkopískem se zhutněním" | [15 empty] | VV | 2 | 1 | True | 0 | ROZPOCET
| VV |  | "musí odpovídat požadavkům na únosnost podkladu vozovky" | [15 empty] | VV | 2 | 1 | True | 0 | ROZPOCET
| VV |  | "zásyp mimo komunikaci může být proveden zhutněnou výkopovou zeminou" | [15 empty] | VV | 2 | 1 | True | 0 | ROZPOCET
| VV |  | Součet |  | 3609.5 | [13 empty] | VV | 2 | 4 | True | 1 | ROZPOCET
26 | M | 583312000 | štěrkopísek (Bratčice) netříděný zásypový materiál | t | 4474 |  | 0 | CS ÚRS 2017 01 |  |  | základní |  | 0 | 1 | 4474 | 0 | 0 | 8 | M | 2 |  |  |  | ROZPOCET | 0 | 0 | 0 | 0 | 0 | 1 | 0 | 4 | 717351396
| PP |  | štěrkopísek netříděný zásypový materiál | [15 empty] | PP | 2
| VV |  | (554+495+259+560+369)*2 |  | 4474 | [13 empty] | VV | 2 | 2 | True | 1 | ROZPOCET
27 | K | 175101201R | Obsypání objektů sypaninou z vhodných hornin 1 až 4 nebo materiálem dle požadavku konkrétních dodavatelů nádrží a šachet pro jakoukoliv míru zhutnění | m3 | 910.726 |  | 0 |  |  |  | základní |  | 0 | 0 | 0 | 0 | 0 | 4 | K | 2 |  |  |  | ROZPOCET | 0 | 0 | 0 | 0 | 0 | 1 | 0 | 4 | -1439157535
| PP |  | Obsypání objektů sypaninou z vhodných hornin 1 až 4 nebo materiálem dle požadavku konkrétních dodavatelů nádrží a šachet pro jakoukoliv míru zhutnění | [15 empty] | PP | 2
| VV |  | 53.55-(2.9*1.6*5) "regulační šachtu" |  | 30.35 | [13 empty] | VV | 2 | 2 | True | 0 | ROZPOCET
| VV |  | 1228.8-(35.01*4.4*2.5) "retenční nádrž" |  | 843.69 | [13 empty] | VV | 2 | 2 | True | 0 | ROZPOCET
| VV |  | 53.75-(3.16*2.5*2.16) "nádrž dešťových vod" |  | 36.686 | [13 empty] | VV | 2 | 2 | True | 0 | ROZPOCET
| VV |  | "obsypy budou provedeny dle požadavku konkrétních dodavatelů nádrží" | [15 empty] | VV | 2 | 1 | True | 0 | ROZPOCET
| VV |  | Součet |  | 910.726 | [13 empty] | VV | 2 | 4 | True | 1 | ROZPOCET
28 | M | 583312000 | štěrkopísek (Bratčice) netříděný zásypový materiál | t | 1821.452 |  | 0 | CS ÚRS 2017 01 |  |  | základní |  | 0 | 1 | 1821.452 | 0 | 0 | 8 | M | 2 |  |  |  | ROZPOCET | 0 | 0 | 0 | 0 | 0 | 1 | 0 | 4 | 1749598247
| PP |  | štěrkopísek netříděný zásypový materiál | [15 empty] | PP | 2
| VV |  | 910,726*2 'Přepočtené koeficientem množství |  | 1821.452 | [13 empty] | VV | 2 | 2 | False | 1 | ROZPOCET
29 | K | 175111101R | Obsypání potrubí ručně sypaninou bez prohození | m3 | 705.4 |  | 0 |  |  |  | základní |  | 0 | 0 | 0 | 0 | 0 | 4 | K | 2 |  |  |  | ROZPOCET | 0 | 0 | 0 | 0 | 0 | 1 | 0 | 4 | -1451661519
| PP |  | Obsypání potrubí ručně sypaninou z vhodných hornin tř. 1 až 4 nebo materiálem připraveným podél výkopu ve vzdálenosti do 3 m od jeho kraje, pro jakoukoliv hloubku výkopu a míru zhutnění bez prohození sypaniny | [15 empty] | PP | 2
| VV |  | 110*1,0*0.45 |  | 49.5 | [13 empty] | VV | 2 | 2 | True | 0 | ROZPOCET
| VV |  | 220*1.0*0.5 |  | 110 | [13 empty] | VV | 2 | 2 | True | 0 | ROZPOCET
| VV |  | 750*1.0*0.55 |  | 412.5 | [13 empty] | VV | 2 | 2 | True | 0 | ROZPOCET
| VV |  | 220*1.0*0.6 |  | 132 | [13 empty] | VV | 2 | 2 | True | 0 | ROZPOCET
| VV |  | 2*1.0*0.7 |  | 1.4 | [13 empty] | VV | 2 | 2 | True | 0 | ROZPOCET
| VV |  | Součet |  | 705.4 | [13 empty] | VV | 2 | 4 | True | 1 | ROZPOCET
30 | M | 583373030 | štěrkopísek (Bratčice) frakce 0-8 | t | 1410.8 |  | 0 | CS ÚRS 2017 01 |  |  | základní |  | 0 | 1 | 1410.8 | 0 | 0 | 8 | M | 2 |  |  |  | ROZPOCET | 0 | 0 | 0 | 0 | 0 | 1 | 0 | 4 | -82058730
| PP |  | štěrkopísek frakce 0-8 | [15 empty] | PP | 2
| D | 2 | Zakládání |  |  |  | 0 | [5 empty] | 0 |  | 319.1238 |  | 0 | 1 | D | 1 |  |  |  | ROZPOCET | [6 empty] | 0
31 | K | 212752212 | Trativod z drenážních trubek plastových flexibilních D do 100 mm včetně lože otevřený výkop | m | 1408.5 |  | 0 | CS ÚRS 2017 01 |  |  | základní |  | 0 | 0.22657 | 319.1238 | 0 | 0 | 4 | K | 2 |  |  |  | ROZPOCET | 0 | 0 | 0 | 0 | 0 | 1 | 0 | 4 | -419776863
| PP |  | Trativody z drenážních trubek se zřízením štěrkopískového lože pod trubky a s jejich obsypem v průměrném celkovém množství do 0,15 m3/m v otevřeném výkopu z trubek plastových flexibilních D přes 65 do 100 mm | [15 empty] | PP | 2
| VV |  | "pracovní drenáž v případě výskytu vody ve výkopu" | [15 empty] | VV | 2 | 1 | True | 0 | ROZPOCET
| VV |  | 4.5+37+5+125+352+120+215+70+480 |  | 1408.5 | [13 empty] | VV | 2 | 2 | True | 1 | ROZPOCET
| D | 3 | Svislé a kompletní konstrukce |  |  |  | 0 | [5 empty] | 0 |  | 5.8418 |  | 0 | 1 | D | 1 |  |  |  | ROZPOCET | [6 empty] | 0
32 | K | 359901111 | Vyčištění stok i přípojek jakékoliv výšky | m | 2604 |  | 0 | CS ÚRS 2017 01 |  |  | základní |  | 0 | 0 | 0 | 0 | 0 | 4 | K | 2 |  |  |  | ROZPOCET | 0 | 0 | 0 | 0 | 0 | 1 | 0 | 4 | -1831940538
| PP |  | Vyčištění stok i přípojek jakékoliv výšky | [15 empty] | PP | 2
| VV |  | "kompletní provedení před prohlédnutím kamerou" | [15 empty] | VV | 2 | 1 | True | 0 | ROZPOCET
| VV |  | "konečné vyčištění kanalizace před předáním a převzetím" | [15 empty] | VV | 2 | 1 | True | 0 | ROZPOCET
| VV |  | 2*(110+220+750+220+2) |  | 2604 | [13 empty] | VV | 2 | 2 | True | 1 | ROZPOCET
33 | K | 359901211 | Monitoring stoky jakékoli výšky na nové kanalizaci | m | 2604 |  | 0 | CS ÚRS 2017 01 |  |  | základní |  | 0 | 0 | 0 | 0 | 0 | 4 | K | 2 |  |  |  | ROZPOCET | 0 | 0 | 0 | 0 | 0 | 1 | 0 | 4 | 2141238804
| PP |  | Monitoring stok (kamerový systém) jakékoli výšky nová kanalizace | [15 empty] | PP | 2
34 | K | 382412200R | Nádrž pro využití dešťových vod v provedení plast-polypropylen, hranatá samonosná nádrž, kompletně vystrojená a vybavená technologií pro využití dešťových vod, kompletní dodávka s dopravou a montáží, vč. všech souvisejících prací | kus | 1 |  | 0 |  |  |  | základní |  | 0 | 2.0074 | 2.0074 | 0 | 0 | 4 | K | 2 |  |  |  | ROZPOCET | 0 | 0 | 0 | 0 | 0 | 1 | 0 | 4 | -956048965
| PP |  | Nádrž pro využití dešťových vod v provedení plast-polypropylen, hranatá samonosná nádrž, kompletně vystrojená a vybavená technologií pro využití dešťových vod, kompletní dodávka s dopravou a montáží, vč. všech souvisejících prací | [15 empty] | PP | 2
35 | K | 382412100R | Retenční nádrž dešťových vod prefabrikovaná obdélníková 35 x 4 x 2 m a prefabrikovaná regulační šachta obdélníková 2,5 x 1,25 x 2 m s příčkou, vč. vestavěného nerezového vírového ventilu a vestavěné zpětné klapky - kompletní dodávka s dopravou a montáží, | kus | 1 |  | 0 |  |  |  | základní |  | 0 | 3.8344 | 3.8344 | 0 | 0 | 4 | K | 2 |  |  |  | ROZPOCET | 0 | 0 | 0 | 0 | 0 | 1 | 0 | 4 | -479634691
| PP |  | Retenční nádrž dešťových vod prefabrikovaná obdélníková 35 x 4 x 2 m a prefabrikovaná regulační šachta obdélníková 2,5 x 1,25 x 2 m s příčkou, vč. vestavěného nerezového vírového ventilu a vestavěné zpětné klapky - kompletní dodávka s dopravou a montáží, vč. všech souvisejících prací | [15 empty] | PP | 2
| D | 4 | Vodorovné konstrukce |  |  |  | 0 | [5 empty] | 0 |  | 685.9914 |  | 0 | 1 | D | 1 |  |  |  | ROZPOCET | [6 empty] | 0
36 | K | 451573111 | Lože pod potrubí a drobné objekty - otevřený výkop ze štěrkopísku | m3 | 183.1 |  | 0 | CS ÚRS 2017 01 |  |  | základní |  | 0 | 1.8908 | 346.2 | 0 | 0 | 4 | K | 2 |  |  |  | ROZPOCET | 0 | 0 | 0 | 0 | 0 | 1 | 0 | 4 | -877044269
| PP |  | Lože pod potrubí, stoky a drobné objekty v otevřeném výkopu z písku a štěrkopísku do 63 mm | [15 empty] | PP | 2
| VV |  | "pod potrubí, šachty, retenční nádrž a nádrž dešťových vod" | [15 empty] | VV | 2 | 1 | True | 0 | ROZPOCET
| VV |  | "fr. dle požadavku a podmínek dodavatele potrubí, šachet a nádrží" | [15 empty] | VV | 2 | 1 | True | 0 | ROZPOCET
| VV |  | 1362*1.0*0.1+15*(1.5*1.5*0,2)+3.5*2.5*0.2+36*5*0.2+4*3*0.2 |  | 183.1 | [13 empty] | VV | 2 | 2 | True | 1 | ROZPOCET
37 | K | 452311140R | Podkladní a zajišťovací konstrukce z betonu prostého v otevřeném výkopu lože pod odvodňovací žlaby, desky pod potrubí, stoky a drobné objekty z betonu tř. C 16/20 | m3 | 152.1 |  | 0 |  |  |  | základní |  | 0 | 2.234 | 339.7914 | 0 | 0 | 4 | K | 2 |  |  |  | ROZPOCET | 0 | 0 | 0 | 0 | 0 | 1 | 0 | 4 | -816678695
| PP |  | Podkladní a zajišťovací konstrukce z betonu prostého v otevřeném výkopu lože pod odvodňovací žlaby, desky pod potrubí, stoky a drobné objekty z betonu tř. C 16/20 | [15 empty] | PP | 2
| VV |  | 150 "lože pod odvodňovací žlaby-dle požadavku konkrétního dodavatele" |  | 150 | [13 empty] | VV | 2 | 2 | True | 0 | ROZPOCET
| VV |  | 3.5*3.0*0.2 "betonová deska pod nádrž na dešť. vodu |  | 2.1 | [13 empty] | VV | 2 | 2 | True | 0 | ROZPOCET
| VV |  | "bude vyhotovena dle požadavku dodavatele nádrže" | [15 empty] | VV | 2 | 1 | True | 0 | ROZPOCET
| VV |  | Součet |  | 152.1 | [13 empty] | VV | 2 | 4 | True | 1 | ROZPOCET
| D | 8 | Trubní vedení |  |  |  | 0 | [5 empty] | 0 |  | 113.1513 |  | 0 | 1 | D | 1 |  |  |  | ROZPOCET | [6 empty] | 0
38 | K | 831263190R | Příplatek za zřízení kanalizační přípojky DN 150 až 250, napojení na žlaby, uliční vpusti a přípojky ZTI, vč. dodávky všech nutných tvarovek - redukcí, přechodů... | kus | 35 |  | 0 |  |  |  | základní |  | 0 | 0.06864 | 2.4024 | 0 | 0 | 4 | K | 2 |  |  |  | ROZPOCET | 0 | 0 | 0 | 0 | 0 | 1 | 0 | 4 | 80144674
| PP |  | Příplatek za zřízení kanalizační přípojky DN 150 až 250, napojení na žlaby, uliční vpusti a přípojky ZTI, vč. dodávky všech nutných tvarovek - redukcí, přechodů... | [15 empty] | PP | 2
| VV |  | 13+11+5+6 |  | 35 | [13 empty] | VV | 2 | 2 | True | 1 | ROZPOCET
39 | K | 871350430R | Montáž kanalizačního potrubí žebrovaného z polypropylenu SN16, DN 100 - 200, kompletní provedení, vč. montáže tvarovek | m | 330 |  | 0 |  |  |  | základní |  | 0 | 1e-05 | 0.0033 | 0 | 0 | 4 | K | 2 |  |  |  | ROZPOCET | 0 | 0 | 0 | 0 | 0 | 1 | 0 | 4 | -1335692442
| PP |  | Montáž kanalizačního potrubí žebrovaného z polypropylenu SN16, DN 100 - 200, kompletní provedení, vč. montáže tvarovek | [15 empty] | PP | 2
| VV |  | 110+220 |  | 330 | [13 empty] | VV | 2 | 2 | True | 1 | ROZPOCET
40 | M | 286152400R | trubka kanalizační ULTRA RIB SN16 UR-2 DN 150 mm/ 2 m, vč. nutných tvarovek | kus | 55 |  | 0 |  |  |  | základní |  | 0 | 0.005 | 0.275 | 0 | 0 | 8 | M | 2 |  |  |  | ROZPOCET | 0 | 0 | 0 | 0 | 0 | 1 | 0 | 4 | -803653092
| PP |  | trubka kanalizační SN16 UR-2 DN 150 mm/ 2 m, vč. nutných tvarovek | [15 empty] | PP | 2
| P |  | Poznámka k položce: WAVIN, kód výrobku: UP542200W | [15 empty] | P | 2
41 | M | 286152430R | trubka kanalizační ULTRA RIB SN16 UR-2 DN 200 mm/ 2 m, vč. nutných odboček a tvarovek | kus | 110 |  | 0 |  |  |  | základní |  | 0 | 0.0078 | 0.858 | 0 | 0 | 8 | M | 2 |  |  |  | ROZPOCET | 0 | 0 | 0 | 0 | 0 | 1 | 0 | 4 | -641226520
| PP |  | trubka kanalizační ULTRA RIB SN16 UR-2 DN 200 mm/ 2 m, vč. nutných odboček a tvarovek | [15 empty] | PP | 2
| P |  | Poznámka k položce: WAVIN, kód výrobku: UP543200W | [15 empty] | P | 2
42 | K | 871360430R | Montáž kanalizačního potrubí korugovaného SN 16 z polypropylenu DN 250, kompletní provedení, vč. montáže tvarovek | m | 750 |  | 0 |  |  |  | základní |  | 0 | 2e-05 | 0.015 | 0 | 0 | 4 | K | 2 |  |  |  | ROZPOCET | 0 | 0 | 0 | 0 | 0 | 1 | 0 | 4 | 1449842881
| PP |  | Montáž kanalizačního potrubí korugovaného SN 16 z polypropylenu DN 250, kompletní provedení, vč. montáže tvarovek | [15 empty] | PP | 2
43 | M | 286152460 | trubka kanalizační ULTRA RIB SN16 UR-2 DN 250 mm/ 2 m, vč. nutných odboček a tvarovek | kus | 375 |  | 0 | CS ÚRS 2017 01 |  |  | základní |  | 0 | 0.0116 | 4.35 | 0 | 0 | 8 | M | 2 |  |  |  | ROZPOCET | 0 | 0 | 0 | 0 | 0 | 1 | 0 | 4 | 1857265134
| PP |  | trubka kanalizační ULTRA RIB SN16 UR-2 DN 250 mm/ 2 m, vč. nutných odboček a tvarovek | [15 empty] | PP | 2
| P |  | Poznámka k položce: WAVIN, kód výrobku: UP544200W | [15 empty] | P | 2
44 | K | 871370430R | Montáž kanalizačního potrubí korugovaného SN 16 z polypropylenu DN 300, kompletní provedení, vč. montáže tvarovek | m | 220 |  | 0 |  |  |  | základní |  | 0 | 2e-05 | 0.0044 | 0 | 0 | 4 | K | 2 |  |  |  | ROZPOCET | 0 | 0 | 0 | 0 | 0 | 1 | 0 | 4 | -605373174
| PP |  | Montáž kanalizačního potrubí korugovaného SN 16 z polypropylenu DN 300, kompletní provedení, vč. montáže tvarovek | [15 empty] | PP | 2
45 | M | 286152490 | trubka kanalizační ULTRA RIB SN16 UR-2 DN 300 mm/ 2 m, vč. nutných odboček a tvarovek | kus | 110 |  | 0 | CS ÚRS 2017 01 |  |  | základní |  | 0 | 0.0158 | 1.738 | 0 | 0 | 8 | M | 2 |  |  |  | ROZPOCET | 0 | 0 | 0 | 0 | 0 | 1 | 0 | 4 | -785852837
| PP |  | trubka kanalizační ULTRA RIB SN16 UR-2 DN 300 mm/ 2 m, vč. nutných odboček a tvarovek | [15 empty] | PP | 2
| P |  | Poznámka k položce: WAVIN, kód výrobku: UP545200W | [15 empty] | P | 2
46 | K | 871390430R | Montáž kanalizačního potrubí korugovaného SN 16 z polypropylenu DN 400 | m | 2 |  | 0 |  |  |  | základní |  | 0 | 3e-05 | 6e-05 | 0 | 0 | 4 | K | 2 |  |  |  | ROZPOCET | 0 | 0 | 0 | 0 | 0 | 1 | 0 | 4 | 1437450213
| PP |  | Montáž kanalizačního potrubí korugovaného SN 16 z polypropylenu DN 400 | [15 empty] | PP | 2
47 | M | 286152520 | trubka kanalizační ULTRA RIB SN16 UR-2 DN 400 mm/ 2 m | kus | 1 |  | 0 | CS ÚRS 2017 01 |  |  | základní |  | 0 | 0.0292 | 0.0292 | 0 | 0 | 8 | M | 2 |  |  |  | ROZPOCET | 0 | 0 | 0 | 0 | 0 | 1 | 0 | 4 | 1175323780
| PP |  | trubka kanalizační ULTRA RIB SN16 UR-2 DN 400 mm/ 2 m | [15 empty] | PP | 2
| P |  | Poznámka k položce: WAVIN, kód výrobku: UP546200W | [15 empty] | P | 2
48 | K | 892351111R | Zkouška vodotěsnosti kanalizačního potrubí DN 150 nebo DN 200, vč. kanalizačních šachet | m | 330 |  | 0 |  |  |  | základní |  | 0 | 0 | 0 | 0 | 0 | 4 | K | 2 |  |  |  | ROZPOCET | 0 | 0 | 0 | 0 | 0 | 1 | 0 | 4 | -681771658
| PP |  | Zkouška vodotěsnosti kanalizačního potrubí DN 150 nebo DN 200, vč. kanalizačních šachet | [15 empty] | PP | 2
| VV |  | 110+220 |  | 330 | [13 empty] | VV | 2 | 2 | True | 1 | ROZPOCET
49 | K | 892372111 | Zabezpečení konců potrubí DN do 300 při tlakových zkouškách vodou | kus | 65 |  | 0 | CS ÚRS 2017 01 |  |  | základní |  | 0 | 0.46009 | 29.9059 | 0 | 0 | 4 | K | 2 |  |  |  | ROZPOCET | 0 | 0 | 0 | 0 | 0 | 1 | 0 | 4 | 656683753
| PP |  | Zabezpečení konců potrubí DN do 300 při tlakových zkouškách vodou | [15 empty] | PP | 2
| VV |  | 35+28+2 |  | 65 | [13 empty] | VV | 2 | 2 | True | 1 | ROZPOCET
50 | K | 892381111R | Zkouška vodotěsnosti kanalizačního potrubí DN 250 nebo 300, vč. kanalizačních šachet | m | 970 |  | 0 |  |  |  | základní |  | 0 | 0 | 0 | 0 | 0 | 4 | K | 2 |  |  |  | ROZPOCET | 0 | 0 | 0 | 0 | 0 | 1 | 0 | 4 | 497008767
| PP |  | Zkouška vodotěsnosti kanalizačního potrubí DN 250 nebo 300, vč. kanalizačních šachet | [15 empty] | PP | 2
| VV |  | 750+220 |  | 970 | [13 empty] | VV | 2 | 2 | True | 1 | ROZPOCET
51 | K | 892421111R | Zkouška vodotěsnosti kanalizačního potrubí DN 400 | m | 2 |  | 0 |  |  |  | základní |  | 0 | 0 | 0 | 0 | 0 | 4 | K | 2 |  |  |  | ROZPOCET | 0 | 0 | 0 | 0 | 0 | 1 | 0 | 4 | 1548717708
| PP |  | Zkouška vodotěsnosti kanalizačního potrubí DN 400 | [15 empty] | PP | 2
52 | K | 894411111R | Zřízení šachet kanalizačních z betonových dílců výšky vstupu dle PP, na potrubí DN 200 dno šachty beton tř. C 25/30 | kus | 1 |  | 0 |  |  |  | základní |  | 0 | 1.9273 | 1.9273 | 0 | 0 | 4 | K | 2 |  |  |  | ROZPOCET | 0 | 0 | 0 | 0 | 0 | 1 | 0 | 4 | -493530012
| PP |  | Zřízení šachet kanalizačních z betonových dílců výšky vstupu dle PP, na potrubí DN 200 dno šachty beton tř. C 25/30 | [15 empty] | PP | 2
53 | M | 592240500R | kompletní sestava pro vybudování kanalizačních vstupních revizních šachet z betonových skruží DN 1000, vč. stupadel, šachtové dno beton C30/37 XF4 | kus | 1 |  | 0 |  |  |  | základní |  | 0 | 0.506 | 0.506 | 0 | 0 | 8 | M | 2 |  |  |  | ROZPOCET | 0 | 0 | 0 | 0 | 0 | 1 | 0 | 4 | 1941389236
| PP |  | kompletní sestava pro vybudování kanalizačních vstupních revizních šachet z betonových skruží DN 1000, vč. stupadel, šachtové dno beton C30/37 XF4 | [15 empty] | PP | 2
54 | K | 894411121R | Zřízení šachet kanalizačních z betonových dílců výšky vstupu dle PP, na potrubí DN přes 200 do 300 dno šachty beton tř. C 25/30 | kus | 26 |  | 0 |  |  |  | základní |  | 0 | 2.1168 | 55.0358 | 0 | 0 | 4 | K | 2 |  |  |  | ROZPOCET | 0 | 0 | 0 | 0 | 0 | 1 | 0 | 4 | -440796851
| PP |  | Zřízení šachet kanalizačních z betonových dílců výšky vstupu dle PP, na potrubí DN přes 200 do 300 dno šachty beton tř. C 25/30 | [15 empty] | PP | 2
55 | M | 592240600R | kompletní sestava pro vybudování kanalizačních vstupních revizních šachet z betonových skruží DN 1000, vč. stupadel, šachtové dno beton C30/37 XF4 | kus | 26 |  | 0 |  |  |  | základní |  | 0 | 0.506 | 13.156 | 0 | 0 | 8 | M | 2 |  |  |  | ROZPOCET | 0 | 0 | 0 | 0 | 0 | 1 | 0 | 4 | -977635340
| PP |  | kompletní sestava pro vybudování kanalizačních vstupních revizních šachet z betonových skruží DN 1000, vč. stupadel, šachtové dno beton C30/37 XF4 | [15 empty] | PP | 2
| VV |  | 3 "na potrubí DN 250_ŠJ1-ŠJ4" |  | 3 | [13 empty] | VV | 2 | 2 | True | 0 | ROZPOCET
| VV |  | 9 "na potrubí DN 250_ŠS1-ŠS9" "ŠS4 upravená pro odběr vzorků" |  | 9 | [13 empty] | VV | 2 | 2 | True | 0 | ROZPOCET
| VV |  | 5 "na potrubí DN 250_ŠD10-ŠD12 + ŠD 14 a ŠD15" |  | 5 | [13 empty] | VV | 2 | 2 | True | 0 | ROZPOCET
| VV |  | 9 "na potrubí DN 300_ŠD1-ŠD9" |  | 9 | [13 empty] | VV | 2 | 2 | True | 0 | ROZPOCET
| VV |  | Součet |  | 26 | [13 empty] | VV | 2 | 4 | True | 1 | ROZPOCET
56 | K | 899104111 | Osazení poklopů litinových nebo ocelových včetně rámů hmotnosti nad 150 kg | kus | 27 |  | 0 | CS ÚRS 2017 01 |  |  | základní |  | 0 | 0.00702 | 0.18954 | 0 | 0 | 4 | K | 2 |  |  |  | ROZPOCET | 0 | 0 | 0 | 0 | 0 | 1 | 0 | 4 | -646558619
| PP |  | Osazení poklopů litinových a ocelových včetně rámů hmotnosti jednotlivě přes 150 kg | [15 empty] | PP | 2
57 | M | 552414020 | poklop šachtový s rámem DN600 třída D 400, Bituplan bez odvětrání nebo s odvětráním | kus | 27 |  | 0 | CS ÚRS 2017 01 |  |  | základní |  | 0 | 0.102 | 2.754 | 0 | 0 | 8 | M | 2 |  |  |  | ROZPOCET | 0 | 0 | 0 | 0 | 0 | 1 | 0 | 4 | 1864202742
| PP |  | poklop šachtový s rámem DN600 třída D 400, bez odvětrání | [15 empty] | PP | 2
58 | K | 899600000 | Oprava stávající kanalizační šachty v místě napojení-zaústění nové areálové stoky "J2", výměna stupadel, poklopu...., event. výměna celé kanalizační šachty | kus | 1 |  | 0 |  |  |  | základní |  | 0 | 0.00156 | 0.00156 | 0 | 0 | 4 | K | 2 |  |  |  | ROZPOCET | 0 | 0 | 0 | 0 | 0 | 1 | 0 | 4 | -291344107
| PP |  | Oprava stávající kanalizační šachty v místě napojení-zaústění nové areálové stoky "J2", výměna stupadel, poklopu...., event. výměna celé kanalizační šachty | [15 empty] | PP | 2
| D | 9 | Ostatní konstrukce a práce, bourání |  |  |  | 0 | [5 empty] | 0 |  | 370.6628 |  | 0 | 1 | D | 1 |  |  |  | ROZPOCET | [6 empty] | 0
59 | K | 933901111 | Provedení zkoušky vodotěsnosti nádrže jakéhokoliv druhu a tvaru, o obsahu do 1000 m3 | m3 | 297.17 |  | 0 | CS ÚRS 2017 01 |  |  | základní |  | 0 | 0 | 0 | 0 | 0 | 4 | K | 2 |  |  |  | ROZPOCET | 0 | 0 | 0 | 0 | 0 | 1 | 0 | 4 | 99975655
| PP |  | Provedení zkoušky vodotěsnosti nádrže jakéhokoliv druhu a tvaru, o obsahu do 1000 m3 | [15 empty] | PP | 2
| VV |  | 2.5*1.25*2.0 "regulační šachta" |  | 6.25 | [13 empty] | VV | 2 | 2 | True | 0 | ROZPOCET
| VV |  | 34.61*4.0*2.0 "retenční nádrž" |  | 276.88 | [13 empty] | VV | 2 | 2 | True | 0 | ROZPOCET
| VV |  | 3.0*2.34*2.0 "nádrž dešťových vod" |  | 14.04 | [13 empty] | VV | 2 | 2 | True | 0 | ROZPOCET
| VV |  | Součet |  | 297.17 | [13 empty] | VV | 2 | 4 | True | 1 | ROZPOCET
60 | M | 082113200 | voda pitná pro smluvní odběratele | m3 | 297.17 |  | 0 | CS ÚRS 2017 01 |  |  | základní |  | 0 | 1 | 297.17 | 0 | 0 | 8 | M | 2 |  |  |  | ROZPOCET | 0 | 0 | 0 | 0 | 0 | 1 | 0 | 4 | 1575264832
| PP |  | voda pitná pro smluvní odběratele | [15 empty] | PP | 2
| P |  | Poznámka k položce: bez DPN 15% | [15 empty] | P | 2
61 | K | 935113111 | Osazení odvodňovacího polymerbetonového žlabu s krycím roštem šířky do 200 mm | m | 251.45 |  | 0 | CS ÚRS 2017 01 |  |  | základní |  | 0 | 0.29221 | 73.4762 | 0 | 0 | 4 | K | 2 |  |  |  | ROZPOCET | 0 | 0 | 0 | 0 | 0 | 1 | 0 | 4 | 2044546521
| PP |  | Osazení odvodňovacího žlabu s krycím roštem polymerbetonového šířky do 200 mm | [15 empty] | PP | 2
| VV |  | 34,7 "Žlab Ž1 - systém RD150V - zatížení D400 F900" |  | 34.7 | [13 empty] | VV | 2 | 2 | True | 0 | ROZPOCET
| VV |  | 50,0 "Žlab Ž2 -systém RD150V - zatížení D400 F900" |  | 50 | [13 empty] | VV | 2 | 2 | True | 0 | ROZPOCET
| VV |  | 29,4 "Žlab Ž3 -systém RD150V - zatížení D400 F900" |  | 29.4 | [13 empty] | VV | 2 | 2 | True | 0 | ROZPOCET
| VV |  | 15,8 "Žlab Ž4 -systém RD150V - zatížení D400 F900" |  | 15.8 | [13 empty] | VV | 2 | 2 | True | 0 | ROZPOCET
| VV |  | 29,8 "Žlab Ž5 -systém PD150V - zatížení D400 F900" |  | 29.8 | [13 empty] | VV | 2 | 2 | True | 0 | ROZPOCET
| VV |  | 33,4 "Žlab Ž6a,b,c - tvar U -systém PD100V - zatížení C250" |  | 33.4 | [13 empty] | VV | 2 | 2 | True | 0 | ROZPOCET
| VV |  | 3,35 "Žlab Ž7 -systém PD100V - zatížení C250" |  | 3.35 | [13 empty] | VV | 2 | 2 | True | 0 | ROZPOCET
| VV |  | 33,0 "Žlab Ž8 -systém PD150V - zatížení C250" |  | 33 | [13 empty] | VV | 2 | 2 | True | 0 | ROZPOCET
| VV |  | 20,0 "Žlab Ž9 -systém MultiLine V150S plochý - zatížení B125" |  | 20 | [13 empty] | VV | 2 | 2 | True | 0 | ROZPOCET
| VV |  | 2,0 "Žlab Ž10 -systém Self - zatížení B125" |  | 2 | [13 empty] | VV | 2 | 2 | True | 0 | ROZPOCET
| VV |  | Součet |  | 251.45 | [13 empty] | VV | 2 | 4 | True | 1 | ROZPOCET
62 | M | 592270500R | žlaby odvodňovací - kompletní dodávka dle specifikace prvků, vč.žlabových vpustí, roštů... | kpl | 1 |  | 0 |  |  |  | základní |  | 0 | 0.0166 | 0.0166 | 0 | 0 | 8 | M | 2 |  |  |  | ROZPOCET | 0 | 0 | 0 | 0 | 0 | 1 | 0 | 4 | -305351882
| PP |  | žlaby odvodňovací - kompletní dodávka dle specifikace prvků, vč.žlabových vpustí, roštů... | [15 empty] | PP | 2
| D | 998 | Přesun hmot |  |  |  | 0 | [5 empty] | 0 |  | 0 |  | 0 | 1 | D | 1 |  |  |  | ROZPOCET | [6 empty] | 0
63 | K | 998276101 | Přesun hmot pro trubní vedení z trub z plastických hmot otevřený výkop | t | 9211.039 |  | 0 | CS ÚRS 2017 01 |  |  | základní |  | 0 | 0 | 0 | 0 | 0 | 4 | K | 2 |  |  |  | ROZPOCET | 0 | 0 | 0 | 0 | 0 | 1 | 0 | 4 | 228610025
| PP |  | Přesun hmot pro trubní vedení hloubené z trub z plastických hmot nebo sklolaminátových pro vodovody nebo kanalizace v otevřeném výkopu dopravní vzdálenost do 15 m | [15 empty] | PP | 2

## IO422.2 - Kanalizace areá...
[9 empty] | >> skryté sloupce << | [9 empty] | {b48c20db-ec4b-4787-8278-71e77078a3cb}
2
| KRYCÍ LIST SOUPISU PRACÍ | [8 empty] | v --- níže se nacházejí doplnkové a pomocné údaje k sestavám --- v | [8 empty] | False
Stavba:
UniMeC (bez SO112, SO113)
Objekt:
IO422.2 - Kanalizace areálová (SO120)
| KSO: |  |  |  |  | CC-CZ:
| Místo: |  | p.č. 11645/1, 11643 a 11644 |  |  | Datum: | 10. 1. 2019
| Zadavatel: |  |  |  |  | IČ: | 00216208
|  | Univerzita Karlova |  |  |  | DIČ: | CZ00216208
| Uchazeč: |  |  |  |  | IČ: | Vyplň údaj
|  | Vyplň údaj |  |  |  | DIČ: | Vyplň údaj
| Projektant: |  |  |  |  | IČ: | 60193280
|  | VPÚ DECO Praha, a.s. |  |  |  | DIČ: | CZ60193280
| Zpracovatel: |  |  |  |  | IČ:
|  | Ludmila Šabatová |  |  |  | DIČ:
Poznámka:
| Cena bez DPH | [5 empty] | 0
|  |  | Základ daně |  |  | Sazba daně | Výše daně
| DPH | základní | 0 |  |  | 21% | 0
|  | snížená | 0 |  |  | 15% | 0
|  | zákl. přenesená | 0 |  |  | 21% | 0
|  | sníž. přenesená | 0 |  |  | 15% | 0
|  | nulová | 0 |  |  | 0% | 0
| Cena s DPH |  |  | v | CZK |  | 0
REKAPITULACE ČLENĚNÍ SOUPISU PRACÍ
Stavba:
UniMeC (bez SO112, SO113)
Objekt:
IO422.2 - Kanalizace areálová (SO120)
Místo: |  |  | p.č. 11645/1, 11643 a 11644 |  |  | Datum: | 10. 1. 2019
Zadavatel: |  |  | Univerzita Karlova |  |  | Projektant: | VPÚ DECO Praha, a.s.
Uchazeč: |  |  | Vyplň údaj |  |  | Zpracovatel: | Ludmila Šabatová
Kód dílu - Popis | [6 empty] | Cena celkem [CZK]
Náklady stavby celkem | [6 empty] | 0 | [12 empty] | -1
| HSV - Práce a dodávky HSV | [5 empty] | 0
| 1 - Zemní práce | [5 empty] | 0
| 2 - Zakládání | [5 empty] | 0
| 3 - Svislé a kompletní konstrukce | [5 empty] | 0
| 4 - Vodorovné konstrukce | [5 empty] | 0
| 8 - Trubní vedení | [5 empty] | 0
| 998 - Přesun hmot | [5 empty] | 0
SOUPIS PRACÍ
Stavba:
UniMeC (bez SO112, SO113)
Objekt:
IO422.2 - Kanalizace areálová (SO120)
Místo: |  |  | p.č. 11645/1, 11643 a 11644 |  |  | Datum: | 10. 1. 2019
Zadavatel: |  |  | Univerzita Karlova |  |  | Projektant: | VPÚ DECO Praha, a.s.
Uchazeč: |  |  | Vyplň údaj |  |  | Zpracovatel: | Ludmila Šabatová
PČ | Typ | Kód | Popis | MJ | Množství | J.cena [CZK] | Cena celkem [CZK] | Cenová soustava |  |  | DPH | J. Nh [h] | Nh celkem [h] | J. hmotnost [t] | Hmotnost celkem [t] | J. suť [t] | Suť Celkem [t]
Náklady soupisu celkem | [6 empty] | 0 | [5 empty] | 0 |  | 174.8992 |  | 0 |  | D | -1 | [10 empty] | 0
| D | HSV | Práce a dodávky HSV |  |  |  | 0 | [5 empty] | 0 |  | 174.8992 |  | 0 | 1 | D | 0 |  |  |  | ROZPOCET | [6 empty] | 0
| D | 1 | Zemní práce |  |  |  | 0 | [5 empty] | 0 |  | 156.1025 |  | 0 | 1 | D | 1 |  |  |  | ROZPOCET | [6 empty] | 0
1 | K | 115101201 | Čerpání vody na dopravní výšku do 10 m průměrný přítok do 500 l/min | hod | 120 |  | 0 | CS ÚRS 2017 01 |  |  | základní |  | 0 | 0 | 0 | 0 | 0 | 4 | K | 2 |  |  |  | ROZPOCET | 0 | 0 | 0 | 0 | 0 | 1 | 0 | 4 | 1520521263
| PP |  | Čerpání vody na dopravní výšku do 10 m s uvažovaným průměrným přítokem do 500 l/min | [15 empty] | PP | 2
| VV |  | 5*24 "dle skutečné potřeby čerpání vody z výkopů rýh" |  | 120 | [13 empty] | VV | 2 | 2 | True | 1 | ROZPOCET
2 | K | 132301201 | Hloubení rýh š do 2000 mm v hornině tř. 4 objemu do 100 m3 | m3 | 61 |  | 0 | CS ÚRS 2017 01 |  |  | základní |  | 0 | 0 | 0 | 0 | 0 | 4 | K | 2 |  |  |  | ROZPOCET | 0 | 0 | 0 | 0 | 0 | 1 | 0 | 4 | -1216247446
| PP |  | Hloubení zapažených i nezapažených rýh šířky přes 600 do 2 000 mm s urovnáním dna do předepsaného profilu a spádu v hornině tř. 4 do 100 m3 | [15 empty] | PP | 2
| VV |  | 6*1,0*2,0 "Přípojka splašková DN200" |  | 12 | [13 empty] | VV | 2 | 2 | True | 0 | ROZPOCET
| VV |  | 8*1,0*2,0 "Přípojka dešťová DN200" |  | 16 | [13 empty] | VV | 2 | 2 | True | 0 | ROZPOCET
| VV |  | (8+2+2+8+2)*1,0*1.5 "Přípojky dešťové DN150 a DN200" |  | 33 | [13 empty] | VV | 2 | 2 | True | 0 | ROZPOCET
| VV |  | Součet |  | 61 | [13 empty] | VV | 2 | 4 | True | 1 | ROZPOCET
3 | K | 132301209 | Příplatek za lepivost k hloubení rýh š do 2000 mm v hornině tř. 4 | m3 | 61 |  | 0 | CS ÚRS 2017 01 |  |  | základní |  | 0 | 0 | 0 | 0 | 0 | 4 | K | 2 |  |  |  | ROZPOCET | 0 | 0 | 0 | 0 | 0 | 1 | 0 | 4 | 465725494
| PP |  | Hloubení zapažených i nezapažených rýh šířky přes 600 do 2 000 mm s urovnáním dna do předepsaného profilu a spádu v hornině tř. 4 Příplatek k cenám za lepivost horniny tř. 4 | [15 empty] | PP | 2
4 | K | 151101101 | Zřízení příložného pažení a rozepření stěn rýh hl do 2 m | m2 | 122 |  | 0 | CS ÚRS 2017 01 |  |  | základní |  | 0 | 0.00084 | 0.10248 | 0 | 0 | 4 | K | 2 |  |  |  | ROZPOCET | 0 | 0 | 0 | 0 | 0 | 1 | 0 | 4 | -2145689401
| PP |  | Zřízení pažení a rozepření stěn rýh pro podzemní vedení pro všechny šířky rýhy příložné pro jakoukoliv mezerovitost, hloubky do 2 m | [15 empty] | PP | 2
| VV |  | 2*((6+8)*2) |  | 56 | [13 empty] | VV | 2 | 2 | True | 0 | ROZPOCET
| VV |  | 2*((8+2+2+8+2)*1.5) |  | 66 | [13 empty] | VV | 2 | 2 | True | 0 | ROZPOCET
| VV |  | Součet |  | 122 | [13 empty] | VV | 2 | 4 | True | 1 | ROZPOCET
5 | K | 151101111 | Odstranění příložného pažení a rozepření stěn rýh hl do 2 m | m2 | 122 |  | 0 | CS ÚRS 2017 01 |  |  | základní |  | 0 | 0 | 0 | 0 | 0 | 4 | K | 2 |  |  |  | ROZPOCET | 0 | 0 | 0 | 0 | 0 | 1 | 0 | 4 | 352465691
| PP |  | Odstranění pažení a rozepření stěn rýh pro podzemní vedení s uložením materiálu na vzdálenost do 3 m od kraje výkopu příložné, hloubky do 2 m | [15 empty] | PP | 2
6 | K | 161101101 | Svislé přemístění výkopku z horniny tř. 1 až 4 hl výkopu do 2,5 m | m3 | 61 |  | 0 | CS ÚRS 2017 01 |  |  | základní |  | 0 | 0 | 0 | 0 | 0 | 4 | K | 2 |  |  |  | ROZPOCET | 0 | 0 | 0 | 0 | 0 | 1 | 0 | 4 | 570564846
| PP |  | Svislé přemístění výkopku bez naložení do dopravní nádoby avšak s vyprázdněním dopravní nádoby na hromadu nebo do dopravního prostředku z horniny tř. 1 až 4, při hloubce výkopu přes 1 do 2,5 m | [15 empty] | PP | 2
7 | K | 162701105 | Vodorovné přemístění do 10000 m výkopku/sypaniny z horniny tř. 1 až 4 | m3 | 61 |  | 0 | CS ÚRS 2017 01 |  |  | základní |  | 0 | 0 | 0 | 0 | 0 | 4 | K | 2 |  |  |  | ROZPOCET | 0 | 0 | 0 | 0 | 0 | 1 | 0 | 4 | 206889108
| PP |  | Vodorovné přemístění výkopku nebo sypaniny po suchu na obvyklém dopravním prostředku, bez naložení výkopku, avšak se složením bez rozhrnutí z horniny tř. 1 až 4 na vzdálenost přes 9 000 do 10 000 m | [15 empty] | PP | 2
8 | K | 162701109 | Příplatek k vodorovnému přemístění výkopku/sypaniny z horniny tř. 1 až 4 ZKD 1000 m přes 10000 m | m3 | 122 |  | 0 | CS ÚRS 2017 01 |  |  | základní |  | 0 | 0 | 0 | 0 | 0 | 4 | K | 2 |  |  |  | ROZPOCET | 0 | 0 | 0 | 0 | 0 | 1 | 0 | 4 | 973681870
| PP |  | Vodorovné přemístění výkopku nebo sypaniny po suchu na obvyklém dopravním prostředku, bez naložení výkopku, avšak se složením bez rozhrnutí z horniny tř. 1 až 4 na vzdálenost Příplatek k ceně za každých dalších i započatých 1 000 m | [15 empty] | PP | 2
| VV |  | 2*61 |  | 122 | [13 empty] | VV | 2 | 2 | True | 1 | ROZPOCET
9 | K | 167101101 | Nakládání výkopku z hornin tř. 1 až 4 do 100 m3 | m3 | 61 |  | 0 | CS ÚRS 2017 01 |  |  | základní |  | 0 | 0 | 0 | 0 | 0 | 4 | K | 2 |  |  |  | ROZPOCET | 0 | 0 | 0 | 0 | 0 | 1 | 0 | 4 | -1607766961
| PP |  | Nakládání, skládání a překládání neulehlého výkopku nebo sypaniny nakládání, množství do 100 m3, z hornin tř. 1 až 4 | [15 empty] | PP | 2
10 | K | 171201201 | Uložení sypaniny na skládky | m3 | 61 |  | 0 | CS ÚRS 2017 01 |  |  | základní |  | 0 | 0 | 0 | 0 | 0 | 4 | K | 2 |  |  |  | ROZPOCET | 0 | 0 | 0 | 0 | 0 | 1 | 0 | 4 | 460407086
| PP |  | Uložení sypaniny na skládky | [15 empty] | PP | 2
11 | K | 171201211 | Poplatek za uložení odpadu ze sypaniny na skládce (skládkovné) | t | 109.8 |  | 0 | CS ÚRS 2017 01 |  |  | základní |  | 0 | 0 | 0 | 0 | 0 | 4 | K | 2 |  |  |  | ROZPOCET | 0 | 0 | 0 | 0 | 0 | 1 | 0 | 4 | -460493970
| PP |  | Uložení sypaniny poplatek za uložení sypaniny na skládce (skládkovné) | [15 empty] | PP | 2
| VV |  | 61*1.8 |  | 109.8 | [13 empty] | VV | 2 | 2 | True | 1 | ROZPOCET
12 | K | 174101101 | Zásyp jam, šachet rýh nebo kolem objektů sypaninou se zhutněním | m3 | 57.6 |  | 0 | CS ÚRS 2017 01 |  |  | základní |  | 0 | 0 | 0 | 0 | 0 | 4 | K | 2 |  |  |  | ROZPOCET | 0 | 0 | 0 | 0 | 0 | 1 | 0 | 4 | 1771207529
| PP |  | Zásyp sypaninou z jakékoliv horniny s uložením výkopku ve vrstvách se zhutněním jam, šachet, rýh nebo kolem objektů v těchto vykopávkách | [15 empty] | PP | 2
| VV |  | 36*1.0*1.6 "přípojky pro budoucí obj. SO120" |  | 57.6 | [13 empty] | VV | 2 | 2 | True | 0 | ROZPOCET
| VV |  | "Zásyp rýh v komunikaci bude proveden štěrkopískem se zhutněním" | [15 empty] | VV | 2 | 1 | True | 0 | ROZPOCET
| VV |  | "musí odpovídat požadavkům na únosnost podkladu vozovky" | [15 empty] | VV | 2 | 1 | True | 0 | ROZPOCET
| VV |  | "zásyp mimo komunikaci může být proveden zhutněnou výkopovou zeminou" | [15 empty] | VV | 2 | 1 | True | 0 | ROZPOCET
| VV |  | Součet |  | 57.6 | [13 empty] | VV | 2 | 4 | True | 1 | ROZPOCET
13 | M | 583312000 | štěrkopísek (Bratčice) netříděný zásypový materiál | t | 115.2 |  | 0 | CS ÚRS 2017 01 |  |  | základní |  | 0 | 1 | 115.2 | 0 | 0 | 8 | M | 2 |  |  |  | ROZPOCET | 0 | 0 | 0 | 0 | 0 | 1 | 0 | 4 | 717351396
| PP |  | štěrkopísek netříděný zásypový materiál | [15 empty] | PP | 2
| VV |  | 57.6*2 |  | 115.2 | [13 empty] | VV | 2 | 2 | True | 1 | ROZPOCET
14 | K | 175111101R | Obsypání potrubí ručně sypaninou bez prohození | m3 | 20.4 |  | 0 |  |  |  | základní |  | 0 | 0 | 0 | 0 | 0 | 4 | K | 2 |  |  |  | ROZPOCET | 0 | 0 | 0 | 0 | 0 | 1 | 0 | 4 | -1451661519
| PP |  | Obsypání potrubí ručně sypaninou z vhodných hornin tř. 1 až 4 nebo materiálem připraveným podél výkopu ve vzdálenosti do 3 m od jeho kraje, pro jakoukoliv hloubku výkopu a míru zhutnění bez prohození sypaniny | [15 empty] | PP | 2
| VV |  | 12*1,0*0.45 |  | 5.4 | [13 empty] | VV | 2 | 2 | True | 0 | ROZPOCET
| VV |  | 30*1.0*0.5 |  | 15 | [13 empty] | VV | 2 | 2 | True | 0 | ROZPOCET
| VV |  | Součet |  | 20.4 | [13 empty] | VV | 2 | 4 | True | 1 | ROZPOCET
15 | M | 583373030 | štěrkopísek (Bratčice) frakce 0-8 | t | 40.8 |  | 0 | CS ÚRS 2017 01 |  |  | základní |  | 0 | 1 | 40.8 | 0 | 0 | 8 | M | 2 |  |  |  | ROZPOCET | 0 | 0 | 0 | 0 | 0 | 1 | 0 | 4 | -82058730
| PP |  | štěrkopísek frakce 0-8 | [15 empty] | PP | 2
| D | 2 | Zakládání |  |  |  | 0 | [5 empty] | 0 |  | 8.1565 |  | 0 | 1 | D | 1 |  |  |  | ROZPOCET | [6 empty] | 0
16 | K | 212752212 | Trativod z drenážních trubek plastových flexibilních D do 100 mm včetně lože otevřený výkop | m | 36 |  | 0 | CS ÚRS 2017 01 |  |  | základní |  | 0 | 0.22657 | 8.1565 | 0 | 0 | 4 | K | 2 |  |  |  | ROZPOCET | 0 | 0 | 0 | 0 | 0 | 1 | 0 | 4 | -419776863
| PP |  | Trativody z drenážních trubek se zřízením štěrkopískového lože pod trubky a s jejich obsypem v průměrném celkovém množství do 0,15 m3/m v otevřeném výkopu z trubek plastových flexibilních D přes 65 do 100 mm | [15 empty] | PP | 2
| VV |  | "pracovní drenáž v případě výskytu vody ve výkopu" | [15 empty] | VV | 2 | 1 | True | 0 | ROZPOCET
| VV |  | 6+8+8+2+2+8+2 |  | 36 | [13 empty] | VV | 2 | 2 | True | 1 | ROZPOCET
| D | 3 | Svislé a kompletní konstrukce |  |  |  | 0 | [5 empty] | 0 |  | 0 |  | 0 | 1 | D | 1 |  |  |  | ROZPOCET | [6 empty] | 0
17 | K | 359901111 | Vyčištění stok i přípojek jakékoliv výšky | m | 72 |  | 0 | CS ÚRS 2017 01 |  |  | základní |  | 0 | 0 | 0 | 0 | 0 | 4 | K | 2 |  |  |  | ROZPOCET | 0 | 0 | 0 | 0 | 0 | 1 | 0 | 4 | -1831940538
| PP |  | Vyčištění stok i přípojek jakékoliv výšky | [15 empty] | PP | 2
| VV |  | "kompletní provedení před prohlédnutím kamerou" | [15 empty] | VV | 2 | 1 | True | 0 | ROZPOCET
| VV |  | "konečné vyčištění kanalizace před předáním a převzetím" | [15 empty] | VV | 2 | 1 | True | 0 | ROZPOCET
| VV |  | 2*36 |  | 72 | [13 empty] | VV | 2 | 2 | True | 1 | ROZPOCET
18 | K | 359901211 | Monitoring stoky jakékoli výšky na nové kanalizaci | m | 72 |  | 0 | CS ÚRS 2017 01 |  |  | základní |  | 0 | 0 | 0 | 0 | 0 | 4 | K | 2 |  |  |  | ROZPOCET | 0 | 0 | 0 | 0 | 0 | 1 | 0 | 4 | 2141238804
| PP |  | Monitoring stok (kamerový systém) jakékoli výšky nová kanalizace | [15 empty] | PP | 2
| D | 4 | Vodorovné konstrukce |  |  |  | 0 | [5 empty] | 0 |  | 6.8068 |  | 0 | 1 | D | 1 |  |  |  | ROZPOCET | [6 empty] | 0
19 | K | 451573111 | Lože pod potrubí a drobné objekty - otevřený výkop ze štěrkopísku | m3 | 3.6 |  | 0 | CS ÚRS 2017 01 |  |  | základní |  | 0 | 1.8908 | 6.8068 | 0 | 0 | 4 | K | 2 |  |  |  | ROZPOCET | 0 | 0 | 0 | 0 | 0 | 1 | 0 | 4 | -877044269
| PP |  | Lože pod potrubí, stoky a drobné objekty v otevřeném výkopu z písku a štěrkopísku do 63 mm | [15 empty] | PP | 2
| VV |  | "frakce dle požadavku a podmínek dodavatele potrubí" | [15 empty] | VV | 2 | 1 | True | 0 | ROZPOCET
| VV |  | 36*1.0*0.1 |  | 3.6 | [13 empty] | VV | 2 | 2 | True | 1 | ROZPOCET
| D | 8 | Trubní vedení |  |  |  | 0 | [5 empty] | 0 |  | 3.8335 |  | 0 | 1 | D | 1 |  |  |  | ROZPOCET | [6 empty] | 0
20 | K | 831263190R | Příplatek za zaslepení kanalizačních přípojek DN 150 a 200, přípojky pro budoucí uvažovaný objekt sportovní haly, vč. dodávky všech nutných tvarovek... | kus | 7 |  | 0 |  |  |  | základní |  | 0 | 0.06864 | 0.48048 | 0 | 0 | 4 | K | 2 |  |  |  | ROZPOCET | 0 | 0 | 0 | 0 | 0 | 1 | 0 | 4 | 80144674
| PP |  | Příplatek za zaslepení kanalizačních přípojek DN 150 a 200, přípojky pro budoucí uvažovaný objekt sportovní haly, vč. dodávky všech nutných tvarovek... | [15 empty] | PP | 2
21 | K | 871350430R | Montáž kanalizačního potrubí žebrovaného z polypropylenu SN16, DN 100 - 200, kompletní provedení, vč. montáže tvarovek | m | 36 |  | 0 |  |  |  | základní |  | 0 | 1e-05 | 0.00036 | 0 | 0 | 4 | K | 2 |  |  |  | ROZPOCET | 0 | 0 | 0 | 0 | 0 | 1 | 0 | 4 | -1335692442
| PP |  | Montáž kanalizačního potrubí žebrovaného z polypropylenu SN16, DN 100 - 200, kompletní provedení, vč. montáže tvarovek | [15 empty] | PP | 2
| VV |  | 6+30 |  | 36 | [13 empty] | VV | 2 | 2 | True | 1 | ROZPOCET
22 | M | 286152400R | trubka kanalizační ULTRA RIB SN16 UR-2 DN 150 mm/ 2 m, vč. nutných tvarovek | kus | 3 |  | 0 |  |  |  | základní |  | 0 | 0.005 | 0.015 | 0 | 0 | 8 | M | 2 |  |  |  | ROZPOCET | 0 | 0 | 0 | 0 | 0 | 1 | 0 | 4 | -803653092
| PP |  | trubka kanalizační SN16 UR-2 DN 150 mm/ 2 m | [15 empty] | PP | 2
| P |  | Poznámka k položce: WAVIN, kód výrobku: UP542200W | [15 empty] | P | 2
23 | M | 286152430R | trubka kanalizační ULTRA RIB SN16 UR-2 DN 200 mm/ 2 m, vč. nutných odboček a tvarovek | kus | 15 |  | 0 |  |  |  | základní |  | 0 | 0.0078 | 0.117 | 0 | 0 | 8 | M | 2 |  |  |  | ROZPOCET | 0 | 0 | 0 | 0 | 0 | 1 | 0 | 4 | -641226520
| PP |  | trubka kanalizační SN16 UR-2 DN 200 mm/ 2 m | [15 empty] | PP | 2
| P |  | Poznámka k položce: WAVIN, kód výrobku: UP543200W | [15 empty] | P | 2
24 | K | 892351111R | Zkouška vodotěsnosti kanalizačního potrubí DN 150 nebo DN 200 | m | 36 |  | 0 |  |  |  | základní |  | 0 | 0 | 0 | 0 | 0 | 4 | K | 2 |  |  |  | ROZPOCET | 0 | 0 | 0 | 0 | 0 | 1 | 0 | 4 | -681771658
| PP |  | Zkouška vodotěsnosti kanalizačního potrubí DN 150 nebo DN 200 | [15 empty] | PP | 2
| VV |  | 36 |  | 36 | [13 empty] | VV | 2 | 2 | True | 1 | ROZPOCET
25 | K | 892372111 | Zabezpečení konců potrubí DN do 300 při tlakových zkouškách vodou | kus | 7 |  | 0 | CS ÚRS 2017 01 |  |  | základní |  | 0 | 0.46009 | 3.2206 | 0 | 0 | 4 | K | 2 |  |  |  | ROZPOCET | 0 | 0 | 0 | 0 | 0 | 1 | 0 | 4 | 656683753
| PP |  | Tlakové zkoušky vodou zabezpečení konců potrubí při tlakových zkouškách DN do 300 | [15 empty] | PP | 2
| D | 998 | Přesun hmot |  |  |  | 0 | [5 empty] | 0 |  | 0 |  | 0 | 1 | D | 1 |  |  |  | ROZPOCET | [6 empty] | 0
26 | K | 998276101 | Přesun hmot pro trubní vedení z trub z plastických hmot otevřený výkop | t | 174.899 |  | 0 | CS ÚRS 2017 01 |  |  | základní |  | 0 | 0 | 0 | 0 | 0 | 4 | K | 2 |  |  |  | ROZPOCET | 0 | 0 | 0 | 0 | 0 | 1 | 0 | 4 | 228610025
| PP |  | Přesun hmot pro trubní vedení hloubené z trub z plastických hmot nebo sklolaminátových pro vodovody nebo kanalizace v otevřeném výkopu dopravní vzdálenost do 15 m | [15 empty] | PP | 2

## IO423 - Odlučovač tuků
[9 empty] | >> skryté sloupce << | [9 empty] | {4b76c85d-f659-4f33-a461-6121ed1811ff}
2
| KRYCÍ LIST SOUPISU PRACÍ | [8 empty] | v --- níže se nacházejí doplnkové a pomocné údaje k sestavám --- v | [8 empty] | False
Stavba:
UniMeC (bez SO112, SO113)
Objekt:
IO423 - Odlučovač tuků
| KSO: |  |  |  |  | CC-CZ:
| Místo: |  | p.č. 11645/1, 11643 a 11644 |  |  | Datum: | 10. 1. 2019
| Zadavatel: |  |  |  |  | IČ: | 00216208
|  | Univerzita Karlova |  |  |  | DIČ: | CZ00216208
| Uchazeč: |  |  |  |  | IČ: | Vyplň údaj
|  | Vyplň údaj |  |  |  | DIČ: | Vyplň údaj
| Projektant: |  |  |  |  | IČ: | 60193280
|  | VPÚ DECO Praha, a.s. |  |  |  | DIČ: | CZ60193280
| Zpracovatel: |  |  |  |  | IČ:
|  | Ludmila Šabatová |  |  |  | DIČ:
Poznámka:
| Cena bez DPH | [5 empty] | 0
|  |  | Základ daně |  |  | Sazba daně | Výše daně
| DPH | základní | 0 |  |  | 21% | 0
|  | snížená | 0 |  |  | 15% | 0
|  | zákl. přenesená | 0 |  |  | 21% | 0
|  | sníž. přenesená | 0 |  |  | 15% | 0
|  | nulová | 0 |  |  | 0% | 0
| Cena s DPH |  |  | v | CZK |  | 0
REKAPITULACE ČLENĚNÍ SOUPISU PRACÍ
Stavba:
UniMeC (bez SO112, SO113)
Objekt:
IO423 - Odlučovač tuků
Místo: |  |  | p.č. 11645/1, 11643 a 11644 |  |  | Datum: | 10. 1. 2019
Zadavatel: |  |  | Univerzita Karlova |  |  | Projektant: | VPÚ DECO Praha, a.s.
Uchazeč: |  |  | Vyplň údaj |  |  | Zpracovatel: | Ludmila Šabatová
Kód dílu - Popis | [6 empty] | Cena celkem [CZK]
Náklady stavby celkem | [6 empty] | 0 | [12 empty] | -1
| HSV - Práce a dodávky HSV | [5 empty] | 0
| 1 - Zemní práce | [5 empty] | 0
| 2 - Zakládání | [5 empty] | 0
| 3 - Svislé a kompletní konstrukce | [5 empty] | 0
| 4 - Vodorovné konstrukce | [5 empty] | 0
| 8 - Trubní vedení | [5 empty] | 0
| 998 - Přesun hmot | [5 empty] | 0
SOUPIS PRACÍ
Stavba:
UniMeC (bez SO112, SO113)
Objekt:
IO423 - Odlučovač tuků
Místo: |  |  | p.č. 11645/1, 11643 a 11644 |  |  | Datum: | 10. 1. 2019
Zadavatel: |  |  | Univerzita Karlova |  |  | Projektant: | VPÚ DECO Praha, a.s.
Uchazeč: |  |  | Vyplň údaj |  |  | Zpracovatel: | Ludmila Šabatová
PČ | Typ | Kód | Popis | MJ | Množství | J.cena [CZK] | Cena celkem [CZK] | Cenová soustava |  |  | DPH | J. Nh [h] | Nh celkem [h] | J. hmotnost [t] | Hmotnost celkem [t] | J. suť [t] | Suť Celkem [t]
Náklady soupisu celkem | [6 empty] | 0 | [5 empty] | 0 |  | 106.3215 |  | 0 |  | D | -1 | [10 empty] | 0
| D | HSV | Práce a dodávky HSV |  |  |  | 0 | [5 empty] | 0 |  | 106.3215 |  | 0 | 1 | D | 0 |  |  |  | ROZPOCET | [6 empty] | 0
| D | 1 | Zemní práce |  |  |  | 0 | [5 empty] | 0 |  | 95.3383 |  | 0 | 1 | D | 1 |  |  |  | ROZPOCET | [6 empty] | 0
1 | K | 115101201 | Čerpání vody na dopravní výšku do 10 m průměrný přítok do 500 l/min | hod | 120 |  | 0 | CS ÚRS 2017 01 |  |  | základní |  | 0 | 0 | 0 | 0 | 0 | 4 | K | 2 |  |  |  | ROZPOCET | 0 | 0 | 0 | 0 | 0 | 1 | 0 | 4 | -412245265
| PP |  | Čerpání vody na dopravní výšku do 10 m s uvažovaným průměrným přítokem do 500 l/min | [15 empty] | PP | 2
| VV |  | 5*24 "bude provedeno dle skutečné potřeby" |  | 120 | [13 empty] | VV | 2 | 2 | True | 1 | ROZPOCET
2 | K | 131301201 | Hloubení jam zapažených v hornině tř. 4 objemu do 100 m3 | m3 | 56.35 |  | 0 | CS ÚRS 2017 01 |  |  | základní |  | 0 | 0 | 0 | 0 | 0 | 4 | K | 2 |  |  |  | ROZPOCET | 0 | 0 | 0 | 0 | 0 | 1 | 0 | 4 | 799977962
| PP |  | Hloubení zapažených jam a zářezů s urovnáním dna do předepsaného profilu a spádu v hornině tř. 4 do 100 m3 | [15 empty] | PP | 2
| VV |  | 3.5*3.5*4.6 |  | 56.35 | [13 empty] | VV | 2 | 2 | True | 1 | ROZPOCET
3 | K | 131301209 | Příplatek za lepivost u hloubení jam zapažených v hornině tř. 4 | m3 | 56.35 |  | 0 | CS ÚRS 2017 01 |  |  | základní |  | 0 | 0 | 0 | 0 | 0 | 4 | K | 2 |  |  |  | ROZPOCET | 0 | 0 | 0 | 0 | 0 | 1 | 0 | 4 | 1982027124
| PP |  | Hloubení zapažených jam a zářezů s urovnáním dna do předepsaného profilu a spádu Příplatek k cenám za lepivost horniny tř. 4 | [15 empty] | PP | 2
4 | K | 151101103 | Zřízení příložného pažení a rozepření stěn rýh hl do 8 m | m2 | 32.2 |  | 0 | CS ÚRS 2017 01 |  |  | základní |  | 0 | 0.00119 | 0.038318 | 0 | 0 | 4 | K | 2 |  |  |  | ROZPOCET | 0 | 0 | 0 | 0 | 0 | 1 | 0 | 4 | 500915406
| PP |  | Zřízení pažení a rozepření stěn rýh pro podzemní vedení pro všechny šířky rýhy příložné pro jakoukoliv mezerovitost, hloubky do 8 m | [15 empty] | PP | 2
| VV |  | 2*(3.5*4.6) |  | 32.2 | [13 empty] | VV | 2 | 2 | True | 1 | ROZPOCET
5 | K | 151101113 | Odstranění příložného pažení a rozepření stěn rýh hl do 8 m | m2 | 32.2 |  | 0 | CS ÚRS 2017 01 |  |  | základní |  | 0 | 0 | 0 | 0 | 0 | 4 | K | 2 |  |  |  | ROZPOCET | 0 | 0 | 0 | 0 | 0 | 1 | 0 | 4 | -40327682
| PP |  | Odstranění pažení a rozepření stěn rýh pro podzemní vedení s uložením materiálu na vzdálenost do 3 m od kraje výkopu příložné, hloubky přes 4 do 8 m | [15 empty] | PP | 2
6 | K | 161101103 | Svislé přemístění výkopku z horniny tř. 1 až 4 hl výkopu do 6 m | m3 | 56.35 |  | 0 | CS ÚRS 2017 01 |  |  | základní |  | 0 | 0 | 0 | 0 | 0 | 4 | K | 2 |  |  |  | ROZPOCET | 0 | 0 | 0 | 0 | 0 | 1 | 0 | 4 | 906084814
| PP |  | Svislé přemístění výkopku bez naložení do dopravní nádoby avšak s vyprázdněním dopravní nádoby na hromadu nebo do dopravního prostředku z horniny tř. 1 až 4, při hloubce výkopu přes 4 do 6 m | [15 empty] | PP | 2
7 | K | 162701105 | Vodorovné přemístění do 10000 m výkopku/sypaniny z horniny tř. 1 až 4 | m3 | 56.35 |  | 0 | CS ÚRS 2017 01 |  |  | základní |  | 0 | 0 | 0 | 0 | 0 | 4 | K | 2 |  |  |  | ROZPOCET | 0 | 0 | 0 | 0 | 0 | 1 | 0 | 4 | -220934217
| PP |  | Vodorovné přemístění výkopku nebo sypaniny po suchu na obvyklém dopravním prostředku, bez naložení výkopku, avšak se složením bez rozhrnutí z horniny tř. 1 až 4 na vzdálenost přes 9 000 do 10 000 m | [15 empty] | PP | 2
8 | K | 162701109 | Příplatek k vodorovnému přemístění výkopku/sypaniny z horniny tř. 1 až 4 ZKD 1000 m přes 10000 m | m3 | 281.75 |  | 0 | CS ÚRS 2017 01 |  |  | základní |  | 0 | 0 | 0 | 0 | 0 | 4 | K | 2 |  |  |  | ROZPOCET | 0 | 0 | 0 | 0 | 0 | 1 | 0 | 4 | -751938362
| PP |  | Vodorovné přemístění výkopku nebo sypaniny po suchu na obvyklém dopravním prostředku, bez naložení výkopku, avšak se složením bez rozhrnutí z horniny tř. 1 až 4 na vzdálenost Příplatek k ceně za každých dalších i započatých 1 000 m | [15 empty] | PP | 2
| VV |  | 5*56.35 |  | 281.75 | [13 empty] | VV | 2 | 2 | True | 1 | ROZPOCET
9 | K | 167101101 | Nakládání výkopku z hornin tř. 1 až 4 do 100 m3 | m3 | 56.35 |  | 0 | CS ÚRS 2017 01 |  |  | základní |  | 0 | 0 | 0 | 0 | 0 | 4 | K | 2 |  |  |  | ROZPOCET | 0 | 0 | 0 | 0 | 0 | 1 | 0 | 4 | 1431969176
| PP |  | Nakládání, skládání a překládání neulehlého výkopku nebo sypaniny nakládání, množství do 100 m3, z hornin tř. 1 až 4 | [15 empty] | PP | 2
10 | K | 171201201 | Uložení sypaniny na skládky | m3 | 56.35 |  | 0 | CS ÚRS 2017 01 |  |  | základní |  | 0 | 0 | 0 | 0 | 0 | 4 | K | 2 |  |  |  | ROZPOCET | 0 | 0 | 0 | 0 | 0 | 1 | 0 | 4 | -1385695971
| PP |  | Uložení sypaniny na skládky | [15 empty] | PP | 2
11 | K | 171201211 | Poplatek za uložení odpadu ze sypaniny na skládce (skládkovné) | t | 94.105 |  | 0 | CS ÚRS 2017 01 |  |  | základní |  | 0 | 0 | 0 | 0 | 0 | 4 | K | 2 |  |  |  | ROZPOCET | 0 | 0 | 0 | 0 | 0 | 1 | 0 | 4 | 2050681205
| PP |  | Uložení sypaniny poplatek za uložení sypaniny na skládce (skládkovné) | [15 empty] | PP | 2
| VV |  | 56.35*1.67 |  | 94.105 | [13 empty] | VV | 2 | 2 | True | 1 | ROZPOCET
12 | K | 175101200R | Obsypání (zásyp) objektů sypaninou z vhodných hornin se zhutněním, které musí odpovídat požadavkům na únosnost podkladu vozovky | m3 | 47.65 |  | 0 |  |  |  | základní |  | 0 | 0 | 0 | 0 | 0 | 4 | K | 2 |  |  |  | ROZPOCET | 0 | 0 | 0 | 0 | 0 | 1 | 0 | 4 | 1396662347
| PP |  | Obsypání (zásyp) objektů sypaninou z vhodných hornin se zhutněním, které musí odpovídat požadavkům na únosnost podkladu vozovky | [15 empty] | PP | 2
| VV |  | 56.35-(1.25+1.25+4.8+1.4) |  | 47.65 | [13 empty] | VV | 2 | 2 | True | 1 | ROZPOCET
13 | M | 583311000R | štěrkopísek vhodný obsypový - zásypový materiál | t | 95.3 |  | 0 |  |  |  | základní |  | 0 | 1 | 95.3 | 0 | 0 | 8 | M | 2 |  |  |  | ROZPOCET | 0 | 0 | 0 | 0 | 0 | 1 | 0 | 4 | 330361098
| PP |  | štěrkopísek vhodný obsypový - zásypový materiál | [15 empty] | PP | 2
| VV |  | 47,65*2 'Přepočtené koeficientem množství |  | 95.3 | [13 empty] | VV | 2 | 2 | False | 1 | ROZPOCET
| D | 2 | Zakládání |  |  |  | 0 | [5 empty] | 0 |  | 0.90628 |  | 0 | 1 | D | 1 |  |  |  | ROZPOCET | [6 empty] | 0
14 | K | 212752212 | Trativod z drenážních trubek plastových flexibilních D do 100 mm včetně lože otevřený výkop | m | 4 |  | 0 | CS ÚRS 2017 01 |  |  | základní |  | 0 | 0.22657 | 0.90628 | 0 | 0 | 4 | K | 2 |  |  |  | ROZPOCET | 0 | 0 | 0 | 0 | 0 | 1 | 0 | 4 | 1069659558
| PP |  | Trativody z drenážních trubek se zřízením štěrkopískového lože pod trubky a s jejich obsypem v průměrném celkovém množství do 0,15 m3/m v otevřeném výkopu z trubek plastových flexibilních D přes 65 do 100 mm | [15 empty] | PP | 2
| VV |  | 4 "provizorní trativod z důvodu provádění" |  | 4 | [13 empty] | VV | 2 | 2 | True | 1 | ROZPOCET
| VV |  | "dle skutečného výskytu vody ve výkopu" | [15 empty] | VV | 2 | 1 | True | 0 | ROZPOCET
| D | 3 | Svislé a kompletní konstrukce |  |  |  | 0 | [5 empty] | 0 |  | 5.75 |  | 0 | 1 | D | 1 |  |  |  | ROZPOCET | [6 empty] | 0
15 | K | 386121115 | Montáž odlučovače tuků a olejů železobetonového průtoku do 15 l/s | kus | 1 |  | 0 | CS ÚRS 2017 01 |  |  | základní |  | 0 | 0 | 0 | 0 | 0 | 4 | K | 2 |  |  |  | ROZPOCET | 0 | 0 | 0 | 0 | 0 | 1 | 0 | 4 | 1342401105
| PP |  | Montáž odlučovačů tuků a olejů železobetonových, průtoku do15 l/s | [15 empty] | PP | 2
16 | M | 594321560 | lapák tuků žb LIPUMAX, průtok 10 l/s, objem jímky 1000 l, tř.zatížení D400, pachotěsný, základní | kus | 1 |  | 0 | CS ÚRS 2017 01 |  |  | základní |  | 0 | 5.75 | 5.75 | 0 | 0 | 8 | M | 2 |  |  |  | ROZPOCET | 0 | 0 | 0 | 0 | 0 | 1 | 0 | 4 | 2098451218
| PP |  | lapák tuků žb LIPUMAX, průtok 10 l/s, objem jímky 1000 l, tř.zatížení D400, pachotěsný, základní | [15 empty] | PP | 2
| D | 4 | Vodorovné konstrukce |  |  |  | 0 | [5 empty] | 0 |  | 0 |  | 0 | 1 | D | 1 |  |  |  | ROZPOCET | [6 empty] | 0
17 | K | 451541111 | Lože pod potrubí otevřený výkop ze štěrkodrtě | m3 | 1.25 |  | 0 | CS ÚRS 2017 01 |  |  | základní |  | 0 | 0 | 0 | 0 | 0 | 4 | K | 2 |  |  |  | ROZPOCET | 0 | 0 | 0 | 0 | 0 | 1 | 0 | 4 | 931175226
| PP |  | Lože pod potrubí, stoky a drobné objekty v otevřeném výkopu ze štěrkodrtě 0-63 mm | [15 empty] | PP | 2
| VV |  | 2.5*2.5*0.2 |  | 1.25 | [13 empty] | VV | 2 | 2 | True | 1 | ROZPOCET
18 | K | 452311141 | Podkladní desky z betonu prostého tř. C 16/20 otevřený výkop | m3 | 1.25 |  | 0 | CS ÚRS 2017 01 |  |  | základní |  | 0 | 0 | 0 | 0 | 0 | 4 | K | 2 |  |  |  | ROZPOCET | 0 | 0 | 0 | 0 | 0 | 1 | 0 | 4 | -854714015
| PP |  | Podkladní a zajišťovací konstrukce z betonu prostého v otevřeném výkopu desky pod potrubí, stoky a drobné objekty z betonu tř. C 16/20 | [15 empty] | PP | 2
| D | 8 | Trubní vedení |  |  |  | 0 | [5 empty] | 0 |  | 4.327 |  | 0 | 1 | D | 1 |  |  |  | ROZPOCET | [6 empty] | 0
19 | K | 894411160R | Zřízení šachet kanalizačních z betonových dílců výšky vstupu do 2,00 m, respektive vstupní komín odlučovače tuků (nastavitelné provedení odlučovače tuků) | kus | 1 |  | 0 |  |  |  | základní |  | 0 | 2.4209 | 2.4209 | 0 | 0 | 4 | K | 2 |  |  |  | ROZPOCET | 0 | 0 | 0 | 0 | 0 | 1 | 0 | 4 | 593096679
| PP |  | Zřízení šachet kanalizačních z betonových dílců výšky vstupu do 2,00 m, respektive vstupní komín odlučovače tuků (nastavitelné provedení odlučovače tuků) | [15 empty] | PP | 2
20 | M | 592243800R | skruž betonová šachtová TBS-Q 800/1000/120 SP, D 80x100x12 cm, vč stupadel | kus | 1 |  | 0 |  |  |  | základní |  | 0 | 1.008 | 1.008 | 0 | 0 | 8 | M | 2 |  |  |  | ROZPOCET | 0 | 0 | 0 | 0 | 0 | 1 | 0 | 4 | -720709149
| PP |  | skruž betonová šachtová TBS-Q 800/1000/120 SP, D 80x100x12 cm, vč stupadel | [15 empty] | PP | 2
21 | M | 592243200R | konus šachetní betonový TBR - Q 600/800x625/120, vč. stupadel | kus | 1 |  | 0 |  |  |  | základní |  | 0 | 0.585 | 0.585 | 0 | 0 | 8 | M | 2 |  |  |  | ROZPOCET | 0 | 0 | 0 | 0 | 0 | 1 | 0 | 4 | -231607432
| PP |  | konus šachetní betonový TBR - Q 600/800x625/120, vč. stupadel | [15 empty] | PP | 2
22 | M | 592243230 | prstenec šachetní betonový vyrovnávací TBW-Q.1 63/10 62,5 x 12 x 10 cm | kus | 3 |  | 0 | CS ÚRS 2017 01 |  |  | základní |  | 0 | 0.068 | 0.204 | 0 | 0 | 8 | M | 2 |  |  |  | ROZPOCET | 0 | 0 | 0 | 0 | 0 | 1 | 0 | 4 | 2008752003
| PP |  | prstenec šachetní betonový vyrovnávací 62,5x12x10 cm | [15 empty] | PP | 2
| VV |  | 3 "bude provedeno dle skutečné potřeby" |  | 3 | [13 empty] | VV | 2 | 2 | True | 1 | ROZPOCET
23 | K | 899104111 | Osazení poklopů litinových nebo ocelových včetně rámů hmotnosti nad 150 kg | kus | 1 |  | 0 | CS ÚRS 2017 01 |  |  | základní |  | 0 | 0.00702 | 0.00702 | 0 | 0 | 4 | K | 2 |  |  |  | ROZPOCET | 0 | 0 | 0 | 0 | 0 | 1 | 0 | 4 | 1454020422
| PP |  | Osazení poklopů litinových a ocelových včetně rámů hmotnosti jednotlivě přes 150 kg | [15 empty] | PP | 2
24 | M | 552414020 | poklop šachtový s rámem DN600 třída D 400, Bituplan bez odvětrání | kus | 1 |  | 0 | CS ÚRS 2017 01 |  |  | základní |  | 0 | 0.102 | 0.102 | 0 | 0 | 8 | M | 2 |  |  |  | ROZPOCET | 0 | 0 | 0 | 0 | 0 | 1 | 0 | 4 | 1984243177
| PP |  | poklop šachtový s rámem DN600 třída D 400, bez odvětrání | [15 empty] | PP | 2
| D | 998 | Přesun hmot |  |  |  | 0 | [5 empty] | 0 |  | 0 |  | 0 | 1 | D | 1 |  |  |  | ROZPOCET | [6 empty] | 0
25 | K | 998274101 | Přesun hmot pro trubní vedení z trub betonových otevřený výkop | t | 106.322 |  | 0 | CS ÚRS 2017 01 |  |  | základní |  | 0 | 0 | 0 | 0 | 0 | 4 | K | 2 |  |  |  | ROZPOCET | 0 | 0 | 0 | 0 | 0 | 1 | 0 | 4 | 607559482
| PP |  | Přesun hmot pro trubní vedení hloubené z trub betonových nebo železobetonových pro vodovody nebo kanalizace v otevřeném výkopu dopravní vzdálenost do 15 m | [15 empty] | PP | 2

## IO441 - Přípojka horkovodu
[9 empty] | >> skryté sloupce << | [9 empty] | {08a3e042-79e3-45e7-86f1-6b6a1635f56a} | [5 empty] | bedněníSTR | m2 | 9,928 | 2
[19 empty] | 2 | [5 empty] | HIs | m2 | 5 | 2
| KRYCÍ LIST SOUPISU PRACÍ | [8 empty] | v --- níže se nacházejí doplnkové a pomocné údaje k sestavám --- v | [8 empty] | False | [5 empty] | HIv | m2 | 6,25 | 2
[25 empty] | mazanina | m3 | 0,288 | 2
| Stavba: | [23 empty] | ŠP | m3 | 1,8 | 2
|  | UniMeC (bez SO112, SO113) | [22 empty] | výkopek1 | m3 | 103,961 | 2
| Objekt: | [23 empty] | ZD300 | m3 | 2,073 | 2
|  | IO441 - Přípojka horkovodu | [22 empty] | ŽBstěny250 | m3 | 4,613 | 2
[25 empty] | ŽBstrop | m3 | 1,351 | 2
| KSO: |  |  |  |  | CC-CZ:
| Místo: |  | p.č. 11645/1, 11643 a 11644 |  |  | Datum: | 10. 1. 2019
| Zadavatel: |  |  |  |  | IČ: | 00216208
|  | Univerzita Karlova |  |  |  | DIČ: | CZ00216208
| Uchazeč: |  |  |  |  | IČ: | Vyplň údaj
|  | Vyplň údaj |  |  |  | DIČ: | Vyplň údaj
| Projektant: |  |  |  |  | IČ: | 60193280
|  | VPÚ DECO Praha, a.s. |  |  |  | DIČ: | CZ60193280
| Zpracovatel: |  |  |  |  | IČ:
DIČ:
Poznámka:
| Cena bez DPH | [5 empty] | 0
|  |  | Základ daně |  |  | Sazba daně | Výše daně
| DPH | základní | 0 |  |  | 21% | 0
|  | snížená | 0 |  |  | 15% | 0
|  | zákl. přenesená | 0 |  |  | 21% | 0
|  | sníž. přenesená | 0 |  |  | 15% | 0
|  | nulová | 0 |  |  | 0% | 0
| Cena s DPH |  |  | v | CZK |  | 0
REKAPITULACE ČLENĚNÍ SOUPISU PRACÍ
Stavba:
UniMeC (bez SO112, SO113)
Objekt:
IO441 - Přípojka horkovodu
Místo: |  |  | p.č. 11645/1, 11643 a 11644 |  |  | Datum: | 10. 1. 2019
Zadavatel: |  |  | Univerzita Karlova |  |  | Projektant: | VPÚ DECO Praha, a.s.
Uchazeč: |  |  | Vyplň údaj |  |  | Zpracovatel:
Kód dílu - Popis | [6 empty] | Cena celkem [CZK]
Náklady stavby celkem | [6 empty] | 0 | [12 empty] | -1
| HSV - Práce a dodávky HSV | [5 empty] | 0
| 8 - Trubní vedení | [5 empty] | 0
| 9 - Ostatní konstrukce a práce, bourání | [5 empty] | 0
| 998 - Přesun hmot | [5 empty] | 0
| F00 - Zařízení pro vytápění staveb | [5 empty] | 0
| 1 - Zemní práce | [5 empty] | 0
| 2 - Zakládání | [5 empty] | 0
| 3 - Ocelové potrubí | [5 empty] | 0
| 4 - Vodorovné konstrukce | [5 empty] | 0
| 5 - Průchodky | [5 empty] | 0
| 6 - Úpravy povrchů, podlahy a osazování výplní | [5 empty] | 0
| PSV - Práce a dodávky PSV | [5 empty] | 0
| 711 - Izolace proti vodě, vlhkosti a plynům | [5 empty] | 0
SOUPIS PRACÍ
Stavba:
UniMeC (bez SO112, SO113)
Objekt:
IO441 - Přípojka horkovodu
Místo: |  |  | p.č. 11645/1, 11643 a 11644 |  |  | Datum: | 10. 1. 2019
Zadavatel: |  |  | Univerzita Karlova |  |  | Projektant: | VPÚ DECO Praha, a.s.
Uchazeč: |  |  | Vyplň údaj |  |  | Zpracovatel:
PČ | Typ | Kód | Popis | MJ | Množství | J.cena [CZK] | Cena celkem [CZK] | Cenová soustava |  |  | DPH | J. Nh [h] | Nh celkem [h] | J. hmotnost [t] | Hmotnost celkem [t] | J. suť [t] | Suť Celkem [t]
Náklady soupisu celkem | [6 empty] | 0 | [5 empty] | 0 |  | 200.4701 |  | 0 |  | D | -1 | [14 empty] | 0
| D | HSV | Práce a dodávky HSV |  |  |  | 0 | [5 empty] | 0 |  | 0.94466 |  | 0 | 1 | D | 0 |  |  |  | ROZPOCET | [10 empty] | 0
| D | 8 | Trubní vedení |  |  |  | 0 | [5 empty] | 0 |  | 0.84927 |  | 0 | 1 | D | 1 |  |  |  | ROZPOCET | [10 empty] | 0
1 | K | 899104112 | Osazení poklopů litinových nebo ocelových včetně rámů pro třídu zatížení D400, E600 | kus | 2 |  | 0 | CS ÚRS 2018 01 |  |  | základní |  | 0 | 0.21734 | 0.43468 | 0 | 0 | 4 | K | 2 |  |  |  | ROZPOCET |  |  |  |  | 0 | 0 | 0 | 0 | 0 | 1 | 0 | 4 | 1622631920
| PP |  | Osazení poklopů litinových a ocelových včetně rámů pro třídu zatížení D400, E600 | [15 empty] | PP | 2
2 | M | 28661935R | poklop šachtový litinový dno DN 600 pro třídu zatížení D400 | kus | 2 |  | 0 | R položka |  |  | základní |  | 0 | 0.196 | 0.392 | 0 | 0 | 8 | M | 2 |  |  |  | ROZPOCET |  |  |  |  | 0 | 0 | 0 | 0 | 0 | 1 | 0 | 4 | -1977560802
| PP |  | poklop šachtový litinový dno DN 600 pro třídu zatížení D400, pro zadláždění vč. rámu | [15 empty] | PP | 2
3 | K | 899503111 | Stupadla do šachet polyetylenová zapouštěcí kapsová osazovaná při zdění a betonování | kus | 11 |  | 0 | CS ÚRS 2018 01 |  |  | základní |  | 0 | 0.00069 | 0.00759 | 0 | 0 | 4 | K | 2 |  |  |  | ROZPOCET |  |  |  |  | 0 | 0 | 0 | 0 | 0 | 1 | 0 | 4 | 693034416
| PP |  | Stupadla do šachet a drobných objektů ocelová s PE povlakem zapouštěcí - kapsová osazovaná při zdění a betonování | [15 empty] | PP | 2
4 | K | 89950311R | D+M stupadlového žebříku dl. 2,0 m vč. kotvení a povrchové úpravy dle PD | ks | 1 |  | 0 | R položka |  |  | základní |  | 0 | 0.015 | 0.015 | 0 | 0 | 4 | K | 2 |  |  |  | ROZPOCET |  |  |  |  | 0 | 0 | 0 | 0 | 0 | 1 | 0 | 4 | 743724052
| PP |  | D+M stupadlového žebříku dl. 2,0 m vč. kotvení a povrchové úpravy dle PD | [15 empty] | PP | 2
| D | 9 | Ostatní konstrukce a práce, bourání |  |  |  | 0 | [5 empty] | 0 |  | 0.095389 |  | 0 | 1 | D | 1 |  |  |  | ROZPOCET | [10 empty] | 0
5 | K | 953333R01 | Zřízení a utěsnění prostupů v ŽB konstrukci šachty | kpl | 1 |  | 0 | R položka |  |  | základní |  | 0 | 0.0035 | 0.0035 | 0 | 0 | 4 | K | 2 |  |  |  | ROZPOCET |  |  |  |  | 0 | 0 | 0 | 0 | 0 | 1 | 0 | 4 | -816028602
| PP |  | Zřízení a utěsnění prostupů v ŽB konstrukci šachty | [15 empty] | PP | 2
6 | K | 953334423 | Těsnící plech do pracovních spar betonových kcí s bitumenovým povrchem oboustranným š 160 mm | m | 20.34 |  | 0 | CS ÚRS 2018 01 |  |  | základní |  | 0 | 0.00232 | 0.047189 | 0 | 0 | 4 | K | 2 |  |  |  | ROZPOCET |  |  |  |  | 0 | 0 | 0 | 0 | 0 | 1 | 0 | 4 | 533462830
| PP |  | Těsnící plech do pracovních spar betonových konstrukcí horizontálních i vertikálních (podlaha - zeď, zeď - strop a technologických) délky do 2,5 m s nožičkou s bitumenovým povrchem oboustranným, šířky 160 mm | [15 empty] | PP | 2
| VV |  | "deska jímky/ŽBdeska" (0,085*4) |  | 0.34 | [13 empty] | VV | 2 | 2 | True | 0 | ROZPOCET
| VV |  | "deska/stěny" (2,5+2,5)*2 |  | 10 | [13 empty] | VV | 2 | 2 | True | 0 | ROZPOCET
| VV |  | "stěny/strop" (2,5+2,5)*2 |  | 10 | [13 empty] | VV | 2 | 2 | True | 0 | ROZPOCET
| VV |  | Součet |  | 20.34 | [13 empty] | VV | 2 | 4 | True | 1 | ROZPOCET
7 | K | 953334654 | Kruhový PVC profil do řízených smršťovacích spar betonových kcí š 350 mm | m | 10 |  | 0 | CS ÚRS 2018 01 |  |  | základní |  | 0 | 0.00447 | 0.0447 | 0 | 0 | 4 | K | 2 |  |  |  | ROZPOCET |  |  |  |  | 0 | 0 | 0 | 0 | 0 | 1 | 0 | 4 | 2143550604
| PP |  | Kruhový PVC profil do řízených smršťovacích spar betonových konstrukcí k vytvoření a utěsnění plánovaných spar pro tloušťku stěny přes 240 do 350 mm | [15 empty] | PP | 2
| VV |  | 2,5*4 |  | 10 | [13 empty] | VV | 2 | 2 | True | 1 | ROZPOCET
| D | 998 | Přesun hmot |  |  |  | 0 | [5 empty] | 0 |  | 0 |  | 0 | 1 | D | 1 |  |  |  | ROZPOCET | [10 empty] | 0
8 | K | 998011001 | Přesun hmot pro budovy zděné v do 6 m | t | 200.322 |  | 0 | CS ÚRS 2018 01 |  |  | základní |  | 0 | 0 | 0 | 0 | 0 | 4 | K | 2 |  |  |  | ROZPOCET |  |  |  |  | 0 | 0 | 0 | 0 | 0 | 1 | 0 | 4 | -1359610696
| PP |  | Přesun hmot pro budovy občanské výstavby, bydlení, výrobu a služby s nosnou svislou konstrukcí zděnou z cihel, tvárnic nebo kamene vodorovná dopravní vzdálenost do 100 m pro budovy výšky do 6 m | [15 empty] | PP | 2
| D | F00 | Zařízení pro vytápění staveb |  |  |  | 0 | [5 empty] | 0 |  | 199.3769 |  | 0 | 2 | D | 0 |  |  |  | ROZPOCET | [10 empty] | 0
| D | 1 | Zemní práce |  |  |  | 0 | [5 empty] | 0 |  | 169.12 |  | 0 | 2 | D | 1 |  |  |  | ROZPOCET | [10 empty] | 0
9 | K | 1.1 | Předizolované potrubí DN 125 ( 139,7/3,6 mm ) s detekčními vodiči, vnější průměr plášťové trubky 225 mm, délka trubky 6 m - blíže PD IO441 | ks | 7 |  | 0 | R položka |  |  | základní |  | 0 | 0 | 0 | 0 | 0 | 16 | K | 2 |  |  |  | ROZPOCET |  |  |  |  | 0 | 0 | 0 | 0 | 0 | 1 | 0 | 16 | 2
| PP |  | Předizolované potrubí DN 125 ( 139,7/3,6 mm ) s detekčními vodiči, vnější průměr plášťové trubky 225 mm, délka trubky 6 m - blíže PD IO441 | [15 empty] | PP | 2
10 | K | 1.2 | Montáž předizolovaného potrubí DN 125 | ks | 7 |  | 0 | R položka |  |  | základní |  | 0 | 0 | 0 | 0 | 0 | 16 | K | 2 |  |  |  | ROZPOCET |  |  |  |  | 0 | 0 | 0 | 0 | 0 | 1 | 0 | 16 | 4
| PP |  | Montáž předizolovaného potrubí DN 125 | [15 empty] | PP | 2
11 | K | 1.3 | Předizolované potrubí DN 125 ( 139,7/3,6 mm ) s detekčními vodiči, vnější průměr plášťové trubky 225 mm, délka trubky 12 m - blíže PD IO 441 | ks | 11 |  | 0 | R položka |  |  | základní |  | 0 | 0 | 0 | 0 | 0 | 16 | K | 2 |  |  |  | ROZPOCET |  |  |  |  | 0 | 0 | 0 | 0 | 0 | 1 | 0 | 16 | 6
| PP |  | Předizolované potrubí DN 125 ( 139,7/3,6 mm ) s detekčními vodiči, vnější průměr plášťové trubky 225 mm, délka trubky 12 m - blíže PD IO 441 | [15 empty] | PP | 2
12 | K | 1.4 | Montáž předizolovaného potrubí DN 125 | ks | 11 |  | 0 | R položka |  |  | základní |  | 0 | 0 | 0 | 0 | 0 | 16 | K | 2 |  |  |  | ROZPOCET |  |  |  |  | 0 | 0 | 0 | 0 | 0 | 1 | 0 | 16 | 8
| PP |  | Montáž předizolovaného potrubí DN 125 | [15 empty] | PP | 2
13 | K | 1.5 | Předizolované potrubí DN 150 ( 168,3/4,0 mm ) s detekčními vodiči, vnější průměr plášťové trubky 250 mm, délka trubky 6 m - blíže PD IO441 | ks | 1 |  | 0 | R položka |  |  | základní |  | 0 | 0 | 0 | 0 | 0 | 16 | K | 2 |  |  |  | ROZPOCET |  |  |  |  | 0 | 0 | 0 | 0 | 0 | 1 | 0 | 16 | 10
| PP |  | Předizolované potrubí DN 150 ( 168,3/4,0 mm ) s detekčními vodiči, vnější průměr plášťové trubky 250 mm, délka trubky 6 m - blíže PD IO441 | [15 empty] | PP | 2
14 | K | 1.6 | Montáž předizolovaného potrubí DN 150 | ks | 1 |  | 0 | R položka |  |  | základní |  | 0 | 0 | 0 | 0 | 0 | 16 | K | 2 |  |  |  | ROZPOCET |  |  |  |  | 0 | 0 | 0 | 0 | 0 | 1 | 0 | 16 | 12
| PP |  | Montáž předizolovaného potrubí DN 150 | [15 empty] | PP | 2
15 | K | 1.7 | Trubkový oblouk předizolovaný s detekčními vodičí 90°, DN 125/225 - blíže PD IO441 | ks | 8 |  | 0 | R položka |  |  | základní |  | 0 | 0 | 0 | 0 | 0 | 16 | K | 2 |  |  |  | ROZPOCET |  |  |  |  | 0 | 0 | 0 | 0 | 0 | 1 | 0 | 16 | 14
| PP |  | Trubkový oblouk předizolovaný s detekčními vodičí 90°, DN 125/225 - blíže PD IO441 | [15 empty] | PP | 2
16 | K | 1.8 | Montáž předizolovaného oblouku DN 125 | ks | 8 |  | 0 | R položka |  |  | základní |  | 0 | 0 | 0 | 0 | 0 | 16 | K | 2 |  |  |  | ROZPOCET |  |  |  |  | 0 | 0 | 0 | 0 | 0 | 1 | 0 | 16 | 16
| PP |  | Montáž předizolovaného oblouku DN 125 | [15 empty] | PP | 2
17 | K | 1.9 | Trubkový oblouk předizolovaný s detekčními vodiči 164°, DN 125/225 - blíže PD IO441 | ks | 2 |  | 0 | R položka |  |  | základní |  | 0 | 0 | 0 | 0 | 0 | 16 | K | 2 |  |  |  | ROZPOCET |  |  |  |  | 0 | 0 | 0 | 0 | 0 | 1 | 0 | 16 | 18
| PP |  | Trubkový oblouk předizolovaný s detekčními vodiči 164°, DN 125/225 - blíže PD IO441 | [15 empty] | PP | 2
18 | K | 1.10 | Montáž předizolovaného oblouku DN 125 | ks | 2 |  | 0 | R položka |  |  | základní |  | 0 | 0 | 0 | 0 | 0 | 16 | K | 2 |  |  |  | ROZPOCET |  |  |  |  | 0 | 0 | 0 | 0 | 0 | 1 | 0 | 16 | 20
| PP |  | Montáž předizolovaného oblouku DN 125 | [15 empty] | PP | 2
19 | K | 1.11 | Trubkový oblouk předizolovaný s detekčními vodiči Standart 90°, DN 150/250 - blíže PD IO441 | ks | 2 |  | 0 | R položka |  |  | základní |  | 0 | 0 | 0 | 0 | 0 | 16 | K | 2 |  |  |  | ROZPOCET |  |  |  |  | 0 | 0 | 0 | 0 | 0 | 1 | 0 | 16 | 22
| PP |  | Trubkový oblouk předizolovaný s detekčními vodiči Standart 90°, DN 150/250 - blíže PD IO441 | [15 empty] | PP | 2
20 | K | 1.12 | Montáž předizolovaného oblouku DN 150 | ks | 2 |  | 0 | R položka |  |  | základní |  | 0 | 0 | 0 | 0 | 0 | 16 | K | 2 |  |  |  | ROZPOCET |  |  |  |  | 0 | 0 | 0 | 0 | 0 | 1 | 0 | 16 | 24
| PP |  | Montáž předizolovaného oblouku DN 150 | [15 empty] | PP | 2
21 | K | 1.13 | Redukce předizolovaného potrubí DN 150 / DN 125 ( 168,3x4,0 / 139,7x3,6 mm ) | ks | 2 |  | 0 | R položka |  |  | základní |  | 0 | 0 | 0 | 0 | 0 | 16 | K | 2 |  |  |  | ROZPOCET |  |  |  |  | 0 | 0 | 0 | 0 | 0 | 1 | 0 | 16 | 26
| PP |  | Redukce předizolovaného potrubí DN 150 / DN 125 ( 168,3x4,0 / 139,7x3,6 mm ) | [15 empty] | PP | 2
22 | K | 1.14 | Montáž redukce DN 150 / 125 | ks | 2 |  | 0 | R položka |  |  | základní |  | 0 | 0 | 0 | 0 | 0 | 16 | K | 2 |  |  |  | ROZPOCET |  |  |  |  | 0 | 0 | 0 | 0 | 0 | 1 | 0 | 16 | 28
| PP |  | Montáž redukce DN 150 / 125 | [15 empty] | PP | 2
23 | K | 1.15 | Předizolovaný uzavírací ventil s vypouštěním, kombinovaná armatura DN 125 + DN 40 s detekčními vodiči | ks | 2 |  | 0 | R položka |  |  | základní |  | 0 | 0 | 0 | 0 | 0 | 16 | K | 2 |  |  |  | ROZPOCET |  |  |  |  | 0 | 0 | 0 | 0 | 0 | 1 | 0 | 16 | 30
| PP |  | Předizolovaný uzavírací ventil s vypouštěním, kombinovaná armatura DN 125 + DN 40 s detekčními vodiči | [15 empty] | PP | 2
24 | K | 1.16 | Montáž předizolovaného ventilu DN 125 s vypouštěním | ks | 2 |  | 0 | R položka |  |  | základní |  | 0 | 0 | 0 | 0 | 0 | 16 | K | 2 |  |  |  | ROZPOCET |  |  |  |  | 0 | 0 | 0 | 0 | 0 | 1 | 0 | 16 | 32
| PP |  | Montáž předizolovaného ventilu DN 125 s vypouštěním | [15 empty] | PP | 2
25 | K | 1.17 | Těsnící prstenec pro potrubí DN 125/225, vnitřní průměr 219 mm, vnější průměr 255 mm | ks | 8 |  | 0 | R položka |  |  | základní |  | 0 | 0 | 0 | 0 | 0 | 16 | K | 2 |  |  |  | ROZPOCET |  |  |  |  | 0 | 0 | 0 | 0 | 0 | 1 | 0 | 16 | 34
| PP |  | Těsnící prstenec pro potrubí DN 125/225, vnitřní průměr 219 mm, vnější průměr 255 mm | [15 empty] | PP | 2
26 | K | 1.18 | Montáž těsnícího prstence DN 125 | ks | 8 |  | 0 | R položka |  |  | základní |  | 0 | 0 | 0 | 0 | 0 | 16 | K | 2 |  |  |  | ROZPOCET |  |  |  |  | 0 | 0 | 0 | 0 | 0 | 1 | 0 | 16 | 36
| PP |  | Montáž těsnícího prstence DN 125 | [15 empty] | PP | 2
27 | K | 1.19 | Smršťovací koncovka DHEC pro průměr plášťové trubky 225 mm | ks | 2 |  | 0 | R položka |  |  | základní |  | 0 | 0 | 0 | 0 | 0 | 16 | K | 2 |  |  |  | ROZPOCET |  |  |  |  | 0 | 0 | 0 | 0 | 0 | 1 | 0 | 16 | 38
| PP |  | Smršťovací koncovka DHEC pro průměr plášťové trubky 225 mm | [15 empty] | PP | 2
28 | K | 1.20 | Montáž smršťovací koncovky | ks | 2 |  | 0 | R položka |  |  | základní |  | 0 | 0 | 0 | 0 | 0 | 16 | K | 2 |  |  |  | ROZPOCET |  |  |  |  | 0 | 0 | 0 | 0 | 0 | 1 | 0 | 16 | 40
| PP |  | Montáž smršťovací koncovky | [15 empty] | PP | 2
29 | K | 1.21 | Smršťovací redukční spoj z PE-HD se smršťovacími manžetami PE k vypěnění, pro průměr plášťové trubky 225/250 mm, včetně materiálu pro vypěnění | ks | 2 |  | 0 | R položka |  |  | základní |  | 0 | 0 | 0 | 0 | 0 | 16 | K | 2 |  |  |  | ROZPOCET |  |  |  |  | 0 | 0 | 0 | 0 | 0 | 1 | 0 | 16 | 42
| PP |  | Smršťovací redukční spoj z PE-HD se smršťovacími manžetami PE k vypěnění, pro průměr plášťové trubky 225/250 mm, včetně materiálu pro vypěnění | [15 empty] | PP | 2
30 | K | 1.22 | Montáž smršťovacího redukčního spoje | ks | 2 |  | 0 | R položka |  |  | základní |  | 0 | 0 | 0 | 0 | 0 | 16 | K | 2 |  |  |  | ROZPOCET |  |  |  |  | 0 | 0 | 0 | 0 | 0 | 1 | 0 | 16 | 44
| PP |  | Montáž smršťovacího redukčního spoje | [15 empty] | PP | 2
31 | K | 1.23 | Smršťovací spoje z HDPE se smršťovacími manžetami pro potrubí DN 125 s vnějším průměrem pláště 225, včetně materiálu pro vypěnění | ks | 28 |  | 0 | R položka |  |  | základní |  | 0 | 0 | 0 | 0 | 0 | 16 | K | 2 |  |  |  | ROZPOCET |  |  |  |  | 0 | 0 | 0 | 0 | 0 | 1 | 0 | 16 | 46
| PP |  | Smršťovací spoje z HDPE se smršťovacími manžetami pro potrubí DN 125 s vnějším průměrem pláště 225, včetně materiálu pro vypěnění | [15 empty] | PP | 2
32 | K | 1.24 | Montáž smršťovacího spoje | ks | 28 |  | 0 | R položka |  |  | základní |  | 0 | 0 | 0 | 0 | 0 | 16 | K | 2 |  |  |  | ROZPOCET |  |  |  |  | 0 | 0 | 0 | 0 | 0 | 1 | 0 | 16 | 48
| PP |  | Montáž smršťovacího spoje | [15 empty] | PP | 2
33 | K | 1.25 | Smršťovací spoje z HDPE se smršťovacími manžetami pro potrubí DN 150 s vnějším průměrem pláště 250, včetně materiálu pro vypěnění | ks | 4 |  | 0 | R položka |  |  | základní |  | 0 | 0 | 0 | 0 | 0 | 16 | K | 2 |  |  |  | ROZPOCET |  |  |  |  | 0 | 0 | 0 | 0 | 0 | 1 | 0 | 16 | 50
| PP |  | Smršťovací spoje z HDPE se smršťovacími manžetami pro potrubí DN 150 s vnějším průměrem pláště 250, včetně materiálu pro vypěnění | [15 empty] | PP | 2
34 | K | 1.26 | Montáž smršťovacího spoje | ks | 4 |  | 0 | R položka |  |  | základní |  | 0 | 0 | 0 | 0 | 0 | 16 | K | 2 |  |  |  | ROZPOCET |  |  |  |  | 0 | 0 | 0 | 0 | 0 | 1 | 0 | 16 | 52
| PP |  | Montáž smršťovacího spoje | [15 empty] | PP | 2
35 | K | 1.27 | Dilatační polštáře velikost 2, rozměr 1000/40/730 | ks | 98 |  | 0 | R položka |  |  | základní |  | 0 | 0 | 0 | 0 | 0 | 16 | K | 2 |  |  |  | ROZPOCET |  |  |  |  | 0 | 0 | 0 | 0 | 0 | 1 | 0 | 16 | 54
| PP |  | Dilatační polštáře velikost 2, rozměr 1000/40/730 | [15 empty] | PP | 2
36 | K | 1.28 | Montáž dilatačních polštářů | ks | 98 |  | 0 | R položka |  |  | základní |  | 0 | 0 | 0 | 0 | 0 | 16 | K | 2 |  |  |  | ROZPOCET |  |  |  |  | 0 | 0 | 0 | 0 | 0 | 1 | 0 | 16 | 56
| PP |  | Montáž dilatačních polštářů | [15 empty] | PP | 2
37 | K | 1.29 | Kluzná fólie z materiálu PE, síla 0,8 mm, uložená okolo plášťové trubky předizolovaného potrubí s krytím více než 1,5 m, šířka 800 mm | m | 24 |  | 0 | R položka |  |  | základní |  | 0 | 0 | 0 | 0 | 0 | 16 | K | 2 |  |  |  | ROZPOCET |  |  |  |  | 0 | 0 | 0 | 0 | 0 | 1 | 0 | 16 | 58
| PP |  | Kluzná fólie z materiálu PE, síla 0,8 mm, uložená okolo plášťové trubky předizolovaného potrubí s krytím více než 1,5 m, šířka 800 mm | [15 empty] | PP | 2
38 | K | 1.30 | Montáž kluzné fólie PE | m | 24 |  | 0 | R položka |  |  | základní |  | 0 | 0 | 0 | 0 | 0 | 16 | K | 2 |  |  |  | ROZPOCET |  |  |  |  | 0 | 0 | 0 | 0 | 0 | 1 | 0 | 16 | 60
| PP |  | Montáž kluzné fólie PE | [15 empty] | PP | 2
39 | K | 1.31 | Výstražná páska, uložená nad potrubí | m | 170 |  | 0 | R položka |  |  | základní |  | 0 | 0 | 0 | 0 | 0 | 16 | K | 2 |  |  |  | ROZPOCET |  |  |  |  | 0 | 0 | 0 | 0 | 0 | 1 | 0 | 16 | 62
| PP |  | Výstražná páska, uložená nad potrubí | [15 empty] | PP | 2
40 | K | 1.32 | Montáž výstražné pásky | m | 170 |  | 0 | R položka |  |  | základní |  | 0 | 0 | 0 | 0 | 0 | 16 | K | 2 |  |  |  | ROZPOCET |  |  |  |  | 0 | 0 | 0 | 0 | 0 | 1 | 0 | 16 | 64
| PP |  | Montáž výstražné pásky | [15 empty] | PP | 2
41 | K | 1.33 | Podružný materiál pro předizolované potrubí | % |  |  | 0 | R položka |  |  | základní |  | 0 | 0 | 0 | 0 | 0 | 16 | K | 2 |  |  |  | ROZPOCET |  |  |  |  | 0 | 0 | 0 | 0 | 0 | 1 | 0 | 16 | 66
| PP |  | Podružný materiál pro předizolované potrubí | [15 empty] | PP | 2
42 | K | 1.34 | Přesun hmot pro předizolované potrubí | t | 4 |  | 0 | R položka |  |  | základní |  | 0 | 0 | 0 | 0 | 0 | 16 | K | 2 |  |  |  | ROZPOCET |  |  |  |  | 0 | 0 | 0 | 0 | 0 | 1 | 0 | 16 | 68
| PP |  | Přesun hmot pro předizolované potrubí | [15 empty] | PP | 2
43 | K | 131301101 | Hloubení jam nezapažených v hornině tř. 4 objemu do 100 m3 | m3 | 103.961 |  | 0 | CS ÚRS 2018 01 |  |  | základní |  | 0 | 0 | 0 | 0 | 0 | 4 | K | 2 |  |  |  | ROZPOCET |  |  |  |  | 0 | 0 | 0 | 0 | 0 | 1 | 0 | 4 | -1247874527
| PP |  | Hloubení nezapažených jam a zářezů s urovnáním dna do předepsaného profilu a spádu v hornině tř. 4 do 100 m3 | [15 empty] | PP | 2
| VV |  | "jáma" (1,0+2,5+1,0)*(1,0+2,5+1,0)*2,8+1,2*1,2*2,2*0,6 |  | 58.601 | [13 empty] | VV | 2 | 2 | True | 0 | ROZPOCET
| VV |  | "svahování 1:2" (6,0*4)*(1,2*3,0/2)+1,2*1,2*3,0/2 |  | 45.36 | [13 empty] | VV | 2 | 2 | True | 0 | ROZPOCET
| VV | výkopek1 | Součet |  | 103.961 | [13 empty] | VV | 2 | 4 | True | 1 | ROZPOCET
44 | K | 162701105 | Vodorovné přemístění do 10000 m výkopku/sypaniny z horniny tř. 1 až 4 | m3 | 103.961 |  | 0 | CS ÚRS 2018 01 |  |  | základní |  | 0 | 0 | 0 | 0 | 0 | 4 | K | 2 |  |  |  | ROZPOCET |  |  |  |  | 0 | 0 | 0 | 0 | 0 | 1 | 0 | 4 | -1992147202
| PP |  | Vodorovné přemístění výkopku nebo sypaniny po suchu na obvyklém dopravním prostředku, bez naložení výkopku, avšak se složením bez rozhrnutí z horniny tř. 1 až 4 na vzdálenost přes 9 000 do 10 000 m | [15 empty] | PP | 2
| VV |  | výkopek1 |  | 103.961 | [13 empty] | VV | 2 | 2 | True | 1 | ROZPOCET
45 | K | 162701109 | Příplatek k vodorovnému přemístění výkopku/sypaniny z horniny tř. 1 až 4 ZKD 1000 m přes 10000 m | m3 | 207.922 |  | 0 | CS ÚRS 2018 01 |  |  | základní |  | 0 | 0 | 0 | 0 | 0 | 4 | K | 2 |  |  |  | ROZPOCET |  |  |  |  | 0 | 0 | 0 | 0 | 0 | 1 | 0 | 4 | 1568169936
| PP |  | Vodorovné přemístění výkopku nebo sypaniny po suchu na obvyklém dopravním prostředku, bez naložení výkopku, avšak se složením bez rozhrnutí z horniny tř. 1 až 4 na vzdálenost Příplatek k ceně za každých dalších i započatých 1 000 m | [15 empty] | PP | 2
| VV |  | výkopek1 |  | 103.961 | [13 empty] | VV | 2 | 2 | True | 1 | ROZPOCET
| VV |  | 103,961*2 'Přepočtené koeficientem množství |  | 207.922 | [13 empty] | VV | 2 | 2 | False | 1 | ROZPOCET
46 | K | 171201201 | Uložení sypaniny na skládky | m3 | 103.961 |  | 0 | CS ÚRS 2018 01 |  |  | základní |  | 0 | 0 | 0 | 0 | 0 | 4 | K | 2 |  |  |  | ROZPOCET |  |  |  |  | 0 | 0 | 0 | 0 | 0 | 1 | 0 | 4 | -1262478402
| PP |  | Uložení sypaniny na skládky | [15 empty] | PP | 2
| VV |  | výkopek1 |  | 103.961 | [13 empty] | VV | 2 | 2 | True | 1 | ROZPOCET
47 | M | 94620001 | poplatek za uložení stavebního odpadu zeminy a kamení zatříděného kódem 170 504 | t | 176.734 |  | 0 | CS ÚRS 2018 01 |  |  | základní |  | 0 | 0 | 0 | 0 | 0 | 8 | M | 2 |  |  |  | ROZPOCET |  |  |  |  | 0 | 0 | 0 | 0 | 0 | 1 | 0 | 4 | 830868003
| PP |  | poplatek za uložení stavebního odpadu zeminy a kamení zatříděného kódem 170 504 | [15 empty] | PP | 2
| VV |  | 103,961*1,7 'Přepočtené koeficientem množství |  | 176.734 | [13 empty] | VV | 2 | 2 | False | 1 | ROZPOCET
48 | K | 175101201 | Obsypání objektu nad přilehlým původním terénem sypaninou bez prohození sítem, uloženou do 3 m | m3 | 84.56 |  | 0 | CS ÚRS 2018 01 |  |  | základní |  | 0 | 0 | 0 | 0 | 0 | 4 | K | 2 |  |  |  | ROZPOCET |  |  |  |  | 0 | 0 | 0 | 0 | 0 | 1 | 0 | 4 | 1042757747
| PP |  | Obsypání objektů nad přilehlým původním terénem sypaninou z vhodných hornin 1 až 4 nebo materiálem uloženým ve vzdálenosti do 3 m od vnějšího kraje objektu pro jakoukoliv míru zhutnění bez prohození sypaniny sítem | [15 empty] | PP | 2
| VV |  | výkopek1 |  | 103.961 | [13 empty] | VV | 2 | 2 | True | 0 | ROZPOCET
| VV |  | "odpočet vytlačené kubatury, šířka x délka x výška" -(2,5*2,5*2,7+1,1*1,1*0,6) |  | -17.601 | [13 empty] | VV | 2 | 2 | True | 0 | ROZPOCET
| VV |  | "odpočet ŠP podsypu" -ŠP |  | -1.8 | [13 empty] | VV | 2 | 2 | True | 0 | ROZPOCET
| VV |  | Součet |  | 84.56 | [13 empty] | VV | 2 | 4 | True | 1 | ROZPOCET
49 | M | 58333651 | kamenivo těžené hrubé frakce 8-16 | t | 169.12 |  | 0 | CS ÚRS 2018 01 |  |  | základní |  | 0 | 1 | 169.12 | 0 | 0 | 8 | M | 2 |  |  |  | ROZPOCET |  |  |  |  | 0 | 0 | 0 | 0 | 0 | 1 | 0 | 4 | 528253142
| PP |  | kamenivo těžené hrubé frakce 8-16 | [15 empty] | PP | 2
| P |  | Poznámka k položce: V ceně dodávky je zahrnut staveništní přesun hmot. | [15 empty] | P | 2
| VV |  | 84,56*2 'Přepočtené koeficientem množství |  | 169.12 | [13 empty] | VV | 2 | 2 | False | 1 | ROZPOCET
| D | 2 | Zakládání |  |  |  | 0 | [5 empty] | 0 |  | 25.3824 |  | 0 | 2 | D | 1 |  |  |  | ROZPOCET | [10 empty] | 0
50 | K | 2.1 | Rozpojovací svorkovnice ( výměníková stanice -krabice BS1 ) | ks | 2 |  | 0 | R položka |  |  | základní |  | 0 | 0 | 0 | 0 | 0 | 16 | K | 2 |  |  |  | ROZPOCET |  |  |  |  | 0 | 0 | 0 | 0 | 0 | 1 | 0 | 16 | 70
| PP |  | Rozpojovací svorkovnice ( výměníková stanice -krabice BS1 ) | [15 empty] | PP | 2
51 | K | 2.2 | Propojovací kabel CY 1,5 | m | 4 |  | 0 | R položka |  |  | základní |  | 0 | 0 | 0 | 0 | 0 | 16 | K | 2 |  |  |  | ROZPOCET |  |  |  |  | 0 | 0 | 0 | 0 | 0 | 1 | 0 | 16 | 72
| PP |  | Propojovací kabel CY 1,5 | [15 empty] | PP | 2
52 | K | 2.3 | Ukostřovací šroubky | ks | 2 |  | 0 | R položka |  |  | základní |  | 0 | 0 | 0 | 0 | 0 | 16 | K | 2 |  |  |  | ROZPOCET |  |  |  |  | 0 | 0 | 0 | 0 | 0 | 1 | 0 | 16 | 74
| PP |  | Ukostřovací šroubky | [15 empty] | PP | 2
53 | K | 2.4 | Propojení alarmsystému ve spojkách - dva vodiče | ks | 66 |  | 0 | R položka |  |  | základní |  | 0 | 0 | 0 | 0 | 0 | 16 | K | 2 |  |  |  | ROZPOCET |  |  |  |  | 0 | 0 | 0 | 0 | 0 | 1 | 0 | 16 | 76
| PP |  | Propojení alarmsystému ve spojkách - dva vodiče | [15 empty] | PP | 2
54 | K | 2.5 | V souvislosti s napojením nové přípojky bude provedeno nové výchozí zaměření monitorovacího systému. Napojením dojde ke změně původního reflektometrického zaměření sledovaného úseku. | kpl | 1 |  | 0 | R položka |  |  | základní |  | 0 | 0 | 0 | 0 | 0 | 16 | K | 2 |  |  |  | ROZPOCET |  |  |  |  | 0 | 0 | 0 | 0 | 0 | 1 | 0 | 16 | 78
| PP |  | V souvislosti s napojením nové přípojky bude provedeno nové výchozí zaměření monitorovacího systému. Napojením dojde ke změně původního reflektometrického zaměření sledovaného úseku. | [15 empty] | PP | 2
55 | K | 215901101 | Zhutnění podloží z hornin soudržných do 92% PS nebo nesoudržných sypkých I(d) do 0,8 | m2 | 9 |  | 0 | CS ÚRS 2018 01 |  |  | základní |  | 0 | 0 | 0 | 0 | 0 | 4 | K | 2 |  |  |  | ROZPOCET |  |  |  |  | 0 | 0 | 0 | 0 | 0 | 1 | 0 | 4 | 1123519443
| PP |  | Zhutnění podloží pod násypy z rostlé horniny tř. 1 až 4 z hornin soudružných do 92 % PS a nesoudržných sypkých relativní ulehlosti I(d) do 0,8 | [15 empty] | PP | 2
| VV |  | 3,0*3,0 |  | 9 | [13 empty] | VV | 2 | 2 | True | 1 | ROZPOCET
56 | K | 271572211 | Podsyp pod základové konstrukce se zhutněním z netříděného štěrkopísku | m3 | 1.8 |  | 0 | CS ÚRS 2018 01 |  |  | základní |  | 0 | 1.98 | 3.564 | 0 | 0 | 4 | K | 2 |  |  |  | ROZPOCET |  |  |  |  | 0 | 0 | 0 | 0 | 0 | 1 | 0 | 4 | -1407311607
| PP |  | Podsyp pod základové konstrukce se zhutněním a urovnáním povrchu ze štěrkopísku netříděného | [15 empty] | PP | 2
| VV | ŠP | 3,0*3,0*0,2 |  | 1.8 | [13 empty] | VV | 2 | 2 | True | 1 | ROZPOCET
57 | K | 273313511 | Základové desky z betonu tř. C 12/15 | m3 | 1.956 |  | 0 | CS ÚRS 2018 01 |  |  | základní |  | 0 | 2.2563 | 4.4134 | 0 | 0 | 4 | K | 2 |  |  |  | ROZPOCET |  |  |  |  | 0 | 0 | 0 | 0 | 0 | 1 | 0 | 4 | -251008152
| PP |  | Základy z betonu prostého desky z betonu kamenem neprokládaného tř. C 12/15 | [15 empty] | PP | 2
| VV |  | "podkladní bet. deska" 3,0*3,0*0,1+(1,1+1,1)*0,4*0,6*2 |  | 1.956 | [13 empty] | VV | 2 | 2 | True | 1 | ROZPOCET
58 | K | 273322511 | Základové desky ze ŽB se zvýšenými nároky na prostředí tř. C 25/30 | m3 | 2.073 |  | 0 | CS ÚRS 2018 01 |  |  | základní |  | 0 | 2.4533 | 5.0857 | 0 | 0 | 4 | K | 2 |  |  |  | ROZPOCET |  |  |  |  | 0 | 0 | 0 | 0 | 0 | 1 | 0 | 4 | -21910134
| PP |  | Základy z betonu železového (bez výztuže) desky z betonu se zvýšenými nároky na prostředí tř. C 25/30 | [15 empty] | PP | 2
| VV | ZD300 | "ŽB základová deska" 2,5*2,5*0,25+(0,6*2+1,1*2)*0,25*0,6 |  | 2.073 | [13 empty] | VV | 2 | 2 | True | 1 | ROZPOCET
59 | K | 273351121 | Zřízení bednění základových desek | m2 | 7.08 |  | 0 | CS ÚRS 2018 01 |  |  | základní |  | 0 | 0.00247 | 0.017488 | 0 | 0 | 4 | K | 2 |  |  |  | ROZPOCET |  |  |  |  | 0 | 0 | 0 | 0 | 0 | 1 | 0 | 4 | -1058462474
| PP |  | Bednění základů desek zřízení | [15 empty] | PP | 2
| VV |  | "ŽB základová deska" (2,5+2,5)*2*0,3+(1,1+1,1)*2*0,6+(0,6*4)*0,6 |  | 7.08 | [13 empty] | VV | 2 | 2 | True | 1 | ROZPOCET
60 | K | 273351122 | Odstranění bednění základových desek | m2 | 7.08 |  | 0 | CS ÚRS 2018 01 |  |  | základní |  | 0 | 0 | 0 | 0 | 0 | 4 | K | 2 |  |  |  | ROZPOCET |  |  |  |  | 0 | 0 | 0 | 0 | 0 | 1 | 0 | 4 | 77301527
| PP |  | Bednění základů desek odstranění | [15 empty] | PP | 2
61 | K | 273361821 | Výztuž základových desek betonářskou ocelí 10 505 (R) | t | 0.28 |  | 0 | CS ÚRS 2018 01 |  |  | základní |  | 0 | 1.0602 | 0.29685 | 0 | 0 | 4 | K | 2 |  |  |  | ROZPOCET |  |  |  |  | 0 | 0 | 0 | 0 | 0 | 1 | 0 | 4 | -1938067941
| PP |  | Výztuž základů desek z betonářské oceli 10 505 (R) nebo BSt 500 | [15 empty] | PP | 2
| VV |  | "odborný odhad stupně vyztužení 135 kg/m3" ZD300*0,135 |  | 0.28 | [13 empty] | VV | 2 | 2 | True | 1 | ROZPOCET
62 | K | 279322511 | Základová zeď ze ŽB odolného proti agresivnímu prostředí tř. C 25/30 bez výztuže | m3 | 4.613 |  | 0 | CS ÚRS 2018 01 |  |  | základní |  | 0 | 2.4533 | 11.317 | 0 | 0 | 4 | K | 2 |  |  |  | ROZPOCET |  |  |  |  | 0 | 0 | 0 | 0 | 0 | 1 | 0 | 4 | -1939381665
| PP |  | Základové zdi z betonu železového (bez výztuže) odolný proti agresivnímu prostředí tř. C 25/30 | [15 empty] | PP | 2
| VV | ŽBstěny250 | ((2,5*2,5)-(2,0*2,0))*2,05 |  | 4.613 | [13 empty] | VV | 2 | 2 | True | 1 | ROZPOCET
63 | K | 279351121 | Zřízení oboustranného bednění základových zdí | m2 | 36.9 |  | 0 | CS ÚRS 2018 01 |  |  | základní |  | 0 | 0.00275 | 0.10147 | 0 | 0 | 4 | K | 2 |  |  |  | ROZPOCET |  |  |  |  | 0 | 0 | 0 | 0 | 0 | 1 | 0 | 4 | -1479791280
| PP |  | Bednění základových zdí rovné oboustranné za každou stranu zřízení | [15 empty] | PP | 2
| VV |  | ((2,5+2,5)*2+(2,0+2,0)*2)*2,05 |  | 36.9 | [13 empty] | VV | 2 | 2 | True | 1 | ROZPOCET
64 | K | 279351122 | Odstranění oboustranného bednění základových zdí | m2 | 36.9 |  | 0 | CS ÚRS 2018 01 |  |  | základní |  | 0 | 0 | 0 | 0 | 0 | 4 | K | 2 |  |  |  | ROZPOCET |  |  |  |  | 0 | 0 | 0 | 0 | 0 | 1 | 0 | 4 | 1786492002
| PP |  | Bednění základových zdí rovné oboustranné za každou stranu odstranění | [15 empty] | PP | 2
65 | K | 279361821 | Výztuž základových zdí nosných betonářskou ocelí 10 505 | t | 0.554 |  | 0 | CS ÚRS 2018 01 |  |  | základní |  | 0 | 1.0587 | 0.58653 | 0 | 0 | 4 | K | 2 |  |  |  | ROZPOCET |  |  |  |  | 0 | 0 | 0 | 0 | 0 | 1 | 0 | 4 | -876417782
| PP |  | Výztuž základových zdí nosných svislých nebo odkloněných od svislice, rovinných nebo oblých, deskových nebo žebrových, včetně výztuže jejich žeber z betonářské oceli 10 505 (R) nebo BSt 500 | [15 empty] | PP | 2
| VV |  | "odborný odhad stupně vyztužení 120 kg/m3" ŽBstěny250*0,12 |  | 0.554 | [13 empty] | VV | 2 | 2 | True | 1 | ROZPOCET
| D | 3 | Ocelové potrubí |  |  |  | 0 | [5 empty] | 0 |  | 0 |  | 0 | 2 | D | 1 |  |  |  | ROZPOCET | [10 empty] | 0
66 | K | 3.1 | Potrubí z trubek ocelových DN 25 včetně nátěru základní barvou, tepelné izolace tl. 50mm s povrchovou úpravou Al fólií - propojení mezi přívodem a zpátečkou ve výměníkové stanici | m | 1 |  | 0 | R položka |  |  | základní |  | 0 | 0 | 0 | 0 | 0 | 16 | K | 2 |  |  |  | ROZPOCET |  |  |  |  | 0 | 0 | 0 | 0 | 0 | 1 | 0 | 16 | 80
| PP |  | Potrubí z trubek ocelových DN 25 včetně nátěru základní barvou, tepelné izolace tl. 50mm s povrchovou úpravou Al fólií - propojení mezi přívodem a zpátečkou ve výměníkové stanici | [15 empty] | PP | 2
67 | K | 3.2 | Montáž potrubí DN 25 | m | 1 |  | 0 | R položka |  |  | základní |  | 0 | 0 | 0 | 0 | 0 | 16 | K | 2 |  |  |  | ROZPOCET |  |  |  |  | 0 | 0 | 0 | 0 | 0 | 1 | 0 | 16 | 82
| PP |  | Montáž potrubí DN 25 | [15 empty] | PP | 2
68 | K | 3.3 | Potrubí z trubek ocelových DN 125 včetně nátěru základní barvou, tepelné izolace 100 mm s povrchovou úpravou Al fólií. Navazuje na PIP potrubí ve výměníkové stanici | m | 1 |  | 0 | R položka |  |  | základní |  | 0 | 0 | 0 | 0 | 0 | 16 | K | 2 |  |  |  | ROZPOCET |  |  |  |  | 0 | 0 | 0 | 0 | 0 | 1 | 0 | 16 | 84
| PP |  | Potrubí z trubek ocelových DN 125 včetně nátěru základní barvou, tepelné izolace 100 mm s povrchovou úpravou Al fólií. Navazuje na PIP potrubí ve výměníkové stanici | [15 empty] | PP | 2
69 | K | 3.4 | Montáž potrubí DN 125 | m | 2 |  | 0 | R položka |  |  | základní |  | 0 | 0 | 0 | 0 | 0 | 16 | K | 2 |  |  |  | ROZPOCET |  |  |  |  | 0 | 0 | 0 | 0 | 0 | 1 | 0 | 16 | 86
| PP |  | Montáž potrubí DN 125 | [15 empty] | PP | 2
70 | K | 3.5 | Podružný materiál pro potrubí | % |  |  | 0 | R položka |  |  | základní |  | 0 | 0 | 0 | 0 | 0 | 16 | K | 2 |  |  |  | ROZPOCET |  |  |  |  | 0 | 0 | 0 | 0 | 0 | 1 | 0 | 16 | 88
| PP |  | Podružný materiál pro potrubí | [15 empty] | PP | 2
71 | K | 3.6 | Přesun hmot pro potrubí | t | 0.2 |  | 0 | R položka |  |  | základní |  | 0 | 0 | 0 | 0 | 0 | 16 | K | 2 |  |  |  | ROZPOCET |  |  |  |  | 0 | 0 | 0 | 0 | 0 | 1 | 0 | 16 | 90
| PP |  | Přesun hmot pro potrubí | [15 empty] | PP | 2
| D | 4 | Vodorovné konstrukce |  |  |  | 0 | [5 empty] | 0 |  | 3.5683 |  | 0 | 2 | D | 1 |  |  |  | ROZPOCET | [10 empty] | 0
72 | K | 4.1 | Kulový kohout, přivařovací, DN 25, PN 25 pro propojení přívod-zpátečka ve V.S. - blíže PD IO441 | ks | 4 |  | 0 | R položka |  |  | základní |  | 0 | 0 | 0 | 0 | 0 | 16 | K | 2 |  |  |  | ROZPOCET |  |  |  |  | 0 | 0 | 0 | 0 | 0 | 1 | 0 | 16 | 92
| PP |  | Kulový kohout, přivařovací, DN 25, PN 25 pro propojení přívod-zpátečka ve V.S. - blíže PD IO441 | [15 empty] | PP | 2
73 | K | 4.2 | Montáž kulového kohoutu DN 25 | m | 1 |  | 0 | R položka |  |  | základní |  | 0 | 0 | 0 | 0 | 0 | 16 | K | 2 |  |  |  | ROZPOCET |  |  |  |  | 0 | 0 | 0 | 0 | 0 | 1 | 0 | 16 | 94
| PP |  | Montáž kulového kohoutu DN 25 | [15 empty] | PP | 2
74 | K | 4.3 | Kulový kohout, přivařovací, DN 125, PN 25 - ukončení horkovodu ve výměníkové stanici, včetně tepelné izolace - blíže PD IO441 | ks | 2 |  | 0 | R položka |  |  | základní |  | 0 | 0 | 0 | 0 | 0 | 16 | K | 2 |  |  |  | ROZPOCET |  |  |  |  | 0 | 0 | 0 | 0 | 0 | 1 | 0 | 16 | 96
| PP |  | Kulový kohout, přivařovací, DN 125, PN 25 - ukončení horkovodu ve výměníkové stanici, včetně tepelné izolace - blíže PD IO441 | [15 empty] | PP | 2
75 | K | 4.4 | Montáž kulového kohoutu DN 125 | ks | 2 |  | 0 | R položka |  |  | základní |  | 0 | 0 | 0 | 0 | 0 | 16 | K | 2 |  |  |  | ROZPOCET |  |  |  |  | 0 | 0 | 0 | 0 | 0 | 1 | 0 | 16 | 98
| PP |  | Montáž kulového kohoutu DN 125 | [15 empty] | PP | 2
76 | K | 4.5 | Podružný materiál pro armatury | % |  |  | 0 | R položka |  |  | základní |  | 0 | 0 | 0 | 0 | 0 | 16 | K | 2 |  |  |  | ROZPOCET |  |  |  |  | 0 | 0 | 0 | 0 | 0 | 1 | 0 | 16 | 100
| PP |  | Podružný materiál pro armatury | [15 empty] | PP | 2
77 | K | 4.6 | Přesun hmot pro armatury | t | 0.1 |  | 0 | R položka |  |  | základní |  | 0 | 0 | 0 | 0 | 0 | 16 | K | 2 |  |  |  | ROZPOCET |  |  |  |  | 0 | 0 | 0 | 0 | 0 | 1 | 0 | 16 | 102
| PP |  | Přesun hmot pro armatury | [15 empty] | PP | 2
78 | K | 411321515 | Stropy deskové ze ŽB tř. C 20/25 | m3 | 1.351 |  | 0 | CS ÚRS 2018 01 |  |  | základní |  | 0 | 2.4534 | 3.3146 | 0 | 0 | 4 | K | 2 |  |  |  | ROZPOCET |  |  |  |  | 0 | 0 | 0 | 0 | 0 | 1 | 0 | 4 | -1914852826
| PP |  | Stropy z betonu železového (bez výztuže) stropů deskových, plochých střech, desek balkonových, desek hřibových stropů včetně hlavic hřibových sloupů tř. C 20/25 | [15 empty] | PP | 2
| VV | ŽBstrop | (2,5*2,5*0,25-0,65*0,65*0,25*2) |  | 1.351 | [13 empty] | VV | 2 | 2 | True | 1 | ROZPOCET
79 | K | 411351011 | Zřízení bednění stropů deskových tl do 25 cm bez podpěrné kce | m2 | 9.928 |  | 0 | CS ÚRS 2018 01 |  |  | základní |  | 0 | 0.00533 | 0.052916 | 0 | 0 | 4 | K | 2 |  |  |  | ROZPOCET |  |  |  |  | 0 | 0 | 0 | 0 | 0 | 1 | 0 | 4 | 1258915866
| PP |  | Bednění stropních konstrukcí - bez podpěrné konstrukce desek tloušťky stropní desky přes 5 do 25 cm zřízení | [15 empty] | PP | 2
| VV | bedněníSTR | 2,0*2,0+2,5*4*0,25+(0,64*4*0,4+1,15*4*0,15)*2 |  | 9.928 | [13 empty] | VV | 2 | 2 | True | 1 | ROZPOCET
80 | K | 411351012 | Odstranění bednění stropů deskových tl do 25 cm bez podpěrné kce | m2 | 9.928 |  | 0 | CS ÚRS 2018 01 |  |  | základní |  | 0 | 0 | 0 | 0 | 0 | 4 | K | 2 |  |  |  | ROZPOCET |  |  |  |  | 0 | 0 | 0 | 0 | 0 | 1 | 0 | 4 | 785385643
| PP |  | Bednění stropních konstrukcí - bez podpěrné konstrukce desek tloušťky stropní desky přes 5 do 25 cm odstranění | [15 empty] | PP | 2
| VV |  | bedněníSTR |  | 9.928 | [13 empty] | VV | 2 | 2 | True | 1 | ROZPOCET
81 | K | 411354313 | Zřízení podpěrné konstrukce stropů výšky do 4 m tl do 25 cm | m2 | 9.928 |  | 0 | CS ÚRS 2018 01 |  |  | základní |  | 0 | 0.00088 | 0.0087366 | 0 | 0 | 4 | K | 2 |  |  |  | ROZPOCET |  |  |  |  | 0 | 0 | 0 | 0 | 0 | 1 | 0 | 4 | -686179616
| PP |  | Podpěrná konstrukce stropů - desek, kleneb a skořepin výška podepření do 4 m tloušťka stropu přes 15 do 25 cm zřízení | [15 empty] | PP | 2
| VV |  | bedněníSTR |  | 9.928 | [13 empty] | VV | 2 | 2 | True | 1 | ROZPOCET
82 | K | 411354314 | Odstranění podpěrné konstrukce stropů výšky do 4 m tl do 25 cm | m2 | 9.928 |  | 0 | CS ÚRS 2018 01 |  |  | základní |  | 0 | 0 | 0 | 0 | 0 | 4 | K | 2 |  |  |  | ROZPOCET |  |  |  |  | 0 | 0 | 0 | 0 | 0 | 1 | 0 | 4 | 623970516
| PP |  | Podpěrná konstrukce stropů - desek, kleneb a skořepin výška podepření do 4 m tloušťka stropu přes 15 do 25 cm odstranění | [15 empty] | PP | 2
| VV |  | bedněníSTR |  | 9.928 | [13 empty] | VV | 2 | 2 | True | 1 | ROZPOCET
83 | K | 411361821 | Výztuž stropů betonářskou ocelí 10 505 | t | 0.182 |  | 0 | CS ÚRS 2018 01 |  |  | základní |  | 0 | 1.0552 | 0.19204 | 0 | 0 | 4 | K | 2 |  |  |  | ROZPOCET |  |  |  |  | 0 | 0 | 0 | 0 | 0 | 1 | 0 | 4 | -1420333183
| PP |  | Výztuž stropů prostě uložených, vetknutých, spojitých, deskových, trámových (žebrových, kazetových), s keramickými a jinými vložkami, konsolových nebo balkonových, hřibových včetně hlavic hřibových sloupů, plochých střech a pro zavěšení železobetonových podhledů z betonářské oceli 10 505 (R) nebo BSt 500 | [15 empty] | PP | 2
| VV |  | "odborný odhad stupně vyztužení 135 kg/m3" ŽBstrop*0,135 |  | 0.182 | [13 empty] | VV | 2 | 2 | True | 1 | ROZPOCET
| D | 5 | Průchodky |  |  |  | 0 | [5 empty] | 0 |  | 0 |  | 0 | 2 | D | 1 |  |  |  | ROZPOCET | [10 empty] | 0
84 | K | 5.1 | Průchodka potrubí stěnou pro průměr plášťové trubky 225 mm ( 2 x vstup do V.S., 4 x vstup do vypouštěcí šachty ) - blíže PD IO441 | ks | 6 |  | 0 | R položka |  |  | základní |  | 0 | 0 | 0 | 0 | 0 | 16 | K | 2 |  |  |  | ROZPOCET |  |  |  |  | 0 | 0 | 0 | 0 | 0 | 1 | 0 | 16 | 104
| PP |  | Průchodka potrubí stěnou pro průměr plášťové trubky 225 mm ( 2 x vstup do V.S., 4 x vstup do vypouštěcí šachty ) - blíže PD IO441 | [15 empty] | PP | 2
85 | K | 5.2 | Montáž průchodky potrubí stěnou pro průměr plášťové trubky 225 mm - blíže PD IO441 | ks | 6 |  | 0 | R položka |  |  | základní |  | 0 | 0 | 0 | 0 | 0 | 16 | K | 2 |  |  |  | ROZPOCET |  |  |  |  | 0 | 0 | 0 | 0 | 0 | 1 | 0 | 16 | 106
| PP |  | Montáž průchodky potrubí stěnou pro průměr plášťové trubky 225 mm - blíže PD IO441 | [15 empty] | PP | 2
86 | K | 5.3 | Podružný materiál pro průchodky | % |  |  | 0 | R položka |  |  | základní |  | 0 | 0 | 0 | 0 | 0 | 16 | K | 2 |  |  |  | ROZPOCET |  |  |  |  | 0 | 0 | 0 | 0 | 0 | 1 | 0 | 16 | 108
| PP |  | Podružný materiál pro průchodky | [15 empty] | PP | 2
87 | K | 5.4 | Přesun hmot pro průchodky | t | 0.06 |  | 0 | R položka |  |  | základní |  | 0 | 0 | 0 | 0 | 0 | 16 | K | 2 |  |  |  | ROZPOCET |  |  |  |  | 0 | 0 | 0 | 0 | 0 | 1 | 0 | 16 | 110
| PP |  | Přesun hmot pro průchodky | [15 empty] | PP | 2
| D | 6 | Úpravy povrchů, podlahy a osazování výplní |  |  |  | 0 | [5 empty] | 0 |  | 1.3062 |  | 0 | 2 | D | 1 |  |  |  | ROZPOCET | [10 empty] | 0
88 | K | 6.1 | Proplach systému po montáži | hod. | 20 |  | 0 | R položka |  |  | základní |  | 0 | 0 | 0 | 0 | 0 | 16 | K | 2 |  |  |  | ROZPOCET |  |  |  |  | 0 | 0 | 0 | 0 | 0 | 1 | 0 | 16 | 112
| PP |  | Proplach systému po montáži | [15 empty] | PP | 2
89 | K | 6.2 | Napuštění systému | hod. | 12 |  | 0 | R položka |  |  | základní |  | 0 | 0 | 0 | 0 | 0 | 16 | K | 2 |  |  |  | ROZPOCET |  |  |  |  | 0 | 0 | 0 | 0 | 0 | 1 | 0 | 16 | 114
| PP |  | Napuštění systému | [15 empty] | PP | 2
90 | K | 6.3 | Kontrola svařovaných spojů prozářením rentgenem | ks | 33 |  | 0 | R položka |  |  | základní |  | 0 | 0 | 0 | 0 | 0 | 16 | K | 2 |  |  |  | ROZPOCET |  |  |  |  | 0 | 0 | 0 | 0 | 0 | 1 | 0 | 16 | 116
| PP |  | Kontrola svařovaných spojů prozářením rentgenem | [15 empty] | PP | 2
91 | K | 6.4 | Tlaková a dilatační zkouška. | hod. | 20 |  | 0 | R položka |  |  | základní |  | 0 | 0 | 0 | 0 | 0 | 16 | K | 2 |  |  |  | ROZPOCET |  |  |  |  | 0 | 0 | 0 | 0 | 0 | 1 | 0 | 16 | 118
| PP |  | Tlaková a dilatační zkouška. | [15 empty] | PP | 2
92 | K | 631311115 | Mazanina tl do 80 mm z betonu prostého bez zvýšených nároků na prostředí tř. C 20/25 | m3 | 0.2 |  | 0 | CS ÚRS 2018 01 |  |  | základní |  | 0 | 2.4533 | 0.49066 | 0 | 0 | 4 | K | 2 |  |  |  | ROZPOCET |  |  |  |  | 0 | 0 | 0 | 0 | 0 | 1 | 0 | 4 | -996654281
| PP |  | Mazanina z betonu prostého bez zvýšených nároků na prostředí tl. přes 50 do 80 mm tř. C 20/25 | [15 empty] | PP | 2
| VV |  | 2,0*2,0*0,05 |  | 0.2 | [13 empty] | VV | 2 | 2 | True | 1 | ROZPOCET
93 | K | 631311214 | Mazanina tl do 80 mm z betonu prostého se zvýšenými nároky na prostředí tř. C 25/30 | m3 | 0.288 |  | 0 | CS ÚRS 2018 01 |  |  | základní |  | 0 | 2.4533 | 0.70655 | 0 | 0 | 4 | K | 2 |  |  |  | ROZPOCET |  |  |  |  | 0 | 0 | 0 | 0 | 0 | 1 | 0 | 4 | -1176356986
| PP |  | Mazanina z betonu prostého se zvýšenými nároky na prostředí tl. přes 50 do 80 mm tř. C 25/30 | [15 empty] | PP | 2
| VV | mazanina | (HIv-(1,15*1,15)*2)*0,08 |  | 0.288 | [13 empty] | VV | 2 | 2 | True | 1 | ROZPOCET
94 | K | 631319011 | Příplatek k mazanině tl do 80 mm za přehlazení povrchu | m3 | 0.288 |  | 0 | CS ÚRS 2018 01 |  |  | základní |  | 0 | 0 | 0 | 0 | 0 | 4 | K | 2 |  |  |  | ROZPOCET |  |  |  |  | 0 | 0 | 0 | 0 | 0 | 1 | 0 | 4 | -1640669576
| PP |  | Příplatek k cenám mazanin za úpravu povrchu mazaniny přehlazením, mazanina tl. přes 50 do 80 mm | [15 empty] | PP | 2
| VV |  | mazanina |  | 0.288 | [13 empty] | VV | 2 | 2 | True | 1 | ROZPOCET
95 | K | 631319021 | Příplatek k mazanině tl do 80 mm za přehlazení s poprášením cementem | m3 | 0.2 |  | 0 | CS ÚRS 2018 01 |  |  | základní |  | 0 | 0.04 | 0.008 | 0 | 0 | 4 | K | 2 |  |  |  | ROZPOCET |  |  |  |  | 0 | 0 | 0 | 0 | 0 | 1 | 0 | 4 | -93252789
| PP |  | Příplatek k cenám mazanin za úpravu povrchu mazaniny přehlazením s poprášením cementem pro konečnou úpravu, mazanina tl. přes 50 do 80 mm (40 kg/m3) | [15 empty] | PP | 2
| VV |  | 2,0*2,0*0,05 |  | 0.2 | [13 empty] | VV | 2 | 2 | True | 1 | ROZPOCET
96 | K | 631319171 | Příplatek k mazanině tl do 80 mm za stržení povrchu spodní vrstvy před vložením výztuže | m3 | 0.288 |  | 0 | CS ÚRS 2018 01 |  |  | základní |  | 0 | 0 | 0 | 0 | 0 | 4 | K | 2 |  |  |  | ROZPOCET |  |  |  |  | 0 | 0 | 0 | 0 | 0 | 1 | 0 | 4 | 1986696822
| PP |  | Příplatek k cenám mazanin za stržení povrchu spodní vrstvy mazaniny latí před vložením výztuže nebo pletiva pro tl. obou vrstev mazaniny přes 50 do 80 mm | [15 empty] | PP | 2
| VV |  | mazanina |  | 0.288 | [13 empty] | VV | 2 | 2 | True | 1 | ROZPOCET
97 | K | 631362021 | Výztuž mazanin svařovanými sítěmi Kari | t | 0.095 |  | 0 | CS ÚRS 2018 01 |  |  | základní |  | 0 | 1.0628 | 0.10096 | 0 | 0 | 4 | K | 2 |  |  |  | ROZPOCET |  |  |  |  | 0 | 0 | 0 | 0 | 0 | 1 | 0 | 4 | -296782827
| PP |  | Výztuž mazanin ze svařovaných sítí z drátů typu KARI | [15 empty] | PP | 2
| VV |  | "2ks KY49" 0,0474*2 |  | 0.095 | [13 empty] | VV | 2 | 2 | True | 1 | ROZPOCET
| D | PSV | Práce a dodávky PSV |  |  |  | 0 | [5 empty] | 0 |  | 0.14855 |  | 0 | 2 | D | 0 |  |  |  | ROZPOCET | [10 empty] | 0
| D | 711 | Izolace proti vodě, vlhkosti a plynům |  |  |  | 0 | [5 empty] | 0 |  | 0.14855 |  | 0 | 2 | D | 1 |  |  |  | ROZPOCET | [10 empty] | 0
98 | K | 711111001 | Provedení izolace proti zemní vlhkosti vodorovné za studena nátěrem penetračním | m2 | 6.25 |  | 0 | CS ÚRS 2018 01 |  |  | základní |  | 0 | 0 | 0 | 0 | 0 | 16 | K | 2 |  |  |  | ROZPOCET |  |  |  |  | 0 | 0 | 0 | 0 | 0 | 1 | 0 | 16 | 1992345176
| PP |  | Provedení izolace proti zemní vlhkosti natěradly a tmely za studena na ploše vodorovné V nátěrem penetračním | [15 empty] | PP | 2
| VV | HIv | 2,5*2,5 |  | 6.25 | [13 empty] | VV | 2 | 2 | True | 1 | ROZPOCET
99 | K | 711112001 | Provedení izolace proti zemní vlhkosti svislé za studena nátěrem penetračním | m2 | 5 |  | 0 | CS ÚRS 2018 01 |  |  | základní |  | 0 | 0 | 0 | 0 | 0 | 16 | K | 2 |  |  |  | ROZPOCET |  |  |  |  | 0 | 0 | 0 | 0 | 0 | 1 | 0 | 16 | -441767044
| PP |  | Provedení izolace proti zemní vlhkosti natěradly a tmely za studena na ploše svislé S nátěrem penetračním | [15 empty] | PP | 2
| VV | HIs | (2,5+2,5)*2*0,5 |  | 5 | [13 empty] | VV | 2 | 2 | True | 1 | ROZPOCET
100 | M | 11163150 | lak asfaltový penetrační | t | 0.005 |  | 0 | CS ÚRS 2018 01 |  |  | základní |  | 0 | 1 | 0.005 | 0 | 0 | 32 | M | 2 |  |  |  | ROZPOCET |  |  |  |  | 0 | 0 | 0 | 0 | 0 | 1 | 0 | 16 | -2109777913
| PP |  | lak asfaltový penetrační | [15 empty] | PP | 2
| VV |  | HIs+HIv |  | 11.25 | [13 empty] | VV | 2 | 2 | True | 1 | ROZPOCET
| VV |  | 11,25*0,0004 'Přepočtené koeficientem množství |  | 0.005 | [13 empty] | VV | 2 | 2 | False | 1 | ROZPOCET
101 | K | 711141559 | Provedení izolace proti zemní vlhkosti pásy přitavením vodorovné NAIP | m2 | 12.5 |  | 0 | CS ÚRS 2018 01 |  |  | základní |  | 0 | 0.0004 | 0.005 | 0 | 0 | 16 | K | 2 |  |  |  | ROZPOCET |  |  |  |  | 0 | 0 | 0 | 0 | 0 | 1 | 0 | 16 | 174437650
| PP |  | Provedení izolace proti zemní vlhkosti pásy přitavením NAIP na ploše vodorovné V | [15 empty] | PP | 2
| VV |  | HIv*2 |  | 12.5 | [13 empty] | VV | 2 | 2 | True | 1 | ROZPOCET
102 | K | 711142559 | Provedení izolace proti zemní vlhkosti pásy přitavením svislé NAIP | m2 | 10 |  | 0 | CS ÚRS 2018 01 |  |  | základní |  | 0 | 0.0004 | 0.004 | 0 | 0 | 16 | K | 2 |  |  |  | ROZPOCET |  |  |  |  | 0 | 0 | 0 | 0 | 0 | 1 | 0 | 16 | -825683017
| PP |  | Provedení izolace proti zemní vlhkosti pásy přitavením NAIP na ploše svislé S | [15 empty] | PP | 2
| VV |  | HIs*2 |  | 10 | [13 empty] | VV | 2 | 2 | True | 1 | ROZPOCET
103 | M | 62852255 | pásy s modifikovaným asfaltem tl. 4,2 mm vložka polyesterové rouno šedý minerální hrubozrnný posyp | m2 | 25.875 |  | 0 | CS ÚRS 2018 01 |  |  | základní |  | 0 | 0.0052 | 0.13455 | 0 | 0 | 32 | M | 2 |  |  |  | ROZPOCET |  |  |  |  | 0 | 0 | 0 | 0 | 0 | 1 | 0 | 16 | -1613004250
| PP |  | pásy s modifikovaným asfaltem tl. 4,2 mm vložka polyesterové rouno šedý minerální hrubozrnný posyp | [15 empty] | PP | 2
| VV |  | (HIs+HIv)*2 |  | 22.5 | [13 empty] | VV | 2 | 2 | True | 1 | ROZPOCET
| VV |  | 22,5*1,15 'Přepočtené koeficientem množství |  | 25.875 | [13 empty] | VV | 2 | 2 | False | 1 | ROZPOCET
104 | K | 998711101 | Přesun hmot tonážní pro izolace proti vodě, vlhkosti a plynům v objektech výšky do 6 m | t | 0.149 |  | 0 | CS ÚRS 2018 01 |  |  | základní |  | 0 | 0 | 0 | 0 | 0 | 16 | K | 2 |  |  |  | ROZPOCET |  |  |  |  | 0 | 0 | 0 | 0 | 0 | 1 | 0 | 16 | 1764108943
| PP |  | Přesun hmot pro izolace proti vodě, vlhkosti a plynům stanovený z hmotnosti přesunovaného materiálu vodorovná dopravní vzdálenost do 50 m v objektech výšky do 6 m | [15 empty] | PP | 2

## IO510 - Přípojka VN vč. TS
[9 empty] | >> skryté sloupce << | [9 empty] | {169abfcd-7598-4ed9-9354-9113bdff205c}
2
| KRYCÍ LIST SOUPISU PRACÍ | [8 empty] | v --- níže se nacházejí doplnkové a pomocné údaje k sestavám --- v | [8 empty] | False
Stavba:
UniMeC (bez SO112, SO113)
Objekt:
IO510 - Přípojka VN vč. TS
| KSO: |  |  |  |  | CC-CZ:
| Místo: |  | p.č. 11645/1, 11643 a 11644 |  |  | Datum: | 10. 1. 2019
| Zadavatel: |  |  |  |  | IČ: | 00216208
|  | Univerzita Karlova |  |  |  | DIČ: | CZ00216208
| Uchazeč: |  |  |  |  | IČ: | Vyplň údaj
|  | Vyplň údaj |  |  |  | DIČ: | Vyplň údaj
| Projektant: |  |  |  |  | IČ: | 60193280
|  | VPÚ DECO Praha, a.s. |  |  |  | DIČ: | CZ60193280
| Zpracovatel: |  |  |  |  | IČ:
DIČ:
Poznámka:
| Cena bez DPH | [5 empty] | 0
|  |  | Základ daně |  |  | Sazba daně | Výše daně
| DPH | základní | 0 |  |  | 21% | 0
|  | snížená | 0 |  |  | 15% | 0
|  | zákl. přenesená | 0 |  |  | 21% | 0
|  | sníž. přenesená | 0 |  |  | 15% | 0
|  | nulová | 0 |  |  | 0% | 0
| Cena s DPH |  |  | v | CZK |  | 0
REKAPITULACE ČLENĚNÍ SOUPISU PRACÍ
Stavba:
UniMeC (bez SO112, SO113)
Objekt:
IO510 - Přípojka VN vč. TS
Místo: |  |  | p.č. 11645/1, 11643 a 11644 |  |  | Datum: | 10. 1. 2019
Zadavatel: |  |  | Univerzita Karlova |  |  | Projektant: | VPÚ DECO Praha, a.s.
Uchazeč: |  |  | Vyplň údaj |  |  | Zpracovatel:
Kód dílu - Popis | [6 empty] | Cena celkem [CZK]
Náklady stavby celkem | [6 empty] | 0 | [12 empty] | -1
| IO510 - Přípojka VN a TS | [5 empty] | 0
SOUPIS PRACÍ
Stavba:
UniMeC (bez SO112, SO113)
Objekt:
IO510 - Přípojka VN vč. TS
Místo: |  |  | p.č. 11645/1, 11643 a 11644 |  |  | Datum: | 10. 1. 2019
Zadavatel: |  |  | Univerzita Karlova |  |  | Projektant: | VPÚ DECO Praha, a.s.
Uchazeč: |  |  | Vyplň údaj |  |  | Zpracovatel:
PČ | Typ | Kód | Popis | MJ | Množství | J.cena [CZK] | Cena celkem [CZK] | Cenová soustava |  |  | DPH | J. Nh [h] | Nh celkem [h] | J. hmotnost [t] | Hmotnost celkem [t] | J. suť [t] | Suť Celkem [t]
Náklady soupisu celkem | [6 empty] | 0 | [5 empty] | 0 |  | 0 |  | 0 |  | D | -1 | [7 empty] | 0
| D | IO510 | Přípojka VN a TS |  |  |  | 0 | [5 empty] | 0 |  | 0 |  | 0 | 2 | D | 0 | ROZPOCET | [6 empty] | 0
1 | K | Pol723 | Manipulace na VN | kpl | 2 |  | 0 | R položka |  |  | základní |  | 0 | 0 | 0 | 0 | 0 | 16 | K | 1 | ROZPOCET | 0 | 0 | 0 | 0 | 0 | 1 | 0 | 16 | 2
| PP |  | Manipulace na VN | [15 empty] | PP | 1
2 | K | Pol724 | Měřicí vůz pro proměření izolace VN kabelů | kpl | 1 |  | 0 | R položka |  |  | základní |  | 0 | 0 | 0 | 0 | 0 | 16 | K | 1 | ROZPOCET | 0 | 0 | 0 | 0 | 0 | 1 | 0 | 16 | 4
| PP |  | Měřicí vůz pro proměření izolace VN kabelů | [15 empty] | PP | 1
3 | K | Pol725 | VN rozvaděč dle schématu | kpl | 1 |  | 0 | R položka |  |  | základní |  | 0 | 0 | 0 | 0 | 0 | 16 | K | 1 | ROZPOCET | 0 | 0 | 0 | 0 | 0 | 1 | 0 | 16 | 6
| PP |  | VN rozvaděč dle schématu | [15 empty] | PP | 1
4 | K | Pol726 | Nastavení ochran Vn rozvaděče | kpl | 1 |  | 0 | R položka |  |  | základní |  | 0 | 0 | 0 | 0 | 0 | 16 | K | 1 | ROZPOCET | 0 | 0 | 0 | 0 | 0 | 1 | 0 | 16 | 8
| PP |  | Nastavení ochran Vn rozvaděče | [15 empty] | PP | 1
5 | K | Pol727 | Transformátor suchý 22/0,4/1600kVA nízká hlučnost , vč. termistorové ochrany, Součástí antivybrační podložky | ks | 3 |  | 0 | R položka |  |  | základní |  | 0 | 0 | 0 | 0 | 0 | 16 | K | 1 | ROZPOCET | 0 | 0 | 0 | 0 | 0 | 1 | 0 | 16 | 10
| PP |  | Transformátor suchý 22/0,4/1600kVA nízká hlučnost , vč. termistorové ochrany, Součástí antivybrační podložky | [15 empty] | PP | 1
6 | K | Pol728 | Ochranné pomůcky do VN rozvodny dle PNE | kpl | 1 |  | 0 | R položka |  |  | základní |  | 0 | 0 | 0 | 0 | 0 | 16 | K | 1 | ROZPOCET | 0 | 0 | 0 | 0 | 0 | 1 | 0 | 16 | 12
| PP |  | Ochranné pomůcky do VN rozvodny dle PNE | [15 empty] | PP | 1
7 | K | Pol729 | Dielektrický koberec do VN rozvodny | m2 | 10 |  | 0 | R položka |  |  | základní |  | 0 | 0 | 0 | 0 | 0 | 16 | K | 1 | ROZPOCET | 0 | 0 | 0 | 0 | 0 | 1 | 0 | 16 | 14
| PP |  | Dielektrický koberec do VN rozvodny | [15 empty] | PP | 1
8 | K | Pol730 | Bezpečnostní deska VN červená | ks | 140 |  | 0 | R položka |  |  | základní |  | 0 | 0 | 0 | 0 | 0 | 16 | K | 1 | ROZPOCET | 0 | 0 | 0 | 0 | 0 | 1 | 0 | 16 | 16
| PP |  | Bezpečnostní deska VN červená | [15 empty] | PP | 1
9 | K | Pol731 | Betonový lab TK1 | ks | 280 |  | 0 | R položka |  |  | základní |  | 0 | 0 | 0 | 0 | 0 | 16 | K | 1 | ROZPOCET | 0 | 0 | 0 | 0 | 0 | 1 | 0 | 16 | 18
| PP |  | Betonový lab TK1 | [15 empty] | PP | 1
10 | K | Pol732 | Beton | m3 | 12 |  | 0 | R položka |  |  | základní |  | 0 | 0 | 0 | 0 | 0 | 16 | K | 1 | ROZPOCET | 0 | 0 | 0 | 0 | 0 | 1 | 0 | 16 | 20
| PP |  | Beton | [15 empty] | PP | 1
11 | K | Pol733 | Kabelové lože písek | m3 | 10 |  | 0 | R položka |  |  | základní |  | 0 | 0 | 0 | 0 | 0 | 16 | K | 1 | ROZPOCET | 0 | 0 | 0 | 0 | 0 | 1 | 0 | 16 | 22
| PP |  | Kabelové lože písek | [15 empty] | PP | 1
12 | K | Pol734 | Podvrt pod zídkou | m | 15 |  | 0 | R položka |  |  | základní |  | 0 | 0 | 0 | 0 | 0 | 16 | K | 1 | ROZPOCET | 0 | 0 | 0 | 0 | 0 | 1 | 0 | 16 | 24
| PP |  | Podvrt pod zídkou | [15 empty] | PP | 1
13 | K | Pol735 | Asfaltový povrch vozovky výkopu | m2 | 20 |  | 0 | R položka |  |  | základní |  | 0 | 0 | 0 | 0 | 0 | 16 | K | 1 | ROZPOCET | 0 | 0 | 0 | 0 | 0 | 1 | 0 | 16 | 26
| PP |  | Asfaltový povrch vozovky výkopu | [15 empty] | PP | 1
14 | K | Pol736 | Řezání vozovky | m2 | 20 |  | 0 | R položka |  |  | základní |  | 0 | 0 | 0 | 0 | 0 | 16 | K | 1 | ROZPOCET | 0 | 0 | 0 | 0 | 0 | 1 | 0 | 16 | 28
| PP |  | Řezání vozovky | [15 empty] | PP | 1
15 | K | Pol737 | Kabelový výkop 120/60 | m | 120 |  | 0 | R položka |  |  | základní |  | 0 | 0 | 0 | 0 | 0 | 16 | K | 1 | ROZPOCET | 0 | 0 | 0 | 0 | 0 | 1 | 0 | 16 | 30
| PP |  | Kabelový výkop 120/60 | [15 empty] | PP | 1
16 | K | Pol738 | Kabelový výkop 500/100 | m | 40 |  | 0 | R položka |  |  | základní |  | 0 | 0 | 0 | 0 | 0 | 16 | K | 1 | ROZPOCET | 0 | 0 | 0 | 0 | 0 | 1 | 0 | 16 | 32
| PP |  | Kabelový výkop 500/100 | [15 empty] | PP | 1
17 | K | Pol739 | Pažení | kpl | 1 |  | 0 | R položka |  |  | základní |  | 0 | 0 | 0 | 0 | 0 | 16 | K | 1 | ROZPOCET | 0 | 0 | 0 | 0 | 0 | 1 | 0 | 16 | 34
| PP |  | Pažení | [15 empty] | PP | 1
18 | K | Pol740 | Zához kabelové rýhy 120/60 | m | 120 |  | 0 | R položka |  |  | základní |  | 0 | 0 | 0 | 0 | 0 | 16 | K | 1 | ROZPOCET | 0 | 0 | 0 | 0 | 0 | 1 | 0 | 16 | 36
| PP |  | Zához kabelové rýhy 120/60 | [15 empty] | PP | 1
19 | K | Pol741 | Zához kabelové rýhy 500/100 | m | 40 |  | 0 | R položka |  |  | základní |  | 0 | 0 | 0 | 0 | 0 | 16 | K | 1 | ROZPOCET | 0 | 0 | 0 | 0 | 0 | 1 | 0 | 16 | 38
| PP |  | Zához kabelové rýhy 500/100 | [15 empty] | PP | 1
20 | K | Pol742 | Hutnění výkopu | m | 160 |  | 0 | R položka |  |  | základní |  | 0 | 0 | 0 | 0 | 0 | 16 | K | 1 | ROZPOCET | 0 | 0 | 0 | 0 | 0 | 1 | 0 | 16 | 40
| PP |  | Hutnění výkopu | [15 empty] | PP | 1
21 | K | Pol743 | Kopoflex 90 | m | 210 |  | 0 | R položka |  |  | základní |  | 0 | 0 | 0 | 0 | 0 | 16 | K | 1 | ROZPOCET | 0 | 0 | 0 | 0 | 0 | 1 | 0 | 16 | 42
| PP |  | Kopoflex 90 | [15 empty] | PP | 1
22 | K | Pol744 | Zemní pásek FEZN 30x4 | m | 400 |  | 0 | R položka |  |  | základní |  | 0 | 0 | 0 | 0 | 0 | 16 | K | 1 | ROZPOCET | 0 | 0 | 0 | 0 | 0 | 1 | 0 | 16 | 44
| PP |  | Zemní pásek FEZN 30x4 | [15 empty] | PP | 1
23 | K | Pol745 | Svorky zemnící SR2 | ks | 100 |  | 0 | R položka |  |  | základní |  | 0 | 0 | 0 | 0 | 0 | 16 | K | 1 | ROZPOCET | 0 | 0 | 0 | 0 | 0 | 1 | 0 | 16 | 46
| PP |  | Svorky zemnící SR2 | [15 empty] | PP | 1
24 | K | Pol746 | Svorka pro pásek na zeď | ks | 100 |  | 0 | R položka |  |  | základní |  | 0 | 0 | 0 | 0 | 0 | 16 | K | 1 | ROZPOCET | 0 | 0 | 0 | 0 | 0 | 1 | 0 | 16 | 48
| PP |  | Svorka pro pásek na zeď | [15 empty] | PP | 1
25 | K | Pol747 | Nátěrová protikorozní hmota | kg | 1 |  | 0 | R položka |  |  | základní |  | 0 | 0 | 0 | 0 | 0 | 16 | K | 1 | ROZPOCET | 0 | 0 | 0 | 0 | 0 | 1 | 0 | 16 | 50
| PP |  | Nátěrová protikorozní hmota | [15 empty] | PP | 1
26 | K | Pol748 | HOP | ks | 1 |  | 0 | R položka |  |  | základní |  | 0 | 0 | 0 | 0 | 0 | 16 | K | 1 | ROZPOCET | 0 | 0 | 0 | 0 | 0 | 1 | 0 | 16 | 52
| PP |  | HOP | [15 empty] | PP | 1
27 | K | Pol749 | Přizemnění technologie TR a VN | ks | 7 |  | 0 | R položka |  |  | základní |  | 0 | 0 | 0 | 0 | 0 | 16 | K | 1 | ROZPOCET | 0 | 0 | 0 | 0 | 0 | 1 | 0 | 16 | 54
| PP |  | Přizemnění technologie TR a VN | [15 empty] | PP | 1
28 | K | Pol750 | Kabel 22-AXEKVCEY 1x240/25 | m | 450 |  | 0 | R položka |  |  | základní |  | 0 | 0 | 0 | 0 | 0 | 16 | K | 1 | ROZPOCET | 0 | 0 | 0 | 0 | 0 | 1 | 0 | 16 | 56
| PP |  | Kabel 22-AXEKVCEY 1x240/25 | [15 empty] | PP | 1
29 | K | Pol751 | Kabel 22-AXEKVCEY 1x120/16 | m | 225 |  | 0 | R položka |  |  | základní |  | 0 | 0 | 0 | 0 | 0 | 16 | K | 1 | ROZPOCET | 0 | 0 | 0 | 0 | 0 | 1 | 0 | 16 | 58
| PP |  | Kabel 22-AXEKVCEY 1x120/16 | [15 empty] | PP | 1
30 | K | Pol752 | Kabelová koncovka přímá | ks | 21 |  | 0 | R položka |  |  | základní |  | 0 | 0 | 0 | 0 | 0 | 16 | K | 1 | ROZPOCET | 0 | 0 | 0 | 0 | 0 | 1 | 0 | 16 | 60
| PP |  | Kabelová koncovka přímá | [15 empty] | PP | 1
31 | K | Pol753 | Kabelová koncovka T konektor 630A | ks | 3 |  | 0 | R položka |  |  | základní |  | 0 | 0 | 0 | 0 | 0 | 16 | K | 1 | ROZPOCET | 0 | 0 | 0 | 0 | 0 | 1 | 0 | 16 | 62
| PP |  | Kabelová koncovka T konektor 630A | [15 empty] | PP | 1
32 | K | Pol754 | Kabelový žlab 500/100 vč. výka | m | 30 |  | 0 | R položka |  |  | základní |  | 0 | 0 | 0 | 0 | 0 | 16 | K | 1 | ROZPOCET | 0 | 0 | 0 | 0 | 0 | 1 | 0 | 16 | 64
| PP |  | Kabelový žlab 500/100 vč. výka | [15 empty] | PP | 1
33 | K | Pol755 | Přípojnicový systém 2500A vč. kolen a doměrků | m | 36 |  | 0 | R položka |  |  | základní |  | 0 | 0 | 0 | 0 | 0 | 16 | K | 1 | ROZPOCET | 0 | 0 | 0 | 0 | 0 | 1 | 0 | 16 | 66
| PP |  | Přípojnicový systém 2500A vč. kolen a doměrků | [15 empty] | PP | 1
34 | K | Pol756 | Ukončovací díly přípojnic do rozvaděče 2500A | ks | 3 |  | 0 | R položka |  |  | základní |  | 0 | 0 | 0 | 0 | 0 | 16 | K | 1 | ROZPOCET | 0 | 0 | 0 | 0 | 0 | 1 | 0 | 16 | 68
| PP |  | Ukončovací díly přípojnic do rozvaděče 2500A | [15 empty] | PP | 1
35 | K | Pol757 | Ukončovací díly přípojnic na transformátor 2500A | ks | 3 |  | 0 | R položka |  |  | základní |  | 0 | 0 | 0 | 0 | 0 | 16 | K | 1 | ROZPOCET | 0 | 0 | 0 | 0 | 0 | 1 | 0 | 16 | 70
| PP |  | Ukončovací díly přípojnic na transformátor 2500A | [15 empty] | PP | 1
36 | K | Pol758 | Hydroizolační průchodka např. HAUF | ks | 6 |  | 0 | R položka |  |  | základní |  | 0 | 0 | 0 | 0 | 0 | 16 | K | 1 | ROZPOCET | 0 | 0 | 0 | 0 | 0 | 1 | 0 | 16 | 72
| PP |  | Hydroizolační průchodka např. HAUF | [15 empty] | PP | 1
39 | K | Pol761 | Revizní zpráva NN a VN | kpl | 2 |  | 0 | R položka |  |  | základní |  | 0 | 0 | 0 | 0 | 0 | 16 | K | 1 | ROZPOCET | 0 | 0 | 0 | 0 | 0 | 1 | 0 | 16 | 78
| PP |  | Revizní zpráva NN a VN | [15 empty] | PP | 1
41 | K | Pol763 | Spotřební materiál | kpl | 1 |  | 0 | R položka |  |  | základní |  | 0 | 0 | 0 | 0 | 0 | 16 | K | 1 | ROZPOCET | 0 | 0 | 0 | 0 | 0 | 1 | 0 | 16 | 82
| PP |  | Spotřební materiál | [15 empty] | PP | 1
42 | K | Pol764 | Přesun hmot na staveništi | kpl | 1 |  | 0 | R položka |  |  | základní |  | 0 | 0 | 0 | 0 | 0 | 16 | K | 1 | ROZPOCET | 0 | 0 | 0 | 0 | 0 | 1 | 0 | 16 | 84
| PP |  | Přesun hmot na staveništi | [15 empty] | PP | 1
44 | K | Pol766 | Likvidace obalů a odpadů | kpl | 1 |  | 0 | R položka |  |  | základní |  | 0 | 0 | 0 | 0 | 0 | 16 | K | 1 | ROZPOCET | 0 | 0 | 0 | 0 | 0 | 1 | 0 | 16 | 88
| PP |  | Likvidace obalů a odpadů | [15 empty] | PP | 1
45 | K | Pol767 | pomocný material | kpl | 1 |  | 0 | R položka |  |  | základní |  | 0 | 0 | 0 | 0 | 0 | 16 | K | 1 | ROZPOCET | 0 | 0 | 0 | 0 | 0 | 1 | 0 | 16 | 90
| PP |  | pomocný material | [15 empty] | PP | 1
46 | K | Pol768 | Výměna měřících transformátorů proudu 80/50 A, přesnost 05S vč. dodávky | sada | 1 |  | 0 | R položka |  |  | základní |  | 0 | 0 | 0 | 0 | 0 | 16 | K | 1 | ROZPOCET | 0 | 0 | 0 | 0 | 0 | 1 | 0 | 16 | 1111769384
| PP |  | Výměna měřících transformátorů proudu vč. dodávky nových - meřící transformátor proudu (MTP) 80/5A tř. přesnosti 05S v poli meření rozvaděče VN objekt Biomec | [15 empty] | PP | 1

## IO520 - Areálové rozvody NN
[9 empty] | >> skryté sloupce << | [9 empty] | {7af4fc6c-02ec-4f26-9668-fb804465e5be}
2
| KRYCÍ LIST SOUPISU PRACÍ | [8 empty] | v --- níže se nacházejí doplnkové a pomocné údaje k sestavám --- v | [8 empty] | False
Stavba:
UniMeC (bez SO112, SO113)
Objekt:
IO520 - Areálové rozvody NN
| KSO: |  |  |  |  | CC-CZ:
| Místo: |  | p.č. 11645/1, 11643 a 11644 |  |  | Datum: | 10. 1. 2019
| Zadavatel: |  |  |  |  | IČ: | 00216208
|  | Univerzita Karlova |  |  |  | DIČ: | CZ00216208
| Uchazeč: |  |  |  |  | IČ: | Vyplň údaj
|  | Vyplň údaj |  |  |  | DIČ: | Vyplň údaj
| Projektant: |  |  |  |  | IČ: | 60193280
|  | VPÚ DECO Praha, a.s. |  |  |  | DIČ: | CZ60193280
| Zpracovatel: |  |  |  |  | IČ:
DIČ:
Poznámka:
| Cena bez DPH | [5 empty] | 0
|  |  | Základ daně |  |  | Sazba daně | Výše daně
| DPH | základní | 0 |  |  | 21% | 0
|  | snížená | 0 |  |  | 15% | 0
|  | zákl. přenesená | 0 |  |  | 21% | 0
|  | sníž. přenesená | 0 |  |  | 15% | 0
|  | nulová | 0 |  |  | 0% | 0
| Cena s DPH |  |  | v | CZK |  | 0
REKAPITULACE ČLENĚNÍ SOUPISU PRACÍ
Stavba:
UniMeC (bez SO112, SO113)
Objekt:
IO520 - Areálové rozvody NN
Místo: |  |  | p.č. 11645/1, 11643 a 11644 |  |  | Datum: | 10. 1. 2019
Zadavatel: |  |  | Univerzita Karlova |  |  | Projektant: | VPÚ DECO Praha, a.s.
Uchazeč: |  |  | Vyplň údaj |  |  | Zpracovatel:
Kód dílu - Popis | [6 empty] | Cena celkem [CZK]
Náklady stavby celkem | [6 empty] | 0 | [12 empty] | -1
| IO520 - Venkovní kabelové rozvody | [5 empty] | 0
SOUPIS PRACÍ
Stavba:
UniMeC (bez SO112, SO113)
Objekt:
IO520 - Areálové rozvody NN
Místo: |  |  | p.č. 11645/1, 11643 a 11644 |  |  | Datum: | 10. 1. 2019
Zadavatel: |  |  | Univerzita Karlova |  |  | Projektant: | VPÚ DECO Praha, a.s.
Uchazeč: |  |  | Vyplň údaj |  |  | Zpracovatel:
PČ | Typ | Kód | Popis | MJ | Množství | J.cena [CZK] | Cena celkem [CZK] | Cenová soustava |  |  | DPH | J. Nh [h] | Nh celkem [h] | J. hmotnost [t] | Hmotnost celkem [t] | J. suť [t] | Suť Celkem [t]
Náklady soupisu celkem | [6 empty] | 0 | [5 empty] | 0 |  | 0 |  | 0 |  | D | -1 | [7 empty] | 0
| D | IO520 | Venkovní kabelové rozvody |  |  |  | 0 | [5 empty] | 0 |  | 0 |  | 0 | 2 | D | 0 | ROZPOCET | [6 empty] | 0
1 | K | Pol768 | Skříň SR Hal | ks | 1 |  | 0 | R položka |  |  | základní |  | 0 | 0 | 0 | 0 | 0 | 16 | K | 1 | ROZPOCET | 0 | 0 | 0 | 0 | 0 | 1 | 0 | 16 | 2
| PP |  | Skříň SR Hal | [15 empty] | PP | 1
2 | K | Pol769 | Rozvaděč pro DA 175KVA s jištěním 250A zděný viz TZ | ks | 1 |  | 0 | R položka |  |  | základní |  | 0 | 0 | 0 | 0 | 0 | 16 | K | 1 | ROZPOCET | 0 | 0 | 0 | 0 | 0 | 1 | 0 | 16 | 4
| PP |  | Rozvaděč pro DA 175KVA s jištěním 250A zděný viz TZ | [15 empty] | PP | 1
3 | K | Pol732 | Beton | m3 | 22 |  | 0 | R položka |  |  | základní |  | 0 | 0 | 0 | 0 | 0 | 16 | K | 1 | ROZPOCET | 0 | 0 | 0 | 0 | 0 | 1 | 0 | 16 | 6
| PP |  | Beton | [15 empty] | PP | 1
4 | K | Pol733 | Kabelové lože písek | m3 | 55 |  | 0 | R položka |  |  | základní |  | 0 | 0 | 0 | 0 | 0 | 16 | K | 1 | ROZPOCET | 0 | 0 | 0 | 0 | 0 | 1 | 0 | 16 | 8
| PP |  | Kabelové lože písek | [15 empty] | PP | 1
5 | K | Pol770 | Kabelový výkop 70/40 | m | 300 |  | 0 | R položka |  |  | základní |  | 0 | 0 | 0 | 0 | 0 | 16 | K | 1 | ROZPOCET | 0 | 0 | 0 | 0 | 0 | 1 | 0 | 16 | 10
| PP |  | Kabelový výkop 70/40 | [15 empty] | PP | 1
6 | K | Pol737 | Kabelový výkop 120/60 | m | 400 |  | 0 | R položka |  |  | základní |  | 0 | 0 | 0 | 0 | 0 | 16 | K | 1 | ROZPOCET | 0 | 0 | 0 | 0 | 0 | 1 | 0 | 16 | 12
| PP |  | Kabelový výkop 120/60 | [15 empty] | PP | 1
7 | K | Pol738 | Kabelový výkop 500/100 | m | 60 |  | 0 | R položka |  |  | základní |  | 0 | 0 | 0 | 0 | 0 | 16 | K | 1 | ROZPOCET | 0 | 0 | 0 | 0 | 0 | 1 | 0 | 16 | 14
| PP |  | Kabelový výkop 500/100 | [15 empty] | PP | 1
8 | K | Pol739 | Pažení | kpl | 2 |  | 0 | R položka |  |  | základní |  | 0 | 0 | 0 | 0 | 0 | 16 | K | 1 | ROZPOCET | 0 | 0 | 0 | 0 | 0 | 1 | 0 | 16 | 16
| PP |  | Pažení | [15 empty] | PP | 1
9 | K | Pol771 | Zához kabelové rýhy 70/40 | m | 300 |  | 0 | R položka |  |  | základní |  | 0 | 0 | 0 | 0 | 0 | 16 | K | 1 | ROZPOCET | 0 | 0 | 0 | 0 | 0 | 1 | 0 | 16 | 18
| PP |  | Zához kabelové rýhy 70/40 | [15 empty] | PP | 1
10 | K | Pol740 | Zához kabelové rýhy 120/60 | m | 400 |  | 0 | R položka |  |  | základní |  | 0 | 0 | 0 | 0 | 0 | 16 | K | 1 | ROZPOCET | 0 | 0 | 0 | 0 | 0 | 1 | 0 | 16 | 20
| PP |  | Zához kabelové rýhy 120/60 | [15 empty] | PP | 1
11 | K | Pol741 | Zához kabelové rýhy 500/100 | m | 60 |  | 0 | R položka |  |  | základní |  | 0 | 0 | 0 | 0 | 0 | 16 | K | 1 | ROZPOCET | 0 | 0 | 0 | 0 | 0 | 1 | 0 | 16 | 22
| PP |  | Zához kabelové rýhy 500/100 | [15 empty] | PP | 1
12 | K | Pol742 | Hutnění výkopu | m | 760 |  | 0 | R položka |  |  | základní |  | 0 | 0 | 0 | 0 | 0 | 16 | K | 1 | ROZPOCET | 0 | 0 | 0 | 0 | 0 | 1 | 0 | 16 | 24
| PP |  | Hutnění výkopu | [15 empty] | PP | 1
13 | K | Pol772 | Kopoflex 75 | m | 200 |  | 0 | R položka |  |  | základní |  | 0 | 0 | 0 | 0 | 0 | 16 | K | 1 | ROZPOCET | 0 | 0 | 0 | 0 | 0 | 1 | 0 | 16 | 26
| PP |  | Kopoflex 75 | [15 empty] | PP | 1
14 | K | Pol773 | Kopoflex 110 | m | 100 |  | 0 | R položka |  |  | základní |  | 0 | 0 | 0 | 0 | 0 | 16 | K | 1 | ROZPOCET | 0 | 0 | 0 | 0 | 0 | 1 | 0 | 16 | 28
| PP |  | Kopoflex 110 | [15 empty] | PP | 1
15 | K | Pol774 | Folie bezpečnostní elektro | m | 600 |  | 0 | R položka |  |  | základní |  | 0 | 0 | 0 | 0 | 0 | 16 | K | 1 | ROZPOCET | 0 | 0 | 0 | 0 | 0 | 1 | 0 | 16 | 30
| PP |  | Folie bezpečnostní elektro | [15 empty] | PP | 1
16 | K | Pol775 | Drát FEZN 10mm2 | m | 100 |  | 0 | R položka |  |  | základní |  | 0 | 0 | 0 | 0 | 0 | 16 | K | 1 | ROZPOCET | 0 | 0 | 0 | 0 | 0 | 1 | 0 | 16 | 32
| PP |  | Drát FEZN 10mm2 | [15 empty] | PP | 1
17 | K | Pol744 | Zemní pásek FEZN 30x4 | m | 500 |  | 0 | R položka |  |  | základní |  | 0 | 0 | 0 | 0 | 0 | 16 | K | 1 | ROZPOCET | 0 | 0 | 0 | 0 | 0 | 1 | 0 | 16 | 34
| PP |  | Zemní pásek FEZN 30x4 | [15 empty] | PP | 1
18 | K | Pol776 | Svorky zemnící SR3 | ks | 30 |  | 0 | R položka |  |  | základní |  | 0 | 0 | 0 | 0 | 0 | 16 | K | 1 | ROZPOCET | 0 | 0 | 0 | 0 | 0 | 1 | 0 | 16 | 36
| PP |  | Svorky zemnící SR3 | [15 empty] | PP | 1
19 | K | Pol745 | Svorky zemnící SR2 | ks | 20 |  | 0 | R položka |  |  | základní |  | 0 | 0 | 0 | 0 | 0 | 16 | K | 1 | ROZPOCET | 0 | 0 | 0 | 0 | 0 | 1 | 0 | 16 | 38
| PP |  | Svorky zemnící SR2 | [15 empty] | PP | 1
20 | K | Pol777 | Nátěrová protiorozní hmota | kg | 5 |  | 0 | R položka |  |  | základní |  | 0 | 0 | 0 | 0 | 0 | 16 | K | 1 | ROZPOCET | 0 | 0 | 0 | 0 | 0 | 1 | 0 | 16 | 40
| PP |  | Nátěrová protiorozní hmota | [15 empty] | PP | 1
21 | K | Pol778 | Svorka SP | ks | 4 |  | 0 | R položka |  |  | základní |  | 0 | 0 | 0 | 0 | 0 | 16 | K | 1 | ROZPOCET | 0 | 0 | 0 | 0 | 0 | 1 | 0 | 16 | 42
| PP |  | Svorka SP | [15 empty] | PP | 1
22 | K | Pol779 | Kabel CYKY 3x2,5 | m | 1200 |  | 0 | R položka |  |  | základní |  | 0 | 0 | 0 | 0 | 0 | 16 | K | 1 | ROZPOCET | 0 | 0 | 0 | 0 | 0 | 1 | 0 | 16 | 44
| PP |  | Kabel CYKY 3x2,5 | [15 empty] | PP | 1
23 | K | Pol780 | Kabel CYKY 5x1,5 | m | 800 |  | 0 | R položka |  |  | základní |  | 0 | 0 | 0 | 0 | 0 | 16 | K | 1 | ROZPOCET | 0 | 0 | 0 | 0 | 0 | 1 | 0 | 16 | 46
| PP |  | Kabel CYKY 5x1,5 | [15 empty] | PP | 1
24 | K | Pol781 | Kabel CYKY 3x4 | m | 1000 |  | 0 | R položka |  |  | základní |  | 0 | 0 | 0 | 0 | 0 | 16 | K | 1 | ROZPOCET | 0 | 0 | 0 | 0 | 0 | 1 | 0 | 16 | 48
| PP |  | Kabel CYKY 3x4 | [15 empty] | PP | 1
25 | K | Pol782 | Kabel CYKY 5x2,5 | m | 1000 |  | 0 | R položka |  |  | základní |  | 0 | 0 | 0 | 0 | 0 | 16 | K | 1 | ROZPOCET | 0 | 0 | 0 | 0 | 0 | 1 | 0 | 16 | 50
| PP |  | Kabel CYKY 5x2,5 | [15 empty] | PP | 1
26 | K | Pol794 | Kabel CYKY 5x4 | m | 600 |  | 0 | R položka |  |  | základní |  | 0 | 0 | 0 | 0 | 0 | 16 | K | 1 | ROZPOCET | 0 | 0 | 0 | 0 | 0 | 1 | 0 | 16 | 668315770
| PP |  | Kabel CYKY 5x4 | [15 empty] | PP | 1
27 | K | Pol783 | Kabel CYKY 5x6 | m | 340 |  | 0 | R položka |  |  | základní |  | 0 | 0 | 0 | 0 | 0 | 16 | K | 1 | ROZPOCET | 0 | 0 | 0 | 0 | 0 | 1 | 0 | 16 | 52
| PP |  | Kabel CYKY 5x6 | [15 empty] | PP | 1
28 | K | Pol784 | Kabel CYKY 5x16 | m | 180 |  | 0 | R položka |  |  | základní |  | 0 | 0 | 0 | 0 | 0 | 16 | K | 1 | ROZPOCET | 0 | 0 | 0 | 0 | 0 | 1 | 0 | 16 | 54
| PP |  | Kabel CYKY 5x16 | [15 empty] | PP | 1
29 | K | Pol785 | Kabel AYKY 5x240 | m | 400 |  | 0 | R položka |  |  | základní |  | 0 | 0 | 0 | 0 | 0 | 16 | K | 1 | ROZPOCET | 0 | 0 | 0 | 0 | 0 | 1 | 0 | 16 | 56
| PP |  | Kabel AYKY 5x240 | [15 empty] | PP | 1
30 | K | Pol786 | Kabel AYKY 4x240 | m | 400 |  | 0 | R položka |  |  | základní |  | 0 | 0 | 0 | 0 | 0 | 16 | K | 1 | ROZPOCET | 0 | 0 | 0 | 0 | 0 | 1 | 0 | 16 | 58
| PP |  | Kabel AYKY 4x240 | [15 empty] | PP | 1
31 | K | Pol758 | Hydroizolační průchodka např. HAUF | ks | 36 |  | 0 | R položka |  |  | základní |  | 0 | 0 | 0 | 0 | 0 | 16 | K | 1 | ROZPOCET | 0 | 0 | 0 | 0 | 0 | 1 | 0 | 16 | 60
| PP |  | Hydroizolační průchodka např. HAUF | [15 empty] | PP | 1
32 | K | Pol787 | Ochrana kabeláže na stávajícím náměstí při rekonstruci | kpl | 1 |  | 0 | R položka |  |  | základní |  | 0 | 0 | 0 | 0 | 0 | 16 | K | 1 | ROZPOCET | 0 | 0 | 0 | 0 | 0 | 1 | 0 | 16 | 62
| PP |  | Ochrana kabeláže na stávajícím náměstí při rekonstruci | [15 empty] | PP | 1
33 | K | Pol788 | Ukončení kabelu do 5x240 | ks | 8 |  | 0 | R položka |  |  | základní |  | 0 | 0 | 0 | 0 | 0 | 16 | K | 1 | ROZPOCET | 0 | 0 | 0 | 0 | 0 | 1 | 0 | 16 | 64
| PP |  | Ukončení kabelu do 5x240 | [15 empty] | PP | 1
34 | K | Pol789 | Ukončení kabelu do 5x16 | ks | 2 |  | 0 | R položka |  |  | základní |  | 0 | 0 | 0 | 0 | 0 | 16 | K | 1 | ROZPOCET | 0 | 0 | 0 | 0 | 0 | 1 | 0 | 16 | 66
| PP |  | Ukončení kabelu do 5x16 | [15 empty] | PP | 1
35 | K | Pol790 | Ukončení kabelu do 5x10 | ks | 14 |  | 0 | R položka |  |  | základní |  | 0 | 0 | 0 | 0 | 0 | 16 | K | 1 | ROZPOCET | 0 | 0 | 0 | 0 | 0 | 1 | 0 | 16 | 68
| PP |  | Ukončení kabelu do 5x10 | [15 empty] | PP | 1
36 | K | Pol791 | Ukončení kabelu do 5x2,5 | ks | 46 |  | 0 | R položka |  |  | základní |  | 0 | 0 | 0 | 0 | 0 | 16 | K | 1 | ROZPOCET | 0 | 0 | 0 | 0 | 0 | 1 | 0 | 16 | 70
| PP |  | Ukončení kabelu do 5x2,5 | [15 empty] | PP | 1
39 | K | Pol793 | Revizní zpráva | kpl | 1 |  | 0 | R položka |  |  | základní |  | 0 | 0 | 0 | 0 | 0 | 16 | K | 1 | ROZPOCET | 0 | 0 | 0 | 0 | 0 | 1 | 0 | 16 | 76
| PP |  | Revizní zpráva | [15 empty] | PP | 1
41 | K | Pol763 | Spotřební materiál | kpl | 1 |  | 0 | R položka |  |  | základní |  | 0 | 0 | 0 | 0 | 0 | 16 | K | 1 | ROZPOCET | 0 | 0 | 0 | 0 | 0 | 1 | 0 | 16 | 80
| PP |  | Spotřební materiál | [15 empty] | PP | 1
42 | K | Pol764 | Přesun hmot na staveništi | kpl | 1 |  | 0 | R položka |  |  | základní |  | 0 | 0 | 0 | 0 | 0 | 16 | K | 1 | ROZPOCET | 0 | 0 | 0 | 0 | 0 | 1 | 0 | 16 | 82
| PP |  | Přesun hmot na staveništi | [15 empty] | PP | 1
44 | K | Pol766 | Likvidace obalů a odpadů | kpl | 1 |  | 0 | R položka |  |  | základní |  | 0 | 0 | 0 | 0 | 0 | 16 | K | 1 | ROZPOCET | 0 | 0 | 0 | 0 | 0 | 1 | 0 | 16 | 86
| PP |  | Likvidace obalů a odpadů | [15 empty] | PP | 1
45 | K | Pol767 | pomocný material | kpl | 1 |  | 0 | R položka |  |  | základní |  | 0 | 0 | 0 | 0 | 0 | 16 | K | 1 | ROZPOCET | 0 | 0 | 0 | 0 | 0 | 1 | 0 | 16 | 88
| PP |  | pomocný material | [15 empty] | PP | 1

## IO532 - Areálové osvětlení
[9 empty] | >> skryté sloupce << | [9 empty] | {71fefac7-a3ff-4959-b63c-d99707fada4a}
2
| KRYCÍ LIST SOUPISU PRACÍ | [8 empty] | v --- níže se nacházejí doplnkové a pomocné údaje k sestavám --- v | [8 empty] | False
Stavba:
UniMeC (bez SO112, SO113)
Objekt:
IO532 - Areálové osvětlení
| KSO: |  |  |  |  | CC-CZ:
| Místo: |  | p.č. 11645/1, 11643 a 11644 |  |  | Datum: | 10. 1. 2019
| Zadavatel: |  |  |  |  | IČ: | 00216208
|  | Univerzita Karlova |  |  |  | DIČ: | CZ00216208
| Uchazeč: |  |  |  |  | IČ: | Vyplň údaj
|  | Vyplň údaj |  |  |  | DIČ: | Vyplň údaj
| Projektant: |  |  |  |  | IČ: | 60193280
|  | VPÚ DECO Praha, a.s. |  |  |  | DIČ: | CZ60193280
| Zpracovatel: |  |  |  |  | IČ:
DIČ:
Poznámka:
| Cena bez DPH | [5 empty] | 0
|  |  | Základ daně |  |  | Sazba daně | Výše daně
| DPH | základní | 0 |  |  | 21% | 0
|  | snížená | 0 |  |  | 15% | 0
|  | zákl. přenesená | 0 |  |  | 21% | 0
|  | sníž. přenesená | 0 |  |  | 15% | 0
|  | nulová | 0 |  |  | 0% | 0
| Cena s DPH |  |  | v | CZK |  | 0
REKAPITULACE ČLENĚNÍ SOUPISU PRACÍ
Stavba:
UniMeC (bez SO112, SO113)
Objekt:
IO532 - Areálové osvětlení
Místo: |  |  | p.č. 11645/1, 11643 a 11644 |  |  | Datum: | 10. 1. 2019
Zadavatel: |  |  | Univerzita Karlova |  |  | Projektant: | VPÚ DECO Praha, a.s.
Uchazeč: |  |  | Vyplň údaj |  |  | Zpracovatel:
Kód dílu - Popis | [6 empty] | Cena celkem [CZK]
Náklady stavby celkem | [6 empty] | 0 | [12 empty] | -1
| IO532 - Areálové osvětlení | [5 empty] | 0
SOUPIS PRACÍ
Stavba:
UniMeC (bez SO112, SO113)
Objekt:
IO532 - Areálové osvětlení
Místo: |  |  | p.č. 11645/1, 11643 a 11644 |  |  | Datum: | 10. 1. 2019
Zadavatel: |  |  | Univerzita Karlova |  |  | Projektant: | VPÚ DECO Praha, a.s.
Uchazeč: |  |  | Vyplň údaj |  |  | Zpracovatel:
PČ | Typ | Kód | Popis | MJ | Množství | J.cena [CZK] | Cena celkem [CZK] | Cenová soustava |  |  | DPH | J. Nh [h] | Nh celkem [h] | J. hmotnost [t] | Hmotnost celkem [t] | J. suť [t] | Suť Celkem [t]
Náklady soupisu celkem | [6 empty] | 0 | [5 empty] | 0 |  | 0 |  | 0 |  | D | -1 | [7 empty] | 0
| D | IO532 | Areálové osvětlení |  |  |  | 0 | [5 empty] | 0 |  | 0 |  | 0 | 2 | D | 0 | ROZPOCET | [6 empty] | 0
1 | K | Pol794 | Stožár svítidla 5m typ 1 viz PD | ks | 11 |  | 0 | R položka |  |  | základní |  | 0 | 0 | 0 | 0 | 0 | 16 | K | 1 | ROZPOCET | 0 | 0 | 0 | 0 | 0 | 1 | 0 | 16 | 2
| PP |  | Stožár svítidla 5m typ 1 viz PD | [15 empty] | PP | 1
2 | K | Pol795 | Svítidlo typ 1 na stožár viz PD výbojka 70W | ks | 5 |  | 0 | R položka |  |  | základní |  | 0 | 0 | 0 | 0 | 0 | 16 | K | 1 | ROZPOCET | 0 | 0 | 0 | 0 | 0 | 1 | 0 | 16 | 4
| PP |  | Svítidlo typ 1 na stožár viz PD výbojka 70W | [15 empty] | PP | 1
3 | K | Pol796 | Svítidlo typ 1.2 na stožár viz PD výbojka 50W | ks | 6 |  | 0 | R položka |  |  | základní |  | 0 | 0 | 0 | 0 | 0 | 16 | K | 1 | ROZPOCET | 0 | 0 | 0 | 0 | 0 | 1 | 0 | 16 | 6
| PP |  | Svítidlo typ 1.2 na stožár viz PD výbojka 50W | [15 empty] | PP | 1
4 | K | Pol797 | Stožár svítidla 8m typ 2 viz PD | ks | 5 |  | 0 | R položka |  |  | základní |  | 0 | 0 | 0 | 0 | 0 | 16 | K | 1 | ROZPOCET | 0 | 0 | 0 | 0 | 0 | 1 | 0 | 16 | 8
| PP |  | Stožár svítidla 8m typ 2 viz PD | [15 empty] | PP | 1
5 | K | Pol798 | Stožár svítidla 5m 6m viz řezy typ 2.1 viz PD | ks | 4 |  | 0 | R položka |  |  | základní |  | 0 | 0 | 0 | 0 | 0 | 16 | K | 1 | ROZPOCET | 0 | 0 | 0 | 0 | 0 | 1 | 0 | 16 | 10
| PP |  | Stožár svítidla 5m 6m viz řezy typ 2.1 viz PD | [15 empty] | PP | 1
6 | K | Pol799 | Svítidlo typ 2 na stožár viz PD výbojka 150W | ks | 12 |  | 0 | R položka |  |  | základní |  | 0 | 0 | 0 | 0 | 0 | 16 | K | 1 | ROZPOCET | 0 | 0 | 0 | 0 | 0 | 1 | 0 | 16 | 12
| PP |  | Svítidlo typ 2 na stožár viz PD výbojka 150W | [15 empty] | PP | 1
7 | K | Pol800 | Sadové designové svítidlo typ 3 viz PD | ks | 6 |  | 0 | R položka |  |  | základní |  | 0 | 0 | 0 | 0 | 0 | 16 | K | 1 | ROZPOCET | 0 | 0 | 0 | 0 | 0 | 1 | 0 | 16 | 14
| PP |  | Sadové designové svítidlo typ 3 viz PD | [15 empty] | PP | 1
8 | K | Pol801 | Sadové designové svítidlo typ 4 s přírubou viz PD | ks | 9 |  | 0 | R položka |  |  | základní |  | 0 | 0 | 0 | 0 | 0 | 16 | K | 1 | ROZPOCET | 0 | 0 | 0 | 0 | 0 | 1 | 0 | 16 | 16
| PP |  | Sadové designové svítidlo typ 4 s přírubou viz PD | [15 empty] | PP | 1
9 | K | Pol802 | Přemístění svítidla vč. patek typ D | ks | 4 |  | 0 | R položka |  |  | základní |  | 0 | 0 | 0 | 0 | 0 | 16 | K | 1 | ROZPOCET | 0 | 0 | 0 | 0 | 0 | 1 | 0 | 16 | 18
| PP |  | Přemístění svítidla vč. patek typ D | [15 empty] | PP | 1
10 | K | Pol803 | Demontáž výložníku jednoramenného | ks | 3 |  | 0 | R položka |  |  | základní |  | 0 | 0 | 0 | 0 | 0 | 16 | K | 1 | ROZPOCET | 0 | 0 | 0 | 0 | 0 | 1 | 0 | 16 | 20
| PP |  | Demontáž výložníku jednoramenného | [15 empty] | PP | 1
11 | K | Pol804 | Dvojramenný výložník dle typu SV4 | ks | 3 |  | 0 | R položka |  |  | základní |  | 0 | 0 | 0 | 0 | 0 | 16 | K | 1 | ROZPOCET | 0 | 0 | 0 | 0 | 0 | 1 | 0 | 16 | 22
| PP |  | Dvojramenný výložník dle typu SV4 | [15 empty] | PP | 1
12 | K | Pol805 | Výkop jámy pro stožár | ks | 40 |  | 0 | R položka |  |  | základní |  | 0 | 0 | 0 | 0 | 0 | 16 | K | 1 | ROZPOCET | 0 | 0 | 0 | 0 | 0 | 1 | 0 | 16 | 24
| PP |  | Výkop jámy pro stožár | [15 empty] | PP | 1
13 | K | Pol806 | Stožárové pouzdro | ks | 40 |  | 0 | R položka |  |  | základní |  | 0 | 0 | 0 | 0 | 0 | 16 | K | 1 | ROZPOCET | 0 | 0 | 0 | 0 | 0 | 1 | 0 | 16 | 26
| PP |  | Stožárové pouzdro | [15 empty] | PP | 1
14 | K | Pol732 | Beton | m3 | 45 |  | 0 | R položka |  |  | základní |  | 0 | 0 | 0 | 0 | 0 | 16 | K | 1 | ROZPOCET | 0 | 0 | 0 | 0 | 0 | 1 | 0 | 16 | 28
| PP |  | Beton | [15 empty] | PP | 1
15 | K | Pol733 | Kabelové lože písek | m3 | 35 |  | 0 | R položka |  |  | základní |  | 0 | 0 | 0 | 0 | 0 | 16 | K | 1 | ROZPOCET | 0 | 0 | 0 | 0 | 0 | 1 | 0 | 16 | 30
| PP |  | Kabelové lože písek | [15 empty] | PP | 1
16 | K | Pol770 | Kabelový výkop 70/40 | m | 700 |  | 0 | R položka |  |  | základní |  | 0 | 0 | 0 | 0 | 0 | 16 | K | 1 | ROZPOCET | 0 | 0 | 0 | 0 | 0 | 1 | 0 | 16 | 32
| PP |  | Kabelový výkop 70/40 | [15 empty] | PP | 1
17 | K | Pol807 | Kabelový výkop 120/40 | m | 200 |  | 0 | R položka |  |  | základní |  | 0 | 0 | 0 | 0 | 0 | 16 | K | 1 | ROZPOCET | 0 | 0 | 0 | 0 | 0 | 1 | 0 | 16 | 34
| PP |  | Kabelový výkop 120/40 | [15 empty] | PP | 1
18 | K | Pol738 | Kabelový výkop 500/100 | m | 60 |  | 0 | R položka |  |  | základní |  | 0 | 0 | 0 | 0 | 0 | 16 | K | 1 | ROZPOCET | 0 | 0 | 0 | 0 | 0 | 1 | 0 | 16 | 36
| PP |  | Kabelový výkop 500/100 | [15 empty] | PP | 1
19 | K | Pol739 | Pažení | kpl | 2 |  | 0 | R položka |  |  | základní |  | 0 | 0 | 0 | 0 | 0 | 16 | K | 1 | ROZPOCET | 0 | 0 | 0 | 0 | 0 | 1 | 0 | 16 | 38
| PP |  | Pažení | [15 empty] | PP | 1
20 | K | Pol771 | Zához kabelové rýhy 70/40 | m | 700 |  | 0 | R položka |  |  | základní |  | 0 | 0 | 0 | 0 | 0 | 16 | K | 1 | ROZPOCET | 0 | 0 | 0 | 0 | 0 | 1 | 0 | 16 | 40
| PP |  | Zához kabelové rýhy 70/40 | [15 empty] | PP | 1
21 | K | Pol808 | Zához kabelové rýhy 120/40 | m | 200 |  | 0 | R položka |  |  | základní |  | 0 | 0 | 0 | 0 | 0 | 16 | K | 1 | ROZPOCET | 0 | 0 | 0 | 0 | 0 | 1 | 0 | 16 | 42
| PP |  | Zához kabelové rýhy 120/40 | [15 empty] | PP | 1
22 | K | Pol741 | Zához kabelové rýhy 500/100 | m | 60 |  | 0 | R položka |  |  | základní |  | 0 | 0 | 0 | 0 | 0 | 16 | K | 1 | ROZPOCET | 0 | 0 | 0 | 0 | 0 | 1 | 0 | 16 | 44
| PP |  | Zához kabelové rýhy 500/100 | [15 empty] | PP | 1
23 | K | Pol742 | Hutnění výkopu | m | 960 |  | 0 | R položka |  |  | základní |  | 0 | 0 | 0 | 0 | 0 | 16 | K | 1 | ROZPOCET | 0 | 0 | 0 | 0 | 0 | 1 | 0 | 16 | 46
| PP |  | Hutnění výkopu | [15 empty] | PP | 1
24 | K | Pol772 | Kopoflex 75 | m | 200 |  | 0 | R položka |  |  | základní |  | 0 | 0 | 0 | 0 | 0 | 16 | K | 1 | ROZPOCET | 0 | 0 | 0 | 0 | 0 | 1 | 0 | 16 | 48
| PP |  | Kopoflex 75 | [15 empty] | PP | 1
25 | K | Pol774 | Folie bezpečnostní elektro | m | 860 |  | 0 | R položka |  |  | základní |  | 0 | 0 | 0 | 0 | 0 | 16 | K | 1 | ROZPOCET | 0 | 0 | 0 | 0 | 0 | 1 | 0 | 16 | 50
| PP |  | Folie bezpečnostní elektro | [15 empty] | PP | 1
26 | K | Pol775 | Drát FEZN 10mm2 | m | 750 |  | 0 | R položka |  |  | základní |  | 0 | 0 | 0 | 0 | 0 | 16 | K | 1 | ROZPOCET | 0 | 0 | 0 | 0 | 0 | 1 | 0 | 16 | 52
| PP |  | Drát FEZN 10mm2 | [15 empty] | PP | 1
27 | K | Pol744 | Zemní pásek FEZN 30x4 | m | 200 |  | 0 | R položka |  |  | základní |  | 0 | 0 | 0 | 0 | 0 | 16 | K | 1 | ROZPOCET | 0 | 0 | 0 | 0 | 0 | 1 | 0 | 16 | 54
| PP |  | Zemní pásek FEZN 30x4 | [15 empty] | PP | 1
28 | K | Pol776 | Svorky zemnící SR3 | ks | 60 |  | 0 | R položka |  |  | základní |  | 0 | 0 | 0 | 0 | 0 | 16 | K | 1 | ROZPOCET | 0 | 0 | 0 | 0 | 0 | 1 | 0 | 16 | 56
| PP |  | Svorky zemnící SR3 | [15 empty] | PP | 1
29 | K | Pol745 | Svorky zemnící SR2 | ks | 60 |  | 0 | R položka |  |  | základní |  | 0 | 0 | 0 | 0 | 0 | 16 | K | 1 | ROZPOCET | 0 | 0 | 0 | 0 | 0 | 1 | 0 | 16 | 58
| PP |  | Svorky zemnící SR2 | [15 empty] | PP | 1
30 | K | Pol809 | Svorka SS | ks | 50 |  | 0 | R položka |  |  | základní |  | 0 | 0 | 0 | 0 | 0 | 16 | K | 1 | ROZPOCET | 0 | 0 | 0 | 0 | 0 | 1 | 0 | 16 | 60
| PP |  | Svorka SS | [15 empty] | PP | 1
31 | K | Pol777 | Nátěrová protiorozní hmota | kg | 5 |  | 0 | R položka |  |  | základní |  | 0 | 0 | 0 | 0 | 0 | 16 | K | 1 | ROZPOCET | 0 | 0 | 0 | 0 | 0 | 1 | 0 | 16 | 62
| PP |  | Nátěrová protiorozní hmota | [15 empty] | PP | 1
32 | K | Pol778 | Svorka SP | ks | 40 |  | 0 | R položka |  |  | základní |  | 0 | 0 | 0 | 0 | 0 | 16 | K | 1 | ROZPOCET | 0 | 0 | 0 | 0 | 0 | 1 | 0 | 16 | 64
| PP |  | Svorka SP | [15 empty] | PP | 1
33 | K | Pol810 | Stožárová svorkovnice | ks | 40 |  | 0 | R položka |  |  | základní |  | 0 | 0 | 0 | 0 | 0 | 16 | K | 1 | ROZPOCET | 0 | 0 | 0 | 0 | 0 | 1 | 0 | 16 | 66
| PP |  | Stožárová svorkovnice | [15 empty] | PP | 1
34 | K | Pol779 | Kabel CYKY 3x2,5 | m | 700 |  | 0 | R položka |  |  | základní |  | 0 | 0 | 0 | 0 | 0 | 16 | K | 1 | ROZPOCET | 0 | 0 | 0 | 0 | 0 | 1 | 0 | 16 | 68
| PP |  | Kabel CYKY 3x2,5 | [15 empty] | PP | 1
35 | K | Pol783 | Kabel CYKY 5x6 | m | 500 |  | 0 | R položka |  |  | základní |  | 0 | 0 | 0 | 0 | 0 | 16 | K | 1 | ROZPOCET | 0 | 0 | 0 | 0 | 0 | 1 | 0 | 16 | 70
| PP |  | Kabel CYKY 5x6 | [15 empty] | PP | 1
36 | K | Pol811 | Kabel CYKY 5x10 | m | 1000 |  | 0 | R položka |  |  | základní |  | 0 | 0 | 0 | 0 | 0 | 16 | K | 1 | ROZPOCET | 0 | 0 | 0 | 0 | 0 | 1 | 0 | 16 | 72
| PP |  | Kabel CYKY 5x10 | [15 empty] | PP | 1
37 | K | Pol758 | Hydroizolační průchodka např. HAUF | ks | 10 |  | 0 | R položka |  |  | základní |  | 0 | 0 | 0 | 0 | 0 | 16 | K | 1 | ROZPOCET | 0 | 0 | 0 | 0 | 0 | 1 | 0 | 16 | 74
| PP |  | Hydroizolační průchodka např. HAUF | [15 empty] | PP | 1
38 | K | Pol812 | Hydroizolační průchodka do svítidla typ S4 | ks | 9 |  | 0 | R položka |  |  | základní |  | 0 | 0 | 0 | 0 | 0 | 16 | K | 1 | ROZPOCET | 0 | 0 | 0 | 0 | 0 | 1 | 0 | 16 | 76
| PP |  | Hydroizolační průchodka do svítidla typ S4 | [15 empty] | PP | 1
39 | K | Pol787 | Ochrana kabeláže na stávajícím náměstí při rekonstruci | kpl | 1 |  | 0 | R položka |  |  | základní |  | 0 | 0 | 0 | 0 | 0 | 16 | K | 1 | ROZPOCET | 0 | 0 | 0 | 0 | 0 | 1 | 0 | 16 | 78
| PP |  | Ochrana kabeláže na stávajícím náměstí při rekonstruci | [15 empty] | PP | 1
40 | K | Pol813 | Odkopání stávajícího sloupu | ks | 1 |  | 0 | R položka |  |  | základní |  | 0 | 0 | 0 | 0 | 0 | 16 | K | 1 | ROZPOCET | 0 | 0 | 0 | 0 | 0 | 1 | 0 | 16 | 80
| PP |  | Odkopání stávajícího sloupu | [15 empty] | PP | 1
41 | K | Pol814 | Dotažení kabelu do stávajícího sloupu | ks | 1 |  | 0 | R položka |  |  | základní |  | 0 | 0 | 0 | 0 | 0 | 16 | K | 1 | ROZPOCET | 0 | 0 | 0 | 0 | 0 | 1 | 0 | 16 | 82
| PP |  | Dotažení kabelu do stávajícího sloupu | [15 empty] | PP | 1
42 | K | Pol815 | Propojovací krabice se svorkami IP54 | ks | 20 |  | 0 | R položka |  |  | základní |  | 0 | 0 | 0 | 0 | 0 | 16 | K | 1 | ROZPOCET | 0 | 0 | 0 | 0 | 0 | 1 | 0 | 16 | 84
| PP |  | Propojovací krabice se svorkami IP54 | [15 empty] | PP | 1
43 | K | Pol790 | Ukončení kabelu do 5x10 | ks | 120 |  | 0 | R položka |  |  | základní |  | 0 | 0 | 0 | 0 | 0 | 16 | K | 1 | ROZPOCET | 0 | 0 | 0 | 0 | 0 | 1 | 0 | 16 | 86
| PP |  | Ukončení kabelu do 5x10 | [15 empty] | PP | 1
44 | K | Pol791 | Ukončení kabelu do 5x2,5 | ks | 80 |  | 0 | R položka |  |  | základní |  | 0 | 0 | 0 | 0 | 0 | 16 | K | 1 | ROZPOCET | 0 | 0 | 0 | 0 | 0 | 1 | 0 | 16 | 88
| PP |  | Ukončení kabelu do 5x2,5 | [15 empty] | PP | 1
47 | K | Pol793 | Revizní zpráva | kpl | 1 |  | 0 | R položka |  |  | základní |  | 0 | 0 | 0 | 0 | 0 | 16 | K | 1 | ROZPOCET | 0 | 0 | 0 | 0 | 0 | 1 | 0 | 16 | 94
| PP |  | Revizní zpráva | [15 empty] | PP | 1
49 | K | Pol763 | Spotřební materiál | kpl | 1 |  | 0 | R položka |  |  | základní |  | 0 | 0 | 0 | 0 | 0 | 16 | K | 1 | ROZPOCET | 0 | 0 | 0 | 0 | 0 | 1 | 0 | 16 | 98
| PP |  | Spotřební materiál | [15 empty] | PP | 1
50 | K | Pol764 | Přesun hmot na staveništi | kpl | 1 |  | 0 | R položka |  |  | základní |  | 0 | 0 | 0 | 0 | 0 | 16 | K | 1 | ROZPOCET | 0 | 0 | 0 | 0 | 0 | 1 | 0 | 16 | 100
| PP |  | Přesun hmot na staveništi | [15 empty] | PP | 1
52 | K | Pol766 | Likvidace obalů a odpadů | kpl | 1 |  | 0 | R položka |  |  | základní |  | 0 | 0 | 0 | 0 | 0 | 16 | K | 1 | ROZPOCET | 0 | 0 | 0 | 0 | 0 | 1 | 0 | 16 | 104
| PP |  | Likvidace obalů a odpadů | [15 empty] | PP | 1
53 | K | Pol767 | pomocný material | kpl | 1 |  | 0 | R položka |  |  | základní |  | 0 | 0 | 0 | 0 | 0 | 16 | K | 1 | ROZPOCET | 0 | 0 | 0 | 0 | 0 | 1 | 0 | 16 | 106
| PP |  | pomocný material | [15 empty] | PP | 1

## K00 - Zemní práce
[9 empty] | >> skryté sloupce << | [9 empty] | {b860aefe-e834-4c73-91a2-c2bbb76347dc}
2
| KRYCÍ LIST SOUPISU PRACÍ | [8 empty] | v --- níže se nacházejí doplnkové a pomocné údaje k sestavám --- v | [8 empty] | False
Stavba:
UniMeC (bez SO112, SO113)
Objekt:
IO541 - Areálové slaboproudé rozvody
Soupis:
K00 - Zemní práce
| KSO: |  |  |  |  | CC-CZ:
| Místo: |  | p.č. 11645/1, 11643 a 11644 |  |  | Datum: | 10. 1. 2019
| Zadavatel: |  |  |  |  | IČ: | 00216208
|  | Univerzita Karlova |  |  |  | DIČ: | CZ00216208
| Uchazeč: |  |  |  |  | IČ: | Vyplň údaj
|  | Vyplň údaj |  |  |  | DIČ: | Vyplň údaj
| Projektant: |  |  |  |  | IČ: | 60193280
|  | VPÚ DECO Praha, a.s. |  |  |  | DIČ: | CZ60193280
| Zpracovatel: |  |  |  |  | IČ:
DIČ:
Poznámka:
| Cena bez DPH | [5 empty] | 0
|  |  | Základ daně |  |  | Sazba daně | Výše daně
| DPH | základní | 0 |  |  | 21% | 0
|  | snížená | 0 |  |  | 15% | 0
|  | zákl. přenesená | 0 |  |  | 21% | 0
|  | sníž. přenesená | 0 |  |  | 15% | 0
|  | nulová | 0 |  |  | 0% | 0
| Cena s DPH |  |  | v | CZK |  | 0
REKAPITULACE ČLENĚNÍ SOUPISU PRACÍ
Stavba:
UniMeC (bez SO112, SO113)
Objekt:
IO541 - Areálové slaboproudé rozvody
Soupis:
K00 - Zemní práce
Místo: |  |  | p.č. 11645/1, 11643 a 11644 |  |  | Datum: | 10. 1. 2019
Zadavatel: |  |  | Univerzita Karlova |  |  | Projektant: | VPÚ DECO Praha, a.s.
Uchazeč: |  |  | Vyplň údaj |  |  | Zpracovatel:
Kód dílu - Popis | [6 empty] | Cena celkem [CZK]
Náklady stavby celkem | [6 empty] | 0 | [12 empty] | -1
| D1 - Zemní práce | [5 empty] | 0
SOUPIS PRACÍ
Stavba:
UniMeC (bez SO112, SO113)
Objekt:
IO541 - Areálové slaboproudé rozvody
Soupis:
K00 - Zemní práce
Místo: |  |  | p.č. 11645/1, 11643 a 11644 |  |  | Datum: | 10. 1. 2019
Zadavatel: |  |  | Univerzita Karlova |  |  | Projektant: | VPÚ DECO Praha, a.s.
Uchazeč: |  |  | Vyplň údaj |  |  | Zpracovatel:
PČ | Typ | Kód | Popis | MJ | Množství | J.cena [CZK] | Cena celkem [CZK] | Cenová soustava |  |  | DPH | J. Nh [h] | Nh celkem [h] | J. hmotnost [t] | Hmotnost celkem [t] | J. suť [t] | Suť Celkem [t]
Náklady soupisu celkem | [6 empty] | 0 | [5 empty] | 0 |  | 0 |  | 0 |  | D | -1 | [7 empty] | 0
| D | D1 | Zemní práce |  |  |  | 0 | [5 empty] | 0 |  | 0 |  | 0 | 1 | D | 0 | ROZPOCET | [6 empty] | 0
1 | K | Pol1306 | Výkopové práce s pomocí techniky + odvoz zeminy | m3 | 312 |  | 0 | R položka |  |  | základní |  | 0 | 0 | 0 | 0 | 0 | 4 | K | 1 | ROZPOCET | 0 | 0 | 0 | 0 | 0 | 1 | 0 | 4 | 2
| PP |  | Výkopové práce s pomocí techniky + odvoz zeminy | [15 empty] | PP | 1
2 | K | Pol1307 | Chránička průměr 50mm | m | 780 |  | 0 | R položka |  |  | základní |  | 0 | 0 | 0 | 0 | 0 | 4 | K | 1 | ROZPOCET | 0 | 0 | 0 | 0 | 0 | 1 | 0 | 4 | 4
| PP |  | Chránička průměr 50mm, červená, dvouplášťová | [15 empty] | PP | 1
3 | K | Pol1308 | Výstražná fólie | m | 780 |  | 0 | R položka |  |  | základní |  | 0 | 0 | 0 | 0 | 0 | 4 | K | 1 | ROZPOCET | 0 | 0 | 0 | 0 | 0 | 1 | 0 | 4 | 6
| PP |  | Výstražná fólie, červěná, šířka min 22cm | [15 empty] | PP | 1
4 | K | Pol1309 | Oprava povrchů | ks | 1 |  | 0 | R položka |  |  | základní |  | 0 | 0 | 0 | 0 | 0 | 4 | K | 1 | ROZPOCET | 0 | 0 | 0 | 0 | 0 | 1 | 0 | 4 | 8
| PP |  | Oprava povrchů | [15 empty] | PP | 1
5 | K | Pol1310 | Unimec I: - demontáž a úprava podhledů - uložení pro vedení (žlaby, žebříky) - vedení kabeláže do serverovny | m | 20 |  | 0 | R položka |  |  | základní |  | 0 | 0 | 0 | 0 | 0 | 4 | K | 1 | ROZPOCET | 0 | 0 | 0 | 0 | 0 | 1 | 0 | 4 | 10
| PP |  | Unimec I: - demontáž a úprava podhledů - uložení pro vedení (žlaby, žebříky) - vedení kabeláže do serverovny | [15 empty] | PP | 1
6 | K | Pol1311 | Elektroinstalační krabice IP66 – uložení repeaterů (min 250x80x80) | ks | 7 |  | 0 | R položka |  |  | základní |  | 0 | 0 | 0 | 0 | 0 | 4 | K | 1 | ROZPOCET | 0 | 0 | 0 | 0 | 0 | 1 | 0 | 4 | 12
| PP |  | Elektroinstalační krabice IP66 – uložení repeaterů (min 250x80x80) | [15 empty] | PP | 1
7 | K | Pol717 | Uložení kabelů a kabelových tras | m | 780 |  | 0 | R položka |  |  | základní |  | 0 | 0 | 0 | 0 | 0 | 4 | K | 1 | ROZPOCET | 0 | 0 | 0 | 0 | 0 | 1 | 0 | 4 | 14
| PP |  | Uložení kabelů a kabelových tras | [15 empty] | PP | 1
8 | K | Pol718 | Uložení LAN Repeaterů do elektroinstalačních krabic + zapojení | ks | 7 |  | 0 | R položka |  |  | základní |  | 0 | 0 | 0 | 0 | 0 | 4 | K | 1 | ROZPOCET | 0 | 0 | 0 | 0 | 0 | 1 | 0 | 4 | 1889689313
| PP |  | Uložení LAN Repeaterů do elektroinstalačních krabic + zapojení | [15 empty] | PP | 1
9 | K | Pol719 | Vyvedení průchodek v místě připojení navazujících zařízení (smyčky, čtečky, VOIP) | ks | 13 |  | 0 | R položka |  |  | základní |  | 0 | 0 | 0 | 0 | 0 | 4 | K | 1 | ROZPOCET | 0 | 0 | 0 | 0 | 0 | 1 | 0 | 4 | -502287829
| PP |  | Vyvedení průchodek v místě připojení navazujících zařízení (smyčky, čtečky, VOIP) | [15 empty] | PP | 1

## K10 - INFORMAČNÍ_01
[9 empty] | >> skryté sloupce << | [9 empty] | {0972214a-843d-4b85-bfb0-ae0df411c701}
2
| KRYCÍ LIST SOUPISU PRACÍ | [8 empty] | v --- níže se nacházejí doplnkové a pomocné údaje k sestavám --- v | [8 empty] | False
Stavba:
UniMeC (bez SO112, SO113)
Objekt:
IO541 - Areálové slaboproudé rozvody
Soupis:
K10 - INFORMAČNÍ
| KSO: |  |  |  |  | CC-CZ:
| Místo: |  | p.č. 11645/1, 11643 a 11644 |  |  | Datum: | 10. 1. 2019
| Zadavatel: |  |  |  |  | IČ: | 00216208
|  | Univerzita Karlova |  |  |  | DIČ: | CZ00216208
| Uchazeč: |  |  |  |  | IČ: | Vyplň údaj
|  | Vyplň údaj |  |  |  | DIČ: | Vyplň údaj
| Projektant: |  |  |  |  | IČ: | 60193280
|  | VPÚ DECO Praha, a.s. |  |  |  | DIČ: | CZ60193280
| Zpracovatel: |  |  |  |  | IČ:
DIČ:
Poznámka:
| Cena bez DPH | [5 empty] | 0
|  |  | Základ daně |  |  | Sazba daně | Výše daně
| DPH | základní | 0 |  |  | 21% | 0
|  | snížená | 0 |  |  | 15% | 0
|  | zákl. přenesená | 0 |  |  | 21% | 0
|  | sníž. přenesená | 0 |  |  | 15% | 0
|  | nulová | 0 |  |  | 0% | 0
| Cena s DPH |  |  | v | CZK |  | 0
REKAPITULACE ČLENĚNÍ SOUPISU PRACÍ
Stavba:
UniMeC (bez SO112, SO113)
Objekt:
IO541 - Areálové slaboproudé rozvody
Soupis:
K10 - INFORMAČNÍ
Místo: |  |  | p.č. 11645/1, 11643 a 11644 |  |  | Datum: | 10. 1. 2019
Zadavatel: |  |  | Univerzita Karlova |  |  | Projektant: | VPÚ DECO Praha, a.s.
Uchazeč: |  |  | Vyplň údaj |  |  | Zpracovatel:
Kód dílu - Popis | [6 empty] | Cena celkem [CZK]
Náklady stavby celkem | [6 empty] | 0 | [12 empty] | -1
| D1 - INFORMAČNÍ | [5 empty] | 0
SOUPIS PRACÍ
Stavba:
UniMeC (bez SO112, SO113)
Objekt:
IO541 - Areálové slaboproudé rozvody
Soupis:
K10 - INFORMAČNÍ
Místo: |  |  | p.č. 11645/1, 11643 a 11644 |  |  | Datum: | 10. 1. 2019
Zadavatel: |  |  | Univerzita Karlova |  |  | Projektant: | VPÚ DECO Praha, a.s.
Uchazeč: |  |  | Vyplň údaj |  |  | Zpracovatel:
PČ | Typ | Kód | Popis | MJ | Množství | J.cena [CZK] | Cena celkem [CZK] | Cenová soustava |  |  | DPH | J. Nh [h] | Nh celkem [h] | J. hmotnost [t] | Hmotnost celkem [t] | J. suť [t] | Suť Celkem [t]
Náklady soupisu celkem | [6 empty] | 0 | [5 empty] | 0 |  | 0 |  | 0 |  | D | -1 | [7 empty] | 0
| D | D1 | INFORMAČNÍ |  |  |  | 0 | [5 empty] | 0 |  | 0 |  | 0 | 2 | D | 0 | ROZPOCET | [6 empty] | 0
1 | K | Pol648 | Čtečka karet | ks | 9 |  | 0 | R položka |  |  | základní |  | 0 | 0 | 0 | 0 | 0 | 16 | K | 1 | ROZPOCET | 0 | 0 | 0 | 0 | 0 | 1 | 0 | 16 | 2
| PP |  | Čtečka karet, bezkontaktní, na zeď | [15 empty] | PP | 1
2 | K | Pol649 | Elektrická zámek (befo) | ks | 6 |  | 0 | R položka |  |  | základní |  | 0 | 0 | 0 | 0 | 0 | 16 | K | 1 | ROZPOCET | 0 | 0 | 0 | 0 | 0 | 1 | 0 | 16 | 4
| PP |  | Elektrický zámek – BEFO, 8-12VDC, max. 300/600mA AC/DC, vč. kování a kabelů | [15 empty] | PP | 1
3 | K | Pol715 | Indukční smyčka | ks | 4 |  | 0 | R položka |  |  | základní |  | 0 | 0 | 0 | 0 | 0 | 16 | K | 1 | ROZPOCET | 0 | 0 | 0 | 0 | 0 | 1 | 0 | 16 | 6
| PP |  | Indukční smyčka 10m, IP67, pro instalaci pod vozovku, vč detektoru | [15 empty] | PP | 1
4 | K | Pol716 | Ethernet + POE Repeater IP-66 | ks | 7 |  | 0 | R položka |  |  | základní |  | 0 | 0 | 0 | 0 | 0 | 16 | K | 1 | ROZPOCET | 0 | 0 | 0 | 0 | 0 | 1 | 0 | 16 | 8
| PP |  | Ethernet + POE Repeater IP-66 | [15 empty] | PP | 1
5 | K | Pol654 | VOIP komunikátor | ks | 6 |  | 0 | R položka |  |  | základní |  | 0 | 0 | 0 | 0 | 0 | 16 | K | 1 | ROZPOCET | 0 | 0 | 0 | 0 | 0 | 1 | 0 | 16 | 10
| PP |  | VOIP komunikátor dveřní, barevný displej + klávesnice, ETHERNET, POE, CAM | [15 empty] | PP | 1
6 | K | Pol655 | Zápustná krabice pro VOIP komunikátor + stříška | ks | 6 |  | 0 | R položka |  |  | základní |  | 0 | 0 | 0 | 0 | 0 | 16 | K | 1 | ROZPOCET | 0 | 0 | 0 | 0 | 0 | 1 | 0 | 16 | -1944596351
| PP |  | Zápustná krabice pro VOIP komunikátor + stříška | [15 empty] | PP | 1
7 | K | Pol672 | Datový kabel cat6 | m | 1500 |  | 0 | R položka |  |  | základní |  | 0 | 0 | 0 | 0 | 0 | 16 | K | 1 | ROZPOCET | 0 | 0 | 0 | 0 | 0 | 1 | 0 | 16 | 12
| PP |  | Datový kabel cat6 | [15 empty] | PP | 1
8 | K | Pol675 | Optický kabel, singlemode, 32vl, LSOH, prům 6mm, geloá výplň | m | 350 |  | 0 | R položka |  |  | základní |  | 0 | 0 | 0 | 0 | 0 | 16 | K | 1 | ROZPOCET | 0 | 0 | 0 | 0 | 0 | 1 | 0 | 16 | 429449823
| PP |  | Optický kabel, singlemode, 32vl, LSOH, prům 6mm, geloá výplň | [15 empty] | PP | 1
9 | K | Pol673 | Připojení koncových zařízení | ks | 26 |  | 0 | R položka |  |  | základní |  | 0 | 0 | 0 | 0 | 0 | 16 | K | 1 | ROZPOCET | 0 | 0 | 0 | 0 | 0 | 1 | 0 | 16 | 1302338014
| PP |  | Připojení koncových zařízení | [15 empty] | PP | 1
10 | K | Pol674 | Montáž koncových zařízení vč ukotvení a krytí kabeláže | ks | 26 |  | 0 | R položka |  |  | základní |  | 0 | 0 | 0 | 0 | 0 | 16 | K | 1 | ROZPOCET | 0 | 0 | 0 | 0 | 0 | 1 | 0 | 16 | 639631307
| PP |  | Montáž koncových zařízení vč ukotvení a krytí kabeláže | [15 empty] | PP | 1
11 | K | Pol717 | Oživení systému | ks | 1 |  | 0 | R položka |  |  | základní |  | 0 | 0 | 0 | 0 | 0 | 16 | K | 1 | ROZPOCET | 0 | 0 | 0 | 0 | 0 | 1 | 0 | 16 | 14
| PP |  | Oživení systému | [15 empty] | PP | 1
12 | K | Pol718 | Ostatní – elektroinstalační materiál | ks | 1 |  | 0 | R položka |  |  | základní |  | 0 | 0 | 0 | 0 | 0 | 16 | K | 1 | ROZPOCET | 0 | 0 | 0 | 0 | 0 | 1 | 0 | 16 | 16
| PP |  | Ostatní elektroinstalační materiál (upevňovací materiál, průchodky, chráničky, těsnící materiál) | [15 empty] | PP | 1

## K30 - EPS_01
[9 empty] | >> skryté sloupce << | [9 empty] | {394df1ab-0fa3-42e6-bdd6-4ff8b5a5f780}
2
| KRYCÍ LIST SOUPISU PRACÍ | [8 empty] | v --- níže se nacházejí doplnkové a pomocné údaje k sestavám --- v | [8 empty] | False
Stavba:
UniMeC (bez SO112, SO113)
Objekt:
IO541 - Areálové slaboproudé rozvody
Soupis:
K30 - EPS
| KSO: |  |  |  |  | CC-CZ:
| Místo: |  | p.č. 11645/1, 11643 a 11644 |  |  | Datum: | 10. 1. 2019
| Zadavatel: |  |  |  |  | IČ: | 00216208
|  | Univerzita Karlova |  |  |  | DIČ: | CZ00216208
| Uchazeč: |  |  |  |  | IČ: | Vyplň údaj
|  | Vyplň údaj |  |  |  | DIČ: | Vyplň údaj
| Projektant: |  |  |  |  | IČ: | 60193280
|  | VPÚ DECO Praha, a.s. |  |  |  | DIČ: | CZ60193280
| Zpracovatel: |  |  |  |  | IČ:
DIČ:
Poznámka:
| Cena bez DPH | [5 empty] | 0
|  |  | Základ daně |  |  | Sazba daně | Výše daně
| DPH | základní | 0 |  |  | 21% | 0
|  | snížená | 0 |  |  | 15% | 0
|  | zákl. přenesená | 0 |  |  | 21% | 0
|  | sníž. přenesená | 0 |  |  | 15% | 0
|  | nulová | 0 |  |  | 0% | 0
| Cena s DPH |  |  | v | CZK |  | 0
REKAPITULACE ČLENĚNÍ SOUPISU PRACÍ
Stavba:
UniMeC (bez SO112, SO113)
Objekt:
IO541 - Areálové slaboproudé rozvody
Soupis:
K30 - EPS
Místo: |  |  | p.č. 11645/1, 11643 a 11644 |  |  | Datum: | 10. 1. 2019
Zadavatel: |  |  | Univerzita Karlova |  |  | Projektant: | VPÚ DECO Praha, a.s.
Uchazeč: |  |  | Vyplň údaj |  |  | Zpracovatel:
Kód dílu - Popis | [6 empty] | Cena celkem [CZK]
Náklady stavby celkem | [6 empty] | 0 | [12 empty] | -1
| D1 - EPS | [5 empty] | 0
SOUPIS PRACÍ
Stavba:
UniMeC (bez SO112, SO113)
Objekt:
IO541 - Areálové slaboproudé rozvody
Soupis:
K30 - EPS
Místo: |  |  | p.č. 11645/1, 11643 a 11644 |  |  | Datum: | 10. 1. 2019
Zadavatel: |  |  | Univerzita Karlova |  |  | Projektant: | VPÚ DECO Praha, a.s.
Uchazeč: |  |  | Vyplň údaj |  |  | Zpracovatel:
PČ | Typ | Kód | Popis | MJ | Množství | J.cena [CZK] | Cena celkem [CZK] | Cenová soustava |  |  | DPH | J. Nh [h] | Nh celkem [h] | J. hmotnost [t] | Hmotnost celkem [t] | J. suť [t] | Suť Celkem [t]
Náklady soupisu celkem | [6 empty] | 0 | [5 empty] | 0 |  | 0 |  | 0 |  | D | -1 | [7 empty] | 0
| D | D1 | EPS |  |  |  | 0 | [5 empty] | 0 |  | 0 |  | 0 | 2 | D | 0 | ROZPOCET | [6 empty] | 0
1 | K | Pol700 | kabel JE-H(ST)H 10x2x0,8 | m | 200 |  | 0 | R položka |  |  | základní |  | 0 | 0 | 0 | 0 | 0 | 16 | K | 1 | ROZPOCET | 0 | 0 | 0 | 0 | 0 | 1 | 0 | 16 | 2
| PP |  | kabel JE-H(ST)H 10x2x0,8 | [15 empty] | PP | 1
2 | K | Pol720 | Připojení koncových zařízení (propojení útředny I. - II. etapy) | ks | 1 |  | 0 | R položka |  |  | základní |  | 0 | 0 | 0 | 0 | 0 | 16 | K | 1 | ROZPOCET | 0 | 0 | 0 | 0 | 0 | 1 | 0 | 16 | -1350327115
| PP |  | Připojení koncových zařízení (propojení útředny I. - II. etapy) | [15 empty] | PP | 1
3 | K | Pol721 | Oživení systému | ks | 1 |  | 0 | R položka |  |  | základní |  | 0 | 0 | 0 | 0 | 0 | 16 | K | 1 | ROZPOCET | 0 | 0 | 0 | 0 | 0 | 1 | 0 | 16 | 4
| PP |  | Oživení systému | [15 empty] | PP | 1
4 | K | Pol722 | Ostatní – drobný materál | ks | 1 |  | 0 | R položka |  |  | základní |  | 0 | 0 | 0 | 0 | 0 | 16 | K | 1 | ROZPOCET | 0 | 0 | 0 | 0 | 0 | 1 | 0 | 16 | 6
| PP |  | Ostatní elektroinstalační materiál (upevňovací materiál, průchodky, chráničky, těsnící materiál) | [15 empty] | PP | 1

## PS02 - Laboratorní techno...
[9 empty] | >> skryté sloupce << | [9 empty] | {94c58d34-6a93-4166-bcd9-1807feca4223}
2
| KRYCÍ LIST SOUPISU PRACÍ | [8 empty] | v --- níže se nacházejí doplnkové a pomocné údaje k sestavám --- v | [8 empty] | False
Stavba:
UniMeC (bez SO112, SO113)
Objekt:
PS02 - Laboratorní technologie
| KSO: |  |  |  |  | CC-CZ:
| Místo: |  | p.č. 11645/1, 11643 a 11644 |  |  | Datum: | 10. 1. 2019
| Zadavatel: |  |  |  |  | IČ: | 00216208
|  | Univerzita Karlova |  |  |  | DIČ: | CZ00216208
| Uchazeč: |  |  |  |  | IČ: | Vyplň údaj
|  | Vyplň údaj |  |  |  | DIČ: | Vyplň údaj
| Projektant: |  |  |  |  | IČ: | 60193280
|  | VPÚ DECO Praha, a.s. |  |  |  | DIČ: | CZ60193280
| Zpracovatel: |  |  |  |  | IČ:
DIČ:
Poznámka:
| Cena bez DPH | [5 empty] | 0
|  |  | Základ daně |  |  | Sazba daně | Výše daně
| DPH | základní | 0 |  |  | 21% | 0
|  | snížená | 0 |  |  | 15% | 0
|  | zákl. přenesená | 0 |  |  | 21% | 0
|  | sníž. přenesená | 0 |  |  | 15% | 0
|  | nulová | 0 |  |  | 0% | 0
| Cena s DPH |  |  | v | CZK |  | 0
REKAPITULACE ČLENĚNÍ SOUPISU PRACÍ
Stavba:
UniMeC (bez SO112, SO113)
Objekt:
PS02 - Laboratorní technologie
Místo: |  |  | p.č. 11645/1, 11643 a 11644 |  |  | Datum: | 10. 1. 2019
Zadavatel: |  |  | Univerzita Karlova |  |  | Projektant: | VPÚ DECO Praha, a.s.
Uchazeč: |  |  | Vyplň údaj |  |  | Zpracovatel:
Kód dílu - Popis | [6 empty] | Cena celkem [CZK]
Náklady stavby celkem | [6 empty] | 0 | [12 empty] | -1
| D1 - Laboratorní technologie | [5 empty] | 0
SOUPIS PRACÍ
Stavba:
UniMeC (bez SO112, SO113)
Objekt:
PS02 - Laboratorní technologie
Místo: |  |  | p.č. 11645/1, 11643 a 11644 |  |  | Datum: | 10. 1. 2019
Zadavatel: |  |  | Univerzita Karlova |  |  | Projektant: | VPÚ DECO Praha, a.s.
Uchazeč: |  |  | Vyplň údaj |  |  | Zpracovatel:
PČ | Typ | Kód | Popis | MJ | Množství | J.cena [CZK] | Cena celkem [CZK] | Cenová soustava |  |  | DPH | J. Nh [h] | Nh celkem [h] | J. hmotnost [t] | Hmotnost celkem [t] | J. suť [t] | Suť Celkem [t]
Náklady soupisu celkem | [6 empty] | 0 | [5 empty] | 0 |  | 0 |  | 0 |  | D | -1 | [7 empty] | 0
| D | D1 | Laboratorní technologie |  |  |  | 0 | [5 empty] | 0 |  | 0 |  | 0 | 4 | D | 0 | ROZPOCET | [6 empty] | 0
1 | K | 1.52_01 | D+M digestoř se spodní skříňkou na chemikálie N001 1200 x 900/2500 | ks | 1 |  | 0 | R položka |  |  | základní |  | 0 | 0 | 0 | 0 | 0 | 262144 | K | 1 | ROZPOCET | 0 | 0 | 0 | 0 | 0 | 1 | 0 | 262144 | 2
| PP |  | D+M digestoř se spodní skříňkou na chemikálie N001 1200 x 900/2500 | [15 empty] | PP | 1
| P |  | Poznámka k položce: Cena vč. staveništního přesunu hmot. | [15 empty] | P | 1
2 | K | S1.32_01 | D+M digestoř se spodní skříňkou na chemikálie N004 1500 x 900/2500 | ks | 1 |  | 0 | R položka |  |  | základní |  | 0 | 0 | 0 | 0 | 0 | 262144 | K | 1 | ROZPOCET | 0 | 0 | 0 | 0 | 0 | 1 | 0 | 262144 | 4
| PP |  | D+M digestoř se spodní skříňkou na chemikálie N004 1500 x 900/2500 | [15 empty] | PP | 1
| P |  | Poznámka k položce: Cena vč. staveništního přesunu hmot. | [15 empty] | P | 1
3 | K | 2.71_06 | D+M digestoř se spodní skříňkou na chemikálie N004 1500 x 900/2500 | ks | 1 |  | 0 | R položka |  |  | základní |  | 0 | 0 | 0 | 0 | 0 | 262144 | K | 1 | ROZPOCET | 0 | 0 | 0 | 0 | 0 | 1 | 0 | 262144 | 6
| PP |  | D+M digestoř se spodní skříňkou na chemikálie N004 1500 x 900/2500 | [15 empty] | PP | 1
| P |  | Poznámka k položce: Cena vč. staveništního přesunu hmot. | [15 empty] | P | 1
4 | K | 3.20_01 | D+M digestoř se spodní skříňkou na chemikálie N004 1500 x 900/2500 | ks | 1 |  | 0 | R položka |  |  | základní |  | 0 | 0 | 0 | 0 | 0 | 262144 | K | 1 | ROZPOCET | 0 | 0 | 0 | 0 | 0 | 1 | 0 | 262144 | 8
| PP |  | D+M digestoř se spodní skříňkou na chemikálie N004 1500 x 900/2500 | [15 empty] | PP | 1
| P |  | Poznámka k položce: Cena vč. staveništního přesunu hmot. | [15 empty] | P | 1
5 | K | 3.21_01 | D+M digestoř se spodní skříňkou na chemikálie N004 1500 x 900/2500 | ks | 1 |  | 0 | R položka |  |  | základní |  | 0 | 0 | 0 | 0 | 0 | 262144 | K | 1 | ROZPOCET | 0 | 0 | 0 | 0 | 0 | 1 | 0 | 262144 | 10
| PP |  | D+M digestoř se spodní skříňkou na chemikálie N004 1500 x 900/2500 | [15 empty] | PP | 1
| P |  | Poznámka k položce: Cena vč. staveništního přesunu hmot. | [15 empty] | P | 1
6 | K | 3.22_01 | D+M digestoř se spodní skříňkou na chemikálie N004 1500 x 900/2500 | ks | 1 |  | 0 | R položka |  |  | základní |  | 0 | 0 | 0 | 0 | 0 | 262144 | K | 1 | ROZPOCET | 0 | 0 | 0 | 0 | 0 | 1 | 0 | 262144 | 12
| PP |  | D+M digestoř se spodní skříňkou na chemikálie N004 1500 x 900/2500 | [15 empty] | PP | 1
| P |  | Poznámka k položce: Cena vč. staveništního přesunu hmot. | [15 empty] | P | 1
7 | K | 3.23_02 | D+M digestoř se spodní skříňkou na chemikálie N004 1500 x 900/2500 | ks | 1 |  | 0 | R položka |  |  | základní |  | 0 | 0 | 0 | 0 | 0 | 262144 | K | 1 | ROZPOCET | 0 | 0 | 0 | 0 | 0 | 1 | 0 | 262144 | 14
| PP |  | D+M digestoř se spodní skříňkou na chemikálie N004 1500 x 900/2500 | [15 empty] | PP | 1
| P |  | Poznámka k položce: Cena vč. staveništního přesunu hmot. | [15 empty] | P | 1
8 | K | 3.24_01 | D+M digestoř se spodní skříňkou na chemikálie N004 1500 x 900/2500 | ks | 1 |  | 0 | R položka |  |  | základní |  | 0 | 0 | 0 | 0 | 0 | 262144 | K | 1 | ROZPOCET | 0 | 0 | 0 | 0 | 0 | 1 | 0 | 262144 | 16
| PP |  | D+M digestoř se spodní skříňkou na chemikálie N004 1500 x 900/2500 | [15 empty] | PP | 1
| P |  | Poznámka k položce: Cena vč. staveništního přesunu hmot. | [15 empty] | P | 1
9 | K | 3.28_01 | D+M digestoř se spodní skříňkou na chemikálie N004 1500 x 900/2500 | ks | 1 |  | 0 | R položka |  |  | základní |  | 0 | 0 | 0 | 0 | 0 | 262144 | K | 1 | ROZPOCET | 0 | 0 | 0 | 0 | 0 | 1 | 0 | 262144 | 18
| PP |  | D+M digestoř se spodní skříňkou na chemikálie N004 1500 x 900/2500 | [15 empty] | PP | 1
| P |  | Poznámka k položce: Cena vč. staveništního přesunu hmot. | [15 empty] | P | 1
10 | K | 3.51_01 | D+M digestoř se spodní skříňkou na chemikálie N004 1500 x 900/2500 | ks | 1 |  | 0 | R položka |  |  | základní |  | 0 | 0 | 0 | 0 | 0 | 262144 | K | 1 | ROZPOCET | 0 | 0 | 0 | 0 | 0 | 1 | 0 | 262144 | 20
| PP |  | D+M digestoř se spodní skříňkou na chemikálie N004 1500 x 900/2500 | [15 empty] | PP | 1
| P |  | Poznámka k položce: Cena vč. staveništního přesunu hmot. | [15 empty] | P | 1
11 | K | 3.52_01 | D+M digestoř se spodní skříňkou na chemikálie N004 1500 x 900/2500 | ks | 1 |  | 0 | R položka |  |  | základní |  | 0 | 0 | 0 | 0 | 0 | 262144 | K | 1 | ROZPOCET | 0 | 0 | 0 | 0 | 0 | 1 | 0 | 262144 | 22
| PP |  | D+M digestoř se spodní skříňkou na chemikálie N004 1500 x 900/2500 | [15 empty] | PP | 1
| P |  | Poznámka k položce: Cena vč. staveništního přesunu hmot. | [15 empty] | P | 1
12 | K | 3.53_01 | D+M digestoř se spodní skříňkou na chemikálie N004 1500 x 900/2500 | ks | 1 |  | 0 | R položka |  |  | základní |  | 0 | 0 | 0 | 0 | 0 | 262144 | K | 1 | ROZPOCET | 0 | 0 | 0 | 0 | 0 | 1 | 0 | 262144 | 24
| PP |  | D+M digestoř se spodní skříňkou na chemikálie N004 1500 x 900/2500 | [15 empty] | PP | 1
| P |  | Poznámka k položce: Cena vč. staveništního přesunu hmot. | [15 empty] | P | 1
13 | K | 3.57_01 | D+M digestoř se spodní skříňkou na chemikálie N004 1500 x 900/2500 | ks | 1 |  | 0 | R položka |  |  | základní |  | 0 | 0 | 0 | 0 | 0 | 262144 | K | 1 | ROZPOCET | 0 | 0 | 0 | 0 | 0 | 1 | 0 | 262144 | 26
| PP |  | D+M digestoř se spodní skříňkou na chemikálie N004 1500 x 900/2500 | [15 empty] | PP | 1
| P |  | Poznámka k položce: Cena vč. staveništního přesunu hmot. | [15 empty] | P | 1
14 | K | 3.68_01 | D+M digestoř se spodní skříňkou na chemikálie N004 1500 x 900/2500 | ks | 1 |  | 0 | R položka |  |  | základní |  | 0 | 0 | 0 | 0 | 0 | 262144 | K | 1 | ROZPOCET | 0 | 0 | 0 | 0 | 0 | 1 | 0 | 262144 | 28
| PP |  | D+M digestoř se spodní skříňkou na chemikálie N004 1500 x 900/2500 | [15 empty] | PP | 1
| P |  | Poznámka k položce: Cena vč. staveništního přesunu hmot. | [15 empty] | P | 1
15 | K | 4.64_08 | D+M digestoř se spodní skříňkou na chemikálie N004 1500 x 900/2500 | ks | 1 |  | 0 | R položka |  |  | základní |  | 0 | 0 | 0 | 0 | 0 | 262144 | K | 1 | ROZPOCET | 0 | 0 | 0 | 0 | 0 | 1 | 0 | 262144 | 30
| PP |  | D+M digestoř se spodní skříňkou na chemikálie N004 1500 x 900/2500 | [15 empty] | PP | 1
| P |  | Poznámka k položce: Cena vč. staveništního přesunu hmot. | [15 empty] | P | 1
16 | K | 1.54_01 | D+M digestoř se spodní skříňkou na chemikálie N004 1500 x 900/2500 | ks | 1 |  | 0 | R položka |  |  | základní |  | 0 | 0 | 0 | 0 | 0 | 262144 | K | 1 | ROZPOCET | 0 | 0 | 0 | 0 | 0 | 1 | 0 | 262144 | 32
| PP |  | D+M digestoř se spodní skříňkou na chemikálie N004 1500 x 900/2500 | [15 empty] | PP | 1
| P |  | Poznámka k položce: Cena vč. staveništního přesunu hmot. | [15 empty] | P | 1
17 | K | 1.55_01 | D+M digestoř se spodní skříňkou na chemikálie N004 1500 x 900/2500 | ks | 1 |  | 0 | R položka |  |  | základní |  | 0 | 0 | 0 | 0 | 0 | 262144 | K | 1 | ROZPOCET | 0 | 0 | 0 | 0 | 0 | 1 | 0 | 262144 | 34
| PP |  | D+M digestoř se spodní skříňkou na chemikálie N004 1500 x 900/2500 | [15 empty] | PP | 1
| P |  | Poznámka k položce: Cena vč. staveništního přesunu hmot. | [15 empty] | P | 1
18 | K | 3.16_01 | D+M digestoř se spodní skříňkou na chemikálie N009 1800 x 900/2500 | ks | 1 |  | 0 | R položka |  |  | základní |  | 0 | 0 | 0 | 0 | 0 | 262144 | K | 1 | ROZPOCET | 0 | 0 | 0 | 0 | 0 | 1 | 0 | 262144 | 36
| PP |  | D+M digestoř se spodní skříňkou na chemikálie N009 1800 x 900/2500 | [15 empty] | PP | 1
| P |  | Poznámka k položce: Cena vč. staveništního přesunu hmot. | [15 empty] | P | 1
19 | K | 3.23_01 | D+M digestoř se spodní skříňkou na chemikálie N009 1800 x 900/2500 | ks | 2 |  | 0 | R položka |  |  | základní |  | 0 | 0 | 0 | 0 | 0 | 262144 | K | 1 | ROZPOCET | 0 | 0 | 0 | 0 | 0 | 1 | 0 | 262144 | 38
| PP |  | D+M digestoř se spodní skříňkou na chemikálie N009 1800 x 900/2500 | [15 empty] | PP | 1
| P |  | Poznámka k položce: Cena vč. staveništního přesunu hmot. | [15 empty] | P | 1

## PS03 - Technologie pitevn...
[9 empty] | >> skryté sloupce << | [9 empty] | {2a3355c7-5831-4c52-a043-5dbbc73c33c8}
2
| KRYCÍ LIST SOUPISU PRACÍ | [8 empty] | v --- níže se nacházejí doplnkové a pomocné údaje k sestavám --- v | [8 empty] | False
Stavba:
UniMeC (bez SO112, SO113)
Objekt:
PS03 - Technologie pitevního traktu
| KSO: |  |  |  |  | CC-CZ:
| Místo: |  | p.č. 11645/1, 11643 a 11644 |  |  | Datum: | 10. 1. 2019
| Zadavatel: |  |  |  |  | IČ: | 00216208
|  | Univerzita Karlova |  |  |  | DIČ: | CZ00216208
| Uchazeč: |  |  |  |  | IČ: | Vyplň údaj
|  | Vyplň údaj |  |  |  | DIČ: | Vyplň údaj
| Projektant: |  |  |  |  | IČ: | 60193280
|  | VPÚ DECO Praha, a.s. |  |  |  | DIČ: | CZ60193280
| Zpracovatel: |  |  |  |  | IČ:
DIČ:
Poznámka:
| Cena bez DPH | [5 empty] | 0
|  |  | Základ daně |  |  | Sazba daně | Výše daně
| DPH | základní | 0 |  |  | 21% | 0
|  | snížená | 0 |  |  | 15% | 0
|  | zákl. přenesená | 0 |  |  | 21% | 0
|  | sníž. přenesená | 0 |  |  | 15% | 0
|  | nulová | 0 |  |  | 0% | 0
| Cena s DPH |  |  | v | CZK |  | 0
REKAPITULACE ČLENĚNÍ SOUPISU PRACÍ
Stavba:
UniMeC (bez SO112, SO113)
Objekt:
PS03 - Technologie pitevního traktu
Místo: |  |  | p.č. 11645/1, 11643 a 11644 |  |  | Datum: | 10. 1. 2019
Zadavatel: |  |  | Univerzita Karlova |  |  | Projektant: | VPÚ DECO Praha, a.s.
Uchazeč: |  |  | Vyplň údaj |  |  | Zpracovatel:
Kód dílu - Popis | [6 empty] | Cena celkem [CZK]
Náklady stavby celkem | [6 empty] | 0 | [12 empty] | -1
| Ostatní - Ostatní | [5 empty] | 0
| PS03 - Technologie pitevního traktu | [5 empty] | 0
SOUPIS PRACÍ
Stavba:
UniMeC (bez SO112, SO113)
Objekt:
PS03 - Technologie pitevního traktu
Místo: |  |  | p.č. 11645/1, 11643 a 11644 |  |  | Datum: | 10. 1. 2019
Zadavatel: |  |  | Univerzita Karlova |  |  | Projektant: | VPÚ DECO Praha, a.s.
Uchazeč: |  |  | Vyplň údaj |  |  | Zpracovatel:
PČ | Typ | Kód | Popis | MJ | Množství | J.cena [CZK] | Cena celkem [CZK] | Cenová soustava |  |  | DPH | J. Nh [h] | Nh celkem [h] | J. hmotnost [t] | Hmotnost celkem [t] | J. suť [t] | Suť Celkem [t]
Náklady soupisu celkem | [6 empty] | 0 | [5 empty] | 0 |  | 0 |  | 0 |  | D | -1 | [7 empty] | 0
| D | Ostatní | Ostatní |  |  |  | 0 | [5 empty] | 0 |  | 0 |  | 0 | 4 | D | 0 | ROZPOCET | [6 empty] | 0
| D | PS03 | Technologie pitevního traktu |  |  |  | 0 | [5 empty] | 0 |  | 0 |  | 0 | 4 | D | 1 | ROZPOCET | [6 empty] | 0
1 | K | T-1958 | D+M oční sprcha | ks | 1 |  | 0 | R položka |  |  | základní |  | 0 | 0 | 0 | 0 | 0 | 4 | K | 2 | ROZPOCET | 0 | 0 | 0 | 0 | 0 | 1 | 0 | 4 | -1726642113
| PP |  | D+M oční sprcha | [15 empty] | PP | 2
| P |  | Poznámka k položce: V jednotkové ceně je zahrnut staveništní přesun hmot. | [15 empty] | P | 2
2 | K | T-2658 | D+M vozík zdvihací a transportní pro zemřelé | ks | 1 |  | 0 | R položka |  |  | základní |  | 0 | 0 | 0 | 0 | 0 | 4 | K | 2 | ROZPOCET | 0 | 0 | 0 | 0 | 0 | 1 | 0 | 4 | -2054994910
| PP |  | D+M vozík zdvihací a transportní pro zemřelé | [15 empty] | PP | 2
| P |  | Poznámka k položce: V jednotkové ceně je zahrnut staveništní přesun hmot. | [15 empty] | P | 2
3 | K | T-2659 | D+M vozík zdvihací a transportní pro zemřelé, sklopný | ks | 1 |  | 0 | R položka |  |  | základní |  | 0 | 0 | 0 | 0 | 0 | 4 | K | 2 | ROZPOCET | 0 | 0 | 0 | 0 | 0 | 1 | 0 | 4 | 630902524
| PP |  | D+M vozík zdvihací a transportní pro zemřelé, sklopný | [15 empty] | PP | 2
| P |  | Poznámka k položce: V jednotkové ceně je zahrnut staveništní přesun hmot. | [15 empty] | P | 2
4 | K | TP-2931 | D+M pitevní stůl s dřezem | ks | 4 |  | 0 | R položka |  |  | základní |  | 0 | 0 | 0 | 0 | 0 | 4 | K | 2 | ROZPOCET | 0 | 0 | 0 | 0 | 0 | 1 | 0 | 4 | 743635867
| PP |  | D+M pitevní stůl s dřezem | [15 empty] | PP | 2
| P |  | Poznámka k položce: V jednotkové ceně je zahrnut staveništní přesun hmot. | [15 empty] | P | 2
5 | K | TP-2934 | D+M pitevní stůl s dřezem a odtahem | ks | 1 |  | 0 | R položka |  |  | základní |  | 0 | 0 | 0 | 0 | 0 | 4 | K | 2 | ROZPOCET | 0 | 0 | 0 | 0 | 0 | 1 | 0 | 4 | 2086701010
| PP |  | D+M pitevní stůl s dřezem a odtahem | [15 empty] | PP | 2
| P |  | Poznámka k položce: V jednotkové ceně je zahrnut staveništní přesun hmot. | [15 empty] | P | 2
6 | K | T-2945 | D+M sestava chladících boxů (48 zemřelých) | ks | 1 |  | 0 | R položka |  |  | základní |  | 0 | 0 | 0 | 0 | 0 | 4 | K | 2 | ROZPOCET | 0 | 0 | 0 | 0 | 0 | 1 | 0 | 4 | 1920601647
| PP |  | D+M sestava chladících boxů (48 zemřelých) | [15 empty] | PP | 2
| P |  | Poznámka k položce: V jednotkové ceně je zahrnut staveništní přesun hmot. | [15 empty] | P | 2
7 | K | T-4102 | D+M zvedák | ks | 1 |  | 0 | R položka |  |  | základní |  | 0 | 0 | 0 | 0 | 0 | 4 | K | 2 | ROZPOCET | 0 | 0 | 0 | 0 | 0 | 1 | 0 | 4 | -1447682929
| PP |  | D+M zvedák | [15 empty] | PP | 2
| P |  | Poznámka k položce: V jednotkové ceně je zahrnut staveništní přesun hmot. | [15 empty] | P | 2
8 | K | TP-2321 | D+M svítidlo vyšetřovací stropní | ks | 1 |  | 0 | R položka |  |  | základní |  | 0 | 0 | 0 | 0 | 0 | 4 | K | 2 | ROZPOCET | 0 | 0 | 0 | 0 | 0 | 1 | 0 | 4 | -625764002
| PP |  | D+M svítidlo vyšetřovací stropní | [15 empty] | PP | 2
| P |  | Poznámka k položce: V jednotkové ceně je zahrnut staveništní přesun hmot. | [15 empty] | P | 2
9 | K | TP-2213 | D+M zářič/lampa germicidní | ks | 22 |  | 0 | R položka |  |  | základní |  | 0 | 0 | 0 | 0 | 0 | 4 | K | 2 | ROZPOCET | 0 | 0 | 0 | 0 | 0 | 1 | 0 | 4 | 1236552689
| PP |  | D+M zářič/lampa germicidní | [15 empty] | PP | 2
| P |  | Poznámka k položce: V jednotkové ceně je zahrnut staveništní přesun hmot. | [15 empty] | P | 2

## PS05 - Dílenské a skladov...
[9 empty] | >> skryté sloupce << | [9 empty] | {8ee459fc-6b7d-48ac-ad52-33e553118867}
2
| KRYCÍ LIST SOUPISU PRACÍ | [8 empty] | v --- níže se nacházejí doplnkové a pomocné údaje k sestavám --- v | [8 empty] | False
Stavba:
UniMeC (bez SO112, SO113)
Objekt:
PS05 - Dílenské a skladové technologie
| KSO: |  |  |  |  | CC-CZ:
| Místo: |  | p.č. 11645/1, 11643 a 11644 |  |  | Datum: | 10. 1. 2019
| Zadavatel: |  |  |  |  | IČ: | 00216208
|  | Univerzita Karlova |  |  |  | DIČ: | CZ00216208
| Uchazeč: |  |  |  |  | IČ: | Vyplň údaj
|  | Vyplň údaj |  |  |  | DIČ: | Vyplň údaj
| Projektant: |  |  |  |  | IČ: | 60193280
|  | VPÚ DECO Praha, a.s. |  |  |  | DIČ: | CZ60193280
| Zpracovatel: |  |  |  |  | IČ:
DIČ:
Poznámka:
| Cena bez DPH | [5 empty] | 0
|  |  | Základ daně |  |  | Sazba daně | Výše daně
| DPH | základní | 0 |  |  | 21% | 0
|  | snížená | 0 |  |  | 15% | 0
|  | zákl. přenesená | 0 |  |  | 21% | 0
|  | sníž. přenesená | 0 |  |  | 15% | 0
|  | nulová | 0 |  |  | 0% | 0
| Cena s DPH |  |  | v | CZK |  | 0
REKAPITULACE ČLENĚNÍ SOUPISU PRACÍ
Stavba:
UniMeC (bez SO112, SO113)
Objekt:
PS05 - Dílenské a skladové technologie
Místo: |  |  | p.č. 11645/1, 11643 a 11644 |  |  | Datum: | 10. 1. 2019
Zadavatel: |  |  | Univerzita Karlova |  |  | Projektant: | VPÚ DECO Praha, a.s.
Uchazeč: |  |  | Vyplň údaj |  |  | Zpracovatel:
Kód dílu - Popis | [6 empty] | Cena celkem [CZK]
Náklady stavby celkem | [6 empty] | 0 | [12 empty] | -1
| M - Práce a dodávky M | [5 empty] | 0
| 22-M - Montáže technologických zařízení pro dopravní stavby | [5 empty] | 0
SOUPIS PRACÍ
Stavba:
UniMeC (bez SO112, SO113)
Objekt:
PS05 - Dílenské a skladové technologie
Místo: |  |  | p.č. 11645/1, 11643 a 11644 |  |  | Datum: | 10. 1. 2019
Zadavatel: |  |  | Univerzita Karlova |  |  | Projektant: | VPÚ DECO Praha, a.s.
Uchazeč: |  |  | Vyplň údaj |  |  | Zpracovatel:
PČ | Typ | Kód | Popis | MJ | Množství | J.cena [CZK] | Cena celkem [CZK] | Cenová soustava |  |  | DPH | J. Nh [h] | Nh celkem [h] | J. hmotnost [t] | Hmotnost celkem [t] | J. suť [t] | Suť Celkem [t]
Náklady soupisu celkem | [6 empty] | 0 | [5 empty] | 0 |  | 0 |  | 0 |  | D | -1 | [10 empty] | 0
| D | M | Práce a dodávky M |  |  |  | 0 | [5 empty] | 0 |  | 0 |  | 0 | 3 | D | 0 |  |  |  | ROZPOCET | [6 empty] | 0
| D | 22-M | Montáže technologických zařízení pro dopravní stavby |  |  |  | 0 | [5 empty] | 0 |  | 0 |  | 0 | 4 | D | 1 |  |  |  | ROZPOCET | [6 empty] | 0
1 | K | 922R00001 | Soustruh hrotový univerzální, pol. 1-1 | ks | 1 |  | 0 | R položka |  |  | základní |  | 0 | 0 | 0 | 0 | 0 | 262144 | K | 2 |  |  |  | ROZPOCET | 0 | 0 | 0 | 0 | 0 | 1 | 0 | 262144 | 2
| PP |  | Soustruh hrotový univerzální, pol. 1-1 | [15 empty] | PP | 2
| VV |  | "základní list technologické části, položka 1-1" 1 |  | 1 | [13 empty] | VV | 2 | 2 | True | 0 | ROZPOCET
| VV |  | Součet |  | 1 | [13 empty] | VV | 2 | 4 | True | 1 | ROZPOCET
2 | K | 922R00002 | Roznášecí rám ocelový svařený z U-profilů, dle základového plánu stroje, pol. 1-1a | ks | 1 |  | 0 | R položka |  |  | základní |  | 0 | 0 | 0 | 0 | 0 | 262144 | K | 2 |  |  |  | ROZPOCET | 0 | 0 | 0 | 0 | 0 | 1 | 0 | 262144 | 4
| PP |  | Roznášecí rám ocelový svařený z U-profilů, dle základového plánu stroje, pol. 1-1a | [15 empty] | PP | 2
| VV |  | "základní list technologické části, položka 1-1a" 1 |  | 1 | [13 empty] | VV | 2 | 2 | True | 0 | ROZPOCET
| VV |  | Součet |  | 1 | [13 empty] | VV | 2 | 4 | True | 1 | ROZPOCET
3 | K | 922R00003 | Antivibrační tlumicí deska,2000x1000x20 mm (dxšxv), pol. 1-1b | ks | 2 |  | 0 | R položka |  |  | základní |  | 0 | 0 | 0 | 0 | 0 | 262144 | K | 2 |  |  |  | ROZPOCET | 0 | 0 | 0 | 0 | 0 | 1 | 0 | 262144 | 6
| PP |  | Antivibrační tlumicí deska,2000x1000x20 mm (dxšxv), pol. 1-1b | [15 empty] | PP | 2
| VV |  | "základní list technologické části, položka 1-1b" 2 |  | 2 | [13 empty] | VV | 2 | 2 | True | 0 | ROZPOCET
| VV |  | Součet |  | 2 | [13 empty] | VV | 2 | 4 | True | 1 | ROZPOCET
4 | K | 922R00004 | Soustruh hrotový univerzální, pol. 1-2 | ks | 1 |  | 0 | R položka |  |  | základní |  | 0 | 0 | 0 | 0 | 0 | 262144 | K | 2 |  |  |  | ROZPOCET | 0 | 0 | 0 | 0 | 0 | 1 | 0 | 262144 | 8
| PP |  | Soustruh hrotový univerzální, pol. 1-2 | [15 empty] | PP | 2
| VV |  | "základní list technologické části, položka 1-2" 1 |  | 1 | [13 empty] | VV | 2 | 2 | True | 0 | ROZPOCET
| VV |  | Součet |  | 1 | [13 empty] | VV | 2 | 4 | True | 1 | ROZPOCET
5 | K | 922R00005 | Roznášecí rám ocelový svařený z U-profilů, dle základového plánu stroje, pol. 1-2a | ks | 1 |  | 0 | R položka |  |  | základní |  | 0 | 0 | 0 | 0 | 0 | 262144 | K | 2 |  |  |  | ROZPOCET | 0 | 0 | 0 | 0 | 0 | 1 | 0 | 262144 | 10
| PP |  | Roznášecí rám ocelový svařený z U-profilů, dle základového plánu stroje, pol. 1-2a | [15 empty] | PP | 2
| VV |  | "základní list technologické části, položka 1-2a" 1 |  | 1 | [13 empty] | VV | 2 | 2 | True | 0 | ROZPOCET
| VV |  | Součet |  | 1 | [13 empty] | VV | 2 | 4 | True | 1 | ROZPOCET
6 | K | 922R00006 | Antivibrační tlumicí deska,2000x1000x10 mm (dxšxv), pol. 1-2b | ks | 1 |  | 0 | R položka |  |  | základní |  | 0 | 0 | 0 | 0 | 0 | 262144 | K | 2 |  |  |  | ROZPOCET | 0 | 0 | 0 | 0 | 0 | 1 | 0 | 262144 | 12
| PP |  | Antivibrační tlumicí deska,2000x1000x10 mm (dxšxv), pol. 1-2b | [15 empty] | PP | 2
| VV |  | "základní list technologické části, položka 1-2b" 1 |  | 1 | [13 empty] | VV | 2 | 2 | True | 0 | ROZPOCET
| VV |  | Součet |  | 1 | [13 empty] | VV | 2 | 4 | True | 1 | ROZPOCET
7 | K | 922R00007 | Frézka univerzální, pol. 1-3 | ks | 1 |  | 0 | R položka |  |  | základní |  | 0 | 0 | 0 | 0 | 0 | 262144 | K | 2 |  |  |  | ROZPOCET | 0 | 0 | 0 | 0 | 0 | 1 | 0 | 262144 | 14
| PP |  | Frézka univerzální, pol. 1-3 | [15 empty] | PP | 2
| VV |  | "základní list technologické části, položka 1-3" 1 |  | 1 | [13 empty] | VV | 2 | 2 | True | 0 | ROZPOCET
| VV |  | Součet |  | 1 | [13 empty] | VV | 2 | 4 | True | 1 | ROZPOCET
8 | K | 922R00008 | Roznášecí rám ocelový svařený z U-profilů, dle základového plánu stroje, pol. 1-3a | ks | 1 |  | 0 | R položka |  |  | základní |  | 0 | 0 | 0 | 0 | 0 | 262144 | K | 2 |  |  |  | ROZPOCET | 0 | 0 | 0 | 0 | 0 | 1 | 0 | 262144 | 16
| PP |  | Roznášecí rám ocelový svařený z U-profilů, dle základového plánu stroje, pol. 1-3a | [15 empty] | PP | 2
| VV |  | "základní list technologické části, položka 1-3a" 1 |  | 1 | [13 empty] | VV | 2 | 2 | True | 0 | ROZPOCET
| VV |  | Součet |  | 1 | [13 empty] | VV | 2 | 4 | True | 1 | ROZPOCET
9 | K | 922R00009 | Antivibrační tlumicí deska,2000x1000x15 mm (dxšxv), pol. 1-3b | ks | 1 |  | 0 | R položka |  |  | základní |  | 0 | 0 | 0 | 0 | 0 | 262144 | K | 2 |  |  |  | ROZPOCET | 0 | 0 | 0 | 0 | 0 | 1 | 0 | 262144 | 18
| PP |  | Antivibrační tlumicí deska,2000x1000x15 mm (dxšxv), pol. 1-3b | [15 empty] | PP | 2
| VV |  | "základní list technologické části, položka 1-3b" 1 |  | 1 | [13 empty] | VV | 2 | 2 | True | 0 | ROZPOCET
| VV |  | Součet |  | 1 | [13 empty] | VV | 2 | 4 | True | 1 | ROZPOCET
10 | K | 922R00010 | Vrtačka sloupová, pol. 1-4 | ks | 1 |  | 0 | R položka |  |  | základní |  | 0 | 0 | 0 | 0 | 0 | 262144 | K | 2 |  |  |  | ROZPOCET | 0 | 0 | 0 | 0 | 0 | 1 | 0 | 262144 | 20
| PP |  | Vrtačka sloupová, pol. 1-4 | [15 empty] | PP | 2
| VV |  | "základní list technologické části, položka 1-4" 1 |  | 1 | [13 empty] | VV | 2 | 2 | True | 0 | ROZPOCET
| VV |  | Součet |  | 1 | [13 empty] | VV | 2 | 4 | True | 1 | ROZPOCET
11 | K | 922R00011 | Antivibrační tlumicí deska,2000x1000x10 mm (dxšxv), pol. 1-4a | ks | 1 |  | 0 | R položka |  |  | základní |  | 0 | 0 | 0 | 0 | 0 | 262144 | K | 2 |  |  |  | ROZPOCET | 0 | 0 | 0 | 0 | 0 | 1 | 0 | 262144 | 22
| PP |  | Antivibrační tlumicí deska,2000x1000x10 mm (dxšxv), pol. 1-4a | [15 empty] | PP | 2
| VV |  | "základní list technologické části, položka 1-4a" 1 |  | 1 | [13 empty] | VV | 2 | 2 | True | 0 | ROZPOCET
| VV |  | Součet |  | 1 | [13 empty] | VV | 2 | 4 | True | 1 | ROZPOCET
12 | K | 922R00012 | Bruska dvoukotoučová, pol. 1-5 | ks | 1 |  | 0 | R položka |  |  | základní |  | 0 | 0 | 0 | 0 | 0 | 262144 | K | 2 |  |  |  | ROZPOCET | 0 | 0 | 0 | 0 | 0 | 1 | 0 | 262144 | 24
| PP |  | Bruska dvoukotoučová, pol. 1-5 | [15 empty] | PP | 2
| VV |  | "základní list technologické části, položka 1-5" 1 |  | 1 | [13 empty] | VV | 2 | 2 | True | 0 | ROZPOCET
| VV |  | Součet |  | 1 | [13 empty] | VV | 2 | 4 | True | 1 | ROZPOCET
13 | K | 922R00013 | Podstavec pod brusku, pol. 1-5a | ks | 1 |  | 0 | R položka |  |  | základní |  | 0 | 0 | 0 | 0 | 0 | 262144 | K | 2 |  |  |  | ROZPOCET | 0 | 0 | 0 | 0 | 0 | 1 | 0 | 262144 | 26
| PP |  | Podstavec pod brusku, pol. 1-5a | [15 empty] | PP | 2
| VV |  | "základní list technologické části, položka 1-5a" 1 |  | 1 | [13 empty] | VV | 2 | 2 | True | 0 | ROZPOCET
| VV |  | Součet |  | 1 | [13 empty] | VV | 2 | 4 | True | 1 | ROZPOCET
14 | K | 922R00014 | Jednotkový odsavač včetně hadic pro napojení na brusku, pol. 1-5b | ks | 1 |  | 0 | R položka |  |  | základní |  | 0 | 0 | 0 | 0 | 0 | 262144 | K | 2 |  |  |  | ROZPOCET | 0 | 0 | 0 | 0 | 0 | 1 | 0 | 262144 | 28
| PP |  | Jednotkový odsavač včetně hadic pro napojení na brusku, pol. 1-5b | [15 empty] | PP | 2
| VV |  | "základní list technologické části, položka 1-5b" 1 |  | 1 | [13 empty] | VV | 2 | 2 | True | 0 | ROZPOCET
| VV |  | Součet |  | 1 | [13 empty] | VV | 2 | 4 | True | 1 | ROZPOCET
15 | K | 922R00015 | Pila pásová strojní, pol. 1-6 | ks | 1 |  | 0 | R položka |  |  | základní |  | 0 | 0 | 0 | 0 | 0 | 262144 | K | 2 |  |  |  | ROZPOCET | 0 | 0 | 0 | 0 | 0 | 1 | 0 | 262144 | 30
| PP |  | Pila pásová strojní, pol. 1-6 | [15 empty] | PP | 2
| VV |  | "základní list technologické části, položka 1-6" 1 |  | 1 | [13 empty] | VV | 2 | 2 | True | 0 | ROZPOCET
| VV |  | Součet |  | 1 | [13 empty] | VV | 2 | 4 | True | 1 | ROZPOCET
16 | K | 922R00016 | Ruční hydraulický dílenský lis, pol. 1-7 | ks | 1 |  | 0 | R položka |  |  | základní |  | 0 | 0 | 0 | 0 | 0 | 262144 | K | 2 |  |  |  | ROZPOCET | 0 | 0 | 0 | 0 | 0 | 1 | 0 | 262144 | 32
| PP |  | Ruční hydraulický dílenský lis, pol. 1-7 | [15 empty] | PP | 2
| VV |  | "základní list technologické části, položka 1-7" 1 |  | 1 | [13 empty] | VV | 2 | 2 | True | 0 | ROZPOCET
| VV |  | Součet |  | 1 | [13 empty] | VV | 2 | 4 | True | 1 | ROZPOCET
17 | K | 922R00017 | Nůžky pákové, pol. 1-8 | ks | 1 |  | 0 | R položka |  |  | základní |  | 0 | 0 | 0 | 0 | 0 | 262144 | K | 2 |  |  |  | ROZPOCET | 0 | 0 | 0 | 0 | 0 | 1 | 0 | 262144 | 34
| PP |  | Nůžky pákové, pol. 1-8 | [15 empty] | PP | 2
| VV |  | "základní list technologické části, položka 1-8" 1 |  | 1 | [13 empty] | VV | 2 | 2 | True | 0 | ROZPOCET
| VV |  | Součet |  | 1 | [13 empty] | VV | 2 | 4 | True | 1 | ROZPOCET
18 | K | 922R00018 | Ruční ohýbačka plechu, pol. 1-9 | ks | 1 |  | 0 | R položka |  |  | základní |  | 0 | 0 | 0 | 0 | 0 | 262144 | K | 2 |  |  |  | ROZPOCET | 0 | 0 | 0 | 0 | 0 | 1 | 0 | 262144 | 36
| PP |  | Ruční ohýbačka plechu, pol. 1-9 | [15 empty] | PP | 2
| VV |  | "základní list technologické části, položka 1-9" 1 |  | 1 | [13 empty] | VV | 2 | 2 | True | 0 | ROZPOCET
| VV |  | Součet |  | 1 | [13 empty] | VV | 2 | 4 | True | 1 | ROZPOCET
19 | K | 922R00019 | Regál policový, pol. 1-10 | ks | 2 |  | 0 | R položka |  |  | základní |  | 0 | 0 | 0 | 0 | 0 | 262144 | K | 2 |  |  |  | ROZPOCET | 0 | 0 | 0 | 0 | 0 | 1 | 0 | 262144 | 38
| PP |  | Regál policový, pol. 1-10 | [15 empty] | PP | 2
| VV |  | "základní list technologické části, položka 1-10" 2 |  | 2 | [13 empty] | VV | 2 | 2 | True | 0 | ROZPOCET
| VV |  | Součet |  | 2 | [13 empty] | VV | 2 | 4 | True | 1 | ROZPOCET
20 | K | 922R00020 | Kovadlina včetně stojanu, pol. 1-11 | ks | 1 |  | 0 | R položka |  |  | základní |  | 0 | 0 | 0 | 0 | 0 | 262144 | K | 2 |  |  |  | ROZPOCET | 0 | 0 | 0 | 0 | 0 | 1 | 0 | 262144 | 40
| PP |  | Kovadlina včetně stojanu, pol. 1-11 | [15 empty] | PP | 2
| VV |  | "základní list technologické části, položka 1-11" 1 |  | 1 | [13 empty] | VV | 2 | 2 | True | 0 | ROZPOCET
| VV |  | Součet |  | 1 | [13 empty] | VV | 2 | 4 | True | 1 | ROZPOCET
21 | K | 922R00021 | Antivibrační tlumicí deska,1000x1000x10 mm (dxšxv), pol. 1-11a | ks | 1 |  | 0 | R položka |  |  | základní |  | 0 | 0 | 0 | 0 | 0 | 262144 | K | 2 |  |  |  | ROZPOCET | 0 | 0 | 0 | 0 | 0 | 1 | 0 | 262144 | 42
| PP |  | Antivibrační tlumicí deska,1000x1000x10 mm (dxšxv), pol. 1-11a | [15 empty] | PP | 2
| VV |  | "základní list technologické části, položka 1-11a" 1 |  | 1 | [13 empty] | VV | 2 | 2 | True | 0 | ROZPOCET
| VV |  | Součet |  | 1 | [13 empty] | VV | 2 | 4 | True | 1 | ROZPOCET
22 | K | 922R00022 | Odávací stěna, pol. 4-1 | ks | 1 |  | 0 | R položka |  |  | základní |  | 0 | 0 | 0 | 0 | 0 | 262144 | K | 2 |  |  |  | ROZPOCET | 0 | 0 | 0 | 0 | 0 | 1 | 0 | 262144 | 44
| PP |  | Odávací stěna, pol. 4-1 | [15 empty] | PP | 2
| VV |  | "základní list technologické části, položka 4-1" 1 |  | 1 | [13 empty] | VV | 2 | 2 | True | 0 | ROZPOCET
| VV |  | Součet |  | 1 | [13 empty] | VV | 2 | 4 | True | 1 | ROZPOCET
23 | K | 922R00023 | Stůl pracovní dílenský, pol. 4-10 | ks | 2 |  | 0 | R položka |  |  | základní |  | 0 | 0 | 0 | 0 | 0 | 262144 | K | 2 |  |  |  | ROZPOCET | 0 | 0 | 0 | 0 | 0 | 1 | 0 | 262144 | 46
| PP |  | Stůl pracovní dílenský, pol. 4-10 | [15 empty] | PP | 2
| VV |  | "základní list technologické části, položka 4-10" 2 |  | 2 | [13 empty] | VV | 2 | 2 | True | 0 | ROZPOCET
| VV |  | Součet |  | 2 | [13 empty] | VV | 2 | 4 | True | 1 | ROZPOCET
24 | K | 922R00024 | Regál policový, pol. 4-11 | ks | 3 |  | 0 | R položka |  |  | základní |  | 0 | 0 | 0 | 0 | 0 | 262144 | K | 2 |  |  |  | ROZPOCET | 0 | 0 | 0 | 0 | 0 | 1 | 0 | 262144 | 48
| PP |  | Regál policový, pol. 4-11 | [15 empty] | PP | 2
| VV |  | "základní list technologické části, položka 4-11" 3 |  | 3 | [13 empty] | VV | 2 | 2 | True | 0 | ROZPOCET
| VV |  | Součet |  | 3 | [13 empty] | VV | 2 | 4 | True | 1 | ROZPOCET
25 | K | 922R00025 | Svařovací agregát MMA mobilní, pol. 5-1 | ks | 1 |  | 0 | R položka |  |  | základní |  | 0 | 0 | 0 | 0 | 0 | 262144 | K | 2 |  |  |  | ROZPOCET | 0 | 0 | 0 | 0 | 0 | 1 | 0 | 262144 | 50
| PP |  | Svařovací agregát MMA mobilní, pol. 5-1 | [15 empty] | PP | 2
| VV |  | "základní list technologické části, položka 5-1" 1 |  | 1 | [13 empty] | VV | 2 | 2 | True | 0 | ROZPOCET
| VV |  | Součet |  | 1 | [13 empty] | VV | 2 | 4 | True | 1 | ROZPOCET
26 | K | 922R00026 | Svačovací agregát MIG-MAG (CO2), pol. 5-2 | ks | 1 |  | 0 | R položka |  |  | základní |  | 0 | 0 | 0 | 0 | 0 | 262144 | K | 2 |  |  |  | ROZPOCET | 0 | 0 | 0 | 0 | 0 | 1 | 0 | 262144 | 52
| PP |  | Svačovací agregát MIG-MAG (CO2), pol. 5-2 | [15 empty] | PP | 2
| VV |  | "základní list technologické části, položka 5-2" 1 |  | 1 | [13 empty] | VV | 2 | 2 | True | 0 | ROZPOCET
| VV |  | Součet |  | 1 | [13 empty] | VV | 2 | 4 | True | 1 | ROZPOCET
27 | K | 922R00027 | Svařovací agregát TIG, pol. 5-3 | ks | 1 |  | 0 | R položka |  |  | základní |  | 0 | 0 | 0 | 0 | 0 | 262144 | K | 2 |  |  |  | ROZPOCET | 0 | 0 | 0 | 0 | 0 | 1 | 0 | 262144 | 54
| PP |  | Svařovací agregát TIG, pol. 5-3 | [15 empty] | PP | 2
| VV |  | "základní list technologické části, položka 5-3" 1 |  | 1 | [13 empty] | VV | 2 | 2 | True | 0 | ROZPOCET
| VV |  | Součet |  | 1 | [13 empty] | VV | 2 | 4 | True | 1 | ROZPOCET
28 | K | 922R00028 | Plazmová řezačka, pol. 5-4 | ks | 1 |  | 0 | R položka |  |  | základní |  | 0 | 0 | 0 | 0 | 0 | 262144 | K | 2 |  |  |  | ROZPOCET | 0 | 0 | 0 | 0 | 0 | 1 | 0 | 262144 | 56
| PP |  | Plazmová řezačka, pol. 5-4 | [15 empty] | PP | 2
| VV |  | "základní list technologické části, položka 5-4" 1 |  | 1 | [13 empty] | VV | 2 | 2 | True | 0 | ROZPOCET
| VV |  | Součet |  | 1 | [13 empty] | VV | 2 | 4 | True | 1 | ROZPOCET
29 | K | 922R00029 | Bodovací kleště, pol. 5-5 | ks | 1 |  | 0 | R položka |  |  | základní |  | 0 | 0 | 0 | 0 | 0 | 262144 | K | 2 |  |  |  | ROZPOCET | 0 | 0 | 0 | 0 | 0 | 1 | 0 | 262144 | 58
| PP |  | Bodovací kleště, pol. 5-5 | [15 empty] | PP | 2
| VV |  | "základní list technologické části, položka 5-5" 1 |  | 1 | [13 empty] | VV | 2 | 2 | True | 0 | ROZPOCET
| VV |  | Součet |  | 1 | [13 empty] | VV | 2 | 4 | True | 1 | ROZPOCET
30 | K | 922R00030 | Bruska dvoukotoučová, pol. 5-6 | ks | 1 |  | 0 | R položka |  |  | základní |  | 0 | 0 | 0 | 0 | 0 | 262144 | K | 2 |  |  |  | ROZPOCET | 0 | 0 | 0 | 0 | 0 | 1 | 0 | 262144 | 60
| PP |  | Bruska dvoukotoučová, pol. 5-6 | [15 empty] | PP | 2
| VV |  | "základní list technologické části, položka 5-6" 1 |  | 1 | [13 empty] | VV | 2 | 2 | True | 0 | ROZPOCET
| VV |  | Součet |  | 1 | [13 empty] | VV | 2 | 4 | True | 1 | ROZPOCET
31 | K | 922R00031 | Podstavec pod brusku, pol. 5-6a | ks | 1 |  | 0 | R položka |  |  | základní |  | 0 | 0 | 0 | 0 | 0 | 262144 | K | 2 |  |  |  | ROZPOCET | 0 | 0 | 0 | 0 | 0 | 1 | 0 | 262144 | 62
| PP |  | Podstavec pod brusku, pol. 5-6a | [15 empty] | PP | 2
| VV |  | "základní list technologické části, položka 5-6a" 1 |  | 1 | [13 empty] | VV | 2 | 2 | True | 0 | ROZPOCET
| VV |  | Součet |  | 1 | [13 empty] | VV | 2 | 4 | True | 1 | ROZPOCET
32 | K | 922R00032 | Jednotkový odsavač včetně hadic pro napojení na brusku, pol. 5-6b | ks | 1 |  | 0 | R položka |  |  | základní |  | 0 | 0 | 0 | 0 | 0 | 262144 | K | 2 |  |  |  | ROZPOCET | 0 | 0 | 0 | 0 | 0 | 1 | 0 | 262144 | 64
| PP |  | Jednotkový odsavač včetně hadic pro napojení na brusku, pol. 5-6b | [15 empty] | PP | 2
| VV |  | "základní list technologické části, položka 5-6b" 1 |  | 1 | [13 empty] | VV | 2 | 2 | True | 0 | ROZPOCET
| VV |  | Součet |  | 1 | [13 empty] | VV | 2 | 4 | True | 1 | ROZPOCET
33 | K | 922R00033 | Vrtačka stolní, pol. 5-7 | ks | 1 |  | 0 | R položka |  |  | základní |  | 0 | 0 | 0 | 0 | 0 | 262144 | K | 2 |  |  |  | ROZPOCET | 0 | 0 | 0 | 0 | 0 | 1 | 0 | 262144 | 66
| PP |  | Vrtačka stolní, pol. 5-7 | [15 empty] | PP | 2
| VV |  | "základní list technologické části, položka 5-7" 1 |  | 1 | [13 empty] | VV | 2 | 2 | True | 0 | ROZPOCET
| VV |  | Součet |  | 1 | [13 empty] | VV | 2 | 4 | True | 1 | ROZPOCET
34 | K | 922R00034 | Odsavač svařovacích zplodin, 3-stupňová filtrace, mobilní, pol. 5-8 | ks | 1 |  | 0 | R položka |  |  | základní |  | 0 | 0 | 0 | 0 | 0 | 262144 | K | 2 |  |  |  | ROZPOCET | 0 | 0 | 0 | 0 | 0 | 1 | 0 | 262144 | 68
| PP |  | Odsavač svařovacích zplodin, 3-stupňová filtrace, mobilní, pol. 5-8 | [15 empty] | PP | 2
| VV |  | "základní list technologické části, položka 5-8" 1 |  | 1 | [13 empty] | VV | 2 | 2 | True | 0 | ROZPOCET
| VV |  | Součet |  | 1 | [13 empty] | VV | 2 | 4 | True | 1 | ROZPOCET
35 | K | 922R00035 | Stůl svařovací, pol. 5-10 | ks | 1 |  | 0 | R položka |  |  | základní |  | 0 | 0 | 0 | 0 | 0 | 262144 | K | 2 |  |  |  | ROZPOCET | 0 | 0 | 0 | 0 | 0 | 1 | 0 | 262144 | 70
| PP |  | Stůl svařovací, pol. 5-10 | [15 empty] | PP | 2
| VV |  | "základní list technologické části, položka 5-10" 1 |  | 1 | [13 empty] | VV | 2 | 2 | True | 0 | ROZPOCET
| VV |  | Součet |  | 1 | [13 empty] | VV | 2 | 4 | True | 1 | ROZPOCET
36 | K | 922R00036 | Stůl pracovní dílenský, pol. 5-11 | ks | 1 |  | 0 | R položka |  |  | základní |  | 0 | 0 | 0 | 0 | 0 | 262144 | K | 2 |  |  |  | ROZPOCET | 0 | 0 | 0 | 0 | 0 | 1 | 0 | 262144 | 72
| PP |  | Stůl pracovní dílenský, pol. 5-11 | [15 empty] | PP | 2
| VV |  | "základní list technologické části, položka 5-11" 1 |  | 1 | [13 empty] | VV | 2 | 2 | True | 0 | ROZPOCET
| VV |  | Součet |  | 1 | [13 empty] | VV | 2 | 4 | True | 1 | ROZPOCET
37 | K | 922R00037 | Regál policový, pol. 10-1 | ks | 27 |  | 0 | R položka |  |  | základní |  | 0 | 0 | 0 | 0 | 0 | 262144 | K | 2 |  |  |  | ROZPOCET | 0 | 0 | 0 | 0 | 0 | 1 | 0 | 262144 | 74
| PP |  | Regál policový, pol. 10-1 | [15 empty] | PP | 2
| VV |  | "základní list technologické části, položka 10-1" 27 |  | 27 | [13 empty] | VV | 2 | 2 | True | 0 | ROZPOCET
| VV |  | Součet |  | 27 | [13 empty] | VV | 2 | 4 | True | 1 | ROZPOCET
38 | K | 922R00038 | Regál paletový, pol. 10-2 | ks | 3 |  | 0 | R položka |  |  | základní |  | 0 | 0 | 0 | 0 | 0 | 262144 | K | 2 |  |  |  | ROZPOCET | 0 | 0 | 0 | 0 | 0 | 1 | 0 | 262144 | 76
| PP |  | Regál paletový, pol. 10-2 | [15 empty] | PP | 2
| VV |  | "základní list technologické části, položka 10-2" 3 |  | 3 | [13 empty] | VV | 2 | 2 | True | 0 | ROZPOCET
| VV |  | Součet |  | 3 | [13 empty] | VV | 2 | 4 | True | 1 | ROZPOCET
39 | K | 922R00039 | Regál paletový, pol. 11-1 | ks | 3 |  | 0 | R položka |  |  | základní |  | 0 | 0 | 0 | 0 | 0 | 262144 | K | 2 |  |  |  | ROZPOCET | 0 | 0 | 0 | 0 | 0 | 1 | 0 | 262144 | 78
| PP |  | Regál paletový, pol. 11-1 | [15 empty] | PP | 2
| VV |  | "základní list technologické části, položka 11-1" 3 |  | 3 | [13 empty] | VV | 2 | 2 | True | 0 | ROZPOCET
| VV |  | Součet |  | 3 | [13 empty] | VV | 2 | 4 | True | 1 | ROZPOCET
40 | K | 922R00040 | Regál policový, pol. 11-2 | ks | 9 |  | 0 | R položka |  |  | základní |  | 0 | 0 | 0 | 0 | 0 | 262144 | K | 2 |  |  |  | ROZPOCET | 0 | 0 | 0 | 0 | 0 | 1 | 0 | 262144 | 80
| PP |  | Regál policový, pol. 11-2 | [15 empty] | PP | 2
| VV |  | "základní list technologické části, položka 11-2" 9 |  | 9 | [13 empty] | VV | 2 | 2 | True | 0 | ROZPOCET
| VV |  | Součet |  | 9 | [13 empty] | VV | 2 | 4 | True | 1 | ROZPOCET
41 | K | 922R00041 | Regál policový, pol. 13-1 | ks | 9 |  | 0 | R položka |  |  | základní |  | 0 | 0 | 0 | 0 | 0 | 262144 | K | 2 |  |  |  | ROZPOCET | 0 | 0 | 0 | 0 | 0 | 1 | 0 | 262144 | 82
| PP |  | Regál policový, pol. 13-1 | [15 empty] | PP | 2
| VV |  | "základní list technologické části, položka 13-1" 9 |  | 9 | [13 empty] | VV | 2 | 2 | True | 0 | ROZPOCET
| VV |  | Součet |  | 9 | [13 empty] | VV | 2 | 4 | True | 1 | ROZPOCET
42 | K | 922R00042 | Stůl pracovní dílenský, pol. 14-1 | ks | 2 |  | 0 | R položka |  |  | základní |  | 0 | 0 | 0 | 0 | 0 | 262144 | K | 2 |  |  |  | ROZPOCET | 0 | 0 | 0 | 0 | 0 | 1 | 0 | 262144 | 84
| PP |  | Stůl pracovní dílenský, pol. 14-1 | [15 empty] | PP | 2
| VV |  | "základní list technologické části, položka 14-1" 2 |  | 2 | [13 empty] | VV | 2 | 2 | True | 0 | ROZPOCET
| VV |  | Součet |  | 2 | [13 empty] | VV | 2 | 4 | True | 1 | ROZPOCET
43 | K | 922R00043 | Regál policový, pol. 14-2 | ks | 5 |  | 0 | R položka |  |  | základní |  | 0 | 0 | 0 | 0 | 0 | 262144 | K | 2 |  |  |  | ROZPOCET | 0 | 0 | 0 | 0 | 0 | 1 | 0 | 262144 | 86
| PP |  | Regál policový, pol. 14-2 | [15 empty] | PP | 2
| VV |  | "základní list technologické části, položka 14-2" 5 |  | 5 | [13 empty] | VV | 2 | 2 | True | 0 | ROZPOCET
| VV |  | Součet |  | 5 | [13 empty] | VV | 2 | 4 | True | 1 | ROZPOCET
44 | K | 922R00044 | Skříň, pol. 14-3 | ks | 2 |  | 0 | R položka |  |  | základní |  | 0 | 0 | 0 | 0 | 0 | 262144 | K | 2 |  |  |  | ROZPOCET | 0 | 0 | 0 | 0 | 0 | 1 | 0 | 262144 | 88
| PP |  | Skříň, pol. 14-3 | [15 empty] | PP | 2
| VV |  | "základní list technologické části, položka 14-3" 2 |  | 2 | [13 empty] | VV | 2 | 2 | True | 0 | ROZPOCET
| VV |  | Součet |  | 2 | [13 empty] | VV | 2 | 4 | True | 1 | ROZPOCET
45 | K | 922R00045 | Digestoř pro pájení | ks | 1 |  | 0 | R položka |  |  | základní |  | 0 | 0 | 0 | 0 | 0 | 262144 | K | 2 |  |  |  | ROZPOCET | 0 | 0 | 0 | 0 | 0 | 1 | 0 | 262144 | 90
| PP |  | Digestoř pro pájení | [15 empty] | PP | 2
| VV |  | "základní list technologické části" 1 |  | 1 | [13 empty] | VV | 2 | 2 | True | 0 | ROZPOCET
| VV |  | Součet |  | 1 | [13 empty] | VV | 2 | 4 | True | 1 | ROZPOCET
46 | K | 922R00046 | Regál policový, pol. 15-1 | ks | 9 |  | 0 | R položka |  |  | základní |  | 0 | 0 | 0 | 0 | 0 | 262144 | K | 2 |  |  |  | ROZPOCET | 0 | 0 | 0 | 0 | 0 | 1 | 0 | 262144 | 92
| PP |  | Regál policový, pol. 15-1 | [15 empty] | PP | 2
| VV |  | "základní list technologické části, položka 15-1" 9 |  | 9 | [13 empty] | VV | 2 | 2 | True | 0 | ROZPOCET
| VV |  | Součet |  | 9 | [13 empty] | VV | 2 | 4 | True | 1 | ROZPOCET
47 | K | 922R00047 | Skříň kovová, pol. 15-2 | ks | 3 |  | 0 | R položka |  |  | základní |  | 0 | 0 | 0 | 0 | 0 | 262144 | K | 2 |  |  |  | ROZPOCET | 0 | 0 | 0 | 0 | 0 | 1 | 0 | 262144 | 94
| PP |  | Skříň kovová, pol. 15-2 | [15 empty] | PP | 2
| VV |  | "základní list technologické části, položka 15-2" 3 |  | 3 | [13 empty] | VV | 2 | 2 | True | 0 | ROZPOCET
| VV |  | Součet |  | 3 | [13 empty] | VV | 2 | 4 | True | 1 | ROZPOCET

## PS07 - Výměníková stanice...
[9 empty] | >> skryté sloupce << | [9 empty] | {48a4c156-69e9-4f02-bf46-15877e851a06}
2
| KRYCÍ LIST SOUPISU PRACÍ | [8 empty] | v --- níže se nacházejí doplnkové a pomocné údaje k sestavám --- v | [8 empty] | False
Stavba:
UniMeC (bez SO112, SO113)
Objekt:
PS07 - Výměníková stanice 110
| KSO: |  |  |  |  | CC-CZ:
| Místo: |  | p.č. 11645/1, 11643 a 11644 |  |  | Datum: | 10. 1. 2019
| Zadavatel: |  |  |  |  | IČ: | 00216208
|  | Univerzita Karlova |  |  |  | DIČ: | CZ00216208
| Uchazeč: |  |  |  |  | IČ: | Vyplň údaj
|  | Vyplň údaj |  |  |  | DIČ: | Vyplň údaj
| Projektant: |  |  |  |  | IČ: | 60193280
|  | VPÚ DECO Praha, a.s. |  |  |  | DIČ: | CZ60193280
| Zpracovatel: |  |  |  |  | IČ:
DIČ:
Poznámka:
| Cena bez DPH | [5 empty] | 0
|  |  | Základ daně |  |  | Sazba daně | Výše daně
| DPH | základní | 0 |  |  | 21% | 0
|  | snížená | 0 |  |  | 15% | 0
|  | zákl. přenesená | 0 |  |  | 21% | 0
|  | sníž. přenesená | 0 |  |  | 15% | 0
|  | nulová | 0 |  |  | 0% | 0
| Cena s DPH |  |  | v | CZK |  | 0
REKAPITULACE ČLENĚNÍ SOUPISU PRACÍ
Stavba:
UniMeC (bez SO112, SO113)
Objekt:
PS07 - Výměníková stanice 110
Místo: |  |  | p.č. 11645/1, 11643 a 11644 |  |  | Datum: | 10. 1. 2019
Zadavatel: |  |  | Univerzita Karlova |  |  | Projektant: | VPÚ DECO Praha, a.s.
Uchazeč: |  |  | Vyplň údaj |  |  | Zpracovatel:
Kód dílu - Popis | [6 empty] | Cena celkem [CZK]
Náklady stavby celkem | [6 empty] | 0 | [12 empty] | -1
| F00 - Zařízení pro vytápění staveb | [5 empty] | 0
| 1 - Strojovny | [5 empty] | 0
| 2 - Potrubí | [5 empty] | 0
| 3 - Armatury | [5 empty] | 0
| 4 - Izolace potrubí | [5 empty] | 0
| 5 - Nátěry | [5 empty] | 0
| 6 - Hodinové zúčtovací sazby | [5 empty] | 0
SOUPIS PRACÍ
Stavba:
UniMeC (bez SO112, SO113)
Objekt:
PS07 - Výměníková stanice 110
Místo: |  |  | p.č. 11645/1, 11643 a 11644 |  |  | Datum: | 10. 1. 2019
Zadavatel: |  |  | Univerzita Karlova |  |  | Projektant: | VPÚ DECO Praha, a.s.
Uchazeč: |  |  | Vyplň údaj |  |  | Zpracovatel:
PČ | Typ | Kód | Popis | MJ | Množství | J.cena [CZK] | Cena celkem [CZK] | Cenová soustava |  |  | DPH | J. Nh [h] | Nh celkem [h] | J. hmotnost [t] | Hmotnost celkem [t] | J. suť [t] | Suť Celkem [t]
Náklady soupisu celkem | [6 empty] | 0 | [5 empty] | 0 |  | 0 |  | 0 |  | D | -1 | [7 empty] | 0
| D | F00 | Zařízení pro vytápění staveb |  |  |  | 0 | [5 empty] | 0 |  | 0 |  | 0 | 2 | D | 0 | ROZPOCET | [6 empty] | 0
| D | 1 | Strojovny |  |  |  | 0 | [5 empty] | 0 |  | 0 |  | 0 | 2 | D | 1 | ROZPOCET | [6 empty] | 0
1 | K | 1.1 | Výměníková stanice horkovod - teplovod, včetně modulů primárního napojení, přípravy topné vody, přípravy teplé vody, akumulační nádoby TV 1000 litrů - viz samostatná část specifikace | kpl | 1 |  | 0 | R položka |  |  | základní |  | 0 | 0 | 0 | 0 | 0 | 16 | K | 2 | ROZPOCET | 0 | 0 | 0 | 0 | 0 | 1 | 0 | 16 | 2
| PP |  | Výměníková stanice horkovod - teplovod, včetně modulů primárního napojení, přípravy topné vody, přípravy teplé vody, akumulační nádoby TV 1000 litrů - viz samostatná část specifikace | [15 empty] | PP | 2
2 | K | 1.2 | Montáž výměníkkové stanice | ks | 1 |  | 0 | R položka |  |  | základní |  | 0 | 0 | 0 | 0 | 0 | 16 | K | 2 | ROZPOCET | 0 | 0 | 0 | 0 | 0 | 1 | 0 | 16 | 4
| PP |  | Montáž výměníkkové stanice | [15 empty] | PP | 2
3 | K | 1.3 | Sestava automatického zařízení pro expanzi topné vody, dvoučerpadlový automat. Blíže viz PD F00 - PS 07 - Výměníková stanice 110 | ks | 1 |  | 0 | R položka |  |  | základní |  | 0 | 0 | 0 | 0 | 0 | 16 | K | 2 | ROZPOCET | 0 | 0 | 0 | 0 | 0 | 1 | 0 | 16 | 6
| PP |  | Sestava automatického zařízení pro expanzi topné vody, dvoučerpadlový automat. Blíže viz PD F00 - PS 07 - Výměníková stanice 110 | [15 empty] | PP | 2
4 | K | 1.4 | Expanzní nádoba 80 litrů. Blíže viz PD F00 - PS 07 - Výměníková stanice 110 | ks | 1 |  | 0 | R položka |  |  | základní |  | 0 | 0 | 0 | 0 | 0 | 16 | K | 2 | ROZPOCET | 0 | 0 | 0 | 0 | 0 | 1 | 0 | 16 | 8
| PP |  | Expanzní nádoba 80 litrů. Blíže viz PD F00 - PS 07 - Výměníková stanice 110 | [15 empty] | PP | 2
5 | K | 1.5 | Vířivý filtr, DN 25. Blíže viz PD F00 - PS 07 - Výměníková stanice 110 | ks | 1 |  | 0 | R položka |  |  | základní |  | 0 | 0 | 0 | 0 | 0 | 16 | K | 2 | ROZPOCET | 0 | 0 | 0 | 0 | 0 | 1 | 0 | 16 | 10
| PP |  | Vířivý filtr, DN 25. Blíže viz PD F00 - PS 07 - Výměníková stanice 110 | [15 empty] | PP | 2
6 | K | 1.6 | Oddělovací člen DN 20. Blíže viz PD F00 - PS 07 - Výměníková stanice 110 | ks | 1 |  | 0 | R položka |  |  | základní |  | 0 | 0 | 0 | 0 | 0 | 16 | K | 2 | ROZPOCET | 0 | 0 | 0 | 0 | 0 | 1 | 0 | 16 | 12
| PP |  | Oddělovací člen DN 20. Blíže viz PD F00 - PS 07 - Výměníková stanice 110 | [15 empty] | PP | 2
7 | K | 1.7 | Montážní blok s obtokem a vzorkovacím kohoutem | ks | 1 |  | 0 | R položka |  |  | základní |  | 0 | 0 | 0 | 0 | 0 | 16 | K | 2 | ROZPOCET | 0 | 0 | 0 | 0 | 0 | 1 | 0 | 16 | 14
| PP |  | Montážní blok s obtokem a vzorkovacím kohoutem | [15 empty] | PP | 2
8 | K | 1.8 | Plně automatické změkčovací zařízení, elektrické časové řízení, výkon 3 m3/hod., sůl pro regeneraci změkčovací náplně. Blíže viz PD F00 - PS 07 - Výměníková stanice 110 | ks | 1 |  | 0 | R položka |  |  | základní |  | 0 | 0 | 0 | 0 | 0 | 16 | K | 2 | ROZPOCET | 0 | 0 | 0 | 0 | 0 | 1 | 0 | 16 | 16
| PP |  | Plně automatické změkčovací zařízení, elektrické časové řízení, výkon 3 m3/hod., sůl pro regeneraci změkčovací náplně. Blíže viz PD F00 - PS 07 - Výměníková stanice 110 | [15 empty] | PP | 2
9 | K | 1.9 | Sada pro měření tvrdosti | ks | 1 |  | 0 | R položka |  |  | základní |  | 0 | 0 | 0 | 0 | 0 | 16 | K | 2 | ROZPOCET | 0 | 0 | 0 | 0 | 0 | 1 | 0 | 16 | 18
| PP |  | Sada pro měření tvrdosti | [15 empty] | PP | 2
10 | K | 1.10 | Dávkovací zařízení chemikálií včetně plastového zásobníku 50 litrů, náplně do dávkovacího zařízení chemikálií, inhibitor koroze a stabilizátor tvrdosti. Blíže viz PD F00 - PS 07 - Výměníková stanice 110 | ks | 1 |  | 0 | R položka |  |  | základní |  | 0 | 0 | 0 | 0 | 0 | 16 | K | 2 | ROZPOCET | 0 | 0 | 0 | 0 | 0 | 1 | 0 | 16 | 20
| PP |  | Dávkovací zařízení chemikálií včetně plastového zásobníku 50 litrů, náplně do dávkovacího zařízení chemikálií, inhibitor koroze a stabilizátor tvrdosti. Blíže viz PD F00 - PS 07 - Výměníková stanice 110 | [15 empty] | PP | 2
11 | K | 1.11 | Montáž kompletu expanzního zařízení a úpravny vody | ks | 1 |  | 0 | R položka |  |  | základní |  | 0 | 0 | 0 | 0 | 0 | 16 | K | 2 | ROZPOCET | 0 | 0 | 0 | 0 | 0 | 1 | 0 | 16 | 22
| PP |  | Montáž kompletu expanzního zařízení a úpravny vody | [15 empty] | PP | 2
12 | K | 1.12 | Vodoměr min. 3,0 m3/hod. | ks | 1 |  | 0 | R položka |  |  | základní |  | 0 | 0 | 0 | 0 | 0 | 16 | K | 2 | ROZPOCET | 0 | 0 | 0 | 0 | 0 | 1 | 0 | 16 | 24
| PP |  | Vodoměr min. 3,0 m3/hod. | [15 empty] | PP | 2
13 | K | 1.13 | Teplovodní rozdělovač DN 300, 13 výstupů, návarky pro manometr, teploměr a vypouštění, včetně tepelné izolace s povrchovou úpravou oplechováním a atypických podpěr | ks | 1 |  | 0 | R položka |  |  | základní |  | 0 | 0 | 0 | 0 | 0 | 16 | K | 2 | ROZPOCET | 0 | 0 | 0 | 0 | 0 | 1 | 0 | 16 | 26
| PP |  | Teplovodní rozdělovač DN 300, 13 výstupů, návarky pro manometr, teploměr a vypouštění, včetně tepelné izolace s povrchovou úpravou oplechováním a atypických podpěr | [15 empty] | PP | 2
14 | K | 1.14 | Montáž rozdělovače | ks | 1 |  | 0 | R položka |  |  | základní |  | 0 | 0 | 0 | 0 | 0 | 16 | K | 2 | ROZPOCET | 0 | 0 | 0 | 0 | 0 | 1 | 0 | 16 | 28
| PP |  | Montáž rozdělovače | [15 empty] | PP | 2
15 | K | 1.15 | Teplovodní sběrač DN 300, 13 výstupů, návarky pro manometr, teploměr a vypouštění, včetně tepelné izolace s povrchovou úpravou oplechováním a atypických podpěr | ks | 1 |  | 0 | R položka |  |  | základní |  | 0 | 0 | 0 | 0 | 0 | 16 | K | 2 | ROZPOCET | 0 | 0 | 0 | 0 | 0 | 1 | 0 | 16 | 30
| PP |  | Teplovodní sběrač DN 300, 13 výstupů, návarky pro manometr, teploměr a vypouštění, včetně tepelné izolace s povrchovou úpravou oplechováním a atypických podpěr | [15 empty] | PP | 2
16 | K | 1.16 | Montáž sběrače | ks | 1 |  | 0 | R položka |  |  | základní |  | 0 | 0 | 0 | 0 | 0 | 16 | K | 2 | ROZPOCET | 0 | 0 | 0 | 0 | 0 | 1 | 0 | 16 | 32
| PP |  | Montáž sběrače | [15 empty] | PP | 2
17 | K | 1.17 | Oběhové čerpadlo DN 25, 25-100 s datovou komunikací MODBUS. Tepelná izolace. Blíže viz PD F00 - PS 07 - Výměníková stanice 110 | ks | 2 |  | 0 | R položka |  |  | základní |  | 0 | 0 | 0 | 0 | 0 | 16 | K | 2 | ROZPOCET | 0 | 0 | 0 | 0 | 0 | 1 | 0 | 16 | 34
| PP |  | Oběhové čerpadlo DN 25, 25-100 s datovou komunikací MODBUS. Tepelná izolace. Blíže viz PD F00 - PS 07 - Výměníková stanice 110 | [15 empty] | PP | 2
18 | K | 1.18 | Montáž čerpadla 25-100 | ks | 2 |  | 0 | R položka |  |  | základní |  | 0 | 0 | 0 | 0 | 0 | 16 | K | 2 | ROZPOCET | 0 | 0 | 0 | 0 | 0 | 1 | 0 | 16 | 36
| PP |  | Montáž čerpadla 25-100 | [15 empty] | PP | 2
19 | K | 1.19 | Oběhové čerpadlo DN 32, 32-100F, s datovou komunikací MODBUS. Tepelná izolace. Blíže viz PD F00 - PS 07 - Výměníková stanice 110 | ks | 1 |  | 0 | R položka |  |  | základní |  | 0 | 0 | 0 | 0 | 0 | 16 | K | 2 | ROZPOCET | 0 | 0 | 0 | 0 | 0 | 1 | 0 | 16 | 38
| PP |  | Oběhové čerpadlo DN 32, 32-100F, s datovou komunikací MODBUS. Tepelná izolace. Blíže viz PD F00 - PS 07 - Výměníková stanice 110 | [15 empty] | PP | 2
20 | K | 1.20 | Montáž čerpadla 32-100F | ks | 1 |  | 0 | R položka |  |  | základní |  | 0 | 0 | 0 | 0 | 0 | 16 | K | 2 | ROZPOCET | 0 | 0 | 0 | 0 | 0 | 1 | 0 | 16 | 40
| PP |  | Montáž čerpadla 32-100F | [15 empty] | PP | 2
21 | K | 1.21 | Oběhové čerpadlo DN 50, 50-100F, s datovou komunikací MODBUS. Tepelná izolace. Blíže viz PD F00 - PS 07 - Výměníková stanice 110 | ks | 4 |  | 0 | R položka |  |  | základní |  | 0 | 0 | 0 | 0 | 0 | 16 | K | 2 | ROZPOCET | 0 | 0 | 0 | 0 | 0 | 1 | 0 | 16 | 42
| PP |  | Oběhové čerpadlo DN 50, 50-100F, s datovou komunikací MODBUS. Tepelná izolace. Blíže viz PD F00 - PS 07 - Výměníková stanice 110 | [15 empty] | PP | 2
22 | K | 1.22 | Montáž čerpadla 50-100F | ks | 4 |  | 0 | R položka |  |  | základní |  | 0 | 0 | 0 | 0 | 0 | 16 | K | 2 | ROZPOCET | 0 | 0 | 0 | 0 | 0 | 1 | 0 | 16 | 44
| PP |  | Montáž čerpadla 50-100F | [15 empty] | PP | 2
23 | K | 1.23 | Oběhové čerpadlo DN 65, 65-100F, s datovou komunikací MODBUS. Tepelná izolace. Blíže viz PD F00 - PS 07 - Výměníková stanice 110 | ks | 2 |  | 0 | R položka |  |  | základní |  | 0 | 0 | 0 | 0 | 0 | 16 | K | 2 | ROZPOCET | 0 | 0 | 0 | 0 | 0 | 1 | 0 | 16 | 46
| PP |  | Oběhové čerpadlo DN 65, 65-100F, s datovou komunikací MODBUS. Tepelná izolace. Blíže viz PD F00 - PS 07 - Výměníková stanice 110 | [15 empty] | PP | 2
24 | K | 1.24 | Montáž čerpadla 65-100F | ks | 2 |  | 0 | R položka |  |  | základní |  | 0 | 0 | 0 | 0 | 0 | 16 | K | 2 | ROZPOCET | 0 | 0 | 0 | 0 | 0 | 1 | 0 | 16 | 48
| PP |  | Montáž čerpadla 65-100F | [15 empty] | PP | 2
25 | K | 1.25 | Oběhové čerpadlo DN 80, 80-100F, s datovou komunikací MODBUS. Tepelná izolace. Blíže viz PD F00 - PS 07 - Výměníková stanice 110 | ks | 3 |  | 0 | R položka |  |  | základní |  | 0 | 0 | 0 | 0 | 0 | 16 | K | 2 | ROZPOCET | 0 | 0 | 0 | 0 | 0 | 1 | 0 | 16 | 50
| PP |  | Oběhové čerpadlo DN 80, 80-100F, s datovou komunikací MODBUS. Tepelná izolace. Blíže viz PD F00 - PS 07 - Výměníková stanice 110 | [15 empty] | PP | 2
26 | K | 1.26 | Montáž čerpadla 80-100F | ks | 3 |  | 0 | R položka |  |  | základní |  | 0 | 0 | 0 | 0 | 0 | 16 | K | 2 | ROZPOCET | 0 | 0 | 0 | 0 | 0 | 1 | 0 | 16 | 52
| PP |  | Montáž čerpadla 80-100F | [15 empty] | PP | 2
27 | K | 1.27 | Podružný materiál pro strojovny | % |  |  | 0 | R položka |  |  | základní |  | 0 | 0 | 0 | 0 | 0 | 16 | K | 2 | ROZPOCET | 0 | 0 | 0 | 0 | 0 | 1 | 0 | 16 | 54
| PP |  | Podružný materiál pro strojovny | [15 empty] | PP | 2
28 | K | 1.28 | Přesun hmot pro strojovny | t | 15 |  | 0 | R položka |  |  | základní |  | 0 | 0 | 0 | 0 | 0 | 16 | K | 2 | ROZPOCET | 0 | 0 | 0 | 0 | 0 | 1 | 0 | 16 | 56
| PP |  | Přesun hmot pro strojovny | [15 empty] | PP | 2
| D | 2 | Potrubí |  |  |  | 0 | [5 empty] | 0 |  | 0 |  | 0 | 2 | D | 1 | ROZPOCET | [6 empty] | 0
29 | K | 2.1 | Ocelové potrubí DN 20, včetně tvarovek, ohybů, kompenzátorů, nátěrů a uložení | m | 15 |  | 0 | R položka |  |  | základní |  | 0 | 0 | 0 | 0 | 0 | 16 | K | 2 | ROZPOCET | 0 | 0 | 0 | 0 | 0 | 1 | 0 | 16 | 58
| PP |  | Ocelové potrubí DN 20, včetně tvarovek, ohybů, kompenzátorů, nátěrů a uložení | [15 empty] | PP | 2
30 | K | 2.2 | Montáž potrubí DN 15 | m | 15 |  | 0 | R položka |  |  | základní |  | 0 | 0 | 0 | 0 | 0 | 16 | K | 2 | ROZPOCET | 0 | 0 | 0 | 0 | 0 | 1 | 0 | 16 | 60
| PP |  | Montáž potrubí DN 15 | [15 empty] | PP | 2
31 | K | 2.3 | Ocelové potrubí DN 25, včetně tvarovek, ohybů, kompenzátorů, nátěrů a uložení | m | 70 |  | 0 | R položka |  |  | základní |  | 0 | 0 | 0 | 0 | 0 | 16 | K | 2 | ROZPOCET | 0 | 0 | 0 | 0 | 0 | 1 | 0 | 16 | 62
| PP |  | Ocelové potrubí DN 25, včetně tvarovek, ohybů, kompenzátorů, nátěrů a uložení | [15 empty] | PP | 2
32 | K | 2.4 | Montáž potrubí DN 25 | m | 70 |  | 0 | R položka |  |  | základní |  | 0 | 0 | 0 | 0 | 0 | 16 | K | 2 | ROZPOCET | 0 | 0 | 0 | 0 | 0 | 1 | 0 | 16 | 64
| PP |  | Montáž potrubí DN 25 | [15 empty] | PP | 2
33 | K | 2.5 | Ocelové potrubí DN 80, včetně tvarovek, ohybů, kompenzátorů, nátěrů a uložení | m | 25 |  | 0 | R položka |  |  | základní |  | 0 | 0 | 0 | 0 | 0 | 16 | K | 2 | ROZPOCET | 0 | 0 | 0 | 0 | 0 | 1 | 0 | 16 | 66
| PP |  | Ocelové potrubí DN 80, včetně tvarovek, ohybů, kompenzátorů, nátěrů a uložení | [15 empty] | PP | 2
34 | K | 2.6 | Montáž potrubí DN 80 | m | 25 |  | 0 | R položka |  |  | základní |  | 0 | 0 | 0 | 0 | 0 | 16 | K | 2 | ROZPOCET | 0 | 0 | 0 | 0 | 0 | 1 | 0 | 16 | 68
| PP |  | Montáž potrubí DN 80 | [15 empty] | PP | 2
35 | K | 2.7 | Ocelové potrubí DN 125, včetně tvarovek, ohybů, kompenzátorů, nátěrů a uložení | m | 20 |  | 0 | R položka |  |  | základní |  | 0 | 0 | 0 | 0 | 0 | 16 | K | 2 | ROZPOCET | 0 | 0 | 0 | 0 | 0 | 1 | 0 | 16 | 70
| PP |  | Ocelové potrubí DN 125, včetně tvarovek, ohybů, kompenzátorů, nátěrů a uložení | [15 empty] | PP | 2
36 | K | 2.8 | Montáž potrubí DN 125 | m | 20 |  | 0 | R položka |  |  | základní |  | 0 | 0 | 0 | 0 | 0 | 16 | K | 2 | ROZPOCET | 0 | 0 | 0 | 0 | 0 | 1 | 0 | 16 | 72
| PP |  | Montáž potrubí DN 125 | [15 empty] | PP | 2
37 | K | 2.9 | Ocelové potrubí DN 200, včetně tvarovek, ohybů, kompenzátorů, nátěrů a uložení | m | 50 |  | 0 | R položka |  |  | základní |  | 0 | 0 | 0 | 0 | 0 | 16 | K | 2 | ROZPOCET | 0 | 0 | 0 | 0 | 0 | 1 | 0 | 16 | 74
| PP |  | Ocelové potrubí DN 200, včetně tvarovek, ohybů, kompenzátorů, nátěrů a uložení | [15 empty] | PP | 2
38 | K | 2.10 | Montáž potrubí DN 200 | m | 50 |  | 0 | R položka |  |  | základní |  | 0 | 0 | 0 | 0 | 0 | 16 | K | 2 | ROZPOCET | 0 | 0 | 0 | 0 | 0 | 1 | 0 | 16 | 76
| PP |  | Montáž potrubí DN 200 | [15 empty] | PP | 2
39 | K | 2.11 | Podružný materiál pro potrubí | % |  |  | 0 | R položka |  |  | základní |  | 0 | 0 | 0 | 0 | 0 | 16 | K | 2 | ROZPOCET | 0 | 0 | 0 | 0 | 0 | 1 | 0 | 16 | 78
| PP |  | Podružný materiál pro potrubí | [15 empty] | PP | 2
40 | K | 2.12 | Přesun hmot pro potrubí | t | 3 |  | 0 | R položka |  |  | základní |  | 0 | 0 | 0 | 0 | 0 | 16 | K | 2 | ROZPOCET | 0 | 0 | 0 | 0 | 0 | 1 | 0 | 16 | 80
| PP |  | Přesun hmot pro potrubí | [15 empty] | PP | 2
| D | 3 | Armatury |  |  |  | 0 | [5 empty] | 0 |  | 0 |  | 0 | 2 | D | 1 | ROZPOCET | [6 empty] | 0
41 | K | 3.1 | Kulový kohout DN 25, PN40, včetně tepepné izolace. | ks | 3 |  | 0 | R položka |  |  | základní |  | 0 | 0 | 0 | 0 | 0 | 16 | K | 2 | ROZPOCET | 0 | 0 | 0 | 0 | 0 | 1 | 0 | 16 | 82
| PP |  | Kulový kohout DN 25, PN40, včetně tepepné izolace. | [15 empty] | PP | 2
42 | K | 3.2 | Montáž kulového kohoutu DN25. | ks | 3 |  | 0 | R položka |  |  | základní |  | 0 | 0 | 0 | 0 | 0 | 16 | K | 2 | ROZPOCET | 0 | 0 | 0 | 0 | 0 | 1 | 0 | 16 | 84
| PP |  | Montáž kulového kohoutu DN25. | [15 empty] | PP | 2
43 | K | 3.3 | Ventil DN 25, PN 40 | ks | 8 |  | 0 | R položka |  |  | základní |  | 0 | 0 | 0 | 0 | 0 | 16 | K | 2 | ROZPOCET | 0 | 0 | 0 | 0 | 0 | 1 | 0 | 16 | 86
| PP |  | Ventil DN 25, PN 40 | [15 empty] | PP | 2
44 | K | 3.4 | Montáž ventilu DN 25 | ks | 8 |  | 0 | R položka |  |  | základní |  | 0 | 0 | 0 | 0 | 0 | 16 | K | 2 | ROZPOCET | 0 | 0 | 0 | 0 | 0 | 1 | 0 | 16 | 88
| PP |  | Montáž ventilu DN 25 | [15 empty] | PP | 2
45 | K | 3.5 | Kulový kohout DN 20, včetně tepelné izolace. | ks | 8 |  | 0 | R položka |  |  | základní |  | 0 | 0 | 0 | 0 | 0 | 16 | K | 2 | ROZPOCET | 0 | 0 | 0 | 0 | 0 | 1 | 0 | 16 | 90
| PP |  | Kulový kohout DN 20, včetně tepelné izolace. | [15 empty] | PP | 2
46 | K | 3.6 | Montáž kulového kohoutu DN20. | ks | 8 |  | 0 | R položka |  |  | základní |  | 0 | 0 | 0 | 0 | 0 | 16 | K | 2 | ROZPOCET | 0 | 0 | 0 | 0 | 0 | 1 | 0 | 16 | 92
| PP |  | Montáž kulového kohoutu DN20. | [15 empty] | PP | 2
47 | K | 3.7 | Kulový kohout DN32, včetně tepelné izolace. | ks | 6 |  | 0 | R položka |  |  | základní |  | 0 | 0 | 0 | 0 | 0 | 16 | K | 2 | ROZPOCET | 0 | 0 | 0 | 0 | 0 | 1 | 0 | 16 | 94
| PP |  | Kulový kohout DN32, včetně tepelné izolace. | [15 empty] | PP | 2
48 | K | 3.8 | Montáž kulového kohoutu DN32. | ks | 6 |  | 0 | R položka |  |  | základní |  | 0 | 0 | 0 | 0 | 0 | 16 | K | 2 | ROZPOCET | 0 | 0 | 0 | 0 | 0 | 1 | 0 | 16 | 96
| PP |  | Montáž kulového kohoutu DN32. | [15 empty] | PP | 2
49 | K | 3.9 | Kulový kohout DN40, PN10, včetně tepelné izolace. | ks | 3 |  | 0 | R položka |  |  | základní |  | 0 | 0 | 0 | 0 | 0 | 16 | K | 2 | ROZPOCET | 0 | 0 | 0 | 0 | 0 | 1 | 0 | 16 | 98
| PP |  | Kulový kohout DN40, PN10, včetně tepelné izolace. | [15 empty] | PP | 2
50 | K | 3.10 | Montáž kulového kohoutu DN40. | ks | 3 |  | 0 | R položka |  |  | základní |  | 0 | 0 | 0 | 0 | 0 | 16 | K | 2 | ROZPOCET | 0 | 0 | 0 | 0 | 0 | 1 | 0 | 16 | 100
| PP |  | Montáž kulového kohoutu DN40. | [15 empty] | PP | 2
51 | K | 3.11 | Klapka uzavírací DN 65, včetně tepelné izolace. | ks | 12 |  | 0 | R položka |  |  | základní |  | 0 | 0 | 0 | 0 | 0 | 16 | K | 2 | ROZPOCET | 0 | 0 | 0 | 0 | 0 | 1 | 0 | 16 | 102
| PP |  | Klapka uzavírací DN 65, včetně tepelné izolace. | [15 empty] | PP | 2
52 | K | 3.12 | Montáž klapky DN65. | ks | 12 |  | 0 | R položka |  |  | základní |  | 0 | 0 | 0 | 0 | 0 | 16 | K | 2 | ROZPOCET | 0 | 0 | 0 | 0 | 0 | 1 | 0 | 16 | 104
| PP |  | Montáž klapky DN65. | [15 empty] | PP | 2
53 | K | 3.13 | Uzavírací klapka DN80, včetně tepelné izolace. | ks | 6 |  | 0 | R položka |  |  | základní |  | 0 | 0 | 0 | 0 | 0 | 16 | K | 2 | ROZPOCET | 0 | 0 | 0 | 0 | 0 | 1 | 0 | 16 | 106
| PP |  | Uzavírací klapka DN80, včetně tepelné izolace. | [15 empty] | PP | 2
54 | K | 3.14 | Montáž klapky DN80. | ks | 6 |  | 0 | R položka |  |  | základní |  | 0 | 0 | 0 | 0 | 0 | 16 | K | 2 | ROZPOCET | 0 | 0 | 0 | 0 | 0 | 1 | 0 | 16 | 108
| PP |  | Montáž klapky DN80. | [15 empty] | PP | 2
55 | K | 3.15 | Uzavírací klapka DN100, včetně tepelné izolace. | ks | 9 |  | 0 | R položka |  |  | základní |  | 0 | 0 | 0 | 0 | 0 | 16 | K | 2 | ROZPOCET | 0 | 0 | 0 | 0 | 0 | 1 | 0 | 16 | 110
| PP |  | Uzavírací klapka DN100, včetně tepelné izolace. | [15 empty] | PP | 2
56 | K | 3.16 | Montáž klapky DN100. | ks | 9 |  | 0 | R položka |  |  | základní |  | 0 | 0 | 0 | 0 | 0 | 16 | K | 2 | ROZPOCET | 0 | 0 | 0 | 0 | 0 | 1 | 0 | 16 | 112
| PP |  | Montáž klapky DN100. | [15 empty] | PP | 2
57 | K | 3.17 | Uzavírací klapka DN200, včetně tepelné izolace. | ks | 2 |  | 0 | R položka |  |  | základní |  | 0 | 0 | 0 | 0 | 0 | 16 | K | 2 | ROZPOCET | 0 | 0 | 0 | 0 | 0 | 1 | 0 | 16 | 114
| PP |  | Uzavírací klapka DN200, včetně tepelné izolace. | [15 empty] | PP | 2
58 | K | 3.18 | Montáž klapky DN200. | ks | 2 |  | 0 | R položka |  |  | základní |  | 0 | 0 | 0 | 0 | 0 | 16 | K | 2 | ROZPOCET | 0 | 0 | 0 | 0 | 0 | 1 | 0 | 16 | 116
| PP |  | Montáž klapky DN200. | [15 empty] | PP | 2
59 | K | 3.19 | Vypouštěcí kohout DN15, PN10, včetně tepelné izolace. | ks | 26 |  | 0 | R položka |  |  | základní |  | 0 | 0 | 0 | 0 | 0 | 16 | K | 2 | ROZPOCET | 0 | 0 | 0 | 0 | 0 | 1 | 0 | 16 | 118
| PP |  | Vypouštěcí kohout DN15, PN10, včetně tepelné izolace. | [15 empty] | PP | 2
60 | K | 3.20 | Montáž vypouštěcího kohoutu DN15. | ks | 26 |  | 0 | R položka |  |  | základní |  | 0 | 0 | 0 | 0 | 0 | 16 | K | 2 | ROZPOCET | 0 | 0 | 0 | 0 | 0 | 1 | 0 | 16 | 120
| PP |  | Montáž vypouštěcího kohoutu DN15. | [15 empty] | PP | 2
61 | K | 3.21 | Odvzdušňovací nádoba DN 50 s odvzdušňovacím ventilem DN 10, včetně tepelné izolace. | ks | 31 |  | 0 | R položka |  |  | základní |  | 0 | 0 | 0 | 0 | 0 | 16 | K | 2 | ROZPOCET | 0 | 0 | 0 | 0 | 0 | 1 | 0 | 16 | 122
| PP |  | Odvzdušňovací nádoba DN 50 s odvzdušňovacím ventilem DN 10, včetně tepelné izolace. | [15 empty] | PP | 2
62 | K | 3.22 | Montáž odvzdušnění | ks | 31 |  | 0 | R položka |  |  | základní |  | 0 | 0 | 0 | 0 | 0 | 16 | K | 2 | ROZPOCET | 0 | 0 | 0 | 0 | 0 | 1 | 0 | 16 | 124
| PP |  | Montáž odvzdušnění | [15 empty] | PP | 2
63 | K | 3.23 | Zpětný ventil DN 20 | ks | 2 |  | 0 | R položka |  |  | základní |  | 0 | 0 | 0 | 0 | 0 | 16 | K | 2 | ROZPOCET | 0 | 0 | 0 | 0 | 0 | 1 | 0 | 16 | 126
| PP |  | Zpětný ventil DN 20 | [15 empty] | PP | 2
64 | K | 3.24 | Montáž zpětného ventilu DN 20 | ks | 2 |  | 0 | R položka |  |  | základní |  | 0 | 0 | 0 | 0 | 0 | 16 | K | 2 | ROZPOCET | 0 | 0 | 0 | 0 | 0 | 1 | 0 | 16 | 128
| PP |  | Montáž zpětného ventilu DN 20 | [15 empty] | PP | 2
65 | K | 3.25 | Zpětný ventil DN 32 | ks | 2 |  | 0 | R položka |  |  | základní |  | 0 | 0 | 0 | 0 | 0 | 16 | K | 2 | ROZPOCET | 0 | 0 | 0 | 0 | 0 | 1 | 0 | 16 | 130
| PP |  | Zpětný ventil DN 32 | [15 empty] | PP | 2
66 | K | 3.26 | Montáž zpětného ventilu DN 32 | ks | 2 |  | 0 | R položka |  |  | základní |  | 0 | 0 | 0 | 0 | 0 | 16 | K | 2 | ROZPOCET | 0 | 0 | 0 | 0 | 0 | 1 | 0 | 16 | 132
| PP |  | Montáž zpětného ventilu DN 32 | [15 empty] | PP | 2
67 | K | 3.27 | Zpětný ventil DN 40 | ks | 1 |  | 0 | R položka |  |  | základní |  | 0 | 0 | 0 | 0 | 0 | 16 | K | 2 | ROZPOCET | 0 | 0 | 0 | 0 | 0 | 1 | 0 | 16 | 134
| PP |  | Zpětný ventil DN 40 | [15 empty] | PP | 2
68 | K | 3.28 | Montáž zpětného ventilu DN 40 | ks | 1 |  | 0 | R položka |  |  | základní |  | 0 | 0 | 0 | 0 | 0 | 16 | K | 2 | ROZPOCET | 0 | 0 | 0 | 0 | 0 | 1 | 0 | 16 | 136
| PP |  | Montáž zpětného ventilu DN 40 | [15 empty] | PP | 2
69 | K | 3.29 | Zpětná klapka DN 65 | ks | 4 |  | 0 | R položka |  |  | základní |  | 0 | 0 | 0 | 0 | 0 | 16 | K | 2 | ROZPOCET | 0 | 0 | 0 | 0 | 0 | 1 | 0 | 16 | 138
| PP |  | Zpětná klapka DN 65 | [15 empty] | PP | 2
70 | K | 3.30 | Montáž zpětné klapky DN 65 | ks | 4 |  | 0 | R položka |  |  | základní |  | 0 | 0 | 0 | 0 | 0 | 16 | K | 2 | ROZPOCET | 0 | 0 | 0 | 0 | 0 | 1 | 0 | 16 | 140
| PP |  | Montáž zpětné klapky DN 65 | [15 empty] | PP | 2
71 | K | 3.31 | Zpětná klapka DN 80 | ks | 2 |  | 0 | R položka |  |  | základní |  | 0 | 0 | 0 | 0 | 0 | 16 | K | 2 | ROZPOCET | 0 | 0 | 0 | 0 | 0 | 1 | 0 | 16 | 142
| PP |  | Zpětná klapka DN 80 | [15 empty] | PP | 2
72 | K | 3.32 | Montáž zpětné klapky DN 80 | ks | 2 |  | 0 | R položka |  |  | základní |  | 0 | 0 | 0 | 0 | 0 | 16 | K | 2 | ROZPOCET | 0 | 0 | 0 | 0 | 0 | 1 | 0 | 16 | 144
| PP |  | Montáž zpětné klapky DN 80 | [15 empty] | PP | 2
73 | K | 3.33 | Zpětná klapka DN 100 | ks | 3 |  | 0 | R položka |  |  | základní |  | 0 | 0 | 0 | 0 | 0 | 16 | K | 2 | ROZPOCET | 0 | 0 | 0 | 0 | 0 | 1 | 0 | 16 | 146
| PP |  | Zpětná klapka DN 100 | [15 empty] | PP | 2
74 | K | 3.34 | Montáž zpětné klapky DN 100 | ks | 3 |  | 0 | R položka |  |  | základní |  | 0 | 0 | 0 | 0 | 0 | 16 | K | 2 | ROZPOCET | 0 | 0 | 0 | 0 | 0 | 1 | 0 | 16 | 148
| PP |  | Montáž zpětné klapky DN 100 | [15 empty] | PP | 2
75 | K | 3.35 | Kompenzátor vibrací DN 32 | ks | 4 |  | 0 | R položka |  |  | základní |  | 0 | 0 | 0 | 0 | 0 | 16 | K | 2 | ROZPOCET | 0 | 0 | 0 | 0 | 0 | 1 | 0 | 16 | 150
| PP |  | Kompenzátor vibrací DN 32 | [15 empty] | PP | 2
76 | K | 3.36 | Montáž kompenzátoru DN 32 | ks | 4 |  | 0 | R položka |  |  | základní |  | 0 | 0 | 0 | 0 | 0 | 16 | K | 2 | ROZPOCET | 0 | 0 | 0 | 0 | 0 | 1 | 0 | 16 | 152
| PP |  | Montáž kompenzátoru DN 32 | [15 empty] | PP | 2
77 | K | 3.37 | Kompenzátor vibrací DN 40 | ks | 2 |  | 0 | R položka |  |  | základní |  | 0 | 0 | 0 | 0 | 0 | 16 | K | 2 | ROZPOCET | 0 | 0 | 0 | 0 | 0 | 1 | 0 | 16 | 154
| PP |  | Kompenzátor vibrací DN 40 | [15 empty] | PP | 2
78 | K | 3.38 | Montáž kompenzátoru DN 40 | ks | 2 |  | 0 | R položka |  |  | základní |  | 0 | 0 | 0 | 0 | 0 | 16 | K | 2 | ROZPOCET | 0 | 0 | 0 | 0 | 0 | 1 | 0 | 16 | 156
| PP |  | Montáž kompenzátoru DN 40 | [15 empty] | PP | 2
79 | K | 3.39 | Kompenzátor vibrací DN 65 | ks | 8 |  | 0 | R položka |  |  | základní |  | 0 | 0 | 0 | 0 | 0 | 16 | K | 2 | ROZPOCET | 0 | 0 | 0 | 0 | 0 | 1 | 0 | 16 | 158
| PP |  | Kompenzátor vibrací DN 65 | [15 empty] | PP | 2
80 | K | 3.40 | Montáž kompenzátoru DN 65 | ks | 8 |  | 0 | R položka |  |  | základní |  | 0 | 0 | 0 | 0 | 0 | 16 | K | 2 | ROZPOCET | 0 | 0 | 0 | 0 | 0 | 1 | 0 | 16 | 160
| PP |  | Montáž kompenzátoru DN 65 | [15 empty] | PP | 2
81 | K | 3.41 | Kompenzátor vibrací DN 80 | ks | 4 |  | 0 | R položka |  |  | základní |  | 0 | 0 | 0 | 0 | 0 | 16 | K | 2 | ROZPOCET | 0 | 0 | 0 | 0 | 0 | 1 | 0 | 16 | 162
| PP |  | Kompenzátor vibrací DN 80 | [15 empty] | PP | 2
82 | K | 3.42 | Montáž kompenzátoru DN 80 | ks | 4 |  | 0 | R položka |  |  | základní |  | 0 | 0 | 0 | 0 | 0 | 16 | K | 2 | ROZPOCET | 0 | 0 | 0 | 0 | 0 | 1 | 0 | 16 | 164
| PP |  | Montáž kompenzátoru DN 80 | [15 empty] | PP | 2
83 | K | 3.43 | Kompenzátor vibrací DN 100 | ks | 6 |  | 0 | R položka |  |  | základní |  | 0 | 0 | 0 | 0 | 0 | 16 | K | 2 | ROZPOCET | 0 | 0 | 0 | 0 | 0 | 1 | 0 | 16 | 166
| PP |  | Kompenzátor vibrací DN 100 | [15 empty] | PP | 2
84 | K | 3.44 | Montáž kompenzátoru DN 100 | ks | 6 |  | 0 | R položka |  |  | základní |  | 0 | 0 | 0 | 0 | 0 | 16 | K | 2 | ROZPOCET | 0 | 0 | 0 | 0 | 0 | 1 | 0 | 16 | 168
| PP |  | Montáž kompenzátoru DN 100 | [15 empty] | PP | 2
85 | K | 3.45 | Vyvažovací ventil s vypouštěním, DN 32. Blíže viz PD F00 - PS 07 - Výměníková stanice 110 | ks | 4 |  | 0 | R položka |  |  | základní |  | 0 | 0 | 0 | 0 | 0 | 16 | K | 2 | ROZPOCET | 0 | 0 | 0 | 0 | 0 | 1 | 0 | 16 | 170
| PP |  | Vyvažovací ventil s vypouštěním, DN 32. Blíže viz PD F00 - PS 07 - Výměníková stanice 110 | [15 empty] | PP | 2
86 | K | 3.46 | Montáž vyvažovacího ventilu DN 32 | ks | 4 |  | 0 | R položka |  |  | základní |  | 0 | 0 | 0 | 0 | 0 | 16 | K | 2 | ROZPOCET | 0 | 0 | 0 | 0 | 0 | 1 | 0 | 16 | 172
| PP |  | Montáž vyvažovacího ventilu DN 32 | [15 empty] | PP | 2
87 | K | 3.47 | Vyvažovací ventil s vypouštěním, DN 40. Blíže viz PD F00 - PS 07 - Výměníková stanice 110 | ks | 2 |  | 0 | R položka |  |  | základní |  | 0 | 0 | 0 | 0 | 0 | 16 | K | 2 | ROZPOCET | 0 | 0 | 0 | 0 | 0 | 1 | 0 | 16 | 174
| PP |  | Vyvažovací ventil s vypouštěním, DN 40. Blíže viz PD F00 - PS 07 - Výměníková stanice 110 | [15 empty] | PP | 2
88 | K | 3.48 | Montáž vyvažovacího ventilu DN 40 | ks | 2 |  | 0 | R položka |  |  | základní |  | 0 | 0 | 0 | 0 | 0 | 16 | K | 2 | ROZPOCET | 0 | 0 | 0 | 0 | 0 | 1 | 0 | 16 | 176
| PP |  | Montáž vyvažovacího ventilu DN 40 | [15 empty] | PP | 2
89 | K | 3.49 | Vyvažovací ventil s vypouštěním, DN 65. Blíže viz PD F00 - PS 07 - Výměníková stanice 110 | ks | 8 |  | 0 | R položka |  |  | základní |  | 0 | 0 | 0 | 0 | 0 | 16 | K | 2 | ROZPOCET | 0 | 0 | 0 | 0 | 0 | 1 | 0 | 16 | 178
| PP |  | Vyvažovací ventil s vypouštěním, DN 65. Blíže viz PD F00 - PS 07 - Výměníková stanice 110 | [15 empty] | PP | 2
90 | K | 3.50 | Montáž vyvažovacího ventilu DN 65 | ks | 8 |  | 0 | R položka |  |  | základní |  | 0 | 0 | 0 | 0 | 0 | 16 | K | 2 | ROZPOCET | 0 | 0 | 0 | 0 | 0 | 1 | 0 | 16 | 180
| PP |  | Montáž vyvažovacího ventilu DN 65 | [15 empty] | PP | 2
91 | K | 3.51 | Vyvažovací ventil s vypouštěním, DN 80. Blíže viz PD F00 - PS 07 - Výměníková stanice 110 | ks | 4 |  | 0 | R položka |  |  | základní |  | 0 | 0 | 0 | 0 | 0 | 16 | K | 2 | ROZPOCET | 0 | 0 | 0 | 0 | 0 | 1 | 0 | 16 | 182
| PP |  | Vyvažovací ventil s vypouštěním, DN 80. Blíže viz PD F00 - PS 07 - Výměníková stanice 110 | [15 empty] | PP | 2
92 | K | 3.52 | Montáž vyvažovacího ventilu DN 80 | ks | 4 |  | 0 | R položka |  |  | základní |  | 0 | 0 | 0 | 0 | 0 | 16 | K | 2 | ROZPOCET | 0 | 0 | 0 | 0 | 0 | 1 | 0 | 16 | 184
| PP |  | Montáž vyvažovacího ventilu DN 80 | [15 empty] | PP | 2
93 | K | 3.53 | Vyvažovací ventil s vypouštěním, DN 100. Blíže viz PD F00 - PS 07 - Výměníková stanice 110 | ks | 6 |  | 0 | R položka |  |  | základní |  | 0 | 0 | 0 | 0 | 0 | 16 | K | 2 | ROZPOCET | 0 | 0 | 0 | 0 | 0 | 1 | 0 | 16 | 186
| PP |  | Vyvažovací ventil s vypouštěním, DN 100. Blíže viz PD F00 - PS 07 - Výměníková stanice 110 | [15 empty] | PP | 2
94 | K | 3.54 | Montáž vyvažovacího ventilu DN 100 | ks | 6 |  | 0 | R položka |  |  | základní |  | 0 | 0 | 0 | 0 | 0 | 16 | K | 2 | ROZPOCET | 0 | 0 | 0 | 0 | 0 | 1 | 0 | 16 | 188
| PP |  | Montáž vyvažovacího ventilu DN 100 | [15 empty] | PP | 2
95 | K | 3.55 | Přepouštěcí ventil DN 20. Blíže viz PD F00 - PS 07 - Výměníková stanice 110 | ks | 2 |  | 0 | R položka |  |  | základní |  | 0 | 0 | 0 | 0 | 0 | 16 | K | 2 | ROZPOCET | 0 | 0 | 0 | 0 | 0 | 1 | 0 | 16 | 190
| PP |  | Přepouštěcí ventil DN 20. Blíže viz PD F00 - PS 07 - Výměníková stanice 110 | [15 empty] | PP | 2
96 | K | 3.56 | Montáž přepouštěcího ventilu DN 20 | ks | 2 |  | 0 | R položka |  |  | základní |  | 0 | 0 | 0 | 0 | 0 | 16 | K | 2 | ROZPOCET | 0 | 0 | 0 | 0 | 0 | 1 | 0 | 16 | 192
| PP |  | Montáž přepouštěcího ventilu DN 20 | [15 empty] | PP | 2
97 | K | 3.57 | Přepouštěcí ventil DN 32. Blíže viz PD F00 - PS 07 - Výměníková stanice 110 | ks | 9 |  | 0 | R položka |  |  | základní |  | 0 | 0 | 0 | 0 | 0 | 16 | K | 2 | ROZPOCET | 0 | 0 | 0 | 0 | 0 | 1 | 0 | 16 | 194
| PP |  | Přepouštěcí ventil DN 32. Blíže viz PD F00 - PS 07 - Výměníková stanice 110 | [15 empty] | PP | 2
98 | K | 3.58 | Montáž přepouštěcího ventilu DN 32 | ks | 9 |  | 0 | R položka |  |  | základní |  | 0 | 0 | 0 | 0 | 0 | 16 | K | 2 | ROZPOCET | 0 | 0 | 0 | 0 | 0 | 1 | 0 | 16 | 196
| PP |  | Montáž přepouštěcího ventilu DN 32 | [15 empty] | PP | 2
99 | K | 3.59 | Filtr přírubový DN 200 | ks | 1 |  | 0 | R položka |  |  | základní |  | 0 | 0 | 0 | 0 | 0 | 16 | K | 2 | ROZPOCET | 0 | 0 | 0 | 0 | 0 | 1 | 0 | 16 | 198
| PP |  | Filtr přírubový DN 200 | [15 empty] | PP | 2
100 | K | 3.60 | Montáž filtru DN 200 | ks | 1 |  | 0 | R položka |  |  | základní |  | 0 | 0 | 0 | 0 | 0 | 16 | K | 2 | ROZPOCET | 0 | 0 | 0 | 0 | 0 | 1 | 0 | 16 | 200
| PP |  | Montáž filtru DN 200 | [15 empty] | PP | 2
101 | K | 3.61 | Separátor nečistot s cyklónovou technologií a příslušenstvím pro zachycení magnetitu DN 200. Blíže viz PD F00 - PS 07 - Výměníková stanice 110 | ks | 1 |  | 0 | R položka |  |  | základní |  | 0 | 0 | 0 | 0 | 0 | 16 | K | 2 | ROZPOCET | 0 | 0 | 0 | 0 | 0 | 1 | 0 | 16 | 202
| PP |  | Separátor nečistot s cyklónovou technologií a příslušenstvím pro zachycení magnetitu DN 200. Blíže viz PD F00 - PS 07 - Výměníková stanice 110 | [15 empty] | PP | 2
102 | K | 3.62 | Montáž separátoru DN 200 | ks | 1 |  | 0 | R položka |  |  | základní |  | 0 | 0 | 0 | 0 | 0 | 16 | K | 2 | ROZPOCET | 0 | 0 | 0 | 0 | 0 | 1 | 0 | 16 | 204
| PP |  | Montáž separátoru DN 200 | [15 empty] | PP | 2
103 | K | 3.63 | Přírubový spoj DN 200, dvě příruby | ks | 2 |  | 0 | R položka |  |  | základní |  | 0 | 0 | 0 | 0 | 0 | 16 | K | 2 | ROZPOCET | 0 | 0 | 0 | 0 | 0 | 1 | 0 | 16 | 206
| PP |  | Přírubový spoj DN 200, dvě příruby | [15 empty] | PP | 2
104 | K | 3.64 | Montáž přírubového spoje DN 200 | ks | 2 |  | 0 | R položka |  |  | základní |  | 0 | 0 | 0 | 0 | 0 | 16 | K | 2 | ROZPOCET | 0 | 0 | 0 | 0 | 0 | 1 | 0 | 16 | 208
| PP |  | Montáž přírubového spoje DN 200 | [15 empty] | PP | 2
105 | K | 3.65 | Pojistný ventil DN 20/DN 25, otevírací přetlak 600 kPa. Blíže viz PD F00 - PS 07 - Výměníková stanice 110 | ks | 1 |  | 0 | R položka |  |  | základní |  | 0 | 0 | 0 | 0 | 0 | 16 | K | 2 | ROZPOCET | 0 | 0 | 0 | 0 | 0 | 1 | 0 | 16 | 210
| PP |  | Pojistný ventil DN 20/DN 25, otevírací přetlak 600 kPa. Blíže viz PD F00 - PS 07 - Výměníková stanice 110 | [15 empty] | PP | 2
106 | K | 3.66 | Montáž pojistného ventilu DN 20/DN 25 | ks | 1 |  | 0 | R položka |  |  | základní |  | 0 | 0 | 0 | 0 | 0 | 16 | K | 2 | ROZPOCET | 0 | 0 | 0 | 0 | 0 | 1 | 0 | 16 | 212
| PP |  | Montáž pojistného ventilu DN 20/DN 25 | [15 empty] | PP | 2
107 | K | 3.67 | Teploměr s jímkou, rozsah 0 - 120°C | ks | 26 |  | 0 | R položka |  |  | základní |  | 0 | 0 | 0 | 0 | 0 | 16 | K | 2 | ROZPOCET | 0 | 0 | 0 | 0 | 0 | 1 | 0 | 16 | 214
| PP |  | Teploměr s jímkou, rozsah 0 - 120°C | [15 empty] | PP | 2
108 | K | 3.68 | Montáž teploměru | ks | 26 |  | 0 | R položka |  |  | základní |  | 0 | 0 | 0 | 0 | 0 | 16 | K | 2 | ROZPOCET | 0 | 0 | 0 | 0 | 0 | 1 | 0 | 16 | 216
| PP |  | Montáž teploměru | [15 empty] | PP | 2
109 | K | 3.69 | Tlakoměr, rozsah 0-1,6 MPa | ks | 3 |  | 0 | R položka |  |  | základní |  | 0 | 0 | 0 | 0 | 0 | 16 | K | 2 | ROZPOCET | 0 | 0 | 0 | 0 | 0 | 1 | 0 | 16 | 218
| PP |  | Tlakoměr, rozsah 0-1,6 MPa | [15 empty] | PP | 2
110 | K | 3.70 | Montáž tlakoměru | ks | 3 |  | 0 | R položka |  |  | základní |  | 0 | 0 | 0 | 0 | 0 | 16 | K | 2 | ROZPOCET | 0 | 0 | 0 | 0 | 0 | 1 | 0 | 16 | 220
| PP |  | Montáž tlakoměru | [15 empty] | PP | 2
111 | K | 3.71 | Podružný materiál pro armatury | % |  |  | 0 | R položka |  |  | základní |  | 0 | 0 | 0 | 0 | 0 | 16 | K | 2 | ROZPOCET | 0 | 0 | 0 | 0 | 0 | 1 | 0 | 16 | 222
| PP |  | Podružný materiál pro armatury | [15 empty] | PP | 2
112 | K | 3.72 | Přesun hmot pro armatury | t | 5 |  | 0 | R položka |  |  | základní |  | 0 | 0 | 0 | 0 | 0 | 16 | K | 2 | ROZPOCET | 0 | 0 | 0 | 0 | 0 | 1 | 0 | 16 | 224
| PP |  | Přesun hmot pro armatury | [15 empty] | PP | 2
| D | 4 | Izolace potrubí |  |  |  | 0 | [5 empty] | 0 |  | 0 |  | 0 | 2 | D | 1 | ROZPOCET | [6 empty] | 0
113 | K | 4.1 | Tepelná izolace pro ocelové potrubí DN 20, lambda min. 0,04W/mK, tloušťka dle zákona 193/2007 Sb . Tl. 40mm. | m | 15 |  | 0 | R položka |  |  | základní |  | 0 | 0 | 0 | 0 | 0 | 16 | K | 2 | ROZPOCET | 0 | 0 | 0 | 0 | 0 | 1 | 0 | 16 | 226
| PP |  | Tepelná izolace pro ocelové potrubí DN 20, lambda min. 0,04W/mK, tloušťka dle zákona 193/2007 Sb . Tl. 40mm. | [15 empty] | PP | 2
114 | K | 4.2 | Montáž izolace pro potrubí DN 20. | m | 15 |  | 0 | R položka |  |  | základní |  | 0 | 0 | 0 | 0 | 0 | 16 | K | 2 | ROZPOCET | 0 | 0 | 0 | 0 | 0 | 1 | 0 | 16 | 228
| PP |  | Montáž izolace pro potrubí DN 20. | [15 empty] | PP | 2
115 | K | 4.3 | Tepelná izolace pro ocelové potrubí DN 25, lambda min. 0,04W/mK, tloušťka dle zákona 193/2007 Sb . Tl. 40mm. | m | 70 |  | 0 | R položka |  |  | základní |  | 0 | 0 | 0 | 0 | 0 | 16 | K | 2 | ROZPOCET | 0 | 0 | 0 | 0 | 0 | 1 | 0 | 16 | 230
| PP |  | Tepelná izolace pro ocelové potrubí DN 25, lambda min. 0,04W/mK, tloušťka dle zákona 193/2007 Sb . Tl. 40mm. | [15 empty] | PP | 2
116 | K | 4.4 | Montáž izolace pro potrubí DN 25 | m | 70 |  | 0 | R položka |  |  | základní |  | 0 | 0 | 0 | 0 | 0 | 16 | K | 2 | ROZPOCET | 0 | 0 | 0 | 0 | 0 | 1 | 0 | 16 | 232
| PP |  | Montáž izolace pro potrubí DN 25 | [15 empty] | PP | 2
117 | K | 4.5 | Tepelná izolace pro ocelové potrubí DN 80, lambda min. 0,04W/mK, tloušťka dle zákona 193/2007 Sb . Tl. 60mm. | m | 25 |  | 0 | R položka |  |  | základní |  | 0 | 0 | 0 | 0 | 0 | 16 | K | 2 | ROZPOCET | 0 | 0 | 0 | 0 | 0 | 1 | 0 | 16 | 234
| PP |  | Tepelná izolace pro ocelové potrubí DN 80, lambda min. 0,04W/mK, tloušťka dle zákona 193/2007 Sb . Tl. 60mm. | [15 empty] | PP | 2
118 | K | 4.6 | Montáž izolace pro potrubí DN 80. | m | 25 |  | 0 | R položka |  |  | základní |  | 0 | 0 | 0 | 0 | 0 | 16 | K | 2 | ROZPOCET | 0 | 0 | 0 | 0 | 0 | 1 | 0 | 16 | 236
| PP |  | Montáž izolace pro potrubí DN 80. | [15 empty] | PP | 2
119 | K | 4.7 | Tepelná izolace pro ocelové potrubí DN 125, lambda min. 0,04W/mK, tloušťka dle zákona 193/2007 Sb . Tl. 60mm. | m | 20 |  | 0 | R položka |  |  | základní |  | 0 | 0 | 0 | 0 | 0 | 16 | K | 2 | ROZPOCET | 0 | 0 | 0 | 0 | 0 | 1 | 0 | 16 | 238
| PP |  | Tepelná izolace pro ocelové potrubí DN 125, lambda min. 0,04W/mK, tloušťka dle zákona 193/2007 Sb . Tl. 60mm. | [15 empty] | PP | 2
120 | K | 4.8 | Montáž izolace pro potrubí DN 125. | m | 20 |  | 0 | R položka |  |  | základní |  | 0 | 0 | 0 | 0 | 0 | 16 | K | 2 | ROZPOCET | 0 | 0 | 0 | 0 | 0 | 1 | 0 | 16 | 240
| PP |  | Montáž izolace pro potrubí DN 125. | [15 empty] | PP | 2
121 | K | 4.9 | Tepelná izolace pro ocelové potrubí DN 200, lambda min. 0,04W/mK, tloušťka dle zákona 193/2007 Sb . Tl. 80mm. | m | 45 |  | 0 | R položka |  |  | základní |  | 0 | 0 | 0 | 0 | 0 | 16 | K | 2 | ROZPOCET | 0 | 0 | 0 | 0 | 0 | 1 | 0 | 16 | 242
| PP |  | Tepelná izolace pro ocelové potrubí DN 200, lambda min. 0,04W/mK, tloušťka dle zákona 193/2007 Sb . Tl. 80mm. | [15 empty] | PP | 2
122 | K | 4.10 | Montáž izolace pro potrubí DN 200. | m | 45 |  | 0 | R položka |  |  | základní |  | 0 | 0 | 0 | 0 | 0 | 16 | K | 2 | ROZPOCET | 0 | 0 | 0 | 0 | 0 | 1 | 0 | 16 | 244
| PP |  | Montáž izolace pro potrubí DN 200. | [15 empty] | PP | 2
123 | K | 4.11 | Tepelná izolace pro ocelové potrubí DN 300 ( rozdělovač a sběrač ), lambda min. 0,04W/mK, tloušťka dle zákona 193/2007 Sb . Tl. 100mm. | m | 10 |  | 0 | R položka |  |  | základní |  | 0 | 0 | 0 | 0 | 0 | 16 | K | 2 | ROZPOCET | 0 | 0 | 0 | 0 | 0 | 1 | 0 | 16 | 246
| PP |  | Tepelná izolace pro ocelové potrubí DN 300 ( rozdělovač a sběrač ), lambda min. 0,04W/mK, tloušťka dle zákona 193/2007 Sb . Tl. 100mm. | [15 empty] | PP | 2
124 | K | 4.12 | Montáž izolace pro potrubí DN 300. | m | 10 |  | 0 | R položka |  |  | základní |  | 0 | 0 | 0 | 0 | 0 | 16 | K | 2 | ROZPOCET | 0 | 0 | 0 | 0 | 0 | 1 | 0 | 16 | 248
| PP |  | Montáž izolace pro potrubí DN 300. | [15 empty] | PP | 2
125 | K | 4.13 | Podružný materiál pro tepelné izolace | % |  |  | 0 | R položka |  |  | základní |  | 0 | 0 | 0 | 0 | 0 | 16 | K | 2 | ROZPOCET | 0 | 0 | 0 | 0 | 0 | 1 | 0 | 16 | 250
| PP |  | Podružný materiál pro tepelné izolace | [15 empty] | PP | 2
126 | K | 4.14 | Přesun hmot pro tepelné izolace | t | 2.5 |  | 0 | R položka |  |  | základní |  | 0 | 0 | 0 | 0 | 0 | 16 | K | 2 | ROZPOCET | 0 | 0 | 0 | 0 | 0 | 1 | 0 | 16 | 252
| PP |  | Přesun hmot pro tepelné izolace | [15 empty] | PP | 2
| D | 5 | Nátěry |  |  |  | 0 | [5 empty] | 0 |  | 0 |  | 0 | 2 | D | 1 | ROZPOCET | [6 empty] | 0
127 | K | 5.1 | Nátěry ocelového potrubí, pod izolaci základní syntetické, dvojnásobné, včetně ředidel a pomůcek | m2 | 80 |  | 0 | R položka |  |  | základní |  | 0 | 0 | 0 | 0 | 0 | 16 | K | 2 | ROZPOCET | 0 | 0 | 0 | 0 | 0 | 1 | 0 | 16 | 254
| PP |  | Nátěry ocelového potrubí, pod izolaci základní syntetické, dvojnásobné, včetně ředidel a pomůcek | [15 empty] | PP | 2
128 | K | 5.2 | Nátěry ocelových podružných konstrukcí a závěsů, 2xzakladní, 1 x syntetické s emailováním | m2 | 10 |  | 0 | R položka |  |  | základní |  | 0 | 0 | 0 | 0 | 0 | 16 | K | 2 | ROZPOCET | 0 | 0 | 0 | 0 | 0 | 1 | 0 | 16 | 256
| PP |  | Nátěry ocelových podružných konstrukcí a závěsů, 2xzakladní, 1 x syntetické s emailováním | [15 empty] | PP | 2
| D | 6 | Hodinové zúčtovací sazby |  |  |  | 0 | [5 empty] | 0 |  | 0 |  | 0 | 2 | D | 1 | ROZPOCET | [6 empty] | 0
129 | K | 6.1 | Proplach systému po montáži | hod. | 20 |  | 0 | R položka |  |  | základní |  | 0 | 0 | 0 | 0 | 0 | 16 | K | 2 | ROZPOCET | 0 | 0 | 0 | 0 | 0 | 1 | 0 | 16 | 258
| PP |  | Proplach systému po montáži | [15 empty] | PP | 2
130 | K | 6.2 | Napuštění systému | hod. | 20 |  | 0 | R položka |  |  | základní |  | 0 | 0 | 0 | 0 | 0 | 16 | K | 2 | ROZPOCET | 0 | 0 | 0 | 0 | 0 | 1 | 0 | 16 | 260
| PP |  | Napuštění systému | [15 empty] | PP | 2
131 | K | 6.3 | Zaregulování systému dle projektovaných parametrů včetně vystavení protokolu. | hod. | 120 |  | 0 | R položka |  |  | základní |  | 0 | 0 | 0 | 0 | 0 | 16 | K | 2 | ROZPOCET | 0 | 0 | 0 | 0 | 0 | 1 | 0 | 16 | 262
| PP |  | Zaregulování systému dle projektovaných parametrů včetně vystavení protokolu. | [15 empty] | PP | 2
132 | K | 6.4 | Tlaková a dilatační zkouška dle ČSN 060310 | hod. | 20 |  | 0 | R položka |  |  | základní |  | 0 | 0 | 0 | 0 | 0 | 16 | K | 2 | ROZPOCET | 0 | 0 | 0 | 0 | 0 | 1 | 0 | 16 | 264
| PP |  | Tlaková a dilatační zkouška dle ČSN 060310 | [15 empty] | PP | 2
133 | K | 6.5 | Topná zkouška, provedená v topném období v době trvání nejnižších venkovních teplot | hod. | 72 |  | 0 | R položka |  |  | základní |  | 0 | 0 | 0 | 0 | 0 | 16 | K | 2 | ROZPOCET | 0 | 0 | 0 | 0 | 0 | 1 | 0 | 16 | 266
| PP |  | Topná zkouška, provedená v topném období v době trvání nejnižších venkovních teplot | [15 empty] | PP | 2

## PS09 - Dekontaminace infe...
[9 empty] | >> skryté sloupce << | [9 empty] | {93a46e5b-1359-4279-a710-8c997b8c7af4}
2
| KRYCÍ LIST SOUPISU PRACÍ | [8 empty] | v --- níže se nacházejí doplnkové a pomocné údaje k sestavám --- v | [8 empty] | False
Stavba:
UniMeC (bez SO112, SO113)
Objekt:
PS09 - Dekontaminace infekční kanalizace
| KSO: |  |  |  |  | CC-CZ:
| Místo: |  | p.č. 11645/1, 11643 a 11644 |  |  | Datum: | 10. 1. 2019
| Zadavatel: |  |  |  |  | IČ: | 00216208
|  | Univerzita Karlova |  |  |  | DIČ: | CZ00216208
| Uchazeč: |  |  |  |  | IČ: | Vyplň údaj
|  | Vyplň údaj |  |  |  | DIČ: | Vyplň údaj
| Projektant: |  |  |  |  | IČ: | 60193280
|  | VPÚ DECO Praha, a.s. |  |  |  | DIČ: | CZ60193280
| Zpracovatel: |  |  |  |  | IČ:
DIČ:
Poznámka:
| Cena bez DPH | [5 empty] | 0
|  |  | Základ daně |  |  | Sazba daně | Výše daně
| DPH | základní | 0 |  |  | 21% | 0
|  | snížená | 0 |  |  | 15% | 0
|  | zákl. přenesená | 0 |  |  | 21% | 0
|  | sníž. přenesená | 0 |  |  | 15% | 0
|  | nulová | 0 |  |  | 0% | 0
| Cena s DPH |  |  | v | CZK |  | 0
REKAPITULACE ČLENĚNÍ SOUPISU PRACÍ
Stavba:
UniMeC (bez SO112, SO113)
Objekt:
PS09 - Dekontaminace infekční kanalizace
Místo: |  |  | p.č. 11645/1, 11643 a 11644 |  |  | Datum: | 10. 1. 2019
Zadavatel: |  |  | Univerzita Karlova |  |  | Projektant: | VPÚ DECO Praha, a.s.
Uchazeč: |  |  | Vyplň údaj |  |  | Zpracovatel:
Kód dílu - Popis | [6 empty] | Cena celkem [CZK]
Náklady stavby celkem | [6 empty] | 0 | [12 empty] | -1
| Ostatní - Ostatní | [5 empty] | 0
| PS09 - Dekontaminace infekční kanalizace | [5 empty] | 0
SOUPIS PRACÍ
Stavba:
UniMeC (bez SO112, SO113)
Objekt:
PS09 - Dekontaminace infekční kanalizace
Místo: |  |  | p.č. 11645/1, 11643 a 11644 |  |  | Datum: | 10. 1. 2019
Zadavatel: |  |  | Univerzita Karlova |  |  | Projektant: | VPÚ DECO Praha, a.s.
Uchazeč: |  |  | Vyplň údaj |  |  | Zpracovatel:
PČ | Typ | Kód | Popis | MJ | Množství | J.cena [CZK] | Cena celkem [CZK] | Cenová soustava |  |  | DPH | J. Nh [h] | Nh celkem [h] | J. hmotnost [t] | Hmotnost celkem [t] | J. suť [t] | Suť Celkem [t]
Náklady soupisu celkem | [6 empty] | 0 | [5 empty] | 0 |  | 0 |  | 0 |  | D | -1 | [7 empty] | 0
| D | Ostatní | Ostatní |  |  |  | 0 | [5 empty] | 0 |  | 0 |  | 0 | 4 | D | 0 | ROZPOCET | [6 empty] | 0
| D | PS09 | Dekontaminace infekční kanalizace |  |  |  | 0 | [5 empty] | 0 |  | 0 |  | 0 | 4 | D | 1 | ROZPOCET | [6 empty] | 0
1 | K | T-6599 | D+M zařízení pro dekontaminaci infekčních vod | ks | 1 |  | 0 | R položka |  |  | základní |  | 0 | 0 | 0 | 0 | 0 | 512 | K | 2 | ROZPOCET | 0 | 0 | 0 | 0 | 0 | 1 | 0 | 512 | -509296425
| PP |  | D+M zařízení pro dekontaminaci infekčních vod | [15 empty] | PP | 2
| P |  | Poznámka k položce: V jednotkové ceně jsou zahrnuty náklady na staveništní přesun hmot. | [15 empty] | P | 2

## PS10 - Plynové hospodářství
[9 empty] | >> skryté sloupce << | [9 empty] | {971c23eb-1f0a-4e3a-bb22-17bcec964385}
2
| KRYCÍ LIST SOUPISU PRACÍ | [8 empty] | v --- níže se nacházejí doplnkové a pomocné údaje k sestavám --- v | [8 empty] | False
Stavba:
UniMeC (bez SO112, SO113)
Objekt:
PS10 - Plynové hospodářství
| KSO: |  |  |  |  | CC-CZ:
| Místo: |  | p.č. 11645/1, 11643 a 11644 |  |  | Datum: | 10. 1. 2019
| Zadavatel: |  |  |  |  | IČ: | 00216208
|  | Univerzita Karlova |  |  |  | DIČ: | CZ00216208
| Uchazeč: |  |  |  |  | IČ: | Vyplň údaj
|  | Vyplň údaj |  |  |  | DIČ: | Vyplň údaj
| Projektant: |  |  |  |  | IČ: | 60193280
|  | VPÚ DECO Praha, a.s. |  |  |  | DIČ: | CZ60193280
| Zpracovatel: |  |  |  |  | IČ:
DIČ:
Poznámka:
| Cena bez DPH | [5 empty] | 0
|  |  | Základ daně |  |  | Sazba daně | Výše daně
| DPH | základní | 0 |  |  | 21% | 0
|  | snížená | 0 |  |  | 15% | 0
|  | zákl. přenesená | 0 |  |  | 21% | 0
|  | sníž. přenesená | 0 |  |  | 15% | 0
|  | nulová | 0 |  |  | 0% | 0
| Cena s DPH |  |  | v | CZK |  | 0
REKAPITULACE ČLENĚNÍ SOUPISU PRACÍ
Stavba:
UniMeC (bez SO112, SO113)
Objekt:
PS10 - Plynové hospodářství
Místo: |  |  | p.č. 11645/1, 11643 a 11644 |  |  | Datum: | 10. 1. 2019
Zadavatel: |  |  | Univerzita Karlova |  |  | Projektant: | VPÚ DECO Praha, a.s.
Uchazeč: |  |  | Vyplň údaj |  |  | Zpracovatel:
Kód dílu - Popis | [6 empty] | Cena celkem [CZK]
Náklady stavby celkem | [6 empty] | 0 | [12 empty] | -1
| IO 450 - Přípojka STL plynovodu | [5 empty] | 0
| 1 - Plynovod | [5 empty] | 0
| 01-01 - Zemní práce | [5 empty] | 0
| 02-01 - Přesun hmot | [5 empty] | 0
SOUPIS PRACÍ
Stavba:
UniMeC (bez SO112, SO113)
Objekt:
PS10 - Plynové hospodářství
Místo: |  |  | p.č. 11645/1, 11643 a 11644 |  |  | Datum: | 10. 1. 2019
Zadavatel: |  |  | Univerzita Karlova |  |  | Projektant: | VPÚ DECO Praha, a.s.
Uchazeč: |  |  | Vyplň údaj |  |  | Zpracovatel:
PČ | Typ | Kód | Popis | MJ | Množství | J.cena [CZK] | Cena celkem [CZK] | Cenová soustava |  |  | DPH | J. Nh [h] | Nh celkem [h] | J. hmotnost [t] | Hmotnost celkem [t] | J. suť [t] | Suť Celkem [t]
Náklady soupisu celkem | [6 empty] | 0 | [5 empty] | 0 |  | 3.7168 |  | 0 |  | D | -1 | [10 empty] | 0
| D | IO 450 | Přípojka STL plynovodu |  |  |  | 0 | [5 empty] | 0 |  | 3.7168 |  | 0 | 2 | D | 0 |  |  |  | ROZPOCET | [6 empty] | 0
| D | 1 | Plynovod |  |  |  | 0 | [5 empty] | 0 |  | 2.0972 |  | 0 | 2 | D | 1 |  |  |  | ROZPOCET | [6 empty] | 0
1 | K | 1.01 | Robust pipe z PE 100 plynovodní, vnější barva oranžovo-žlutá SDR 11, návin, 63 x 5,8 mm | m | 86 |  | 0 | R položka |  |  | základní |  | 0 | 0 | 0 | 0 | 0 | 16 | K | 2 |  |  |  | ROZPOCET | 0 | 0 | 0 | 0 | 0 | 1 | 0 | 16 | 2
| PP |  | Robust pipe z PE 100 plynovodní, vnější barva oranžovo-žlutá SDR 11, návin, 63 x 5,8 mm | [15 empty] | PP | 2
2 | K | 1.02 | Elektrokoleno 90°, typ LU PE 100 SDR 11 plyn PN 10, D 63 SDR 11 | kus | 2 |  | 0 | R položka |  |  | základní |  | 0 | 0 | 0 | 0 | 0 | 16 | K | 2 |  |  |  | ROZPOCET | 0 | 0 | 0 | 0 | 0 | 1 | 0 | 16 | 4
| PP |  | Elektrokoleno 90°, typ LU PE 100 SDR 11 plyn PN 10, D 63 SDR 11 | [15 empty] | PP | 2
3 | K | 1.03 | Elektro T-kus , typ LU PE 100 SDR 11 plyn PN 10, D 63 SDR 11 | kus | 1 |  | 0 | R položka |  |  | základní |  | 0 | 0 | 0 | 0 | 0 | 16 | K | 2 |  |  |  | ROZPOCET | 0 | 0 | 0 | 0 | 0 | 1 | 0 | 16 | 6
| PP |  | Elektro T-kus , typ LU PE 100 SDR 11 plyn PN 10, D 63 SDR 11 | [15 empty] | PP | 2
4 | K | 1.04 | Flexibilní potrubí žluté SDR 17,6, návin, 110 | m | 86 |  | 0 | R položka |  |  | základní |  | 0 | 0 | 0 | 0 | 0 | 16 | K | 2 |  |  |  | ROZPOCET | 0 | 0 | 0 | 0 | 0 | 1 | 0 | 16 | 8
| PP |  | Flexibilní potrubí žluté SDR 17,6, návin, 110 | [15 empty] | PP | 2
5 | K | 1.05 | Montáž potrubí PE návin, návin, svařované elektrospojkou D 63 | m | 86 |  | 0 | R položka |  |  | základní |  | 0 | 0 | 0 | 0 | 0 | 16 | K | 2 |  |  |  | ROZPOCET | 0 | 0 | 0 | 0 | 0 | 1 | 0 | 16 | 10
| PP |  | Montáž potrubí PE návin, návin, svařované elektrospojkou D 63 | [15 empty] | PP | 2
6 | K | 1.06 | Kohout PE 100 SDR 11 plyn PN 10, D 63 SDR 11 se zemní soupravou | kus | 1 |  | 0 | R položka |  |  | základní |  | 0 | 0 | 0 | 0 | 0 | 16 | K | 2 |  |  |  | ROZPOCET | 0 | 0 | 0 | 0 | 0 | 1 | 0 | 16 | 12
| PP |  | Kohout PE 100 SDR 11 plyn PN 10, D 63 SDR 11 se zemní soupravou | [15 empty] | PP | 2
7 | K | 1.07 | Elektroredukce PE 100 SDR 11 plyn PN 10, D 63/40 SDR 11 | kus | 2 |  | 0 | R položka |  |  | základní |  | 0 | 0 | 0 | 0 | 0 | 16 | K | 2 |  |  |  | ROZPOCET | 0 | 0 | 0 | 0 | 0 | 1 | 0 | 16 | 14
| PP |  | Elektroredukce PE 100 SDR 11 plyn PN 10, D 63/40 SDR 11 | [15 empty] | PP | 2
8 | K | 1.08 | Přechodka PE 100 SDR 11 plyn PN 10, D 40/DN 32 SDR 11 | kus | 2 |  | 0 | R položka |  |  | základní |  | 0 | 0 | 0 | 0 | 0 | 16 | K | 2 |  |  |  | ROZPOCET | 0 | 0 | 0 | 0 | 0 | 1 | 0 | 16 | 16
| PP |  | Přechodka PE 100 SDR 11 plyn PN 10, D 40/DN 32 SDR 11 | [15 empty] | PP | 2
9 | K | 1.09 | Pružný spoj DN 32 PN 10 propan - l = 1,0 m | kus | 2 |  | 0 | R položka |  |  | základní |  | 0 | 0 | 0 | 0 | 0 | 16 | K | 2 |  |  |  | ROZPOCET | 0 | 0 | 0 | 0 | 0 | 1 | 0 | 16 | 18
| PP |  | Pružný spoj DN 32 PN 10 propan - l = 1,0 m | [15 empty] | PP | 2
10 | K | 1.10 | Regulátor propan dvoustupňový výstupní přetlak 3,2 kPa | kus | 2 |  | 0 | R položka |  |  | základní |  | 0 | 0 | 0 | 0 | 0 | 16 | K | 2 |  |  |  | ROZPOCET | 0 | 0 | 0 | 0 | 0 | 1 | 0 | 16 | 20
| PP |  | Regulátor propan dvoustupňový výstupní přetlak 3,2 kPa | [15 empty] | PP | 2
11 | K | 1.11 | Integrovaná přechodka a prostupka stěnou v chráničce PE 100 SDR 11 plyn PN 10, D 63/DN 50 SDR 11 | kus | 1 |  | 0 | R položka |  |  | základní |  | 0 | 0 | 0 | 0 | 0 | 16 | K | 2 |  |  |  | ROZPOCET | 0 | 0 | 0 | 0 | 0 | 1 | 0 | 16 | 22
| PP |  | Integrovaná přechodka a prostupka stěnou v chráničce PE 100 SDR 11 plyn PN 10, D 63/DN 50 SDR 11 | [15 empty] | PP | 2
12 | K | 723111202 | Potrubí ocelové závitové černé bezešvé svařované běžné DN 15 | m | 494 |  | 0 | CS ÚRS 2018 01 |  |  | základní |  | 0 | 0.00147 | 0.72618 | 0 | 0 | 16 | K | 2 |  |  |  | ROZPOCET | 0 | 0 | 0 | 0 | 0 | 1 | 0 | 16 | 24
| PP |  | Potrubí z ocelových trubek závitových černých spojovaných svařováním, bezešvých běžných DN 15 | [15 empty] | PP | 2
13 | K | 723111204 | Potrubí ocelové závitové černé bezešvé svařované běžné DN 25 | m | 253 |  | 0 | CS ÚRS 2018 01 |  |  | základní |  | 0 | 0.0027 | 0.6831 | 0 | 0 | 16 | K | 2 |  |  |  | ROZPOCET | 0 | 0 | 0 | 0 | 0 | 1 | 0 | 16 | 26
| PP |  | Potrubí z ocelových trubek závitových černých spojovaných svařováním, bezešvých běžných DN 25 | [15 empty] | PP | 2
14 | K | 723111205 | Potrubí ocelové závitové černé bezešvé svařované běžné DN 32 | m | 10 |  | 0 | CS ÚRS 2018 01 |  |  | základní |  | 0 | 0.00348 | 0.0348 | 0 | 0 | 16 | K | 2 |  |  |  | ROZPOCET | 0 | 0 | 0 | 0 | 0 | 1 | 0 | 16 | 28
| PP |  | Potrubí z ocelových trubek závitových černých spojovaných svařováním, bezešvých běžných DN 32 | [15 empty] | PP | 2
15 | K | 723111206 | Potrubí ocelové závitové černé bezešvé svařované běžné DN 40 | m | 94 |  | 0 | CS ÚRS 2018 01 |  |  | základní |  | 0 | 0.00396 | 0.37224 | 0 | 0 | 16 | K | 2 |  |  |  | ROZPOCET | 0 | 0 | 0 | 0 | 0 | 1 | 0 | 16 | 30
| PP |  | Potrubí z ocelových trubek závitových černých spojovaných svařováním, bezešvých běžných DN 40 | [15 empty] | PP | 2
16 | K | 723150312 | Potrubí ocelové hladké černé bezešvé spojované svařováním tvářené za tepla D 57x3,2 mm | m | 39 |  | 0 | CS ÚRS 2018 01 |  |  | základní |  | 0 | 0.00493 | 0.19227 | 0 | 0 | 16 | K | 2 |  |  |  | ROZPOCET | 0 | 0 | 0 | 0 | 0 | 1 | 0 | 16 | 32
| PP |  | Potrubí z ocelových trubek hladkých černých spojovaných svařováním tvářených za tepla Ø 57/3,2 | [15 empty] | PP | 2
16 | K | 723150313 | Potrubí ocelové hladké černé bezešvé spojované svařováním tvářené za tepla D 76x3,2 mm | m | 1 |  | 0 | CS ÚRS 2018 01 |  |  | základní |  | 0 | 0.0068 | 0.0068 | 0 | 0 | 16 | K | 2 |  |  |  | ROZPOCET | 0 | 0 | 0 | 0 | 0 | 1 | 0 | 16 | 34
| PP |  | Potrubí z ocelových trubek hladkých černých spojovaných svařováním tvářených za tepla Ø 76/3,2 | [15 empty] | PP | 2
17 | K | 723150314 | Potrubí ocelové hladké černé bezešvé spojované svařováním tvářené za tepla D 89x3,6 mm | m | 6 |  | 0 | CS ÚRS 2018 01 |  |  | základní |  | 0 | 0.00888 | 0.05328 | 0 | 0 | 16 | K | 2 |  |  |  | ROZPOCET | 0 | 0 | 0 | 0 | 0 | 1 | 0 | 16 | 36
| PP |  | Potrubí z ocelových trubek hladkých černých spojovaných svařováním tvářených za tepla Ø 89/3,6 | [15 empty] | PP | 2
18 | K | 723150315 | Potrubí ocelové hladké černé bezešvé spojované svařováním tvářené za tepla D 108x4 mm | m | 1 |  | 0 | CS ÚRS 2018 01 |  |  | základní |  | 0 | 0.01171 | 0.01171 | 0 | 0 | 16 | K | 2 |  |  |  | ROZPOCET | 0 | 0 | 0 | 0 | 0 | 1 | 0 | 16 | 38
| PP |  | Potrubí z ocelových trubek hladkých černých spojovaných svařováním tvářených za tepla Ø 108/4 | [15 empty] | PP | 2
19 | K | 723231162 | Kohout kulový přímý G 1/2 PN 42 do 185°C plnoprůtokový s koulí DADO vnitřní závit těžká řada | ks | 101 |  | 0 | CS ÚRS 2018 01 |  |  | základní |  | 0 | 0 | 0 | 0 | 0 | 16 | K | 2 |  |  |  | ROZPOCET | 0 | 0 | 0 | 0 | 0 | 1 | 0 | 16 | 40
| PP |  | Kohout kulový přímý G 1/2 PN 42 do 185°C plnoprůtokový s koulí DADO vnitřní závit těžká řada | [15 empty] | PP | 2
20 | K | 723231164 | Kohout kulový přímý G 1 PN 42 do 185°C plnoprůtokový s koulí DADO vnitřní závit těžká řada | ks | 7 |  | 0 | CS ÚRS 2018 01 |  |  | základní |  | 0 | 0 | 0 | 0 | 0 | 16 | K | 2 |  |  |  | ROZPOCET | 0 | 0 | 0 | 0 | 0 | 1 | 0 | 16 | 42
| PP |  | Kohout kulový přímý G 1 PN 42 do 185°C plnoprůtokový s koulí DADO vnitřní závit těžká řada | [15 empty] | PP | 2
21 | K | 723231166 | Kohout kulový přímý G 1 1/2 PN 42 do 185°C plnoprůtokový s koulí DADO vnitřní závit těžká řada | ks | 2 |  | 0 | CS ÚRS 2018 01 |  |  | základní |  | 0 | 0 | 0 | 0 | 0 | 16 | K | 2 |  |  |  | ROZPOCET | 0 | 0 | 0 | 0 | 0 | 1 | 0 | 16 | 44
| PP |  | Kohout kulový přímý G 1 1/2 PN 42 do 185°C plnoprůtokový s koulí DADO vnitřní závit těžká řada | [15 empty] | PP | 2
| VV |  | "Půdorys 1.PP a TZ" 2 |  | 2 | [13 empty] | VV | 2 | 2 | True | 0 | ROZPOCET
| VV |  | Součet |  | 2 | [13 empty] | VV | 2 | 4 | True | 1 | ROZPOCET
22 | K | 723231167 | Kohout kulový přímý G 2 PN 42 do 185°C plnoprůtokový s koulí DADO vnitřní závit těžká řada | ks | 2 |  | 0 | CS ÚRS 2018 01 |  |  | základní |  | 0 | 0 | 0 | 0 | 0 | 16 | K | 2 |  |  |  | ROZPOCET | 0 | 0 | 0 | 0 | 0 | 1 | 0 | 16 | 46
| PP |  | Kohout kulový přímý G 2 PN 42 do 185°C plnoprůtokový s koulí DADO vnitřní závit těžká řada | [15 empty] | PP | 2
| VV |  | "Půdorys 1.PP a TZ" 2 |  | 2 | [13 empty] | VV | 2 | 2 | True | 0 | ROZPOCET
| VV |  | Součet |  | 2 | [13 empty] | VV | 2 | 4 | True | 1 | ROZPOCET
23 | K | 723214136 | Filtr plynový DN 50 PN 16 do 300°C těleso uhlíková ocel s vypouštěcí přírubou | soubor | 1 |  | 0 | CS ÚRS 2018 01 |  |  | základní |  | 0 | 0.0168 | 0.0168 | 0 | 0 | 16 | K | 2 |  |  |  | ROZPOCET | 0 | 0 | 0 | 0 | 0 | 1 | 0 | 16 | 48
| PP |  | Armatury přírubové plynové filtry těleso uhlíková ocel s vypouštěcí přírubou PN 16 do 300°C (D 71 118 616) DN 50 | [15 empty] | PP | 2
24 | K | 1.12 | Elektricky ovládaný uzávěr PN 16 DN 50 p. prov=2,2 kPa. 230 V, průtok do 25 m3/hod bez proudu uzavřeno v EX.provedení dodávka + montáž | kus | 1 |  | 0 | R položka |  |  | základní |  | 0 | 0 | 0 | 0 | 0 | 16 | K | 2 |  |  |  | ROZPOCET | 0 | 0 | 0 | 0 | 0 | 1 | 0 | 16 | 50
| PP |  | Elektricky ovládaný uzávěr PN 16 DN 50 p. prov=2,2 kPa. 230 V, průtok do 25 m3/hod bez proudu uzavřeno v EX.provedení dodávka + montáž | [15 empty] | PP | 2
25 | K | 723190907 | Odvzdušnění nebo napuštění plynovodního potrubí | m | 976 |  | 0 | CS ÚRS 2018 01 |  |  | základní |  | 0 | 0 | 0 | 0 | 0 | 16 | K | 2 |  |  |  | ROZPOCET | 0 | 0 | 0 | 0 | 0 | 1 | 0 | 16 | 52
| PP |  | Opravy plynovodního potrubí odvzdušnění a napuštění potrubí | [15 empty] | PP | 2
| VV |  | "položky potrubí viz výše" 86+494+253+10+94+39 |  | 976 | [13 empty] | VV | 2 | 2 | True | 0 | ROZPOCET
| VV |  | Součet |  | 976 | [13 empty] | VV | 2 | 4 | True | 1 | ROZPOCET
26 | K | 1.13 | Dodávka a kotvení potrubí do DN 50 vč. dodávky objímky na plynové potrubí, závitové tyče v délce 0,3 - m, hmoždinky průměr 8 mm a zhotovení otvoru do betonové zdi | ks | 521 |  | 0 | R položka |  |  | základní |  | 0 | 0 | 0 | 0 | 0 | 16 | K | 2 |  |  |  | ROZPOCET | 0 | 0 | 0 | 0 | 0 | 1 | 0 | 16 | 54
| PP |  | Dodávka a kotvení potrubí do DN 50 vč. dodávky objímky na plynové potrubí, závitové tyče v délce 0,3 - m, hmoždinky průměr 8 mm a zhotovení otvoru do betonové zdi | [15 empty] | PP | 2
27 | K | 1.14 | Likvidace odpadu - Veškerou likvidaci odpadu zajistí dodavatel. | t | 0.4 |  | 0 | R položka |  |  | základní |  | 0 | 0 | 0 | 0 | 0 | 16 | K | 2 |  |  |  | ROZPOCET | 0 | 0 | 0 | 0 | 0 | 1 | 0 | 16 | 56
| PP |  | Likvidace odpadu - Veškerou likvidaci odpadu zajistí dodavatel. | [15 empty] | PP | 2
28 | K | 1.15 | Manometr 0-4 kPa, manometrický kontrolní kohout, smyčka DN 15, průměr 160 mm | soubotr | 2 |  | 0 | R položka |  |  | základní |  | 0 | 0 | 0 | 0 | 0 | 16 | K | 2 |  |  |  | ROZPOCET | 0 | 0 | 0 | 0 | 0 | 1 | 0 | 16 | 58
| PP |  | Manometr 0-4 kPa, manometrický kontrolní kohout, smyčka DN 15, průměr 160 mm | [15 empty] | PP | 2
29 | K | 783425412 | Nátěry syntetické potrubí do DN 50 barva dražší lesklý povrch 1x antikorozní, 1x základní, 2x email | m | 890 |  | 0 | CS ÚRS 2018 01 |  |  | základní |  | 0 | 0 | 0 | 0 | 0 | 16 | K | 2 |  |  |  | ROZPOCET | 0 | 0 | 0 | 0 | 0 | 1 | 0 | 16 | 60
| PP |  | Nátěry syntetické potrubí do DN 50 barva dražší lesklý povrch 1x antikorozní, 1x základní, 2x email | [15 empty] | PP | 2
| VV |  | "položky potrubí viz výše" 494+253+10+94+39 |  | 890 | [13 empty] | VV | 2 | 2 | True | 0 | ROZPOCET
| VV |  | Součet |  | 890 | [13 empty] | VV | 2 | 4 | True | 1 | ROZPOCET
30 | K | 783425512 | Nátěry syntetické potrubí do DN 100 barva dražší lesklý povrch 2x antikorozní, 1x základní, 2x email | m | 7 |  | 0 | CS ÚRS 2018 01 |  |  | základní |  | 0 | 0 | 0 | 0 | 0 | 16 | K | 2 |  |  |  | ROZPOCET | 0 | 0 | 0 | 0 | 0 | 1 | 0 | 16 | 62
| PP |  | Nátěry syntetické potrubí do DN 100 barva dražší lesklý povrch 2x antikorozní, 1x základní, 2x email | [15 empty] | PP | 2
| VV |  | "položky potrubí viz výše" 5+1+1 |  | 7 | [13 empty] | VV | 2 | 2 | True | 0 | ROZPOCET
| VV |  | Součet |  | 7 | [13 empty] | VV | 2 | 4 | True | 1 | ROZPOCET
31 | K | 1.16 | Zásobník podzemní propan 4850 litrů vč. kotvení | soubotr | 2 |  | 0 | R položka |  |  | základní |  | 0 | 0 | 0 | 0 | 0 | 16 | K | 2 |  |  |  | ROZPOCET | 0 | 0 | 0 | 0 | 0 | 1 | 0 | 16 | 64
| PP |  | Zásobník podzemní propan 4850 litrů vč. kotvení | [15 empty] | PP | 2
32 | K | 1.17 | Výstražné tabulky podle textu - dodávka + montáž | kus | 9 |  | 0 | R položka |  |  | základní |  | 0 | 0 | 0 | 0 | 0 | 16 | K | 2 |  |  |  | ROZPOCET | 0 | 0 | 0 | 0 | 0 | 1 | 0 | 16 | 66
| PP |  | Výstražné tabulky podle textu - dodávka + montáž | [15 empty] | PP | 2
33 | K | 1.18 | Požární ucpávka | kus | 8 |  | 0 | R položka |  |  | základní |  | 0 | 0 | 0 | 0 | 0 | 16 | K | 2 |  |  |  | ROZPOCET | 0 | 0 | 0 | 0 | 0 | 1 | 0 | 16 | 68
| PP |  | Požární ucpávka | [15 empty] | PP | 2
34 | K | 1.19 | Dokumentace skutečného provedení stavby | hod | 15 |  | 0 | R položka |  |  | základní |  | 0 | 0 | 0 | 0 | 0 | 16 | K | 2 |  |  |  | ROZPOCET | 0 | 0 | 0 | 0 | 0 | 1 | 0 | 16 | 70
| PP |  | Dokumentace skutečného provedení stavby | [15 empty] | PP | 2
35 | K | 1.20 | Zkoušky pevnosti a těsnosti a ostatní měření a zkoušení | hod | 10 |  | 0 | R položka |  |  | základní |  | 0 | 0 | 0 | 0 | 0 | 16 | K | 2 |  |  |  | ROZPOCET | 0 | 0 | 0 | 0 | 0 | 1 | 0 | 16 | 72
| PP |  | Zkoušky pevnosti a těsnosti a ostatní měření a zkoušení | [15 empty] | PP | 2
36 | K | 1.21 | Revize | hod | 10 |  | 0 | R položka |  |  | základní |  | 0 | 0 | 0 | 0 | 0 | 16 | K | 2 |  |  |  | ROZPOCET | 0 | 0 | 0 | 0 | 0 | 1 | 0 | 16 | 74
| PP |  | Revize | [15 empty] | PP | 2
37 | K | 1.22 | Zkušební provoz | hod | 72 |  | 0 | R položka |  |  | základní |  | 0 | 0 | 0 | 0 | 0 | 16 | K | 2 |  |  |  | ROZPOCET | 0 | 0 | 0 | 0 | 0 | 1 | 0 | 16 | 76
| PP |  | Zkušební provoz | [15 empty] | PP | 2
| D | 01-01 | Zemní práce |  |  |  | 0 | [5 empty] | 0 |  | 1.6196 |  | 0 | 2 | D | 1 |  |  |  | ROZPOCET | [6 empty] | 0
38 | K | 132301101 | Hloubení rýh š do 600 mm v hornině tř. 4 objemu do 100 m3 | m3 | 59.04 |  | 0 | CS ÚRS 2018 01 |  |  | základní |  | 0 | 0 | 0 | 0 | 0 | 16 | K | 2 |  |  |  | ROZPOCET | 0 | 0 | 0 | 0 | 0 | 1 | 0 | 16 | 78
| PP |  | Hloubení zapažených i nezapažených rýh šířky do 600 mm s urovnáním dna do předepsaného profilu a spádu v hornině tř. 4 do 100 m3 | [15 empty] | PP | 2
| VV |  | "Situace a TZ" 1,2*0,5*82*1,2 |  | 59.04 | [13 empty] | VV | 2 | 2 | True | 0 | ROZPOCET
| VV |  | Součet |  | 59.04 | [13 empty] | VV | 2 | 4 | True | 1 | ROZPOCET
39 | K | 132301109 | Příplatek za lepivost k hloubení rýh š do 600 mm v hornině tř. 4 | m3 | 59.04 |  | 0 | CS ÚRS 2018 01 |  |  | základní |  | 0 | 0 | 0 | 0 | 0 | 16 | K | 2 |  |  |  | ROZPOCET | 0 | 0 | 0 | 0 | 0 | 1 | 0 | 16 | 80
| PP |  | Hloubení zapažených i nezapažených rýh šířky do 600 mm s urovnáním dna do předepsaného profilu a spádu v hornině tř. 4 Příplatek k cenám za lepivost horniny tř. 4 | [15 empty] | PP | 2
| VV |  | "Situace a TZ" 1,2*0,5*82*1,2 |  | 59.04 | [13 empty] | VV | 2 | 2 | True | 0 | ROZPOCET
| VV |  | Součet |  | 59.04 | [13 empty] | VV | 2 | 4 | True | 1 | ROZPOCET
40 | K | 132301201 | Hloubení rýh š do 2000 mm v hornině tř. 4 objemu do 100 m3 | m3 | 54.522 |  | 0 | CS ÚRS 2018 01 |  |  | základní |  | 0 | 0 | 0 | 0 | 0 | 16 | K | 2 |  |  |  | ROZPOCET | 0 | 0 | 0 | 0 | 0 | 1 | 0 | 16 | 82
| PP |  | Hloubení zapažených i nezapažených rýh šířky přes 600 do 2 000 mm s urovnáním dna do předepsaného profilu a spádu v hornině tř. 4 do 100 m3 | [15 empty] | PP | 2
| VV |  | "Detaily a TZ" 4,66*3,9*2,5*1,2 |  | 54.522 | [13 empty] | VV | 2 | 2 | True | 0 | ROZPOCET
| VV |  | Součet |  | 54.522 | [13 empty] | VV | 2 | 4 | True | 1 | ROZPOCET
41 | K | 132301109.1 | Příplatek za lepivost k hloubení rýh š do 2000 mm v hornině tř. 3-4 - kompletní provedení dle PD, vč. všech souvisejících prací, startovací a cílová jáma protlaku | m3 | 54.522 |  | 0 | CS ÚRS 2018 01 |  |  | základní |  | 0 | 0 | 0 | 0 | 0 | 16 | K | 2 |  |  |  | ROZPOCET | 0 | 0 | 0 | 0 | 0 | 1 | 0 | 16 | 84
| PP |  | Příplatek za lepivost k hloubení rýh š do 2000 mm v hornině tř. 3-4 - kompletní provedení dle PD, vč. všech souvisejících prací, startovací a cílová jáma protlaku | [15 empty] | PP | 2
| VV |  | "Detaily a TZ" 4,66*3,9*2,5*1,2 |  | 54.522 | [13 empty] | VV | 2 | 2 | True | 0 | ROZPOCET
| VV |  | Součet |  | 54.522 | [13 empty] | VV | 2 | 4 | True | 1 | ROZPOCET
42 | K | 151301101 | Zřízení hnaného pažení a rozepření stěn rýh hl do 2 m | m2 | 260.813 |  | 0 | CS ÚRS 2018 01 |  |  | základní |  | 0 | 0.00621 | 1.6196 | 0 | 0 | 16 | K | 2 |  |  |  | ROZPOCET | 0 | 0 | 0 | 0 | 0 | 1 | 0 | 16 | 86
| PP |  | Zřízení pažení a rozepření stěn rýh pro podzemní vedení pro všechny šířky rýhy hnané, hloubky do 2 m | [15 empty] | PP | 2
| VV |  | "Situace, Detaily a TZ" (1,2*(82+82)+1,2*(3,9+3,9+4,66+4,66))*1,2 |  | 260.813 | [13 empty] | VV | 2 | 2 | True | 0 | ROZPOCET
| VV |  | Součet |  | 260.813 | [13 empty] | VV | 2 | 4 | True | 1 | ROZPOCET
43 | K | 151301111 | Odstranění hnaného pažení a rozepření stěn rýh hl do 2 m | m2 | 260.813 |  | 0 | CS ÚRS 2018 01 |  |  | základní |  | 0 | 0 | 0 | 0 | 0 | 16 | K | 2 |  |  |  | ROZPOCET | 0 | 0 | 0 | 0 | 0 | 1 | 0 | 16 | 88
| PP |  | Odstranění pažení a rozepření stěn rýh pro podzemní vedení s uložením materiálu na vzdálenost do 3 m od kraje výkopu hnané, hloubky do 2 m | [15 empty] | PP | 2
| VV |  | "Situace, Detaily a TZ" (1,2*(82+82)+1,2*(3,9+3,9+4,66+4,66))*1,2 |  | 260.813 | [13 empty] | VV | 2 | 2 | True | 0 | ROZPOCET
| VV |  | Součet |  | 260.813 | [13 empty] | VV | 2 | 4 | True | 1 | ROZPOCET
44 | K | 161101101 | Svislé přemístění výkopku z horniny tř. 1 až 4 hl výkopu do 2,5 m | m3 | 62.739 |  | 0 | CS ÚRS 2018 01 |  |  | základní |  | 0 | 0 | 0 | 0 | 0 | 16 | K | 2 |  |  |  | ROZPOCET | 0 | 0 | 0 | 0 | 0 | 1 | 0 | 16 | 90
| PP |  | Svislé přemístění výkopku bez naložení do dopravní nádoby avšak s vyprázdněním dopravní nádoby na hromadu nebo do dopravního prostředku z horniny tř. 1 až 4, při hloubce výkopu přes 1 do 2,5 m | [15 empty] | PP | 2
| VV |  | "Situace, Detaily a TZ" (0,3*0,5*82+4,66*3,9*2,2)*1,2 |  | 62.739 | [13 empty] | VV | 2 | 2 | True | 0 | ROZPOCET
| VV |  | Součet |  | 62.739 | [13 empty] | VV | 2 | 4 | True | 1 | ROZPOCET
45 | K | 162701155 | Vodorovné přemístění do 10000 m výkopku/sypaniny z horniny tř. 5 až 7 | m3 | 62.739 |  | 0 | CS ÚRS 2018 01 |  |  | základní |  | 0 | 0 | 0 | 0 | 0 | 16 | K | 2 |  |  |  | ROZPOCET | 0 | 0 | 0 | 0 | 0 | 1 | 0 | 16 | 92
| PP |  | Vodorovné přemístění výkopku nebo sypaniny po suchu na obvyklém dopravním prostředku, bez naložení výkopku, avšak se složením bez rozhrnutí z horniny tř. 5 až 7 na vzdálenost přes 9 000 do 10 000 m | [15 empty] | PP | 2
| VV |  | "Situace, Detaily a TZ" (0,3*0,5*82+4,66*3,9*2,2)*1,2 |  | 62.739 | [13 empty] | VV | 2 | 2 | True | 0 | ROZPOCET
| VV |  | Součet |  | 62.739 | [13 empty] | VV | 2 | 4 | True | 1 | ROZPOCET
46 | K | 162701159 | Příplatek k vodorovnému přemístění výkopku/sypaniny z horniny tř. 5 až 7 ZKD 1000 m přes 10000 m | m3 | 125.478 |  | 0 | CS ÚRS 2018 01 |  |  | základní |  | 0 | 0 | 0 | 0 | 0 | 16 | K | 2 |  |  |  | ROZPOCET | 0 | 0 | 0 | 0 | 0 | 1 | 0 | 16 | 94
| PP |  | Vodorovné přemístění výkopku nebo sypaniny po suchu na obvyklém dopravním prostředku, bez naložení výkopku, avšak se složením bez rozhrnutí z horniny tř. 5 až 7 na vzdálenost Příplatek k ceně za každých dalších i započatých 1 000 m | [15 empty] | PP | 2
| VV |  | "Situace, Detaily a TZ" (0,3*0,5*82+4,66*3,9*2,2)*1,2 |  | 62.739 | [13 empty] | VV | 2 | 2 | True | 0 | ROZPOCET
| VV |  | Součet |  | 62.739 | [13 empty] | VV | 2 | 4 | True | 1 | ROZPOCET
| VV |  | 62,739*2 'Přepočtené koeficientem množství |  | 125.478 | [13 empty] | VV | 2 | 2 | False | 1 | ROZPOCET
47 | K | 167101101 | Nakládání výkopku z hornin tř. 1 až 4 do 100 m3 | m3 | 62.739 |  | 0 | CS ÚRS 2018 01 |  |  | základní |  | 0 | 0 | 0 | 0 | 0 | 16 | K | 2 |  |  |  | ROZPOCET | 0 | 0 | 0 | 0 | 0 | 1 | 0 | 16 | 96
| PP |  | Nakládání, skládání a překládání neulehlého výkopku nebo sypaniny nakládání, množství do 100 m3, z hornin tř. 1 až 4 | [15 empty] | PP | 2
| VV |  | "Situace, Detaily a TZ" (0,3*0,5*82+4,66*3,9*2,2)*1,2 |  | 62.739 | [13 empty] | VV | 2 | 2 | True | 0 | ROZPOCET
| VV |  | Součet |  | 62.739 | [13 empty] | VV | 2 | 4 | True | 1 | ROZPOCET
48 | K | 171201201 | Uložení sypaniny na skládky | m3 | 62.739 |  | 0 | CS ÚRS 2018 01 |  |  | základní |  | 0 | 0 | 0 | 0 | 0 | 16 | K | 2 |  |  |  | ROZPOCET | 0 | 0 | 0 | 0 | 0 | 1 | 0 | 16 | 98
| PP |  | Uložení sypaniny na skládky | [15 empty] | PP | 2
49 | K | 171201211 | Poplatek za uložení stavebního odpadu - zeminy a kameniva na skládce | t | 104.775 |  | 0 | CS ÚRS 2018 01 |  |  | základní |  | 0 | 0 | 0 | 0 | 0 | 16 | K | 2 |  |  |  | ROZPOCET | 0 | 0 | 0 | 0 | 0 | 1 | 0 | 16 | 100
| PP |  | Poplatek za uložení stavebního odpadu na skládce (skládkovné) zeminy a kameniva zatříděného do Katalogu odpadů pod kódem 170 504 | [15 empty] | PP | 2
| VV |  | "Situace, Detaily a TZ" 62,7394*1.67 |  | 104.775 | [13 empty] | VV | 2 | 2 | True | 0 | ROZPOCET
| VV |  | Součet |  | 104.775 | [13 empty] | VV | 2 | 4 | True | 1 | ROZPOCET
50 | K | 174101101 | Zásyp jam, šachet rýh nebo kolem objektů sypaninou se zhutněním | m3 | 50.823 |  | 0 | CS ÚRS 2018 01 |  |  | základní |  | 0 | 0 | 0 | 0 | 0 | 16 | K | 2 |  |  |  | ROZPOCET | 0 | 0 | 0 | 0 | 0 | 1 | 0 | 16 | 102
| PP |  | Zásyp sypaninou z jakékoliv horniny s uložením výkopku ve vrstvách se zhutněním jam, šachet, rýh nebo kolem objektů v těchto vykopávkách | [15 empty] | PP | 2
| VV |  | "Situace, Detaily a TZ" (0,9*0,5*82+4,66*3,9*0,3)*1,2 |  | 50.823 | [13 empty] | VV | 2 | 2 | True | 0 | ROZPOCET
| VV |  | Součet |  | 50.823 | [13 empty] | VV | 2 | 4 | True | 1 | ROZPOCET
51 | K | 175101201 | Obsypání objektu nad přilehlým původním terénem sypaninou bez prohození sítem, uloženou do 3 m | m3 | 39.295 |  | 0 | CS ÚRS 2018 01 |  |  | základní |  | 0 | 0 | 0 | 0 | 0 | 16 | K | 2 |  |  |  | ROZPOCET | 0 | 0 | 0 | 0 | 0 | 1 | 0 | 16 | 104
| PP |  | Obsypání objektů nad přilehlým původním terénem sypaninou z vhodných hornin 1 až 4 nebo materiálem uloženým ve vzdálenosti do 3 m od vnějšího kraje objektu pro jakoukoliv míru zhutnění bez prohození sypaniny sítem | [15 empty] | PP | 2
| VV |  | "Situace, Detaily a TZ" (0,3*0,5*82+4,66*3,9*0,2+4,66*3,9*1,5-2*(3,14*1,25*1,25/4*4,26))*1,2 |  | 39.295 | [13 empty] | VV | 2 | 2 | True | 0 | ROZPOCET
| VV |  | Součet |  | 39.295 | [13 empty] | VV | 2 | 4 | True | 1 | ROZPOCET
52 | K | 1.23 | Štěrkopísek frakce 0-8 - kompletní provedení dle PD, vč. všech souvisejících prací | t | 65.622 |  | 0 | R položka |  |  | základní |  | 0 | 0 | 0 | 0 | 0 | 16 | K | 2 |  |  |  | ROZPOCET | 0 | 0 | 0 | 0 | 0 | 1 | 0 | 16 | 106
| PP |  | Štěrkopísek frakce 0-8 - kompletní provedení dle PD, vč. všech souvisejících prací | [15 empty] | PP | 2
| P |  | Poznámka k položce: Jednotková cena je vč. staveništního přesunu hmot. | [15 empty] | P | 2
| VV |  | "Situace, Detaily a TZ" 39,2946*1,67 |  | 65.622 | [13 empty] | VV | 2 | 2 | True | 0 | ROZPOCET
| VV |  | Součet |  | 65.622 | [13 empty] | VV | 2 | 4 | True | 1 | ROZPOCET
53 | K | 1.24 | Výstražná fólie - kompletní provedení dle PD, vč. všech souvisejících prací, dodávka a montáž | m | 88 |  | 0 | R položka |  |  | základní |  | 0 | 0 | 0 | 0 | 0 | 16 | K | 2 |  |  |  | ROZPOCET | 0 | 0 | 0 | 0 | 0 | 1 | 0 | 16 | 108
| PP |  | Výstražná fólie - kompletní provedení dle PD, vč. všech souvisejících prací, dodávka a montáž | [15 empty] | PP | 2
54 | K | 1.25 | Signalizační vodič - kompletní provedení dle PD, vč. všech souvisejících prací, dodávka a montáž | m | 95 |  | 0 | R položka |  |  | základní |  | 0 | 0 | 0 | 0 | 0 | 16 | K | 2 |  |  |  | ROZPOCET | 0 | 0 | 0 | 0 | 0 | 1 | 0 | 16 | 110
| PP |  | Signalizační vodič - kompletní provedení dle PD, vč. všech souvisejících prací, dodávka a montáž | [15 empty] | PP | 2
55 | K | 1.26 | Betonová základová deska | m3 | 10.904 |  | 0 | R položka |  |  | základní |  | 0 | 0 | 0 | 0 | 0 | 16 | K | 2 |  |  |  | ROZPOCET | 0 | 0 | 0 | 0 | 0 | 1 | 0 | 16 | 112
| PP |  | Betonová základová deska | [15 empty] | PP | 2
| VV |  | "Detaily a TZ" 4,66*3,9*0,5*1,2 |  | 10.904 | [13 empty] | VV | 2 | 2 | True | 0 | ROZPOCET
| VV |  | Součet |  | 10.904 | [13 empty] | VV | 2 | 4 | True | 1 | ROZPOCET
56 | K | 1.27 | Poklop plyn + podkladní beton | ks | 2 |  | 0 | R položka |  |  | základní |  | 0 | 0 | 0 | 0 | 0 | 16 | K | 2 |  |  |  | ROZPOCET | 0 | 0 | 0 | 0 | 0 | 1 | 0 | 16 | 114
| PP |  | Poklop plyn + podkladní beton | [15 empty] | PP | 2
| D | 02-01 | Přesun hmot |  |  |  | 0 | [5 empty] | 0 |  | 0 |  | 0 | 2 | D | 1 |  |  |  | ROZPOCET | [6 empty] | 0
57 | K | 1.29 | Přesun hmot pro trubní vedení z trub z PE spojovaných elektrotvarovkami otevřený výkop | t | 170.28 |  | 0 | R položka |  |  | základní |  | 0 | 0 | 0 | 0 | 0 | 16 | K | 2 |  |  |  | ROZPOCET | 0 | 0 | 0 | 0 | 0 | 1 | 0 | 16 | 116
| PP |  | Přesun hmot pro trubní vedení z trub z PE spojovaných elektrotvarovkami otevřený výkop | [15 empty] | PP | 2
1 | K | 1.29.1 | Přesun hmot pro trubní vedení z trub z oceli spojovaných svařováním | t | 2.4 |  | 0 | R položka |  |  | základní |  | 0 | 0 | 0 | 0 | 0 | 16 | K | 2 |  |  |  | ROZPOCET | 0 | 0 | 0 | 0 | 0 | 1 | 0 | 16 | 118
| PP |  | Přesun hmot pro trubní vedení z trub z oceli spojovaných svařováním | [15 empty] | PP | 2

## PS12 - Překážkové osvětlení
[9 empty] | >> skryté sloupce << | [9 empty] | {8f28f649-1e42-454d-8047-9d395f2a623c}
2
| KRYCÍ LIST SOUPISU PRACÍ | [8 empty] | v --- níže se nacházejí doplnkové a pomocné údaje k sestavám --- v | [8 empty] | False
Stavba:
UniMeC (bez SO112, SO113)
Objekt:
PS12 - Překážkové osvětlení
| KSO: |  |  |  |  | CC-CZ:
| Místo: |  | p.č. 11645/1, 11643 a 11644 |  |  | Datum: | 10. 1. 2019
| Zadavatel: |  |  |  |  | IČ: | 00216208
|  | Univerzita Karlova |  |  |  | DIČ: | CZ00216208
| Uchazeč: |  |  |  |  | IČ: | Vyplň údaj
|  | Vyplň údaj |  |  |  | DIČ: | Vyplň údaj
| Projektant: |  |  |  |  | IČ: | 60193280
|  | VPÚ DECO Praha, a.s. |  |  |  | DIČ: | CZ60193280
| Zpracovatel: |  |  |  |  | IČ:
DIČ:
Poznámka:
| Cena bez DPH | [5 empty] | 0
|  |  | Základ daně |  |  | Sazba daně | Výše daně
| DPH | základní | 0 |  |  | 21% | 0
|  | snížená | 0 |  |  | 15% | 0
|  | zákl. přenesená | 0 |  |  | 21% | 0
|  | sníž. přenesená | 0 |  |  | 15% | 0
|  | nulová | 0 |  |  | 0% | 0
| Cena s DPH |  |  | v | CZK |  | 0
REKAPITULACE ČLENĚNÍ SOUPISU PRACÍ
Stavba:
UniMeC (bez SO112, SO113)
Objekt:
PS12 - Překážkové osvětlení
Místo: |  |  | p.č. 11645/1, 11643 a 11644 |  |  | Datum: | 10. 1. 2019
Zadavatel: |  |  | Univerzita Karlova |  |  | Projektant: | VPÚ DECO Praha, a.s.
Uchazeč: |  |  | Vyplň údaj |  |  | Zpracovatel:
Kód dílu - Popis | [6 empty] | Cena celkem [CZK]
Náklady stavby celkem | [6 empty] | 0 | [12 empty] | -1
| PS12 - Překážkové osvětlení | [5 empty] | 0
| 1 - Zemní práce | [5 empty] | 0
SOUPIS PRACÍ
Stavba:
UniMeC (bez SO112, SO113)
Objekt:
PS12 - Překážkové osvětlení
Místo: |  |  | p.č. 11645/1, 11643 a 11644 |  |  | Datum: | 10. 1. 2019
Zadavatel: |  |  | Univerzita Karlova |  |  | Projektant: | VPÚ DECO Praha, a.s.
Uchazeč: |  |  | Vyplň údaj |  |  | Zpracovatel:
PČ | Typ | Kód | Popis | MJ | Množství | J.cena [CZK] | Cena celkem [CZK] | Cenová soustava |  |  | DPH | J. Nh [h] | Nh celkem [h] | J. hmotnost [t] | Hmotnost celkem [t] | J. suť [t] | Suť Celkem [t]
Náklady soupisu celkem | [6 empty] | 0 | [5 empty] | 0 |  | 0 |  | 0 |  | D | -1 | [10 empty] | 0
| D | PS12 | Překážkové osvětlení |  |  |  | 0 | [5 empty] | 0 |  | 0 |  | 0 | 2 | D | 0 |  |  |  | ROZPOCET | [6 empty] | 0
| D | 1 | Zemní práce |  |  |  | 0 | [5 empty] | 0 |  | 0 |  | 0 | 2 | D | 1 |  |  |  | ROZPOCET | [6 empty] | 0
1 | K | 1 | Jednoduché překážkové návěstidlo nízké svítivosti typ B | ks | 6 |  | 0 | R položka |  |  | základní |  | 0 | 0 | 0 | 0 | 0 | 16 | K | 2 |  |  |  | ROZPOCET | 0 | 0 | 0 | 0 | 0 | 1 | 0 | 16 | 2
| PP |  | Jednoduché překážkové návěstidlo nízké svítivosti typ B, červené barvy, s fotometrickými parametry dle předpisu L14, tab. 6-3, se světelným zdrojem na bázi technologie LED, 15W/230V/50Hz | [15 empty] | PP | 2
| P |  | Poznámka k položce: Poznámka k položce:, Dodávka, doprava ze skladu dodavatele na místo instalace překážkového návěstidla, montáž na trubku s vnějším závitem NPT1" připravenou v rámci profese A00 | [15 empty] | P | 2
| VV |  | "počet dle přílohy č. 03" 6 |  | 6 | [13 empty] | VV | 2 | 2 | True | 0 | ROZPOCET
| VV |  | Součet |  | 6 | [13 empty] | VV | 2 | 4 | True | 1 | ROZPOCET

## PS14 - SHZ ve skladech ho...
[9 empty] | >> skryté sloupce << | [9 empty] | {520614d2-6237-45b3-84ee-06f3810e8df8}
2
| KRYCÍ LIST SOUPISU PRACÍ | [8 empty] | v --- níže se nacházejí doplnkové a pomocné údaje k sestavám --- v | [8 empty] | False
Stavba:
UniMeC (bez SO112, SO113)
Objekt:
PS14 - SHZ ve skladech hořlavin
| KSO: |  |  |  |  | CC-CZ:
| Místo: |  | p.č. 11645/1, 11643 a 11644 |  |  | Datum: | 10. 1. 2019
| Zadavatel: |  |  |  |  | IČ: | 00216208
|  | Univerzita Karlova |  |  |  | DIČ: | CZ00216208
| Uchazeč: |  |  |  |  | IČ: | Vyplň údaj
|  | Vyplň údaj |  |  |  | DIČ: | Vyplň údaj
| Projektant: |  |  |  |  | IČ: | 60193280
|  | VPÚ DECO Praha, a.s. |  |  |  | DIČ: | CZ60193280
| Zpracovatel: |  |  |  |  | IČ:
DIČ:
Poznámka:
| Cena bez DPH | [5 empty] | 0
|  |  | Základ daně |  |  | Sazba daně | Výše daně
| DPH | základní | 0 |  |  | 21% | 0
|  | snížená | 0 |  |  | 15% | 0
|  | zákl. přenesená | 0 |  |  | 21% | 0
|  | sníž. přenesená | 0 |  |  | 15% | 0
|  | nulová | 0 |  |  | 0% | 0
| Cena s DPH |  |  | v | CZK |  | 0
REKAPITULACE ČLENĚNÍ SOUPISU PRACÍ
Stavba:
UniMeC (bez SO112, SO113)
Objekt:
PS14 - SHZ ve skladech hořlavin
Místo: |  |  | p.č. 11645/1, 11643 a 11644 |  |  | Datum: | 10. 1. 2019
Zadavatel: |  |  | Univerzita Karlova |  |  | Projektant: | VPÚ DECO Praha, a.s.
Uchazeč: |  |  | Vyplň údaj |  |  | Zpracovatel:
Kód dílu - Popis | [6 empty] | Cena celkem [CZK]
Náklady stavby celkem | [6 empty] | 0 | [12 empty] | -1
| D1 - Aerosolové stabilní hasicí zařízení AGS-8/3 | [5 empty] | 0
| 1 - Hasicí část | [5 empty] | 0
| 2 - Ovládací část | [5 empty] | 0
| 3 - Kabely, kabelové systémy | [5 empty] | 0
| 4 - Mont. práce, instal. materiál, doprava, výchozí revize, dokumentace, uvedení do provozu, školení | [5 empty] | 0
SOUPIS PRACÍ
Stavba:
UniMeC (bez SO112, SO113)
Objekt:
PS14 - SHZ ve skladech hořlavin
Místo: |  |  | p.č. 11645/1, 11643 a 11644 |  |  | Datum: | 10. 1. 2019
Zadavatel: |  |  | Univerzita Karlova |  |  | Projektant: | VPÚ DECO Praha, a.s.
Uchazeč: |  |  | Vyplň údaj |  |  | Zpracovatel:
PČ | Typ | Kód | Popis | MJ | Množství | J.cena [CZK] | Cena celkem [CZK] | Cenová soustava |  |  | DPH | J. Nh [h] | Nh celkem [h] | J. hmotnost [t] | Hmotnost celkem [t] | J. suť [t] | Suť Celkem [t]
Náklady soupisu celkem | [6 empty] | 0 | [5 empty] | 0 |  | 0 |  | 0 |  | D | -1 | [7 empty] | 0
| D | D1 | Aerosolové stabilní hasicí zařízení AGS-8/3 |  |  |  | 0 | [5 empty] | 0 |  | 0 |  | 0 | 2 | D | 0 | ROZPOCET | [6 empty] | 0
| D | 1 | Hasicí část |  |  |  | 0 | [5 empty] | 0 |  | 0 |  | 0 | 2 | D | 1 | ROZPOCET | [6 empty] | 0
1 | K | 220R00001 | Generátor aerosolu s náplni 6,7 kg - certifikace dle ČSN P CEN/TR 15276-1 | ks | 2 |  | 0 | R položka |  |  | základní |  | 0 | 0 | 0 | 0 | 0 | 16 | K | 2 | ROZPOCET | 0 | 0 | 0 | 0 | 0 | 1 | 0 | 16 | 2
| PP |  | Generátor aerosolu s náplni 6,7 kg - certifikace dle ČSN P CEN/TR 15276-1 | [15 empty] | PP | 2
2 | K | 220R00002 | Generátor aerosolu s náplni 3,4 kg - certifikace dle ČSN P CEN/TR 15276-1 | ks | 2 |  | 0 | R položka |  |  | základní |  | 0 | 0 | 0 | 0 | 0 | 16 | K | 2 | ROZPOCET | 0 | 0 | 0 | 0 | 0 | 1 | 0 | 16 | 4
| PP |  | Generátor aerosolu s náplni 3,4 kg - certifikace dle ČSN P CEN/TR 15276-1 | [15 empty] | PP | 2
| D | 2 | Ovládací část |  |  |  | 0 | [5 empty] | 0 |  | 0 |  | 0 | 2 | D | 1 | ROZPOCET | [6 empty] | 0
3 | K | 220R00003 | Ústředna SHZ (elektrické řídící a zpožďovací zařízení EŘZ) - certifikace dle ČSN EN 12 094-1, ČSN EN 54-2 | ks | 2 |  | 0 | R položka |  |  | základní |  | 0 | 0 | 0 | 0 | 0 | 16 | K | 2 | ROZPOCET | 0 | 0 | 0 | 0 | 0 | 1 | 0 | 16 | 6
| PP |  | Ústředna SHZ (elektrické řídící a zpožďovací zařízení EŘZ) - certifikace dle ČSN EN 12 094-1, ČSN EN 54-2 | [15 empty] | PP | 2
4 | K | 220R00004 | Rozvodná skříň v provedení EI 45DP1-S pro umístění prvků EŘZ | ks | 2 |  | 0 | R položka |  |  | základní |  | 0 | 0 | 0 | 0 | 0 | 16 | K | 2 | ROZPOCET | 0 | 0 | 0 | 0 | 0 | 1 | 0 | 16 | 8
| PP |  | Rozvodná skříň v provedení EI 45DP1-S pro umístění prvků EŘZ | [15 empty] | PP | 2
5 | K | 220R00005 | Opticko-kouřový hlásič | ks | 2 |  | 0 | R položka |  |  | základní |  | 0 | 0 | 0 | 0 | 0 | 16 | K | 2 | ROZPOCET | 0 | 0 | 0 | 0 | 0 | 1 | 0 | 16 | 10
| PP |  | Opticko-kouřový hlásič | [15 empty] | PP | 2
6 | K | 220R00006 | Teplotní hlásič | m | 2 |  | 0 | R položka |  |  | základní |  | 0 | 0 | 0 | 0 | 0 | 16 | K | 2 | ROZPOCET | 0 | 0 | 0 | 0 | 0 | 1 | 0 | 16 | 12
| PP |  | Teplotní hlásič | [15 empty] | PP | 2
7 | K | 220R00007 | Spouštěcí tlačítko (žlutá barva) | ks | 2 |  | 0 | R položka |  |  | základní |  | 0 | 0 | 0 | 0 | 0 | 16 | K | 2 | ROZPOCET | 0 | 0 | 0 | 0 | 0 | 1 | 0 | 16 | 14
| PP |  | Spouštěcí tlačítko (žlutá barva) | [15 empty] | PP | 2
8 | K | 220R00008 | Blokovací tlačítko (modrá barva) | ks | 2 |  | 0 | R položka |  |  | základní |  | 0 | 0 | 0 | 0 | 0 | 16 | K | 2 | ROZPOCET | 0 | 0 | 0 | 0 | 0 | 1 | 0 | 16 | 16
| PP |  | Blokovací tlačítko (modrá barva) | [15 empty] | PP | 2
9 | K | 220R00009 | Kombinovaný maják/siréna | ks | 4 |  | 0 | R položka |  |  | základní |  | 0 | 0 | 0 | 0 | 0 | 16 | K | 2 | ROZPOCET | 0 | 0 | 0 | 0 | 0 | 1 | 0 | 16 | 18
| PP |  | Kombinovaný maják/siréna | [15 empty] | PP | 2
| D | 3 | Kabely, kabelové systémy |  |  |  | 0 | [5 empty] | 0 |  | 0 |  | 0 | 2 | D | 1 | ROZPOCET | [6 empty] | 0
10 | K | 220R00010 | Kabelový systém (kabeláž včetně nosného systému) s funkčností při požáru dle ČSN 73 0848, P15-R | bm | 400 |  | 0 | R položka |  |  | základní |  | 0 | 0 | 0 | 0 | 0 | 16 | K | 2 | ROZPOCET | 0 | 0 | 0 | 0 | 0 | 1 | 0 | 16 | 20
| PP |  | Kabelový systém (kabeláž včetně nosného systému) s funkčností při požáru dle ČSN 73 0848, P15-R | [15 empty] | PP | 2
| D | 4 | Mont. práce, instal. materiál, doprava, výchozí revize, dokumentace, uvedení do provozu, školení |  |  |  | 0 | [5 empty] | 0 |  | 0 |  | 0 | 2 | D | 1 | ROZPOCET | [6 empty] | 0
11 | K | 220R00011 | Provedení montážních prací | ks | 1 |  | 0 | R položka |  |  | základní |  | 0 | 0 | 0 | 0 | 0 | 16 | K | 2 | ROZPOCET | 0 | 0 | 0 | 0 | 0 | 1 | 0 | 16 | 22
| PP |  | Provedení montážních prací | [15 empty] | PP | 2
| P |  | Poznámka k položce: Detekce je zajištěna pomocí automatických multifunkčních hlásičů umístěných v prostoru technologie. Hlásiče jsou zapojeny do vícehlásičové závislosti tak, aby byly eliminovány falešné poplachy. Systém bude napojen na objektovou EPS a bude přenášet základní stavy AHZ – Předpoplach, poplach, porucha a hašení aktivováno. Návrh řešení: Generátory aerosolu budou umístěny v chráněných prostrech. Řidídí elektronika bude umístěna za vstupem do prostoru. Tlačítko aktivace bude umístěno před vstupem, blokační tlačítko v prostoru instalace nebo před vstupem do prostoru. Automatické hlásiče budou umístěny v prostoru. Před vstupem a nad východem bude umístěna akustická a optická signalizace pož. poplachu. V ceně nabídky AHZ je zahrnuto: - projednání na HZS v případě potřeby - kompletní dodávka a montáž systému - kompletní napojení na standardní výstupy uživatele pro potřeby uživatele sledování stavů AHZ | [15 empty] | P | 2
12 | K | 220R00012 | Provedení výchozí revize elektrického zařízení dle ČSN 33 1500 | ks | 1 |  | 0 | R položka |  |  | základní |  | 0 | 0 | 0 | 0 | 0 | 16 | K | 2 | ROZPOCET | 0 | 0 | 0 | 0 | 0 | 1 | 0 | 16 | 24
| PP |  | Provedení výchozí revize elektrického zařízení dle ČSN 33 1500 | [15 empty] | PP | 2
13 | K | 220R00013 | Vypracování dokumentace skutečného provedení stavby (technická zpráva, výkresy, tabulky) | ks | 1 |  | 0 | R položka |  |  | základní |  | 0 | 0 | 0 | 0 | 0 | 16 | K | 2 | ROZPOCET | 0 | 0 | 0 | 0 | 0 | 1 | 0 | 16 | 26
| PP |  | Vypracování dokumentace skutečného provedení stavby (technická zpráva, výkresy, tabulky) | [15 empty] | PP | 2
14 | K | 220R00014 | Uvedení systému SHZ do provozu (zkoušky, vypracování dokumentace o kontrole a provozuschopnosti PBZ, kabelových systému a prostupů dle vyhl. 246/2001 a vyhl.23/2008) | ks | 1 |  | 0 | R položka |  |  | základní |  | 0 | 0 | 0 | 0 | 0 | 16 | K | 2 | ROZPOCET | 0 | 0 | 0 | 0 | 0 | 1 | 0 | 16 | 28
| PP |  | Uvedení systému SHZ do provozu (zkoušky, vypracování dokumentace o kontrole a provozuschopnosti PBZ, kabelových systému a prostupů dle vyhl. 246/2001 a vyhl.23/2008) | [15 empty] | PP | 2
15 | K | 220R00015 | Přesun hmot a stavební připomoce | ks | 1 |  | 0 | R položka |  |  | základní |  | 0 | 0 | 0 | 0 | 0 | 16 | K | 2 | ROZPOCET | 0 | 0 | 0 | 0 | 0 | 1 | 0 | 16 | 30
| PP |  | Přesun hmot a stavební připomoce | [15 empty] | PP | 2
16 | K | 220R00016 | Komplexní zkoušky vč. výchozí koordinační funkční zkoušky systému | ks | 1 |  | 0 | R položka |  |  | základní |  | 0 | 0 | 0 | 0 | 0 | 16 | K | 2 | ROZPOCET | 0 | 0 | 0 | 0 | 0 | 1 | 0 | 16 | 32
| PP |  | Komplexní zkoušky vč. výchozí koordinační funkční zkoušky systému | [15 empty] | PP | 2
17 | K | 220R00017 | Vyškolení obsluhy | ks | 1 |  | 0 | R položka |  |  | základní |  | 0 | 0 | 0 | 0 | 0 | 16 | K | 2 | ROZPOCET | 0 | 0 | 0 | 0 | 0 | 1 | 0 | 16 | 34
| PP |  | Vyškolení obsluhy | [15 empty] | PP | 2
18 | K | 220R00018 | Kompletní značení a popis systému | ks | 1 |  | 0 | R položka |  |  | základní |  | 0 | 0 | 0 | 0 | 0 | 16 | K | 2 | ROZPOCET | 0 | 0 | 0 | 0 | 0 | 1 | 0 | 16 | 36
| PP |  | Kompletní značení a popis systému | [15 empty] | PP | 2

## PS16 - Permanentní systém...
[9 empty] | >> skryté sloupce << | [9 empty] | {a33a075e-c4f9-4a11-be8b-630026fbd254}
2
| KRYCÍ LIST SOUPISU PRACÍ | [8 empty] | v --- níže se nacházejí doplnkové a pomocné údaje k sestavám --- v | [8 empty] | False
Stavba:
UniMeC (bez SO112, SO113)
Objekt:
PS16 - Permanentní systém údržby fasád
| KSO: |  |  |  |  | CC-CZ:
| Místo: |  | p.č. 11645/1, 11643 a 11644 |  |  | Datum: | 10. 1. 2019
| Zadavatel: |  |  |  |  | IČ: | 00216208
|  | Univerzita Karlova |  |  |  | DIČ: | CZ00216208
| Uchazeč: |  |  |  |  | IČ: | Vyplň údaj
|  | Vyplň údaj |  |  |  | DIČ: | Vyplň údaj
| Projektant: |  |  |  |  | IČ: | 60193280
|  | VPÚ DECO Praha, a.s. |  |  |  | DIČ: | CZ60193280
| Zpracovatel: |  |  |  |  | IČ:
DIČ:
Poznámka:
| Cena bez DPH | [5 empty] | 0
|  |  | Základ daně |  |  | Sazba daně | Výše daně
| DPH | základní | 0 |  |  | 21% | 0
|  | snížená | 0 |  |  | 15% | 0
|  | zákl. přenesená | 0 |  |  | 21% | 0
|  | sníž. přenesená | 0 |  |  | 15% | 0
|  | nulová | 0 |  |  | 0% | 0
| Cena s DPH |  |  | v | CZK |  | 0
REKAPITULACE ČLENĚNÍ SOUPISU PRACÍ
Stavba:
UniMeC (bez SO112, SO113)
Objekt:
PS16 - Permanentní systém údržby fasád
Místo: |  |  | p.č. 11645/1, 11643 a 11644 |  |  | Datum: | 10. 1. 2019
Zadavatel: |  |  | Univerzita Karlova |  |  | Projektant: | VPÚ DECO Praha, a.s.
Uchazeč: |  |  | Vyplň údaj |  |  | Zpracovatel:
Kód dílu - Popis | [6 empty] | Cena celkem [CZK]
Náklady stavby celkem | [6 empty] | 0 | [12 empty] | -1
| PSV - Práce a dodávky PSV | [5 empty] | 0
| 767 - Konstrukce zámečnické | [5 empty] | 0
SOUPIS PRACÍ
Stavba:
UniMeC (bez SO112, SO113)
Objekt:
PS16 - Permanentní systém údržby fasád
Místo: |  |  | p.č. 11645/1, 11643 a 11644 |  |  | Datum: | 10. 1. 2019
Zadavatel: |  |  | Univerzita Karlova |  |  | Projektant: | VPÚ DECO Praha, a.s.
Uchazeč: |  |  | Vyplň údaj |  |  | Zpracovatel:
PČ | Typ | Kód | Popis | MJ | Množství | J.cena [CZK] | Cena celkem [CZK] | Cenová soustava |  |  | DPH | J. Nh [h] | Nh celkem [h] | J. hmotnost [t] | Hmotnost celkem [t] | J. suť [t] | Suť Celkem [t]
Náklady soupisu celkem | [6 empty] | 0 | [5 empty] | 0 |  | 0 |  | 0 |  | D | -1 | [10 empty] | 0
| D | PSV | Práce a dodávky PSV |  |  |  | 0 | [5 empty] | 0 |  | 0 |  | 0 | 2 | D | 0 |  |  |  | ROZPOCET | [6 empty] | 0
| D | 767 | Konstrukce zámečnické |  |  |  | 0 | [5 empty] | 0 |  | 0 |  | 0 | 2 | D | 1 |  |  |  | ROZPOCET | [6 empty] | 0
1 | K | 767881R01 | D+M systému pro údržbu fasády a světlíku vč. příslušenství a přesunu hmot dle dokumentace | m | 467 |  | 0 | R položka |  |  | základní |  | 0 | 0 | 0 | 0 | 0 | 16 | K | 2 |  |  |  | ROZPOCET | 0 | 0 | 0 | 0 | 0 | 1 | 0 | 16 | 752498286
| PP |  | D+M jednokolejnicového přístupového systému z AL profilu (467 mb) kotveného k atice vč. rohových a koutových ohybů (11ks), samostatných jednokolejnicových drah (8ks) a pojezdových vozíků na manuální pohon (16ks). Celý systém zahrnuje kotvení a povrchovou úpravu dle popisu v TZ. | [15 empty] | PP | 2
| P |  | Poznámka k položce: V ceně je zahrnut staveništní přesun hmot vč. ztíženého ručního přesunu hmot, zdvihacích plošin či jiného zařízení zvoleného dodavatelem pro montáž vč. zajištění bezpečnosti pracovníků při montáži. V ceně je dále zahrnuto opracování detailů kotvení při prostupu střešní, resp. fasádní skladbou konstrukce. | [15 empty] | P | 2
| VV |  | "dle TZ" 467 |  | 467 | [13 empty] | VV | 2 | 2 | True | 1 | ROZPOCET
2 | K | 767881R02 | D+M profilu pro údržbu fasády a světlíku | ks | 5 |  | 0 | R položka |  |  | základní |  | 0 | 0 | 0 | 0 | 0 | 16 | K | 2 |  |  |  | ROZPOCET | 0 | 0 | 0 | 0 | 0 | 1 | 0 | 16 | -1070880848
| PP |  | D+M pevně kotvených výložníků pro údržbu fasády a světlíku vč. kotvení a povrchová úpravy dle popisu v TZ | [15 empty] | PP | 2
| P |  | Poznámka k položce: V ceně je zahrnut staveništní přesun hmot vč. ztíženého ručního přesunu hmot, zdvihacích plošin či jiného zařízení zvoleného dodavatelem pro montáž. V ceně je dále zahrnuto opracování detailů kotvení při prostupu střešní, resp. fasádní skladbou konstrukce. | [15 empty] | P | 2
| VV |  | "dle TZ" 5 |  | 5 | [13 empty] | VV | 2 | 2 | True | 1 | ROZPOCET
3 | K | 767881R03 | D+M systému pro údržbu fasády a světlíku vč. příslušenství a přesunu hmot | m | 50 |  | 0 | R položka |  |  | základní |  | 0 | 0 | 0 | 0 | 0 | 16 | K | 2 |  |  |  | ROZPOCET | 0 | 0 | 0 | 0 | 0 | 1 | 0 | 16 | 381232083
| PP |  | D+M jednokolejnicového přístupového systému vnitřní strany světlíku z AL profilu (50 mb) kotveného k atice vč. samostatných jednokolejnicových drah (4 ks) a pojezdových vozíků na manuální pohon (10 ks). Celý systém zahrnuje kotvení a povrchovou úpravu dle popisu v TZ. | [15 empty] | PP | 2
| P |  | Poznámka k položce: V ceně je zahrnut staveništní přesun hmot vč. ztíženého ručního přesunu hmot, zdvihacích plošin či jiného zařízení zvoleného dodavatelem pro montáž vč. zajištění bezpečnosti pracovníků při montáži. V ceně je dále zahrnuto opracování detailů kotvení při prostupu střešní, resp. fasádní skladbou konstrukce. | [15 empty] | P | 2
| VV |  | "dle TZ" 50 |  | 50 | [13 empty] | VV | 2 | 2 | True | 1 | ROZPOCET
4 | K | 767881R04 | D+M zavěšené plošiny (gondola) pro 2 osoby dle popisu v TZ | ks | 1 |  | 0 | R položka |  |  | základní |  | 0 | 0 | 0 | 0 | 0 | 16 | K | 2 |  |  |  | ROZPOCET | 0 | 0 | 0 | 0 | 0 | 1 | 0 | 16 | 2144276877
| PP |  | D+M zavěšené plošiny (gondola) pro 2 osoby dle popisu v TZ | [15 empty] | PP | 2
| P |  | Poznámka k položce: V ceně je zahrnut staveništní přesun hmot vč. ztíženého ručního přesunu hmot, zdvihacích plošin či jiného zařízení zvoleného dodavatelem pro montáž. | [15 empty] | P | 2
| VV |  | "dle TZ" 1 |  | 1 | [13 empty] | VV | 2 | 2 | True | 1 | ROZPOCET

## PS17 - Technologie vodníh...
[9 empty] | >> skryté sloupce << | [9 empty] | {24b7e733-5199-49f6-be9d-3f2b4a9e1035}
2
| KRYCÍ LIST SOUPISU PRACÍ | [8 empty] | v --- níže se nacházejí doplnkové a pomocné údaje k sestavám --- v | [8 empty] | False
Stavba:
UniMeC (bez SO112, SO113)
Objekt:
PS17 - Technologie vodního prvku
| KSO: |  |  |  |  | CC-CZ:
| Místo: |  | p.č. 11645/1, 11643 a 11644 |  |  | Datum: | 10. 1. 2019
| Zadavatel: |  |  |  |  | IČ: | 00216208
|  | Univerzita Karlova |  |  |  | DIČ: | CZ00216208
| Uchazeč: |  |  |  |  | IČ: | Vyplň údaj
|  | Vyplň údaj |  |  |  | DIČ: | Vyplň údaj
| Projektant: |  |  |  |  | IČ: | 60193280
|  | VPÚ DECO Praha, a.s. |  |  |  | DIČ: | CZ60193280
| Zpracovatel: |  |  |  |  | IČ:
DIČ:
Poznámka:
| Cena bez DPH | [5 empty] | 0
|  |  | Základ daně |  |  | Sazba daně | Výše daně
| DPH | základní | 0 |  |  | 21% | 0
|  | snížená | 0 |  |  | 15% | 0
|  | zákl. přenesená | 0 |  |  | 21% | 0
|  | sníž. přenesená | 0 |  |  | 15% | 0
|  | nulová | 0 |  |  | 0% | 0
| Cena s DPH |  |  | v | CZK |  | 0
REKAPITULACE ČLENĚNÍ SOUPISU PRACÍ
Stavba:
UniMeC (bez SO112, SO113)
Objekt:
PS17 - Technologie vodního prvku
Místo: |  |  | p.č. 11645/1, 11643 a 11644 |  |  | Datum: | 10. 1. 2019
Zadavatel: |  |  | Univerzita Karlova |  |  | Projektant: | VPÚ DECO Praha, a.s.
Uchazeč: |  |  | Vyplň údaj |  |  | Zpracovatel:
Kód dílu - Popis | [6 empty] | Cena celkem [CZK]
Náklady stavby celkem | [6 empty] | 0 | [12 empty] | -1
| PSV - PSV | [5 empty] | 0
| VP - Technologie vodního prvku | [5 empty] | 0
SOUPIS PRACÍ
Stavba:
UniMeC (bez SO112, SO113)
Objekt:
PS17 - Technologie vodního prvku
Místo: |  |  | p.č. 11645/1, 11643 a 11644 |  |  | Datum: | 10. 1. 2019
Zadavatel: |  |  | Univerzita Karlova |  |  | Projektant: | VPÚ DECO Praha, a.s.
Uchazeč: |  |  | Vyplň údaj |  |  | Zpracovatel:
PČ | Typ | Kód | Popis | MJ | Množství | J.cena [CZK] | Cena celkem [CZK] | Cenová soustava |  |  | DPH | J. Nh [h] | Nh celkem [h] | J. hmotnost [t] | Hmotnost celkem [t] | J. suť [t] | Suť Celkem [t]
Náklady soupisu celkem | [6 empty] | 0 | [5 empty] | 0 |  | 0 |  | 0 |  | D | -1 | [7 empty] | 0
| D | PSV | PSV |  |  |  | 0 | [5 empty] | 0 |  | 0 |  | 0 | 2 | D | 0 | ROZPOCET | [6 empty] | 0
| D | VP | Technologie vodního prvku |  |  |  | 0 | [5 empty] | 0 |  | 0 |  | 0 | 2 | D | 1 | ROZPOCET | [6 empty] | 0
1 | M | TVPR00001 | Dodávka řídící jednotky vč. příslušenství | ks | 1 |  | 0 | R položka |  |  | základní |  | 0 | 0 | 0 | 0 | 0 | 2 | M | 2 | ROZPOCET | 0 | 0 | 0 | 0 | 0 | 1 | 0 | 1 | 1306036522
| PP |  | Dodávka řídící jednotky vč. příslušenství | [15 empty] | PP | 2
2 | M | TVPR00002 | Dodávka trysky vodního sloupce vč. příslušenství a kotvení | ks | 5 |  | 0 | R položka |  |  | základní |  | 0 | 0 | 0 | 0 | 0 | 2 | M | 2 | ROZPOCET | 0 | 0 | 0 | 0 | 0 | 1 | 0 | 1 | -1813582848
| PP |  | Dodávka trysky vodního sloupce vč. příslušenství a kotvení | [15 empty] | PP | 2
3 | M | TVPR00003 | Dodávka čerpadla vč. příslušenství | ks | 5 |  | 0 | R položka |  |  | základní |  | 0 | 0 | 0 | 0 | 0 | 2 | M | 2 | ROZPOCET | 0 | 0 | 0 | 0 | 0 | 1 | 0 | 1 | -735265487
| PP |  | Dodávka čerpadla vč. příslušenství | [15 empty] | PP | 2
4 | M | TVPR00004 | Dodávka světla vč. kotvení a příslušenství | ks | 5 |  | 0 | R položka |  |  | základní |  | 0 | 0 | 0 | 0 | 0 | 2 | M | 2 | ROZPOCET | 0 | 0 | 0 | 0 | 0 | 1 | 0 | 1 | 342067916
| PP |  | Dodávka světla vč. kotvení a příslušenství | [15 empty] | PP | 2
5 | M | TVPR00005 | Dodávka kabeláže | ks | 5 |  | 0 | R položka |  |  | základní |  | 0 | 0 | 0 | 0 | 0 | 2 | M | 2 | ROZPOCET | 0 | 0 | 0 | 0 | 0 | 1 | 0 | 1 | 763622042
| PP |  | Dodávka kabeláže | [15 empty] | PP | 2
6 | M | TVPR00006 | Dodávka SW jednotky | ks | 1 |  | 0 | R položka |  |  | základní |  | 0 | 0 | 0 | 0 | 0 | 2 | M | 2 | ROZPOCET | 0 | 0 | 0 | 0 | 0 | 1 | 0 | 1 | 1091819443
| PP |  | Dodávka SW jednotky | [15 empty] | PP | 2
7 | M | TVPR00007 | Dodávka filtrace - 1 nezávislý okruh, tl. ventil, čerpadlo, vypouštění | ks | 1 |  | 0 | R položka |  |  | základní |  | 0 | 0 | 0 | 0 | 0 | 2 | M | 2 | ROZPOCET | 0 | 0 | 0 | 0 | 0 | 1 | 0 | 1 | -1612851575
| PP |  | Dodávka filtrace - 1 nezávislý okruh, tl. ventil, čerpadlo, vypouštění | [15 empty] | PP | 2
8 | M | TVPR00008 | Dodávka potrubí, armatur a izolací | ks | 1 |  | 0 | R položka |  |  | základní |  | 0 | 0 | 0 | 0 | 0 | 2 | M | 2 | ROZPOCET | 0 | 0 | 0 | 0 | 0 | 1 | 0 | 1 | -2121967613
| PP |  | Dodávka potrubí, armatur a izolací | [15 empty] | PP | 2
9 | M | TVPR00009 | Drobný, kotvící a pomocný materiál | ks | 1 |  | 0 | R položka |  |  | základní |  | 0 | 0 | 0 | 0 | 0 | 2 | M | 2 | ROZPOCET | 0 | 0 | 0 | 0 | 0 | 1 | 0 | 1 | 1167615577
| PP |  | Drobný, kotvící a pomocný materiál | [15 empty] | PP | 2
10 | K | TVPR00010 | Montáž zařízení, zprovoznění, zkušební provoz, zaškolení obsluhy | ks | 1 |  | 0 | R položka |  |  | základní |  | 0 | 0 | 0 | 0 | 0 | 1 | K | 2 | ROZPOCET | 0 | 0 | 0 | 0 | 0 | 1 | 0 | 1 | 1527871296
| PP |  | Montáž zařízení, zprovoznění, zkušební provoz, zaškolení obsluhy | [15 empty] | PP | 2
11 | K | TVPR00011 | Stavební přípomoce | hod | 24 |  | 0 | R položka |  |  | základní |  | 0 | 0 | 0 | 0 | 0 | 1 | K | 2 | ROZPOCET | 0 | 0 | 0 | 0 | 0 | 1 | 0 | 1 | -1429789550
| PP |  | Stavební přípomoce | [15 empty] | PP | 2
12 | K | TVPR00012 | Přesun hmot | ks | 1 |  | 0 | R položka |  |  | základní |  | 0 | 0 | 0 | 0 | 0 | 1 | K | 2 | ROZPOCET | 0 | 0 | 0 | 0 | 0 | 1 | 0 | 1 | 1510824790
| PP |  | Přesun hmot | [15 empty] | PP | 2

## OST - Provizorní opatření
[9 empty] | >> skryté sloupce << | [9 empty] | {333f2625-38b7-4eab-8057-e10cde08708d} | [5 empty] | CSKHV3x1_5 | m | 15 | 2
[19 empty] | 2 | [5 empty] | cyky3x1_5 | m | 65 | 2
| KRYCÍ LIST SOUPISU PRACÍ | [8 empty] | v --- níže se nacházejí doplnkové a pomocné údaje k sestavám --- v | [8 empty] | False | [5 empty] | cyky3x4 | m | 165 | 2
[25 empty] | fasáda | m2 | 543,4 | 2
| Stavba: | [23 empty] | jysty2x2x0_8 | m | 100 | 2
|  | UniMeC (bez SO112, SO113) | [22 empty] | lešení | m2 | 539,2 | 2
| Objekt: | [23 empty] | omítka | m2 | 511,9 | 2
|  | OST - Provizorní opatření | [22 empty] | podhled | m2 | 30,03 | 2
[25 empty] | sokl | m2 | 14,3 | 2
| KSO: |  |  |  |  | CC-CZ: | [18 empty] | Zdivo24PD | m2 | 430 | 2
| Místo: |  | p.č. 11645/1, 11643 a 11644 |  |  | Datum: | 10. 1. 2019 | [17 empty] | Zdivo30PD | m2 | 113,4 | 2
[25 empty] | ŽBvěnec | m3 | 14,409 | 2
| Zadavatel: |  |  |  |  | IČ: | 00216208
|  | Univerzita Karlova |  |  |  | DIČ: | CZ00216208
| Uchazeč: |  |  |  |  | IČ: | Vyplň údaj
|  | Vyplň údaj |  |  |  | DIČ: | Vyplň údaj
| Projektant: |  |  |  |  | IČ: | 60193280
|  | VPÚ DECO Praha, a.s. |  |  |  | DIČ: | CZ60193280
| Zpracovatel: |  |  |  |  | IČ:
DIČ:
Poznámka:
| Cena bez DPH | [5 empty] | 0
|  |  | Základ daně |  |  | Sazba daně | Výše daně
| DPH | základní | 0 |  |  | 21% | 0
|  | snížená | 0 |  |  | 15% | 0
|  | zákl. přenesená | 0 |  |  | 21% | 0
|  | sníž. přenesená | 0 |  |  | 15% | 0
|  | nulová | 0 |  |  | 0% | 0
| Cena s DPH |  |  | v | CZK |  | 0
REKAPITULACE ČLENĚNÍ SOUPISU PRACÍ
Stavba:
UniMeC (bez SO112, SO113)
Objekt:
OST - Provizorní opatření
Místo: |  |  | p.č. 11645/1, 11643 a 11644 |  |  | Datum: | 10. 1. 2019
Zadavatel: |  |  | Univerzita Karlova |  |  | Projektant: | VPÚ DECO Praha, a.s.
Uchazeč: |  |  | Vyplň údaj |  |  | Zpracovatel:
Kód dílu - Popis | [6 empty] | Cena celkem [CZK]
Náklady stavby celkem | [6 empty] | 0 | [12 empty] | -1
| HSV - Práce a dodávky HSV | [5 empty] | 0
| 3 - Svislé a kompletní konstrukce | [5 empty] | 0
| 4 - Vodorovné konstrukce | [5 empty] | 0
| 6 - Úpravy povrchů, podlahy a osazování výplní | [5 empty] | 0
| 9 - Ostatní konstrukce a práce, bourání | [5 empty] | 0
| 998 - Přesun hmot | [5 empty] | 0
| PSV - Práce a dodávky PSV | [5 empty] | 0
| 721 - Zdravotechnika - vnitřní kanalizace | [5 empty] | 0
| 720.01.01 - Potrubí - vč.montáže, tvarovek, upevnění a pomoc.materiálu | [5 empty] | 0
| 720.01.04 - Ostatní - kanalizace | [5 empty] | 0
| 722 - Zdravotechnika - vnitřní vodovod | [5 empty] | 0
| 720.02.01 - Potrubí - vč.montáže, tvarovek, upevnění a pomoc.materiálu | [5 empty] | 0
| 720.02.04 - Ostatní - vodovod | [5 empty] | 0
| 742 - Elektroinstalace - slaboproud | [5 empty] | 0
| K10 - INFORMAČNÍ | [5 empty] | 0
| K20 - BEZPEČNOSTNÍ | [5 empty] | 0
| K30 - POŽÁRNÍ | [5 empty] | 0
| 751 - Vzduchotechnika | [5 empty] | 0
| 763 - Konstrukce suché výstavby | [5 empty] | 0
| 764 - Konstrukce klempířské | [5 empty] | 0
| 767 - Konstrukce zámečnické | [5 empty] | 0
| 784 - Dokončovací práce - malby a tapety | [5 empty] | 0
| M - Práce a dodávky M | [5 empty] | 0
| 21-M - Elektromontáže | [5 empty] | 0
| Rozváděče - Rozváděče | [5 empty] | 0
| Svítidla - Svítidla a příslušenství (svítidla komplet vč. světelných zdrojů, montáže a připojenía pomocného mat | [5 empty] | 0
| D1 - Svítidla | [5 empty] | 0
| D2 - Nouzová svítidla | [5 empty] | 0
| D5 - Přístroje vč. příslušenství, možno združovat jednotlivé přístroje do vícerámečků dle sdružených posi | [5 empty] | 0
| D6 - Kanely nn vč. ukončení | [5 empty] | 0
| D10 - Krabice přístrojové a odbočné vč. svorek a příslušenství | [5 empty] | 0
| D8 - Napájecí kabely: | [5 empty] | 0
| D3 - Instalační, úložný a ochranný materiál vč. pomocných a nosných konstrukcí a ostatního podružného m | [5 empty] | 0
| OST - Provizorní opatření | [5 empty] | 0
SOUPIS PRACÍ
Stavba:
UniMeC (bez SO112, SO113)
Objekt:
OST - Provizorní opatření
Místo: |  |  | p.č. 11645/1, 11643 a 11644 |  |  | Datum: | 10. 1. 2019
Zadavatel: |  |  | Univerzita Karlova |  |  | Projektant: | VPÚ DECO Praha, a.s.
Uchazeč: |  |  | Vyplň údaj |  |  | Zpracovatel:
PČ | Typ | Kód | Popis | MJ | Množství | J.cena [CZK] | Cena celkem [CZK] | Cenová soustava |  |  | DPH | J. Nh [h] | Nh celkem [h] | J. hmotnost [t] | Hmotnost celkem [t] | J. suť [t] | Suť Celkem [t]
Náklady soupisu celkem | [6 empty] | 0 | [5 empty] | 0 |  | 197.3214 |  | 0 |  | D | -1 | [14 empty] | 0
| D | HSV | Práce a dodávky HSV |  |  |  | 0 | [5 empty] | 0 |  | 195.3432 |  | 0 | 1 | D | 0 |  |  |  | ROZPOCET | [10 empty] | 0
| D | 3 | Svislé a kompletní konstrukce |  |  |  | 0 | [5 empty] | 0 |  | 121.0431 |  | 0 | 1 | D | 1 |  |  |  | ROZPOCET | [10 empty] | 0
1 | K | 311234031 | Zdivo jednovrstvé z cihel děrovaných do P10 na maltu M5 tl 240 mm | m2 | 430 |  | 0 | CS ÚRS 2018 01 |  |  | základní |  | 0 | 0.20153 | 86.6579 | 0 | 0 | 4 | K | 2 |  |  |  | ROZPOCET |  |  |  |  | 0 | 0 | 0 | 0 | 0 | 1 | 0 | 4 | -428982351
| PP |  | Zdivo jednovrstvé z cihel děrovaných nebroušených klasických spojených na pero a drážku na maltu M5, pevnost cihel do P10, tl. zdiva 240 mm | [15 empty] | PP | 2
| VV |  | "Provizorní fasádní plášť - dozdívky dle TZ" 430 |  | 430 | [13 empty] | VV | 2 | 2 | True | 0 | ROZPOCET
| VV | Zdivo24PD | Součet |  | 430 | [13 empty] | VV | 2 | 4 | True | 1 | ROZPOCET
2 | K | 311234051 | Zdivo jednovrstvé z cihel děrovaných do P10 na maltu M5 tl 300 mm | m2 | 113.4 |  | 0 | CS ÚRS 2018 01 |  |  | základní |  | 0 | 0.30033 | 34.0574 | 0 | 0 | 4 | K | 2 |  |  |  | ROZPOCET |  |  |  |  | 0 | 0 | 0 | 0 | 0 | 1 | 0 | 4 | -1525394341
| PP |  | Zdivo jednovrstvé z cihel děrovaných nebroušených klasických spojených na pero a drážku na maltu M5, pevnost cihel do P10, tl. zdiva 300 mm | [15 empty] | PP | 2
| VV |  | "provizorní únikový východ dle TZ" ((4,4+9,9)*2+3,8)*3,5 |  | 113.4 | [13 empty] | VV | 2 | 2 | True | 0 | ROZPOCET
| VV | Zdivo30PD | Součet |  | 113.4 | [13 empty] | VV | 2 | 4 | True | 1 | ROZPOCET
3 | K | 317168056 | Překlad keramický vysoký v 238 mm dl 2250 mm | kus | 4 |  | 0 | CS ÚRS 2018 01 |  |  | základní |  | 0 | 0.08185 | 0.3274 | 0 | 0 | 4 | K | 2 |  |  |  | ROZPOCET |  |  |  |  | 0 | 0 | 0 | 0 | 0 | 1 | 0 | 4 | 1759280749
| PP |  | Překlady keramické vysoké osazené do maltového lože, šířky překladu 70 mm výšky 238 mm, délky 2250 mm | [15 empty] | PP | 2
| VV |  | "dveřní překlad" 4 |  | 4 | [13 empty] | VV | 2 | 2 | True | 1 | ROZPOCET
4 | K | 317998111 | Tepelná izolace mezi překlady v 24 cm z polystyrénu tl do 50 mm | m | 2.2 |  | 0 | CS ÚRS 2018 01 |  |  | základní |  | 0 | 0.00019 | 0.000418 | 0 | 0 | 4 | K | 2 |  |  |  | ROZPOCET |  |  |  |  | 0 | 0 | 0 | 0 | 0 | 1 | 0 | 4 | -1640413322
| PP |  | Izolace tepelná mezi překlady z pěnového polystyrénu výšky 24 cm, tloušťky přes 30 do 50 mm | [15 empty] | PP | 2
5 | K | 342291R01 | Ukotvení zdiva ostění a nadpraží k nosné ŽB konstrukci pomocí "L" profilu vč. kotvícího materiálu a vyvrtání otvoru | m | 235 |  | 0 | R položka |  |  | základní |  | 0 | 0 | 0 | 0 | 0 | 4 | K | 2 |  |  |  | ROZPOCET |  |  |  |  | 0 | 0 | 0 | 0 | 0 | 1 | 0 | 4 | 1252075334
| PP |  | Ukotvení zdiva ostění a nadpraží k nosné ŽB konstrukci pomocí "L" profilu vč. kotvícího materiálu a vyvrtání otvoru | [15 empty] | PP | 2
| VV |  | "Provizorní fasádní plášť - dozdívky dle TZ" 215+2*10 |  | 235 | [13 empty] | VV | 2 | 2 | True | 1 | ROZPOCET
| D | 4 | Vodorovné konstrukce |  |  |  | 0 | [5 empty] | 0 |  | 38.4875 |  | 0 | 1 | D | 1 |  |  |  | ROZPOCET | [10 empty] | 0
6 | K | 417321414 | Ztužující pásy a věnce ze ŽB tř. C 20/25 | m3 | 14.409 |  | 0 | CS ÚRS 2018 01 |  |  | základní |  | 0 | 2.4534 | 35.351 | 0 | 0 | 4 | K | 2 |  |  |  | ROZPOCET |  |  |  |  | 0 | 0 | 0 | 0 | 0 | 1 | 0 | 4 | 993516544
| PP |  | Ztužující pásy a věnce z betonu železového (bez výztuže) tř. C 20/25 | [15 empty] | PP | 2
| VV |  | "provizorní únikový východ dle TZ" ((4,4+9,9)*2+3,8)*0,25*0,25 |  | 2.025 | [13 empty] | VV | 2 | 2 | True | 0 | ROZPOCET
| VV |  | "dozdívky fasádního pláště dle TZ" 0,24*0,24*(430/2) |  | 12.384 | [13 empty] | VV | 2 | 2 | True | 0 | ROZPOCET
| VV | ŽBvěnec | Součet |  | 14.409 | [13 empty] | VV | 2 | 4 | True | 1 | ROZPOCET
7 | K | 417351115 | Zřízení bednění ztužujících věnců | m2 | 119.4 |  | 0 | CS ÚRS 2018 01 |  |  | základní |  | 0 | 0.00519 | 0.61969 | 0 | 0 | 4 | K | 2 |  |  |  | ROZPOCET |  |  |  |  | 0 | 0 | 0 | 0 | 0 | 1 | 0 | 4 | -1400460742
| PP |  | Bednění bočnic ztužujících pásů a věnců včetně vzpěr zřízení | [15 empty] | PP | 2
| VV |  | "provizorní únikový východ dle TZ" ((4,4+9,9)*2+3,8)*0,25*2 |  | 16.2 | [13 empty] | VV | 2 | 2 | True | 0 | ROZPOCET
| VV |  | "dozdívky fasádního pláště dle TZ" 0,24*(430/2)*2 |  | 103.2 | [13 empty] | VV | 2 | 2 | True | 0 | ROZPOCET
| VV |  | Součet |  | 119.4 | [13 empty] | VV | 2 | 4 | True | 1 | ROZPOCET
8 | K | 417351116 | Odstranění bednění ztužujících věnců | m2 | 119.4 |  | 0 | CS ÚRS 2018 01 |  |  | základní |  | 0 | 0 | 0 | 0 | 0 | 4 | K | 2 |  |  |  | ROZPOCET |  |  |  |  | 0 | 0 | 0 | 0 | 0 | 1 | 0 | 4 | -1135734165
| PP |  | Bednění bočnic ztužujících pásů a věnců včetně vzpěr odstranění | [15 empty] | PP | 2
9 | K | 417361821 | Výztuž ztužujících pásů a věnců betonářskou ocelí 10 505 | t | 1.441 |  | 0 | CS ÚRS 2018 01 |  |  | základní |  | 0 | 1.0526 | 1.5167 | 0 | 0 | 4 | K | 2 |  |  |  | ROZPOCET |  |  |  |  | 0 | 0 | 0 | 0 | 0 | 1 | 0 | 4 | 1430312830
| PP |  | Výztuž ztužujících pásů a věnců z betonářské oceli 10 505 (R) nebo BSt 500 | [15 empty] | PP | 2
| VV |  | "výztuž věnce odborný odhad 100 kg/m3" ŽBvěnec*0,1 |  | 1.441 | [13 empty] | VV | 2 | 2 | True | 1 | ROZPOCET
10 | K | 444151R01 | D+M zastřešení ze sendvičových panelů tl. 200 mm s minerálním jádrem pro korozní agresivitu prostředí C3 vč. příslušenství a systémových prvků (prostupy a oplechování) | m2 | 50 |  | 0 | R položka |  |  | základní |  | 0 | 0.02 | 1 | 0 | 0 | 4 | K | 2 |  |  |  | ROZPOCET |  |  |  |  | 0 | 0 | 0 | 0 | 0 | 1 | 0 | 4 | 1338474412
| PP |  | D+M zastřešení ze sendvičových panelů tl. 200 mm s minerálním jádrem pro korozní agresivitu prostředí C3 vč. příslušenství a systémových prvků (prostupy a oplechování) | [15 empty] | PP | 2
| P |  | Poznámka k položce: Jednotková cena vč. staveništního přesunu hmot. | [15 empty] | P | 2
| D | 6 | Úpravy povrchů, podlahy a osazování výplní |  |  |  | 0 | [5 empty] | 0 |  | 35.5179 |  | 0 | 1 | D | 1 |  |  |  | ROZPOCET | [10 empty] | 0
11 | K | 612341121 | Sádrová nebo vápenosádrová omítka hladká jednovrstvá vnitřních stěn nanášená ručně | m2 | 511.9 |  | 0 | CS ÚRS 2018 01 |  |  | základní |  | 0 | 0.01103 | 5.6463 | 0 | 0 | 4 | K | 2 |  |  |  | ROZPOCET |  |  |  |  | 0 | 0 | 0 | 0 | 0 | 1 | 0 | 4 | 2119757432
| PP |  | Omítka sádrová nebo vápenosádrová vnitřních ploch nanášená ručně jednovrstvá, tloušťky do 10 mm hladká svislých konstrukcí stěn | [15 empty] | PP | 2
| VV |  | "provizorní únikový východ" (4,0+7,7)*2*3,5 |  | 81.9 | [13 empty] | VV | 2 | 2 | True | 0 | ROZPOCET
| VV |  | "dozdívky fasádního pláště" Zdivo24PD |  | 430 | [13 empty] | VV | 2 | 2 | True | 0 | ROZPOCET
| VV | omítka | Součet |  | 511.9 | [13 empty] | VV | 2 | 4 | True | 1 | ROZPOCET
12 | K | 612341191 | Příplatek k sádrové omítce vnitřních stěn za každých dalších 5 mm tloušťky ručně | m2 | 1023.8 |  | 0 | CS ÚRS 2018 01 |  |  | základní |  | 0 | 0.00552 | 5.6514 | 0 | 0 | 4 | K | 2 |  |  |  | ROZPOCET |  |  |  |  | 0 | 0 | 0 | 0 | 0 | 1 | 0 | 4 | 166347733
| PP |  | Omítka sádrová nebo vápenosádrová vnitřních ploch nanášená ručně Příplatek k cenám za každých dalších i započatých 5 mm tloušťky omítky přes 10 mm stěn | [15 empty] | PP | 2
| VV |  | 511,9*2 'Přepočtené koeficientem množství |  | 1023.8 | [13 empty] | VV | 2 | 2 | False | 1 | ROZPOCET
13 | K | 622211061 | Montáž kontaktního zateplení vnějších stěn z polystyrénových desek tl přes 240 mm | m2 | 14.3 |  | 0 | CS ÚRS 2018 01 |  |  | základní |  | 0 | 0.00862 | 0.12327 | 0 | 0 | 4 | K | 2 |  |  |  | ROZPOCET |  |  |  |  | 0 | 0 | 0 | 0 | 0 | 1 | 0 | 4 | 1365858355
| PP |  | Montáž kontaktního zateplení z polystyrenových desek nebo z kombinovaných desek na vnější stěny, tloušťky desek přes 240 mm | [15 empty] | PP | 2
| VV | sokl | "sokl" (4,4+9,9)*2*0,5 |  | 14.3 | [13 empty] | VV | 2 | 2 | True | 1 | ROZPOCET
14 | M | 28376385 | deska z polystyrénu XPS, hrana rovná, polo či pero drážka a hladký povrch m3 | m3 | 4.29 |  | 0 | CS ÚRS 2018 01 |  |  | základní |  | 0 | 0.03 | 0.1287 | 0 | 0 | 8 | M | 2 |  |  |  | ROZPOCET |  |  |  |  | 0 | 0 | 0 | 0 | 0 | 1 | 0 | 4 | 1939159629
| PP |  | deska z polystyrénu XPS, hrana rovná, polo či pero drážka a hladký povrch m3 | [15 empty] | PP | 2
| VV |  | 14,3*0,3 'Přepočtené koeficientem množství |  | 4.29 | [13 empty] | VV | 2 | 2 | False | 1 | ROZPOCET
15 | K | 622221041 | Montáž kontaktního zateplení vnějších stěn z minerální vlny s podélnou orientací tl přes 160 mm | m2 | 543.4 |  | 0 | CS ÚRS 2018 01 |  |  | základní |  | 0 | 0.0095 | 5.1623 | 0 | 0 | 4 | K | 2 |  |  |  | ROZPOCET |  |  |  |  | 0 | 0 | 0 | 0 | 0 | 1 | 0 | 4 | 92908692
| PP |  | Montáž kontaktního zateplení z desek z minerální vlny s podélnou orientací vláken na vnější stěny, tloušťky desek přes 160 mm | [15 empty] | PP | 2
16 | M | 631515480 | deska izolační minerální kontaktních fasád podélné vlákno λ=0,036 tl 300mm | m2 | 576.004 |  | 0 | CS ÚRS 2018 01 |  |  | základní |  | 0 | 0.0295 | 16.9921 | 0 | 0 | 8 | M | 2 |  |  |  | ROZPOCET |  |  |  |  | 0 | 0 | 0 | 0 | 0 | 1 | 0 | 4 | -592747999
| PP |  | deska izolační minerální kontaktních fasád podélné vlákno λ=0,036 tl 300mm | [15 empty] | PP | 2
| VV | fasáda | Zdivo24PD+Zdivo30PD |  | 543.4 | [13 empty] | VV | 2 | 2 | True | 1 | ROZPOCET
| VV |  | 543,4*1,06 'Přepočtené koeficientem množství |  | 576.004 | [13 empty] | VV | 2 | 2 | False | 1 | ROZPOCET
17 | K | 622251101 | Příplatek k cenám kontaktního zateplení stěn za použití tepelněizolačních zátek z polystyrenu | m2 | 14.3 |  | 0 | CS ÚRS 2018 01 |  |  | základní |  | 0 | 6e-05 | 0.000858 | 0 | 0 | 4 | K | 2 |  |  |  | ROZPOCET |  |  |  |  | 0 | 0 | 0 | 0 | 0 | 1 | 0 | 4 | -2029387388
| PP |  | Montáž kontaktního zateplení Příplatek k cenám za zápustnou montáž kotev s použitím tepelněizolačních zátek na vnější stěny z polystyrenu | [15 empty] | PP | 2
| VV |  | sokl |  | 14.3 | [13 empty] | VV | 2 | 2 | True | 1 | ROZPOCET
18 | K | 622251105 | Příplatek k cenám kontaktního zateplení stěn za použití tepelněizolačních zátek z minerální vlny | m2 | 543.4 |  | 0 | CS ÚRS 2018 01 |  |  | základní |  | 0 | 6e-05 | 0.032604 | 0 | 0 | 4 | K | 2 |  |  |  | ROZPOCET |  |  |  |  | 0 | 0 | 0 | 0 | 0 | 1 | 0 | 4 | -394234350
| PP |  | Montáž kontaktního zateplení Příplatek k cenám za zápustnou montáž kotev s použitím tepelněizolačních zátek na vnější stěny z minerální vlny | [15 empty] | PP | 2
| VV |  | fasáda |  | 543.4 | [13 empty] | VV | 2 | 2 | True | 1 | ROZPOCET
19 | K | 622252001 | Montáž zakládacích soklových lišt kontaktního zateplení | m | 243.6 |  | 0 | CS ÚRS 2018 01 |  |  | základní |  | 0 | 6e-05 | 0.014616 | 0 | 0 | 4 | K | 2 |  |  |  | ROZPOCET |  |  |  |  | 0 | 0 | 0 | 0 | 0 | 1 | 0 | 4 | 116399634
| PP |  | Montáž lišt kontaktního zateplení zakládacích soklových připevněných hmoždinkami | [15 empty] | PP | 2
20 | M | 59051662R | lišta soklová Al s okapničkou, zakládací U 30 cm, 0,95/200 cm | m | 267.96 |  | 0 | R položka |  |  | základní |  | 0 | 0.00082 | 0.21973 | 0 | 0 | 8 | M | 2 |  |  |  | ROZPOCET |  |  |  |  | 0 | 0 | 0 | 0 | 0 | 1 | 0 | 4 | -1996756972
| PP |  | lišta soklová Al s okapničkou, zakládací U 25 cm, 0,95/200 cm | [15 empty] | PP | 2
| VV |  | "sokl" (4,4+9,9)*2 |  | 28.6 | [13 empty] | VV | 2 | 2 | True | 0 | ROZPOCET
| VV |  | "dozdívky fasády" 215 |  | 215 | [13 empty] | VV | 2 | 2 | True | 0 | ROZPOCET
| VV |  | Součet |  | 243.6 | [13 empty] | VV | 2 | 4 | True | 1 | ROZPOCET
| VV |  | 243,6*1,1 'Přepočtené koeficientem množství |  | 267.96 | [13 empty] | VV | 2 | 2 | False | 1 | ROZPOCET
21 | K | 622511111 | Tenkovrstvá akrylátová mozaiková střednězrnná omítka včetně penetrace vnějších stěn | m2 | 14.3 |  | 0 | CS ÚRS 2018 01 |  |  | základní |  | 0 | 0.00628 | 0.089804 | 0 | 0 | 4 | K | 2 |  |  |  | ROZPOCET |  |  |  |  | 0 | 0 | 0 | 0 | 0 | 1 | 0 | 4 | -1572597345
| PP |  | Omítka tenkovrstvá akrylátová vnějších ploch probarvená, včetně penetrace podkladu mozaiková střednězrnná stěn | [15 empty] | PP | 2
| VV |  | sokl |  | 14.3 | [13 empty] | VV | 2 | 2 | True | 1 | ROZPOCET
22 | K | 622531011 | Tenkovrstvá silikonová zrnitá omítka tl. 1,5 mm včetně penetrace vnějších stěn | m2 | 543.4 |  | 0 | CS ÚRS 2018 01 |  |  | základní |  | 0 | 0.00268 | 1.4563 | 0 | 0 | 4 | K | 2 |  |  |  | ROZPOCET |  |  |  |  | 0 | 0 | 0 | 0 | 0 | 1 | 0 | 4 | 165466216
| PP |  | Omítka tenkovrstvá silikonová vnějších ploch probarvená, včetně penetrace podkladu zrnitá, tloušťky 1,5 mm stěn | [15 empty] | PP | 2
| VV |  | fasáda |  | 543.4 | [13 empty] | VV | 2 | 2 | True | 1 | ROZPOCET
| D | 9 | Ostatní konstrukce a práce, bourání |  |  |  | 0 | [5 empty] | 0 |  | 0.29462 |  | 0 | 1 | D | 1 |  |  |  | ROZPOCET | [10 empty] | 0
23 | K | 941111111 | Montáž lešení řadového trubkového lehkého s podlahami zatížení do 200 kg/m2 š do 0,9 m v do 10 m | m2 | 539.2 |  | 0 | CS ÚRS 2018 01 |  |  | základní |  | 0 | 0 | 0 | 0 | 0 | 4 | K | 2 |  |  |  | ROZPOCET |  |  |  |  | 0 | 0 | 0 | 0 | 0 | 1 | 0 | 4 | 952456671
| PP |  | Montáž lešení řadového trubkového lehkého pracovního s podlahami s provozním zatížením tř. 3 do 200 kg/m2 šířky tř. W06 od 0,6 do 0,9 m, výšky do 10 m | [15 empty] | PP | 2
| VV |  | "provizorní únikové schodiště" (5,0+10,6)*2*3,5 |  | 109.2 | [13 empty] | VV | 2 | 2 | True | 0 | ROZPOCET
| VV |  | "dozdívky fasády" 430 |  | 430 | [13 empty] | VV | 2 | 2 | True | 0 | ROZPOCET
| VV | lešení | Součet |  | 539.2 | [13 empty] | VV | 2 | 4 | True | 1 | ROZPOCET
24 | K | 941111211 | Příplatek k lešení řadovému trubkovému lehkému s podlahami š 0,9 m v 10 m za první a ZKD den použití | m2 | 539.2 |  | 0 | CS ÚRS 2018 01 |  |  | základní |  | 0 | 0 | 0 | 0 | 0 | 4 | K | 2 |  |  |  | ROZPOCET |  |  |  |  | 0 | 0 | 0 | 0 | 0 | 1 | 0 | 4 | -2113358911
| PP |  | Montáž lešení řadového trubkového lehkého pracovního s podlahami s provozním zatížením tř. 3 do 200 kg/m2 Příplatek za první a každý další den použití lešení k ceně -1111 | [15 empty] | PP | 2
| VV |  | lešení |  | 539.2 | [13 empty] | VV | 2 | 2 | True | 1 | ROZPOCET
25 | K | 941111811 | Demontáž lešení řadového trubkového lehkého s podlahami zatížení do 200 kg/m2 š do 0,9 m v do 10 m | m2 | 539.2 |  | 0 | CS ÚRS 2018 01 |  |  | základní |  | 0 | 0 | 0 | 0 | 0 | 4 | K | 2 |  |  |  | ROZPOCET |  |  |  |  | 0 | 0 | 0 | 0 | 0 | 1 | 0 | 4 | -944360219
| PP |  | Demontáž lešení řadového trubkového lehkého pracovního s podlahami s provozním zatížením tř. 3 do 200 kg/m2 šířky tř. W06 od 0,6 do 0,9 m, výšky do 10 m | [15 empty] | PP | 2
| VV |  | lešení |  | 539.2 | [13 empty] | VV | 2 | 2 | True | 1 | ROZPOCET
26 | K | 949101111 | Lešení pomocné pro objekty pozemních staveb s lešeňovou podlahou v do 1,9 m zatížení do 150 kg/m2 | m2 | 130.03 |  | 0 | CS ÚRS 2018 01 |  |  | základní |  | 0 | 0.00013 | 0.016904 | 0 | 0 | 4 | K | 2 |  |  |  | ROZPOCET |  |  |  |  | 0 | 0 | 0 | 0 | 0 | 1 | 0 | 4 | -29831605
| PP |  | Lešení pomocné pracovní pro objekty pozemních staveb pro zatížení do 150 kg/m2, o výšce lešeňové podlahy do 1,9 m | [15 empty] | PP | 2
| VV |  | podhled+100 |  | 130.03 | [13 empty] | VV | 2 | 2 | True | 1 | ROZPOCET
27 | K | 952901111 | Vyčištění budov bytové a občanské výstavby při výšce podlaží do 4 m | m2 | 130.03 |  | 0 | CS ÚRS 2018 01 |  |  | základní |  | 0 | 4e-05 | 0.0052012 | 0 | 0 | 4 | K | 2 |  |  |  | ROZPOCET |  |  |  |  | 0 | 0 | 0 | 0 | 0 | 1 | 0 | 4 | 349827247
| PP |  | Vyčištění budov nebo objektů před předáním do užívání budov bytové nebo občanské výstavby, světlé výšky podlaží do 4 m | [15 empty] | PP | 2
| VV |  | podhled+100 |  | 130.03 | [13 empty] | VV | 2 | 2 | True | 1 | ROZPOCET
28 | K | 95332111R | Vložky do spáry zdivo/strop z minerální plsti tl 30 mm | m2 | 53.75 |  | 0 |  |  |  | základní |  | 0 | 0.00507 | 0.27251 | 0 | 0 | 4 | K | 2 |  |  |  | ROZPOCET |  |  |  |  | 0 | 0 | 0 | 0 | 0 | 1 | 0 | 4 | 1364718503
| PP |  | Vložky do spáry zdivo/strop z minerální plsti tl 30 mm | [15 empty] | PP | 2
| VV |  | "Provizorní fasádní plášť - dozdívky dle TZ" 430/2*0,25 |  | 53.75 | [13 empty] | VV | 2 | 2 | True | 1 | ROZPOCET
| D | 998 | Přesun hmot |  |  |  | 0 | [5 empty] | 0 |  | 0 |  | 0 | 1 | D | 1 |  |  |  | ROZPOCET | [10 empty] | 0
29 | K | 998011004 | Přesun hmot pro budovy zděné v do 36 m | t | 195.343 |  | 0 | CS ÚRS 2018 01 |  |  | základní |  | 0 | 0 | 0 | 0 | 0 | 4 | K | 2 |  |  |  | ROZPOCET |  |  |  |  | 0 | 0 | 0 | 0 | 0 | 1 | 0 | 4 | 995023024
| PP |  | Přesun hmot pro budovy občanské výstavby, bydlení, výrobu a služby s nosnou svislou konstrukcí zděnou z cihel, tvárnic nebo kamene vodorovná dopravní vzdálenost do 100 m pro budovy výšky přes 24 do 36 m | [15 empty] | PP | 2
| D | PSV | Práce a dodávky PSV |  |  |  | 0 | [5 empty] | 0 |  | 1.9783 |  | 0 | 2 | D | 0 |  |  |  | ROZPOCET | [10 empty] | 0
| D | 721 | Zdravotechnika - vnitřní kanalizace |  |  |  | 0 | [5 empty] | 0 |  | 0 |  | 0 | 2 | D | 1 |  |  |  | ROZPOCET | [10 empty] | 0
| D | 720.01.01 | Potrubí - vč.montáže, tvarovek, upevnění a pomoc.materiálu |  |  |  | 0 | [5 empty] | 0 |  | 0 |  | 0 | 2 | D | 2 |  |  |  | ROZPOCET | [10 empty] | 0
30 | K | 7200101R1 | Úprava tras splaškové kanalizace pod stropem 2.PP - Svodné potrubí zavěšené v nevytápěných prostorech - splašková kan. - plastové hrdlové PP (HT), vč. tvarovek, čistících kusů, objímek a upevnění Ø 110-160 | m | 19 |  | 0 | R položka |  |  | základní |  | 0 | 0 | 0 | 0 | 0 | 16 | K | 3 |  |  |  | ROZPOCET |  |  |  |  | 0 | 0 | 0 | 0 | 0 | 1 | 0 | 16 | 1205601132
| PP |  | Úprava tras splaškové kanalizace pod stropem 2.PP - Svodné potrubí zavěšené v nevytápěných prostorech - splašková kan. - plastové hrdlové PP (HT), vč. tvarovek, čistících kusů, objímek a upevnění Ø 110-160 | [15 empty] | PP | 3
| VV |  | "2PP" 19 |  | 19 | [13 empty] | VV | 3 | 2 | True | 1 | ROZPOCET
31 | K | 7200101R2 | Úprava tras dešťové kanalizace pod stropem 2.PP - Svodné potrubí zavěšené - dešťová kan. - plastové svařované kanalizační PE min.PN4, vč. tvarovek, čistících kusů, objímek a upevnění Ø 110-160 | m | 19 |  | 0 | R položka |  |  | základní |  | 0 | 0 | 0 | 0 | 0 | 16 | K | 3 |  |  |  | ROZPOCET |  |  |  |  | 0 | 0 | 0 | 0 | 0 | 1 | 0 | 16 | -1071983257
| PP |  | Úprava tras dešťové kanalizace pod stropem 2.PP - Svodné potrubí zavěšené - dešťová kan. - plastové svařované kanalizační PE min.PN4, vč. tvarovek, čistících kusů, objímek a upevnění Ø 110-160 | [15 empty] | PP | 3
| VV |  | "2PP" 19 |  | 19 | [13 empty] | VV | 3 | 2 | True | 1 | ROZPOCET
32 | K | 7200101R3 | Úprava tras splaškové kanalizace pod stropem 2.PP - Izolace tepelná z minerální vaty tl.25mm s al. polepem pro potrubí splaškové kanalizace volně vedené v nevytápěných prostorech - vč. montáže a upevnění pro DN 100-150 | m | 19 |  | 0 | R položka |  |  | základní |  | 0 | 0 | 0 | 0 | 0 | 16 | K | 3 |  |  |  | ROZPOCET |  |  |  |  | 0 | 0 | 0 | 0 | 0 | 1 | 0 | 16 | 42427416
| PP |  | Úprava tras splaškové kanalizace pod stropem 2.PP - Izolace tepelná z minerální vaty tl.25mm s al. polepem pro potrubí splaškové kanalizace volně vedené v nevytápěných prostorech - vč. montáže a upevnění pro DN 100-150 | [15 empty] | PP | 3
| VV |  | "2PP" 19 |  | 19 | [13 empty] | VV | 3 | 2 | True | 1 | ROZPOCET
33 | K | 7200101R4 | Úprava tras dešťové kanalizace pod stropem 2.PP - Izolace tepelná z minerální vaty tl.25mm s parotěs.al. polepem pro veškeré potrubí dešťové kanalizace - vč. montáže a upevnění pro DN 100-150 | m | 19 |  | 0 | R položka |  |  | základní |  | 0 | 0 | 0 | 0 | 0 | 16 | K | 3 |  |  |  | ROZPOCET |  |  |  |  | 0 | 0 | 0 | 0 | 0 | 1 | 0 | 16 | 1383979032
| PP |  | Úprava tras dešťové kanalizace pod stropem 2.PP - Izolace tepelná z minerální vaty tl.25mm s parotěs.al. polepem pro veškeré potrubí dešťové kanalizace - vč. montáže a upevnění pro DN 100-150 | [15 empty] | PP | 3
| VV |  | "2PP" 19 |  | 19 | [13 empty] | VV | 3 | 2 | True | 1 | ROZPOCET
| D | 720.01.04 | Ostatní - kanalizace |  |  |  | 0 | [5 empty] | 0 |  | 0 |  | 0 | 2 | D | 2 |  |  |  | ROZPOCET | [10 empty] | 0
34 | K | 7200104R1 | Zkoušky těsnosti - vodou svodné potrubí do DN 125 | m | 19 |  | 0 | R položka |  |  | základní |  | 0 | 0 | 0 | 0 | 0 | 16 | K | 3 |  |  |  | ROZPOCET |  |  |  |  | 0 | 0 | 0 | 0 | 0 | 1 | 0 | 16 | -1332040887
| PP |  | Zkoušky těsnosti - vodou svodné potrubí do DN 125 | [15 empty] | PP | 3
| VV |  | "viz potrubí 50%" 19 |  | 19 | [13 empty] | VV | 3 | 2 | True | 1 | ROZPOCET
35 | K | 7200104R2 | Zkoušky těsnosti - vodou svodné potrubí DN 150-200 | m | 19 |  | 0 | R položka |  |  | základní |  | 0 | 0 | 0 | 0 | 0 | 16 | K | 3 |  |  |  | ROZPOCET |  |  |  |  | 0 | 0 | 0 | 0 | 0 | 1 | 0 | 16 | -110542672
| PP |  | Zkoušky těsnosti - vodou svodné potrubí DN 150-200 | [15 empty] | PP | 3
| VV |  | "viz potrubí 50%" 19 |  | 19 | [13 empty] | VV | 3 | 2 | True | 1 | ROZPOCET
36 | K | 7200104R3 | Zednické přípomoce - kanalizace | kpl | 1 |  | 0 | R položka |  |  | základní |  | 0 | 0 | 0 | 0 | 0 | 16 | K | 3 |  |  |  | ROZPOCET |  |  |  |  | 0 | 0 | 0 | 0 | 0 | 1 | 0 | 16 | -1479953789
| PP |  | Zednické přípomoce - kanalizace | [15 empty] | PP | 3
37 | K | 7200104R4 | Přesun hmot - kanalizace | % |  |  | 0 | R položka |  |  | základní |  | 0 | 0 | 0 | 0 | 0 | 16 | K | 3 |  |  |  | ROZPOCET |  |  |  |  | 0 | 0 | 0 | 0 | 0 | 1 | 0 | 16 | -1088688000
| PP |  | Přesun hmot - kanalizace | [15 empty] | PP | 3
| D | 722 | Zdravotechnika - vnitřní vodovod |  |  |  | 0 | [5 empty] | 0 |  | 0 |  | 0 | 2 | D | 1 |  |  |  | ROZPOCET | [10 empty] | 0
| D | 720.02.01 | Potrubí - vč.montáže, tvarovek, upevnění a pomoc.materiálu |  |  |  | 0 | [5 empty] | 0 |  | 0 |  | 0 | 2 | D | 2 |  |  |  | ROZPOCET | [10 empty] | 0
38 | K | 7200201R1 | Úprava tras vodovodu pod stropem 2.PP - Potrubí požární - přípojky k hydrantům - ocelové oboustranně pozinkované, závitové (příp.lisované) - vč.montáže, tvarovek, upevnění a pomoc.materiálu PV DN25-50 | m | 9 |  | 0 | R položka |  |  | základní |  | 0 | 0 | 0 | 0 | 0 | 16 | K | 3 |  |  |  | ROZPOCET |  |  |  |  | 0 | 0 | 0 | 0 | 0 | 1 | 0 | 16 | 1991792186
| PP |  | Úprava tras vodovodu pod stropem 2.PP - Potrubí požární - přípojky k hydrantům - ocelové oboustranně pozinkované, závitové (příp.lisované) - vč.montáže, tvarovek, upevnění a pomoc.materiálu PV DN25-50 | [15 empty] | PP | 3
| VV |  | "2PP" 9 |  | 9 | [13 empty] | VV | 3 | 2 | True | 1 | ROZPOCET
39 | K | 7200201R2 | Úprava tras vodovodu - Potrubí studené vody - hlavní rozvody, stoupačky, volně vedené - nerezové 1.4521 spojované lisováním s těsnícím kroužkem a kontrolou zalisování - vč.montáže, tvarovek, upevnění a pomoc.materiálu SV Ø 35-88 - DN32-80 | m | 9 |  | 0 | R položka |  |  | základní |  | 0 | 0 | 0 | 0 | 0 | 16 | K | 3 |  |  |  | ROZPOCET |  |  |  |  | 0 | 0 | 0 | 0 | 0 | 1 | 0 | 16 | -9698614
| PP |  | Úprava tras vodovodu - Potrubí studené vody - hlavní rozvody, stoupačky, volně vedené - nerezové 1.4521 spojované lisováním s těsnícím kroužkem a kontrolou zalisování - vč.montáže, tvarovek, upevnění a pomoc.materiálu SV Ø 35-88 - DN32-80 | [15 empty] | PP | 3
| VV |  | "2PP" 9 |  | 9 | [13 empty] | VV | 3 | 2 | True | 1 | ROZPOCET
40 | K | 7200201R3 | Úprava tras vodovodu - Potrubí teplé a cirk.vody - hlavní rozvody, stoupačky, volně vedené - nerezové 1.4521 spojované lisováním s těsnícím kroužkem a kontrolou zalisování - vč.montáže, tvarovek, upevnění a pomoc.materiálu TV Ø 18-28 - DN15-25 | m | 9 |  | 0 | R položka |  |  | základní |  | 0 | 0 | 0 | 0 | 0 | 16 | K | 3 |  |  |  | ROZPOCET |  |  |  |  | 0 | 0 | 0 | 0 | 0 | 1 | 0 | 16 | 400189734
| PP |  | Úprava tras vodovodu - Potrubí teplé a cirk.vody - hlavní rozvody, stoupačky, volně vedené - nerezové 1.4521 spojované lisováním s těsnícím kroužkem a kontrolou zalisování - vč.montáže, tvarovek, upevnění a pomoc.materiálu TV Ø 18-28 - DN15-25 | [15 empty] | PP | 3
| VV |  | "2PP" 9 |  | 9 | [13 empty] | VV | 3 | 2 | True | 1 | ROZPOCET
41 | K | 7200201R4 | Úprava tras vodovodu - Potrubí teplé a cirk.vody - hlavní rozvody, stoupačky, volně vedené - nerezové 1.4521 spojované lisováním s těsnícím kroužkem a kontrolou zalisování - vč.montáže, tvarovek, upevnění a pomoc.materiálu TV Ø 35-76 - DN32-70 | m | 9 |  | 0 | R položka |  |  | základní |  | 0 | 0 | 0 | 0 | 0 | 16 | K | 3 |  |  |  | ROZPOCET |  |  |  |  | 0 | 0 | 0 | 0 | 0 | 1 | 0 | 16 | -210601183
| PP |  | Úprava tras vodovodu - Potrubí teplé a cirk.vody - hlavní rozvody, stoupačky, volně vedené - nerezové 1.4521 spojované lisováním s těsnícím kroužkem a kontrolou zalisování - vč.montáže, tvarovek, upevnění a pomoc.materiálu TV Ø 35-76 - DN32-70 | [15 empty] | PP | 3
| VV |  | "2PP" 9 |  | 9 | [13 empty] | VV | 3 | 2 | True | 1 | ROZPOCET
42 | K | 7200201R5 | Úprava tras vodovodu pod stropem 2.PP - Izolace tepelná z minerální vaty s parotěs.al. polepem - pro studenou vodu - hlavní rozvody a stoupačky - vč. montáže a upevnění pro SV Ø 35-88 - DN32-80, tep.izol.20mm | m | 9 |  | 0 | R položka |  |  | základní |  | 0 | 0 | 0 | 0 | 0 | 16 | K | 3 |  |  |  | ROZPOCET |  |  |  |  | 0 | 0 | 0 | 0 | 0 | 1 | 0 | 16 | 276245073
| PP |  | Úprava tras vodovodu pod stropem 2.PP - Izolace tepelná z minerální vaty s parotěs.al. polepem - pro studenou vodu - hlavní rozvody a stoupačky - vč. montáže a upevnění pro SV Ø 35-88 - DN32-80, tep.izol.20mm | [15 empty] | PP | 3
| VV |  | "2PP" 9 |  | 9 | [13 empty] | VV | 3 | 2 | True | 1 | ROZPOCET
43 | K | 7200201R6 | Úprava tras vodovodu pod stropem 2.PP - Izolace tepelná z minerální vaty s al. polepem - pro teplou vodu - hlavní rozvody a stoupačky - vč. montáže a upevnění pro TV Ø 18-28 - DN15-25, tep.izol.40mm | m | 9 |  | 0 | R položka |  |  | základní |  | 0 | 0 | 0 | 0 | 0 | 16 | K | 3 |  |  |  | ROZPOCET |  |  |  |  | 0 | 0 | 0 | 0 | 0 | 1 | 0 | 16 | -462928374
| PP |  | Úprava tras vodovodu pod stropem 2.PP - Izolace tepelná z minerální vaty s al. polepem - pro teplou vodu - hlavní rozvody a stoupačky - vč. montáže a upevnění pro TV Ø 18-28 - DN15-25, tep.izol.40mm | [15 empty] | PP | 3
| VV |  | "2PP" 9 |  | 9 | [13 empty] | VV | 3 | 2 | True | 1 | ROZPOCET
44 | K | 7200201R7 | Úprava tras vodovodu pod stropem 2.PP - Izolace tepelná z minerální vaty s al. polepem - pro teplou vodu - hlavní rozvody a stoupačky - vč. montáže a upevnění pro TV Ø 35-76 - DN32-70, tep.izol.40mm | m | 9 |  | 0 | R položka |  |  | základní |  | 0 | 0 | 0 | 0 | 0 | 16 | K | 3 |  |  |  | ROZPOCET |  |  |  |  | 0 | 0 | 0 | 0 | 0 | 1 | 0 | 16 | 103259603
| PP |  | Úprava tras vodovodu pod stropem 2.PP - Izolace tepelná z minerální vaty s al. polepem - pro teplou vodu - hlavní rozvody a stoupačky - vč. montáže a upevnění pro TV Ø 35-76 - DN32-70, tep.izol.40mm | [15 empty] | PP | 3
| VV |  | "2PP" 9 |  | 9 | [13 empty] | VV | 3 | 2 | True | 1 | ROZPOCET
45 | K | 7200201R8 | Úprava tras vodovodu pod stropem 2.PP - Izolace tepelná z minerální vaty s parotěs.al. polepem - pro požární vodu - rozvody v nevytápěných prostorech - vč. montáže a upevnění pro PV DN25-50, tep.izol.20mm | m | 9 |  | 0 | R položka |  |  | základní |  | 0 | 0 | 0 | 0 | 0 | 16 | K | 3 |  |  |  | ROZPOCET |  |  |  |  | 0 | 0 | 0 | 0 | 0 | 1 | 0 | 16 | -524040984
| PP |  | Úprava tras vodovodu pod stropem 2.PP - Izolace tepelná z minerální vaty s parotěs.al. polepem - pro požární vodu - rozvody v nevytápěných prostorech - vč. montáže a upevnění pro PV DN25-50, tep.izol.20mm | [15 empty] | PP | 3
| VV |  | "2PP" 9 |  | 9 | [13 empty] | VV | 3 | 2 | True | 1 | ROZPOCET
| D | 720.02.04 | Ostatní - vodovod |  |  |  | 0 | [5 empty] | 0 |  | 0 |  | 0 | 2 | D | 2 |  |  |  | ROZPOCET | [10 empty] | 0
46 | K | 7200204R1 | Zkoušky tlakové do DN 125 | m | 36 |  | 0 | R položka |  |  | základní |  | 0 | 0 | 0 | 0 | 0 | 16 | K | 3 |  |  |  | ROZPOCET |  |  |  |  | 0 | 0 | 0 | 0 | 0 | 1 | 0 | 16 | 2105504686
| PP |  | Zkoušky tlakové do DN 125 | [15 empty] | PP | 3
47 | K | 7200204R2 | Proplach, desinfekce do DN 125 | m | 36 |  | 0 | R položka |  |  | základní |  | 0 | 0 | 0 | 0 | 0 | 16 | K | 3 |  |  |  | ROZPOCET |  |  |  |  | 0 | 0 | 0 | 0 | 0 | 1 | 0 | 16 | 54171043
| PP |  | Proplach, desinfekce do DN 125 | [15 empty] | PP | 3
48 | K | 7200204R3 | Zednické přípomoce - vodovod | kpl | 1 |  | 0 | R položka |  |  | základní |  | 0 | 0 | 0 | 0 | 0 | 16 | K | 3 |  |  |  | ROZPOCET |  |  |  |  | 0 | 0 | 0 | 0 | 0 | 1 | 0 | 16 | 1917018491
| PP |  | Zednické přípomoce - vodovod | [15 empty] | PP | 3
49 | K | 7200204R4 | Přesun hmot - vodovod | % |  |  | 0 | R položka |  |  | základní |  | 0 | 0 | 0 | 0 | 0 | 16 | K | 3 |  |  |  | ROZPOCET |  |  |  |  | 0 | 0 | 0 | 0 | 0 | 1 | 0 | 16 | -148698813
| PP |  | Přesun hmot - vodovod | [15 empty] | PP | 3
| D | 742 | Elektroinstalace - slaboproud |  |  |  | 0 | [5 empty] | 0 |  | 0 |  | 0 | 2 | D | 1 |  |  |  | ROZPOCET | [10 empty] | 0
| D | K10 | INFORMAČNÍ |  |  |  | 0 | [5 empty] | 0 |  | 0 |  | 0 | 2 | D | 2 |  |  |  | ROZPOCET | [10 empty] | 0
50 | K | 742R00001 | Čtečka karet, bezkontaktní, na zeď | ks | 1 |  | 0 | R položka |  |  | základní |  | 0 | 0 | 0 | 0 | 0 | 16 | K | 3 |  |  |  | ROZPOCET |  |  |  |  | 0 | 0 | 0 | 0 | 0 | 1 | 0 | 16 | -1673522957
| PP |  | Čtečka karet, bezkontaktní, na zeď | [15 empty] | PP | 3
51 | K | 742R00002 | Elektromechanický zámek, samozamykací, 12-24VDC, paniková funkce, vč. kování a kabelů | ks | 1 |  | 0 | R položka |  |  | základní |  | 0 | 0 | 0 | 0 | 0 | 16 | K | 3 |  |  |  | ROZPOCET |  |  |  |  | 0 | 0 | 0 | 0 | 0 | 1 | 0 | 16 | 1493711678
| PP |  | Elektromechanický zámek, samozamykací, 12-24VDC, paniková funkce, vč. kování a kabelů | [15 empty] | PP | 3
52 | K | 742R00003 | Kabelová zadlabávací průchodka, prům. 8mm, nerozpojitelná, pro EL/ELM zámky | ks | 1 |  | 0 | R položka |  |  | základní |  | 0 | 0 | 0 | 0 | 0 | 16 | K | 3 |  |  |  | ROZPOCET |  |  |  |  | 0 | 0 | 0 | 0 | 0 | 1 | 0 | 16 | -1784228890
| PP |  | Kabelová zadlabávací průchodka, prům. 8mm, nerozpojitelná, pro EL/ELM zámky | [15 empty] | PP | 3
53 | K | 742R00004 | VOIP komunikátor dveřní, barevný displej + klávesnice, ETHERNET, POE, CAM | ks | 1 |  | 0 | R položka |  |  | základní |  | 0 | 0 | 0 | 0 | 0 | 16 | K | 3 |  |  |  | ROZPOCET |  |  |  |  | 0 | 0 | 0 | 0 | 0 | 1 | 0 | 16 | -1250717534
| PP |  | VOIP komunikátor dveřní, barevný displej + klávesnice, ETHERNET, POE, CAM | [15 empty] | PP | 3
54 | K | 742R00005 | Zápustná krabice pro VOIP komunikátor + stříška | ks | 1 |  | 0 | R položka |  |  | základní |  | 0 | 0 | 0 | 0 | 0 | 16 | K | 3 |  |  |  | ROZPOCET |  |  |  |  | 0 | 0 | 0 | 0 | 0 | 1 | 0 | 16 | 286968038
| PP |  | Zápustná krabice pro VOIP komunikátor + stříška | [15 empty] | PP | 3
55 | K | 742R00006 | I/O Modul pro ovládání čtečky karet a zámku, RS485 | ks | 1 |  | 0 | R položka |  |  | základní |  | 0 | 0 | 0 | 0 | 0 | 16 | K | 3 |  |  |  | ROZPOCET |  |  |  |  | 0 | 0 | 0 | 0 | 0 | 1 | 0 | 16 | -1250476170
| PP |  | I/O Modul pro ovládání čtečky karet a zámku, RS485 | [15 empty] | PP | 3
56 | K | 742R00007 | Kabel pro sériovou sběrnici, 1x2x0.2, stíněný | m | 40 |  | 0 | R položka |  |  | základní |  | 0 | 0 | 0 | 0 | 0 | 16 | K | 3 |  |  |  | ROZPOCET |  |  |  |  | 0 | 0 | 0 | 0 | 0 | 1 | 0 | 16 | 171996592
| PP |  | Kabel pro sériovou sběrnici, 1x2x0.2, stíněný | [15 empty] | PP | 3
| D | K20 | BEZPEČNOSTNÍ |  |  |  | 0 | [5 empty] | 0 |  | 0 |  | 0 | 2 | D | 2 |  |  |  | ROZPOCET | [10 empty] | 0
57 | K | 742R00008 | Detektor magnetický, dveřní/okenní, povrchový, detekční vzdálenost 25mm | ks | 2 |  | 0 | R položka |  |  | základní |  | 0 | 0 | 0 | 0 | 0 | 16 | K | 3 |  |  |  | ROZPOCET |  |  |  |  | 0 | 0 | 0 | 0 | 0 | 1 | 0 | 16 | 1941030014
| PP |  | Detektor magnetický, dveřní/okenní, povrchový, detekční vzdálenost 25mm | [15 empty] | PP | 3
58 | K | 742R00009 | Kabel SYKFY 3x2x0,5 | m | 40 |  | 0 | R položka |  |  | základní |  | 0 | 0 | 0 | 0 | 0 | 16 | K | 3 |  |  |  | ROZPOCET |  |  |  |  | 0 | 0 | 0 | 0 | 0 | 1 | 0 | 16 | 1538932667
| PP |  | Kabel SYKFY 3x2x0,5 | [15 empty] | PP | 3
59 | K | 742R00010 | LCD klávesnice, 32 znaků | ks | 1 |  | 0 | R položka |  |  | základní |  | 0 | 0 | 0 | 0 | 0 | 16 | K | 3 |  |  |  | ROZPOCET |  |  |  |  | 0 | 0 | 0 | 0 | 0 | 1 | 0 | 16 | -533095776
| PP |  | LCD klávesnice, 32 znaků | [15 empty] | PP | 3
| D | K30 | POŽÁRNÍ |  |  |  | 0 | [5 empty] | 0 |  | 0 |  | 0 | 2 | D | 2 |  |  |  | ROZPOCET | [10 empty] | 0
60 | K | 742R00011 | JySty 2x2x0,8, B2ca s1, d1 | m | 150 |  | 0 | R položka |  |  | základní |  | 0 | 0 | 0 | 0 | 0 | 16 | K | 3 |  |  |  | ROZPOCET |  |  |  |  | 0 | 0 | 0 | 0 | 0 | 1 | 0 | 16 | -1842860606
| PP |  | JySty 2x2x0,8, B2ca s1, d1 | [15 empty] | PP | 3
61 | K | 742R00012 | Příchytky ocelové s požární odolností | m | 150 |  | 0 | R položka |  |  | základní |  | 0 | 0 | 0 | 0 | 0 | 16 | K | 3 |  |  |  | ROZPOCET |  |  |  |  | 0 | 0 | 0 | 0 | 0 | 1 | 0 | 16 | 789776779
| PP |  | Příchytky ocelové s požární odolností | [15 empty] | PP | 3
| D | 751 | Vzduchotechnika |  |  |  | 0 | [5 empty] | 0 |  | 0 |  | 0 | 2 | D | 1 |  |  |  | ROZPOCET | [10 empty] | 0
62 | K | 50.5-1/13 | Axiální ventilátor do kruhového potrubí | ks | 1 |  | 0 | R položka |  |  | základní |  | 0 | 0 | 0 | 0 | 0 | 16 | K | 2 |  |  |  | ROZPOCET |  |  |  |  | 0 | 0 | 0 | 0 | 0 | 1 | 0 | 16 | 1487462169
| PP |  | Axiální ventilátor do kruhového potrubí | [15 empty] | PP | 2
| VV |  | "provizorní únikový východ dle TZ" 1 |  | 1 | [13 empty] | VV | 2 | 2 | True | 1 | ROZPOCET
63 | K | 50.5-3/10 | Nástřešní přetlaková klapka | ks | 1 |  | 0 | R položka |  |  | základní |  | 0 | 0 | 0 | 0 | 0 | 16 | K | 2 |  |  |  | ROZPOCET |  |  |  |  | 0 | 0 | 0 | 0 | 0 | 1 | 0 | 16 | -1561815938
| PP |  | Nástřešní přetlaková klapka | [15 empty] | PP | 2
| VV |  | "provizorní únikový východ dle TZ" 1 |  | 1 | [13 empty] | VV | 2 | 2 | True | 1 | ROZPOCET
64 | K | 50.5-5/3a | Mřížka 1000x450 | ks | 1 |  | 0 | R položka |  |  | základní |  | 0 | 0 | 0 | 0 | 0 | 16 | K | 2 |  |  |  | ROZPOCET |  |  |  |  | 0 | 0 | 0 | 0 | 0 | 1 | 0 | 16 | -1511355455
| PP |  | Mřížka 1000x450 | [15 empty] | PP | 2
| VV |  | "provizorní únikový východ dle TZ" 1 |  | 1 | [13 empty] | VV | 2 | 2 | True | 1 | ROZPOCET
65 | K | 50.5-6/1a | Protidešťová žaluzie 2000x1800 | ks | 1 |  | 0 | R položka |  |  | základní |  | 0 | 0 | 0 | 0 | 0 | 16 | K | 2 |  |  |  | ROZPOCET |  |  |  |  | 0 | 0 | 0 | 0 | 0 | 1 | 0 | 16 | -1742443821
| PP |  | Protidešťová žaluzie 2000x1800 | [15 empty] | PP | 2
| VV |  | "provizorní únikový východ dle TZ" 1 |  | 1 | [13 empty] | VV | 2 | 2 | True | 1 | ROZPOCET
66 | K | 50.5-7/1a | Trouby čtyřhranné rovné | m2 | 90 |  | 0 | R položka |  |  | základní |  | 0 | 0 | 0 | 0 | 0 | 16 | K | 2 |  |  |  | ROZPOCET |  |  |  |  | 0 | 0 | 0 | 0 | 0 | 1 | 0 | 16 | -1787908242
| PP |  | Trouby čtyřhranné rovné | [15 empty] | PP | 2
| VV |  | "provizorní únikový východ dle TZ" 90 |  | 90 | [13 empty] | VV | 2 | 2 | True | 1 | ROZPOCET
67 | K | 50.5-7/1b | Tvarovky čtyřhranné | m2 | 35 |  | 0 | R položka |  |  | základní |  | 0 | 0 | 0 | 0 | 0 | 16 | K | 2 |  |  |  | ROZPOCET |  |  |  |  | 0 | 0 | 0 | 0 | 0 | 1 | 0 | 16 | -830803459
| PP |  | Tvarovky čtyřhranné | [15 empty] | PP | 2
| VV |  | "provizorní únikový východ dle TZ" 35 |  | 35 | [13 empty] | VV | 2 | 2 | True | 1 | ROZPOCET
68 | K | 50.5-7/9a | Tepelná izolace parotěsná | m2 | 110 |  | 0 | R položka |  |  | základní |  | 0 | 0 | 0 | 0 | 0 | 16 | K | 2 |  |  |  | ROZPOCET |  |  |  |  | 0 | 0 | 0 | 0 | 0 | 1 | 0 | 16 | -146571132
| PP |  | Tepelná izolace parotěsná | [15 empty] | PP | 2
| VV |  | "provizorní únikový východ dle TZ" 110 |  | 110 | [13 empty] | VV | 2 | 2 | True | 1 | ROZPOCET
| D | 763 | Konstrukce suché výstavby |  |  |  | 0 | [5 empty] | 0 |  | 0.88078 |  | 0 | 2 | D | 1 |  |  |  | ROZPOCET | [10 empty] | 0
69 | K | 76313144R | SDK podhled desky 2xDF 12,5 TI 80 mm 40 kg/m3 dvouvrstvá spodní kce profil CD+UD | m2 | 30.03 |  | 0 | R položka |  |  | základní |  | 0 | 0.02923 | 0.87778 | 0 | 0 | 16 | K | 2 |  |  |  | ROZPOCET |  |  |  |  | 0 | 0 | 0 | 0 | 0 | 1 | 0 | 16 | 1605252933
| PP |  | PD14B - Podhled ze sádrokartonových dvojitě opláštěný deskami protipožárními DF, tl. 2 x 12,5 mm, TI tl. 80 mm 40 kg/m3 | [15 empty] | PP | 2
| P |  | Poznámka k položce: - nosná stropní konstrukce - nosná konstrukce z CD profilů 60/27mm zavěšená ve dvou úrovních - zavěšená pomocí závěsů kotvených do stropní konstrukce, rozteče upevňovacích závěsů max.600mm, osové rozteče hlavních profilů max.750mm, montážních profilů 500mm - Minerální tepelná izolace z čedičových vláken, hydrofobizovaná tl. 2x40 mm (tř. reakce na oheň A1, objem. hmotnost min. 40kg/m3). - 2x12,5mm SDK deska RED V cenách jsou započteny i náklady na tmelení a výztužnou pásku. | [15 empty] | P | 2
| VV | podhled | "podhled provizorního únikového schodiště" 3,9*7,7 |  | 30.03 | [13 empty] | VV | 2 | 2 | True | 1 | ROZPOCET
70 | K | 763131714 | SDK podhled základní penetrační nátěr | m2 | 30.03 |  | 0 | CS ÚRS 2018 01 |  |  | základní |  | 0 | 0.0001 | 0.003003 | 0 | 0 | 16 | K | 2 |  |  |  | ROZPOCET |  |  |  |  | 0 | 0 | 0 | 0 | 0 | 1 | 0 | 16 | 508788494
| PP |  | Podhled ze sádrokartonových desek ostatní práce a konstrukce na podhledech ze sádrokartonových desek základní penetrační nátěr | [15 empty] | PP | 2
| VV |  | "podhled provizorního únikového schodiště" 3,9*7,7 |  | 30.03 | [13 empty] | VV | 2 | 2 | True | 1 | ROZPOCET
71 | K | 998763304 | Přesun hmot tonážní pro sádrokartonové konstrukce v objektech v do 36 m | t | 0.881 |  | 0 | CS ÚRS 2018 01 |  |  | základní |  | 0 | 0 | 0 | 0 | 0 | 16 | K | 2 |  |  |  | ROZPOCET |  |  |  |  | 0 | 0 | 0 | 0 | 0 | 1 | 0 | 16 | 1062672230
| PP |  | Přesun hmot pro konstrukce montované z desek sádrokartonových, sádrovláknitých, cementovláknitých nebo cementových stanovený z hmotnosti přesunovaného materiálu vodorovná dopravní vzdálenost do 50 m v objektech výšky přes 24 do 36 m | [15 empty] | PP | 2
72 | K | 998763381 | Příplatek k přesunu hmot tonážní 763 SDK prováděný bez použití mechanizace | t | 0.881 |  | 0 | CS ÚRS 2018 01 |  |  | základní |  | 0 | 0 | 0 | 0 | 0 | 16 | K | 2 |  |  |  | ROZPOCET |  |  |  |  | 0 | 0 | 0 | 0 | 0 | 1 | 0 | 16 | -709994319
| PP |  | Přesun hmot pro konstrukce montované z desek sádrokartonových, sádrovláknitých, cementovláknitých nebo cementových Příplatek k cenám za přesun prováděný bez použití mechanizace pro jakoukoliv výšku objektu | [15 empty] | PP | 2
| D | 764 | Konstrukce klempířské |  |  |  | 0 | [5 empty] | 0 |  | 0.06821 |  | 0 | 2 | D | 1 |  |  |  | ROZPOCET | [10 empty] | 0
73 | K | 764242335 | Oplechování rovné okapové hrany z TiZn lesklého plechu rš 400 mm | m | 10 |  | 0 | CS ÚRS 2018 01 |  |  | základní |  | 0 | 0.0024 | 0.024 | 0 | 0 | 16 | K | 2 |  |  |  | ROZPOCET |  |  |  |  | 0 | 0 | 0 | 0 | 0 | 1 | 0 | 16 | -1261418948
| PP |  | Oplechování střešních prvků z titanzinkového lesklého válcovaného plechu okapu okapovým plechem střechy rovné rš 400 mm | [15 empty] | PP | 2
| VV |  | "provizorního únikového schodiště" 10 |  | 10 | [13 empty] | VV | 2 | 2 | True | 1 | ROZPOCET
74 | K | 764541305 | Žlab podokapní půlkruhový z TiZn lesklého plechu rš 330 mm | m | 10 |  | 0 | CS ÚRS 2018 01 |  |  | základní |  | 0 | 0.00286 | 0.0286 | 0 | 0 | 16 | K | 2 |  |  |  | ROZPOCET |  |  |  |  | 0 | 0 | 0 | 0 | 0 | 1 | 0 | 16 | 272749393
| PP |  | Žlab podokapní z titanzinkového lesklého válcovaného plechu včetně háků a čel půlkruhový rš 330 mm | [15 empty] | PP | 2
| VV |  | "provizorního únikového schodiště" 10 |  | 10 | [13 empty] | VV | 2 | 2 | True | 1 | ROZPOCET
75 | K | 764548323 | Svody kruhové včetně objímek, kolen, odskoků z TiZn lesklého plechu průměru 100 mm | m | 7 |  | 0 | CS ÚRS 2018 01 |  |  | základní |  | 0 | 0.00223 | 0.01561 | 0 | 0 | 16 | K | 2 |  |  |  | ROZPOCET |  |  |  |  | 0 | 0 | 0 | 0 | 0 | 1 | 0 | 16 | -637854061
| PP |  | Svod z titanzinkového lesklého válcovaného plechu včetně objímek, kolen a odskoků kruhový, průměru 100 mm | [15 empty] | PP | 2
| VV |  | "provizorního únikového schodiště" 3,5*2 |  | 7 | [13 empty] | VV | 2 | 2 | True | 1 | ROZPOCET
76 | K | 998764104 | Přesun hmot tonážní pro konstrukce klempířské v objektech v do 36 m | t | 0.068 |  | 0 | CS ÚRS 2018 01 |  |  | základní |  | 0 | 0 | 0 | 0 | 0 | 16 | K | 2 |  |  |  | ROZPOCET |  |  |  |  | 0 | 0 | 0 | 0 | 0 | 1 | 0 | 16 | 1835290042
| PP |  | Přesun hmot pro konstrukce klempířské stanovený z hmotnosti přesunovaného materiálu vodorovná dopravní vzdálenost do 50 m v objektech výšky přes 24 do 36 m | [15 empty] | PP | 2
77 | K | 998764181 | Příplatek k přesunu hmot tonážní 764 prováděný bez použití mechanizace | t | 0.068 |  | 0 | CS ÚRS 2018 01 |  |  | základní |  | 0 | 0 | 0 | 0 | 0 | 16 | K | 2 |  |  |  | ROZPOCET |  |  |  |  | 0 | 0 | 0 | 0 | 0 | 1 | 0 | 16 | 762347834
| PP |  | Přesun hmot pro konstrukce klempířské stanovený z hmotnosti přesunovaného materiálu Příplatek k cenám za přesun prováděný bez použití mechanizace pro jakoukoliv výšku objektu | [15 empty] | PP | 2
| D | 767 | Konstrukce zámečnické |  |  |  | 0 | [5 empty] | 0 |  | 0.78 |  | 0 | 2 | D | 1 |  |  |  | ROZPOCET | [10 empty] | 0
78 | K | 767881111 | Montáž sloupků záchytného systému do žb expanzní kotvou, samořez. vruty, sevřením | kus | 2 |  | 0 | CS ÚRS 2018 01 |  |  | základní |  | 0 | 0 | 0 | 0 | 0 | 16 | K | 2 |  |  |  | ROZPOCET |  |  |  |  | 0 | 0 | 0 | 0 | 0 | 1 | 0 | 16 | -1469963912
| PP |  | Montáž záchytného systému proti pádu sloupků samostatných nebo v systému s poddajným kotvícím vedením do železobetonu expanzní kotvou, samořeznými vruty, sevřením | [15 empty] | PP | 2
79 | M | TSL500BE3 | kotvící bod TSL-500-BE3 | kus | 2 |  | 0 | R položka |  |  | základní |  | 0 | 0.015 | 0.03 | 0 | 0 | 32 | M | 2 |  |  |  | ROZPOCET |  |  |  |  | 0 | 0 | 0 | 0 | 0 | 1 | 0 | 16 | 2106081173
| PP |  | kotvící bod TSL-500-BE3 | [15 empty] | PP | 2
80 | K | REV | Revize kotvících bodl a předání do úžívání | kus | 1 |  | 0 | R položka |  |  | základní |  | 0 | 0 | 0 | 0 | 0 | 16 | K | 2 |  |  |  | ROZPOCET |  |  |  |  | 0 | 0 | 0 | 0 | 0 | 1 | 0 | 16 | 470424697
| PP |  | Revize kotvících bodl a předání do úžívání | [15 empty] | PP | 2
81 | K | 767R00001 | D+M zámečnické konstrukce zastřešení vč. kotvení a povrchové úpravy | kg | 650 |  | 0 | R položka |  |  | základní |  | 0 | 0.001 | 0.65 | 0 | 0 | 16 | K | 2 |  |  |  | ROZPOCET |  |  |  |  | 0 | 0 | 0 | 0 | 0 | 1 | 0 | 16 | 182460872
| PP |  | D+M zámečnické konstrukce zastřešení vč. kotvení a povrchové úpravy | [15 empty] | PP | 2
82 | K | 767R00002 | D+M přístupového žebříku na střechu vč. kotvení a povrchové úpravy | kpl | 1 |  | 0 | R položka |  |  | základní |  | 0 | 0.1 | 0.1 | 0 | 0 | 16 | K | 2 |  |  |  | ROZPOCET |  |  |  |  | 0 | 0 | 0 | 0 | 0 | 1 | 0 | 16 | -1941158475
| PP |  | D+M přístupového žebříku na střechu vč. kotvení a povrchové úpravy | [15 empty] | PP | 2
83 | K | 998767105 | Přesun hmot tonážní pro zámečnické konstrukce v objektech v do 48 m | t | 0.78 |  | 0 | CS ÚRS 2018 01 |  |  | základní |  | 0 | 0 | 0 | 0 | 0 | 16 | K | 2 |  |  |  | ROZPOCET |  |  |  |  | 0 | 0 | 0 | 0 | 0 | 1 | 0 | 16 | 635411973
| PP |  | Přesun hmot pro zámečnické konstrukce stanovený z hmotnosti přesunovaného materiálu vodorovná dopravní vzdálenost do 50 m v objektech výšky přes 36 do 48 m | [15 empty] | PP | 2
| D | 784 | Dokončovací práce - malby a tapety |  |  |  | 0 | [5 empty] | 0 |  | 0.24929 |  | 0 | 2 | D | 1 |  |  |  | ROZPOCET | [10 empty] | 0
84 | K | 784181101 | Základní akrylátová jednonásobná penetrace podkladu v místnostech výšky do 3,80m | m2 | 511.9 |  | 0 | CS ÚRS 2018 01 |  |  | základní |  | 0 | 0.0002 | 0.10238 | 0 | 0 | 16 | K | 2 |  |  |  | ROZPOCET |  |  |  |  | 0 | 0 | 0 | 0 | 0 | 1 | 0 | 16 | -1216323934
| PP |  | Penetrace podkladu jednonásobná základní akrylátová v místnostech výšky do 3,80 m | [15 empty] | PP | 2
| VV |  | omítka |  | 511.9 | [13 empty] | VV | 2 | 2 | True | 1 | ROZPOCET
85 | K | 784181107 | Základní akrylátová jednonásobná penetrace podkladu na schodišti o výšce podlaží do 3,80 m | m2 | 30.03 |  | 0 | CS ÚRS 2018 01 |  |  | základní |  | 0 | 0.0002 | 0.006006 | 0 | 0 | 16 | K | 2 |  |  |  | ROZPOCET |  |  |  |  | 0 | 0 | 0 | 0 | 0 | 1 | 0 | 16 | -2091790650
| PP |  | Penetrace podkladu jednonásobná základní akrylátová na schodišti o výšce podlaží do 3,80 m | [15 empty] | PP | 2
| VV |  | podhled |  | 30.03 | [13 empty] | VV | 2 | 2 | True | 1 | ROZPOCET
86 | K | 784211101 | Dvojnásobné bílé malby ze směsí za mokra výborně otěruvzdorných v místnostech výšky do 3,80 m | m2 | 511.9 |  | 0 | CS ÚRS 2018 01 |  |  | základní |  | 0 | 0.00026 | 0.13309 | 0 | 0 | 16 | K | 2 |  |  |  | ROZPOCET |  |  |  |  | 0 | 0 | 0 | 0 | 0 | 1 | 0 | 16 | 884289663
| PP |  | Malby z malířských směsí otěruvzdorných za mokra dvojnásobné, bílé za mokra otěruvzdorné výborně v místnostech výšky do 3,80 m | [15 empty] | PP | 2
| VV |  | omítka |  | 511.9 | [13 empty] | VV | 2 | 2 | True | 1 | ROZPOCET
87 | K | 784211107 | Dvojnásobné bílé malby ze směsí za mokra výborně otěruvzdorných na schodišti výšky do 3,80 m | m2 | 30.03 |  | 0 | CS ÚRS 2018 01 |  |  | základní |  | 0 | 0.00026 | 0.0078078 | 0 | 0 | 16 | K | 2 |  |  |  | ROZPOCET |  |  |  |  | 0 | 0 | 0 | 0 | 0 | 1 | 0 | 16 | -1780648753
| PP |  | Malby z malířských směsí otěruvzdorných za mokra dvojnásobné, bílé za mokra otěruvzdorné výborně na schodišti o výšce podlaží do 3,80 m | [15 empty] | PP | 2
| VV |  | podhled |  | 30.03 | [13 empty] | VV | 2 | 2 | True | 1 | ROZPOCET
| D | M | Práce a dodávky M |  |  |  | 0 | [5 empty] | 0 |  | 0 |  | 0 | 3 | D | 0 |  |  |  | ROZPOCET | [10 empty] | 0
| D | 21-M | Elektromontáže |  |  |  | 0 | [5 empty] | 0 |  | 0 |  | 0 | 3 | D | 1 |  |  |  | ROZPOCET | [10 empty] | 0
| D | Rozváděče | Rozváděče |  |  |  | 0 | [5 empty] | 0 |  | 0 |  | 0 | 1 | D | 2 |  |  |  | ROZPOCET | [10 empty] | 0
88 | K | Pol828 | Doplnění rozvaděče R02.4 | kpl | 1 |  | 0 | R položka |  |  | základní |  | 0 | 0 | 0 | 0 | 0 | 4 | K | 3 |  |  |  | ROZPOCET |  |  |  |  | 0 | 0 | 0 | 0 | 0 | 1 | 0 | 4 | 1534181711
| PP |  | Doplnění rozvaděče R02.4 (1ks jistič modulový 16B/1, 1ks stykač instalační 20A jednopólový) | [15 empty] | PP | 3
| VV |  | "napojení gulí na parkovišti" 1 |  | 1 | [13 empty] | VV | 3 | 2 | True | 1 | ROZPOCET
| D | Svítidla | Svítidla a příslušenství (svítidla komplet vč. světelných zdrojů, montáže a připojenía pomocného mat |  |  |  | 0 | [5 empty] | 0 |  | 0 |  | 0 | 1 | D | 2 |  |  |  | ROZPOCET | [10 empty] | 0
| D | D1 | Svítidla |  |  |  | 0 | [5 empty] | 0 |  | 0 |  | 0 | 1 | D | 2 |  |  |  | ROZPOCET | [10 empty] | 0
89 | K | Pol989 | S1/O1-Přisazené liniové LED svítidlo,7200lm, 4000K, CRI80,EVG, 53,8W, Acrylatic satin | ks | 4 |  | 0 | R položka |  |  | základní |  | 0 | 0 | 0 | 0 | 0 | 4 | K | 3 |  |  |  | ROZPOCET |  |  |  |  | 0 | 0 | 0 | 0 | 0 | 1 | 0 | 4 | -1846338849
| PP |  | S1/O1-Přisazené liniové LED svítidlo,7200lm, 4000K, CRI80,EVG, 53,8W, Acrylatic satin | [15 empty] | PP | 3
| VV |  | "osvětlení provizorního vstupu (SCH5)" 4 |  | 4 | [13 empty] | VV | 3 | 2 | True | 1 | ROZPOCET
90 | K | Pol989.1 | Svítidlo venkovní průmyslové, 1x LED 9W, IP65, el. předřadník vč. příslušenství | ks | 1 |  | 0 | R položka |  |  | základní |  | 0 | 0 | 0 | 0 | 0 | 4 | K | 3 |  |  |  | ROZPOCET |  |  |  |  | 0 | 0 | 0 | 0 | 0 | 1 | 0 | 4 | 893029309
| PP |  | Svítidlo venkovní průmyslové, 1x LED 9W, IP65, el. předřadník vč. příslušenství | [15 empty] | PP | 3
| VV |  | "osvětlení provizorního vstupu (SCH5)" 1 |  | 1 | [13 empty] | VV | 3 | 2 | True | 1 | ROZPOCET
91 | K | Pol994 | Montáž svítidel 30% z ceny svítidel | % |  |  | 0 | R položka |  |  | základní |  | 0 | 0 | 0 | 0 | 0 | 4 | K | 3 |  |  |  | ROZPOCET |  |  |  |  | 0 | 0 | 0 | 0 | 0 | 1 | 0 | 4 | -1237070293
| PP |  | Montáž svítidel 30% z ceny svítidel | [15 empty] | PP | 3
| D | D2 | Nouzová svítidla |  |  |  | 0 | [5 empty] | 0 |  | 0 |  | 0 | 1 | D | 2 |  |  |  | ROZPOCET | [10 empty] | 0
92 | K | Pol995.1 | Nouzové svítidlo přisazené, 1x LED 1,2W, IP40 vč. příslušenství | ks | 2 |  | 0 | R položka |  |  | základní |  | 0 | 0 | 0 | 0 | 0 | 4 | K | 3 |  |  |  | ROZPOCET |  |  |  |  | 0 | 0 | 0 | 0 | 0 | 1 | 0 | 4 | -1906844917
| PP |  | Nouzové svítidlo přisazené, 1x LED 1,2W, IP40 vč. příslušenství | [15 empty] | PP | 3
| VV |  | "osvětlení provizorního vstupu (SCH5)" 2 |  | 2 | [13 empty] | VV | 3 | 2 | True | 1 | ROZPOCET
93 | K | Pol1008 | Montáž svítidel 30% z ceny svítidel | % |  |  | 0 | R položka |  |  | základní |  | 0 | 0 | 0 | 0 | 0 | 4 | K | 3 |  |  |  | ROZPOCET |  |  |  |  | 0 | 0 | 0 | 0 | 0 | 1 | 0 | 4 | 1877633348
| PP |  | Montáž svítidel 30% z ceny svítidel | [15 empty] | PP | 3
94 | K | Pol1009 | Poplatek za likvidaci EO (svítidla) - (2 ks) | kpl | 1 |  | 0 | R položka |  |  | základní |  | 0 | 0 | 0 | 0 | 0 | 4 | K | 3 |  |  |  | ROZPOCET |  |  |  |  | 0 | 0 | 0 | 0 | 0 | 1 | 0 | 4 | 1054439958
| PP |  | Poplatek za likvidaci EO (svítidla) - (2 ks) | [15 empty] | PP | 3
| VV |  | "osvětlení provizorního vstupu (SCH5)" 1 |  | 1 | [13 empty] | VV | 3 | 2 | True | 1 | ROZPOCET
| D | D5 | Přístroje vč. příslušenství, možno združovat jednotlivé přístroje do vícerámečků dle sdružených posi |  |  |  | 0 | [5 empty] | 0 |  | 0 |  | 0 | 1 | D | 2 |  |  |  | ROZPOCET | [10 empty] | 0
95 | K | Pol1082.1 | Tlačítkový ovladač se signálkou, IP20 | kus | 1 |  | 0 | R položka |  |  | základní |  | 0 | 0 | 0 | 0 | 0 | 4 | K | 3 |  |  |  | ROZPOCET |  |  |  |  | 0 | 0 | 0 | 0 | 0 | 1 | 0 | 4 | -350068740
| PP |  | Tlačítkový ovladač se signálkou, IP20 | [15 empty] | PP | 3
| VV |  | "osvětlení provizorního vstupu (SCH5)" 1 |  | 1 | [13 empty] | VV | 3 | 2 | True | 1 | ROZPOCET
96 | K | Pol1100.1 | Montáž tlačítkový ovladač IP20 | kus | 1 |  | 0 | R položka |  |  | základní |  | 0 | 0 | 0 | 0 | 0 | 4 | K | 3 |  |  |  | ROZPOCET |  |  |  |  | 0 | 0 | 0 | 0 | 0 | 1 | 0 | 4 | -514143651
| PP |  | Montáž tlačítkový ovladač IP20 | [15 empty] | PP | 3
| VV |  | "osvětlení provizorního vstupu (SCH5)" 1 |  | 1 | [13 empty] | VV | 3 | 2 | True | 1 | ROZPOCET
| D | D6 | Kanely nn vč. ukončení |  |  |  | 0 | [5 empty] | 0 |  | 0 |  | 0 | 1 | D | 2 |  |  |  | ROZPOCET | [10 empty] | 0
| D | D10 | Krabice přístrojové a odbočné vč. svorek a příslušenství |  |  |  | 0 | [5 empty] | 0 |  | 0 |  | 0 | 1 | D | 3 |  |  |  | ROZPOCET | [10 empty] | 0
97 | K | Pol1251 | Krabice rozbočná na povrch čtvercová - IP44 | kus | 11 |  | 0 | R položka |  |  | základní |  | 0 | 0 | 0 | 0 | 0 | 4 | K | 4 |  |  |  | ROZPOCET |  |  |  |  | 0 | 0 | 0 | 0 | 0 | 1 | 0 | 4 | 1064201040
| PP |  | Krabice rozbočná na povrch čtvercová - IP44 | [15 empty] | PP | 4
| VV |  | "napojení gulí na parkovišti" 11 |  | 11 | [13 empty] | VV | 4 | 2 | True | 1 | ROZPOCET
98 | K | Pol1257 | Montáž krabice rozbočná na povrch čtvercová - IP44 | kus | 11 |  | 0 | R položka |  |  | základní |  | 0 | 0 | 0 | 0 | 0 | 4 | K | 4 |  |  |  | ROZPOCET |  |  |  |  | 0 | 0 | 0 | 0 | 0 | 1 | 0 | 4 | -444732345
| PP |  | Montáž krabice rozbočná na povrch čtvercová - IP44 | [15 empty] | PP | 4
| VV |  | "napojení gulí na parkovišti" 11 |  | 11 | [13 empty] | VV | 4 | 2 | True | 1 | ROZPOCET
| D | D8 | Napájecí kabely: |  |  |  | 0 | [5 empty] | 0 |  | 0 |  | 0 | 1 | D | 3 |  |  |  | ROZPOCET | [10 empty] | 0
99 | K | Pol1167 | CYKY (J) - 3 x4 mm2 | m | 165 |  | 0 | R položka |  |  | základní |  | 0 | 0 | 0 | 0 | 0 | 4 | K | 4 |  |  |  | ROZPOCET |  |  |  |  | 0 | 0 | 0 | 0 | 0 | 1 | 0 | 4 | -753062777
| PP |  | CYKY (J) - 3 x4 mm2 | [15 empty] | PP | 4
| VV | cyky3x4 | "napojení gulí na parkovišti" 165 |  | 165 | [13 empty] | VV | 4 | 2 | True | 1 | ROZPOCET
100 | K | Pol1179 | CYKY (J) - 3 x1,5 mm2 | m | 65 |  | 0 | R položka |  |  | základní |  | 0 | 0 | 0 | 0 | 0 | 4 | K | 4 |  |  |  | ROZPOCET |  |  |  |  | 0 | 0 | 0 | 0 | 0 | 1 | 0 | 4 | 2022236929
| PP |  | CYKY (J) - 3 x1,5 mm2 | [15 empty] | PP | 4
| VV | cyky3x1_5 | "napojení gulí na parkovišti a osvětlení provizorního vstupu (SCH5)" 40+25 |  | 65 | [13 empty] | VV | 4 | 2 | True | 1 | ROZPOCET
101 | K | Pol1206 | CSKH-V (J) - 3x1,5 mm2 | m | 15 |  | 0 | R položka |  |  | základní |  | 0 | 0 | 0 | 0 | 0 | 4 | K | 4 |  |  |  | ROZPOCET |  |  |  |  | 0 | 0 | 0 | 0 | 0 | 1 | 0 | 4 | 1299586448
| PP |  | CSKH-V (J) - 3x1,5 mm2 | [15 empty] | PP | 4
| VV | CSKHV3x1_5 | "osvětlení provizorního vstupu (SCH5)" 15 |  | 15 | [13 empty] | VV | 4 | 2 | True | 1 | ROZPOCET
102 | K | Pol1222 | JYSTY 2x2x0,8 mm | m | 100 |  | 0 | R položka |  |  | základní |  | 0 | 0 | 0 | 0 | 0 | 4 | K | 4 |  |  |  | ROZPOCET |  |  |  |  | 0 | 0 | 0 | 0 | 0 | 1 | 0 | 4 | 526074092
| PP |  | JYSTY 2x2x0,8 mm | [15 empty] | PP | 4
| VV | jysty2x2x0_8 | "změna žaluzií" 100 |  | 100 | [13 empty] | VV | 4 | 2 | True | 1 | ROZPOCET
103 | K | Pol1232 | Montáž kabelů od 2x1,5 do 5x4mm2, včetně ukončení | m | 345 |  | 0 | R položka |  |  | základní |  | 0 | 0 | 0 | 0 | 0 | 4 | K | 4 |  |  |  | ROZPOCET |  |  |  |  | 0 | 0 | 0 | 0 | 0 | 1 | 0 | 4 | 128094377
| PP |  | Montáž kabelů od 2x1,5 do 5x4mm2, včetně ukončení | [15 empty] | PP | 4
| VV |  | cyky3x4+cyky3x1_5+jysty2x2x0_8+CSKHV3x1_5 |  | 345 | [13 empty] | VV | 4 | 2 | True | 1 | ROZPOCET
| D | D3 | Instalační, úložný a ochranný materiál vč. pomocných a nosných konstrukcí a ostatního podružného m |  |  |  | 0 | [5 empty] | 0 |  | 0 |  | 0 | 3 | D | 2 |  |  |  | ROZPOCET | [10 empty] | 0
104 | K | Pol1010 | Elektroinstalační PVC Trubka 750N pr 16-25mm vč, příslušenství | m | 140 |  | 0 | R položka |  |  | základní |  | 0 | 0 | 0 | 0 | 0 | 64 | K | 3 |  |  |  | ROZPOCET |  |  |  |  | 0 | 0 | 0 | 0 | 0 | 1 | 0 | 64 | 1211047375
| PP |  | Elektroinstalační PVC Trubka 750N pr 16-25mm vč, příslušenství | [15 empty] | PP | 3
| VV |  | "napojení gulí na parkovišti" 140 |  | 140 | [13 empty] | VV | 3 | 2 | True | 1 | ROZPOCET
105 | K | Pol1011 | Elektroinstalační PVC Trubka 750N pr 29-32mm vč. příslušenství | m | 30 |  | 0 | R položka |  |  | základní |  | 0 | 0 | 0 | 0 | 0 | 64 | K | 3 |  |  |  | ROZPOCET |  |  |  |  | 0 | 0 | 0 | 0 | 0 | 1 | 0 | 64 | 1441122963
| PP |  | Elektroinstalační PVC Trubka 750N pr 29-32mm vč. příslušenství | [15 empty] | PP | 3
| VV |  | "změna žaluzií" 30 |  | 30 | [13 empty] | VV | 3 | 2 | True | 1 | ROZPOCET
106 | K | Pol1015 | Montáž elektroinstalační PVC Trubka 750N pr 16-25mm vč, příslušenství | m | 140 |  | 0 | R položka |  |  | základní |  | 0 | 0 | 0 | 0 | 0 | 64 | K | 3 |  |  |  | ROZPOCET |  |  |  |  | 0 | 0 | 0 | 0 | 0 | 1 | 0 | 64 | -131510393
| PP |  | Montáž elektroinstalační PVC Trubka 750N pr 16-25mm vč, příslušenství | [15 empty] | PP | 3
| VV |  | "napojení gulí na parkovišti" 140 |  | 140 | [13 empty] | VV | 3 | 2 | True | 1 | ROZPOCET
107 | K | Pol1016 | Montáž elektroinstalační PVC Trubka 750N pr 32mm vč. příslušenství | m | 30 |  | 0 | R položka |  |  | základní |  | 0 | 0 | 0 | 0 | 0 | 64 | K | 3 |  |  |  | ROZPOCET |  |  |  |  | 0 | 0 | 0 | 0 | 0 | 1 | 0 | 64 | -966328481
| PP |  | Montáž elektroinstalační PVC Trubka 750N pr 32mm vč. příslušenství | [15 empty] | PP | 3
| VV |  | "změna žaluzií" 30 |  | 30 | [13 empty] | VV | 3 | 2 | True | 1 | ROZPOCET
108 | K | Pol1016.1 | Dodávka a montáž elektroinstalační lišty 20x20 mm | m | 20 |  | 0 | R položka |  |  | základní |  | 0 | 0 | 0 | 0 | 0 | 64 | K | 3 |  |  |  | ROZPOCET |  |  |  |  | 0 | 0 | 0 | 0 | 0 | 1 | 0 | 64 | 339689581
| PP |  | Dodávka a montáž elektroinstalační lišty 20x20 mm | [15 empty] | PP | 3
| VV |  | "osvětlení provizorního vstupu (SCH5)" 20 |  | 20 | [13 empty] | VV | 3 | 2 | True | 1 | ROZPOCET
| D | OST | Provizorní opatření |  |  |  | 0 | [5 empty] | 0 |  | 0 |  | 0 | 4 | D | 0 |  |  |  | ROZPOCET | [10 empty] | 0
109 | K | 925R00008 | Příplatek za provedení šroubovací výztuže spodní stavby pro napojení další etapy | kpl | 1 |  | 0 | R položka |  |  | základní |  | 0 | 0 | 0 | 0 | 0 | 4 | K | 1 |  |  |  | ROZPOCET |  |  |  |  | 0 | 0 | 0 | 0 | 0 | 1 | 0 | 4 | 1668009552
| PP |  | Příplatek za provedení šroubovací výztuže spodní stavby pro napojení další etapy | [15 empty] | PP | 1
110 | K | 952R00002 | Provizorní zastřešení nad 2.PP (hydroizolace, tepelná izolace a skladba zelené střechy) (viz S5b) dle TZ vč. napojení | m2 | 1020 |  | 0 | R položka |  |  | základní |  | 0 | 0 | 0 | 0 | 0 | 4 | K | 1 |  |  |  | ROZPOCET |  |  |  |  | 0 | 0 | 0 | 0 | 0 | 1 | 0 | 4 | -131428175
| PP |  | Provizorní zastřešení nad 2.PP (hydroizolace, tepelná izolace a skladba zelené střechy) (viz S5b) dle TZ vč. napojení | [15 empty] | PP | 1
111 | K | 952R00006 | D+M dveří LOP.02.02D 1500x2225 mm dle vč. zárubní a příslušenství dle tabulky dveří SO112 | ks | 1 |  | 0 | R položka |  |  | základní |  | 0 | 0 | 0 | 0 | 0 | 4 | K | 1 |  |  |  | ROZPOCET |  |  |  |  | 0 | 0 | 0 | 0 | 0 | 1 | 0 | 4 | 307496978
| PP |  | D+M dveří LOP.02.02D 1500x2225 mm dle vč. zárubní a příslušenství dle tabulky dveří SO112 | [15 empty] | PP | 1
112 | K | 952R00007 | Provedení prostupů ve stěnách a stropech vč. utěsnění dle PD | kpl | 1 |  | 0 | R položka |  |  | základní |  | 0 | 0 | 0 | 0 | 0 | 4 | K | 1 |  |  |  | ROZPOCET |  |  |  |  | 0 | 0 | 0 | 0 | 0 | 1 | 0 | 4 | 1729072547
| PP |  | Provedení prostupů ve stěnách a stropech vč. utěsnění dle PD | [15 empty] | PP | 1
| P |  | Poznámka k položce: Jednotková cena vč. staveništního přesunu hmot. | [15 empty] | P | 1

## VRN - Vedlejší rozpočtové...
[9 empty] | >> skryté sloupce << | [9 empty] | {2c164403-f922-486f-b8cc-af222ac52a40}
2
| KRYCÍ LIST SOUPISU PRACÍ | [8 empty] | v --- níže se nacházejí doplnkové a pomocné údaje k sestavám --- v | [8 empty] | False
Stavba:
UniMeC (bez SO112, SO113)
Objekt:
VRN - Vedlejší rozpočtové náklady
| KSO: |  |  |  |  | CC-CZ:
| Místo: |  | p.č. 11645/1, 11643 a 11644 |  |  | Datum: | 10. 1. 2019
| Zadavatel: |  |  |  |  | IČ: | 00216208
|  | Univerzita Karlova |  |  |  | DIČ: | CZ00216208
| Uchazeč: |  |  |  |  | IČ: | Vyplň údaj
|  | Vyplň údaj |  |  |  | DIČ: | Vyplň údaj
| Projektant: |  |  |  |  | IČ: | 60193280
|  | VPÚ DECO Praha, a.s. |  |  |  | DIČ: | CZ60193280
| Zpracovatel: |  |  |  |  | IČ:
DIČ:
Poznámka:
| Cena bez DPH | [5 empty] | 0
|  |  | Základ daně |  |  | Sazba daně | Výše daně
| DPH | základní | 0 |  |  | 21% | 0
|  | snížená | 0 |  |  | 15% | 0
|  | zákl. přenesená | 0 |  |  | 21% | 0
|  | sníž. přenesená | 0 |  |  | 15% | 0
|  | nulová | 0 |  |  | 0% | 0
| Cena s DPH |  |  | v | CZK |  | 0
REKAPITULACE ČLENĚNÍ SOUPISU PRACÍ
Stavba:
UniMeC (bez SO112, SO113)
Objekt:
VRN - Vedlejší rozpočtové náklady
Místo: |  |  | p.č. 11645/1, 11643 a 11644 |  |  | Datum: | 10. 1. 2019
Zadavatel: |  |  | Univerzita Karlova |  |  | Projektant: | VPÚ DECO Praha, a.s.
Uchazeč: |  |  | Vyplň údaj |  |  | Zpracovatel:
Kód dílu - Popis | [6 empty] | Cena celkem [CZK]
Náklady stavby celkem | [6 empty] | 0 | [12 empty] | -1
| VRN - Vedlejší rozpočtové náklady | [5 empty] | 0
| VRN1 - Průzkumné, geodetické a projektové práce | [5 empty] | 0
| VRN2 - Příprava staveniště | [5 empty] | 0
| VRN3 - Zařízení staveniště | [5 empty] | 0
| VRN4 - Inženýrská činnost | [5 empty] | 0
| VRN5 - Finanční náklady | [5 empty] | 0
| VRN6 - Územní vlivy | [5 empty] | 0
SOUPIS PRACÍ
Stavba:
UniMeC (bez SO112, SO113)
Objekt:
VRN - Vedlejší rozpočtové náklady
Místo: |  |  | p.č. 11645/1, 11643 a 11644 |  |  | Datum: | 10. 1. 2019
Zadavatel: |  |  | Univerzita Karlova |  |  | Projektant: | VPÚ DECO Praha, a.s.
Uchazeč: |  |  | Vyplň údaj |  |  | Zpracovatel:
PČ | Typ | Kód | Popis | MJ | Množství | J.cena [CZK] | Cena celkem [CZK] | Cenová soustava |  |  | DPH | J. Nh [h] | Nh celkem [h] | J. hmotnost [t] | Hmotnost celkem [t] | J. suť [t] | Suť Celkem [t]
Náklady soupisu celkem | [6 empty] | 0 | [5 empty] | 0 |  | 0 |  | 0 |  | D | -1 | [7 empty] | 0
| D | VRN | Vedlejší rozpočtové náklady |  |  |  | 0 | [5 empty] | 0 |  | 0 |  | 0 | 5 | D | 0 | ROZPOCET | [6 empty] | 0
| D | VRN1 | Průzkumné, geodetické a projektové práce |  |  |  | 0 | [5 empty] | 0 |  | 0 |  | 0 | 5 | D | 1 | ROZPOCET | [6 empty] | 0
1 | K | 012203000 | Geodetické práce při provádění stavby | kpl | 1 |  | 0 | CS ÚRS 2018 01 |  |  | základní |  | 0 | 0 | 0 | 0 | 0 | 1024 | K | 2 | ROZPOCET | 0 | 0 | 0 | 0 | 0 | 1 | 0 | 1024 | 824303258
| PP |  | Geologický a geotechnický dohled (dle TZ zajištění stavební jámy) | [15 empty] | PP | 2
2 | K | 012203100 | Vytyčení stáv. inženýrských sítí | kpl | 1 |  | 0 | R položka |  |  | základní |  | 0 | 0 | 0 | 0 | 0 | 1024 | K | 2 | ROZPOCET | 0 | 0 | 0 | 0 | 0 | 1 | 0 | 1024 | 494938850
| PP |  | Vytyčení stáv. inženýrských sítí | [15 empty] | PP | 2
3 | K | 012203200 | Geodetické vytyčení navrhované stavby a inženýrských sítí a přeložek | kpl | 1 |  | 0 | R položka |  |  | základní |  | 0 | 0 | 0 | 0 | 0 | 1024 | K | 2 | ROZPOCET | 0 | 0 | 0 | 0 | 0 | 1 | 0 | 1024 | -1949131096
| PP |  | Geodetické vytyčení navrhované stavby a inženýrských sítí a přeložek | [15 empty] | PP | 2
4 | K | 012303000 | Geodetické zaměření stavby a inženýrských sítí po výstavbě | kpl | 1 |  | 0 | CS ÚRS 2018 01 |  |  | základní |  | 0 | 0 | 0 | 0 | 0 | 1024 | K | 2 | ROZPOCET | 0 | 0 | 0 | 0 | 0 | 1 | 0 | 1024 | 636446764
| PP |  | Geodetické zaměření stavby a inženýrských sítí po výstavbě vč. předání digitálních podkladů pro zanesení do KN | [15 empty] | PP | 2
5 | K | 013254000 | Dokumentace skutečného provedení stavby | kpl | 1 |  | 0 | CS ÚRS 2018 01 |  |  | základní |  | 0 | 0 | 0 | 0 | 0 | 1024 | K | 2 | ROZPOCET | 0 | 0 | 0 | 0 | 0 | 1 | 0 | 1024 | -150072404
| PP |  | Dokumentace skutečného provedení stavby - kolaudační v tištěné (6 paré) a digitální podobě vč. měření, protokolů, revizí, atestů, provozních zkoušek a zkušebních provozů, prohlášení a ostatní dokladové části (návody k obsluze a údržbě, předávací protokoly, stavební deník) | [15 empty] | PP | 2
6 | K | 013294000 | Dílenská a výrobní dokuemntace a technologické postupy | kpl | 1 |  | 0 | CS ÚRS 2018 01 |  |  | základní |  | 0 | 0 | 0 | 0 | 0 | 1024 | K | 2 | ROZPOCET | 0 | 0 | 0 | 0 | 0 | 1 | 0 | 1024 | -353545112
| PP |  | Dílenská a výrobní dokumentace vč. výkresů výztuže, technologické postupy v tištěné (min. 6 paré) a digitální podobě vč. schvalovacího procesu | [15 empty] | PP | 2
| D | VRN2 | Příprava staveniště |  |  |  | 0 | [5 empty] | 0 |  | 0 |  | 0 | 5 | D | 1 | ROZPOCET | [6 empty] | 0
7 | K | 020001000 | Příprava staveniště | kpl | 1 |  | 0 | CS ÚRS 2018 01 |  |  | základní |  | 0 | 0 | 0 | 0 | 0 | 1024 | K | 2 | ROZPOCET | 0 | 0 | 0 | 0 | 0 | 1 | 0 | 1024 | -1557841096
| PP |  | Příprava plocha pro zařízení staveniště (vyklizení plochy, zpevnění, zřízení vjzedové brány a branky, ostrahy, odvodnění, zřízení ploch pro zdvihací prostředky vč. případného speciálního založení) | [15 empty] | PP | 2
| D | VRN3 | Zařízení staveniště |  |  |  | 0 | [5 empty] | 0 |  | 0 |  | 0 | 5 | D | 1 | ROZPOCET | [6 empty] | 0
8 | K | 030001000 | Zařízení staveniště | kpl | 1 |  | 0 | CS ÚRS 2018 01 |  |  | základní |  | 0 | 0 | 0 | 0 | 0 | 1024 | K | 2 | ROZPOCET | 0 | 0 | 0 | 0 | 0 | 1 | 0 | 1024 | -670761248