## Rekapitulace
Příloha č. 2
UK - SBZ - Kompletní rekonstrukce objektu Celetná 13 - Přístrojové vybavení a ICT
Číslo položky | Označení | Popis | mj. | Jednotková cena Kč bez DPH | mn. | Cena celkem Kč bez DPH
Tabulka prvků - výkaz výměr
1 | Učebna 1.05 | Vybavení a kabeláž - TYP 1 | ks | 0 | 1 | 0
2 | Učebna 1.06 | Vybavení a kabeláž - TYP 3 | ks | 0 | 1 | 0
3 | Učebna 1.07 | Vybavení a kabeláž - TYP 1 | ks | 0 | 1 | 0
4 | Učebna 1.08 | Vybavení a kabeláž - TYP 2 | ks | 0 | 1 | 0
5 | Učebna 1.09 | Vybavení a kabeláž - TYP 4 | ks | 0 | 1 | 0
6 | Učebna 1.10 | Vybavení a kabeláž - TYP 4 | ks | 0 | 1 | 0
7 | Učebna 1.11 | Vybavení a kabeláž - TYP 4 | ks | 0 | 1 | 0
8 | Učebna 1.12 | Vybavení a kabeláž - TYP 2 | ks | 0 | 1 | 0
9 | Učebna 1.15 | Vybavení a kabeláž - TYP 3 | ks | 0 | 1 | 0
10 | Učebna 2.02 | Vybavení a kabeláž - TYP 2 | ks | 0 | 1 | 0
11 | Učebna 2.03 | Vybavení a kabeláž - TYP 1 | ks | 0 | 1 | 0
12 | Učebna 2.04 | Vybavení a kabeláž - TYP 1 | ks | 0 | 1 | 0
13 | Učebna 2.05 | Vybavení a kabeláž - TYP 5 | ks | 0 | 1 | 0
14 | Učebna 2.21 | Vybavení a kabeláž - TYP 2 | ks | 0 | 1 | 0
16 | Učebna 0.14 | Vybavení a kabeláž - TYP 4 | ks | 0 | 1 | 0
17 | Podkroví | Vybavení a kabeláž - TYP 6 | ks | 0 | 1 | 0
18 | Přízemí | Vybavení a kabeláž | ks | 0 | 1 | 0
19 | Chodba 3. NP | Vybavení a kabeláž | ks | 0 | 1 | 0
0

## 1.05
Číslo položky | Označení | Popis | mj. | Jednotková cena / Kč bez DPH | mn. | Cena celkem / Kč bez DPH
UK Praha, Celetná, Praha - učebna 1.05
Zobrazovač
1 | Dataprojektor | Laser, konstrast: 2 500 000:1 a vyšší, rozlišení: 1920x1200 (WUXGA), světelný výkon: 6000 ANSI a vyšší, formát: 16:10 | ks |  | 1 | 0
2 | Volitelný objektiv | Volitelný objektiv pro danou projekční vzdálenost | ks |  | 1 | 0
3 | Nástěnný držák projektoru | Stropní/nástěnný držák, pro projektory do 15kg, náklon +/- 15°, otočení +/- 180° | ks |  | 1 | 0
4 | Projekční plocha | Motorově ovládaná projekční plocha, rozměr 200 x 154 / 192 x 120, formát 16:10 | ks |  | 1 | 0
5 | Interaktivní displej | Interaktivní displej - rozlišení 4K - uhlopříčka - 86" - kompletní včetně držáku | ks |  | 1 | 0
6 | Tabule | 2,4 m x 1,2 m, Tabule bílá magnetická, závěsná vč. kování, dvouvrstvý keramický,magnetický povrch, popis fixem, hliníkový rám, odkladní police | ks |  | 1 | 0
Software
7 | Softwarová licence pro vzdálený přístup | Licence umožňuje technikovi vzdálené ovládání techniky v učebně stejným způsobem, jako kdyby byl v učebně osobně přítomen | ks |  | 1 | 0
Distribuce video
8 | Matrix + Scaler | 4K HDMI MATRIX, vstupy: 4x HDMI, výstupy: 4x HDMI, RS232C + ectender VGA+audio/HDMI | ks |  | 1 | 0
9 | HDBaseT Tx | HDMI extender s technologií HDBaseT (TX-vysílač), Cat5e/6/7 až do 70m, RS232, iR in/out, rozlišení 4K | ks |  | 3 | 0
10 | HDBaseT Rx | HDMI extender s technologií HDBaseT (RX-přijímač), Cat5e/6/7 až do 70m, RS232, iR in/out, rozlišení 4K | ks |  | 3 | 0
11 | Extender USB | Extender USB 2.0 po Cat.5 | ks |  | 2 | 0
12 | Vizualizer | Rozlišení Full HD, 10x optický, 1x 1,25 AcerZoom, 16x digital, 60 snímků/s, interní paměť, ohebné rameno | ks |  | 1 | 0
Audio
13 | Bezdrátový set mikrofonu | Set klopového mikrofonního vysílače a přijímače, vysílání v povoleném licenčním pásmu, provoz na AA baterie, výdrž na jedno nabytí alespoň 7 hodin, nabíjení bez nutnosti vyjímat baterie z vysílače; provoz mikrofonů se v rámci budovy nesmí vzájemně rušit | ks |  | 1 | 0
14 | Mixážní zesilovač | Mixážní zesilovač 2x80W, 4x in, 2x out, RS232 control, 2U | ks |  | 1 | 0
15 | Nástěnné repro | Kompakt. 2p.monitor 5.25"+0.75", magnet.stíněný, bílý, 150W, 87dB, včetně držáku | ks |  | 2 | 0
Řídící systém
16 | Dotykový panel | 7" Dotykový ovládací panel, rozlišení 1024*600, svítivost 350 nits (cd/m²), 24-bit, 16.7M colors | ks |  | 1 | 0
17 | Kontroler | 3-serie řídicí procesor, 2x Relé output, 2x I/O port, 2xIR port, 1x COM Port, LAN, USB | ks |  | 1 | 0
18 | Modul RS232 | Rozšiřující modul 6x RS232C | ks |  | 1 | 0
19 | DALI interface | Interface řídicího systému pro ovládání DALI 2x64ch pro ovl. stropních světel (obsahuje DALI zdroj + konf/adresační sw) | ks |  | 1 | 0
20 | Zdroj | Napájecí externí zdroj | ks |  | 1 | 0
Instalace, programování, kabeláž
21 | Sada AV kabelů | Kompletní sada audio, video a řídících kabelů, osazení přípojných panelů u lektora, konektory, ostatní instalační materiál | set |  | 1 | 0
22 | Instalační práce | Kompletní instalace prezentační, projekční a AV techniky (vč. zesilovače indukční smyčky, který dodá zákazník), kabelů, optimalizace naladění mikrofonů tak, aby se nerušily, zaškolení obsluhy | akce |  | 1 | 0
23 | Programování | Programování řídícího systému dle přání zákazníka | akce |  | 1 | 0
24 | Doprava zboží | Doprava veškerého zboží ze skladu do sídla zákazníka (umístění instalace) | akce |  | 1 | 0
0

## 1.06
Číslo položky | Označení | Popis | mj. | Jednotková cena / Kč bez DPH | mn. | Cena celkem / Kč bez DPH
UK Praha, Celetná, Praha - učebna 1.06
Zobrazovač
1 | Tabule | 2,4 m x 1,2 m, Tabule bílá magnetická, závěsná vč. kování, dvouvrstvý keramický,magnetický povrch, popis fixem, hliníkový rám, odkladní police | ks |  | 1 | 0
Software
2 | Softwarová licence pro vzdálený přístup | Licence umožňuje technikovi vzdálené ovládání techniky v učebně stejným způsobem, jako kdyby byl v učebně osobně přítomen | ks |  | 1 | 0
Distribuce video
3 | Multifukční přepínač | Prezentační přepínač, 4x HDMI in, 2x VGA, 1x HDMI out, 1x HDBaseT out, RS232 | ks |  | 1 | 0
4 | Extender USB | Extender USB 2.0 po Cat.5 | ks |  | 2 | 0
5 | Vizualizer | Rozlišení Full HD, 10x optický, 1x 1,25 AcerZoom, 16x digital, 60 snímků/s, interní paměť, ohebné rameno | ks |  | 1 | 0
Řídící systém
6 | Dotykový panel | 7" Dotykový ovládací panel, rozlišení 1024*600, svítivost 350 nits (cd/m²), 24-bit, 16.7M colors | ks |  | 1 | 0
7 | Kontroler | 3-serie řídicí procesor, 2x Relé output, 2x I/O port, 2xIR port, 1x COM Port, LAN, USB | ks |  | 1 | 0
8 | Modul RS232 | Rozšiřující modul 6x RS232C | ks |  | 1 | 0
9 | DALI interface | Interface řídicího systému pro ovládání DALI 2x64ch pro ovl. stropních světel (obsahuje DALI zdroj + konf/adresační sw) | ks |  | 1 | 0
10 | Zdroj | Napájecí externí zdroj | ks |  | 1 | 0
Audio
11 | Nabíječka | Dvojitá inteligentní nabíječka pro vysílače 1,2 V NiMH AA akumulátorové baterie (> 2000 mAh), nabíjí bez vyjmutí baterií z vysílačů, set vč. síť. zdroje a 2x AA 1,2 V | ks |  | 1 | 0
12 | Mixážní zesilovač | Mixážní zesilovač 2x80W, 4x in, 2x out, RS232 control, 2U | ks |  | 1 | 0
13 | Bezdrátový set mikrofonu | Set klopového mikrofonního vysílače a přijímače, vysílání v povoleném licenčním pásmu, provoz na AA baterie, výdrž na jedno nabytí alespoň 7 hodin, nabíjení bez nutnosti vyjímat baterie z vysílače; provoz mikrofonů se v rámci budovy nesmí vzájemně rušit | ks |  | 1 | 0
Instalace, programování, kabeláž
14 | Sada AV kabelů | Kompletní sada audio, video a řídících kabelů, osazení přípojných panelů u lektora, konektory, ostatní instalační materiál | set |  | 1 | 0
15 | Instalační práce | Kompletní instalace prezentační, projekční a AV techniky (vč. zesilovače indukční smyčky, který dodá zákazník), kabelů, optimalizace naladění mikrofonů tak, aby se nerušily, zaškolení obsluhy Montáž a instalace interaktivní tabule SMART (vč. repro), kterou dodá zákazník | akce |  | 1 | 0
16 | Programování | Programování řídícího systému dle přání zákazníka | akce |  | 1 | 0
17 | Doprava zboží | Doprava veškerého zboží ze skladu do sídla zákazníka (umístění instalace) | akce |  | 1 | 0
0

## 1.07
Číslo položky | Označení | Popis | mj. | Jednotková cena / Kč bez DPH | mn. | Cena celkem / Kč bez DPH
UK Praha, Celetná, Praha - učebna 1.07
Zobrazovač
1 | Dataprojektor | Laser, konstrast: 2 500 000:1 a vyšší, rozlišení: 1920x1200 (WUXGA), světelný výkon: 6000 ANSI a vyšší, formát: 16:10 | ks |  | 1 | 0
2 | Volitelný objektiv | Volitelný objektiv pro danou projekční vzdálenost | ks |  | 1 | 0
3 | Nástěnný držák projektoru | stopní/nástěnný držák, pro projektory do 15kg, náklon +/- 15°, otočení +/- 180° | ks |  | 1 | 0
4 | Projekční plocha | Motorově ovládaná projekční plocha, rozměr 200 x 154 / 192 x 120, formát 16:10 | ks |  | 1 | 0
5 | Tabule | 2,4 m x 1,2 m, Tabule bílá magnetická, závěsná vč. kování, dvouvrstvý keramický,magnetický povrch, popis fixem, hliníkový rám, odkladní police | ks |  | 1 | 0
Software
6 | Softwarová licence pro vzdálený přístup | Licence umožňuje technikovi vzdálené ovládání techniky v učebně stejným způsobem, jako kdyby byl v učebně osobně přítomen | ks |  | 1 | 0
Distribuce video
7 | Matrix + Scaler | 4K HDMI MATRIX, vstupy: 4x HDMI, výstupy: 4x HDMI, RS232C + ectender VGA+audio/HDMI | ks |  | 1 | 0
8 | HDBaseT Tx | HDMI extender s technologií HDBaseT (TX-vysílač), Cat5e/6/7 až do 70m, RS232, iR in/out, rozlišení 4K | ks |  | 3 | 0
9 | HDBaseT Rx | HDMI extender s technologií HDBaseT (RX-přijímač), Cat5e/6/7 až do 70m, RS232, iR in/out, rozlišení 4K | ks |  | 3 | 0
10 | Extender USB | Extender USB 2.0 po Cat.5 | ks |  | 2 | 0
11 | Vizualizer | Rozlišení Full HD, 10x optický, 1x 1,25 AcerZoom, 16x digital, 60 snímků/s, interní paměť, ohebné rameno | ks |  | 1 | 0
Audio
12 | Bezdrátový set mikrofonu | Set klopového mikrofonního vysílače a přijímače, vysílání v povoleném licenčním pásmu, provoz na AA baterie, výdrž na jedno nabytí alespoň 7 hodin, nabíjení bez nutnosti vyjímat baterie z vysílače; provoz mikrofonů se v rámci budovy nesmí vzájemně rušit | ks |  | 1 | 0
13 | Mixážní zesilovač | Mixážní zesilovač 2x80W, 4x in, 2x out, RS232 control, 2U | ks |  | 1 | 0
14 | Nástěnné repro | Kompakt. 2p.monitor 5.25"+0.75", magnet.stíněný, bílý, 150W, 87dB, včetně držáku | ks |  | 2 | 0
Řídící systém
15 | Dotykový panel | 7" Dotykový ovládací panel, rozlišení 1024*600, svítivost 350 nits (cd/m²), 24-bit, 16.7M colors | ks |  | 1 | 0
16 | Kontroler | 3-serie řídicí procesor, 2x Relé output, 2x I/O port, 2xIR port, 1x COM Port, LAN, USB | ks |  | 1 | 0
17 | Modul RS232 | Rozšiřující modul 6x RS232C | ks |  | 1 | 0
18 | DALI interface | Interface řídicího systému pro ovládání DALI 2x64ch pro ovl. stropních světel (obsahuje DALI zdroj + konf/adresační sw) | ks |  | 1 | 0
19 | Zdroj | Napájecí externí zdroj | ks |  | 1 | 0
Instalace, programování, kabeláž
20 | Sada AV kabelů | Kompletní sada audio, video a řídících kabelů, osazení přípojných panelů u lektora, konektory, ostatní instalační materiál | set |  | 1 | 0
21 | Instalační práce | Kompletní instalace prezentační, projekční a AV techniky (vč. zesilovače indukční smyčky, který dodá zákazník), kabelů, optimalizace naladění mikrofonů tak, aby se nerušily, zaškolení obsluhy Montáž a instalace interaktivního displeje SMART, který dodá zákazník | akce |  | 1 | 0
22 | Programování | Programování řídícího systému dle přání zákazníka | akce |  | 1 | 0
23 | Doprava zboží | Doprava veškerého zboží ze skladu do sídla zákazníka (umístění instalace) | akce |  | 1 | 0
0

## 1.08
Číslo položky | Označení | Popis | mj. | Jednotková cena / Kč bez DPH | mn. | Cena celkem / Kč bez DPH
UK Praha, Celetná, Praha - učebna 1.08
Zobrazovač
1 | Dataprojektor | Laser, konstrast: 2 500 000:1 a vyšší, rozlišení: 1920x1200 (WUXGA), světelný výkon: 6000 ANSI a vyšší, formát: 16:10 | ks |  | 1 | 0
2 | Volitelný objektiv | Volitelný objektiv pro danou projekční vzdálenost | ks |  | 1 | 0
3 | Nástěnný držák projektoru | Stropní/nástěnný držák, pro projektory do 15kg, náklon +/- 15°, otočení +/- 180° | ks |  | 1 | 0
4 | Projekční plocha | Motorově ovládaná projekční plocha, rozměr 240 x 179 / 232 x 145, formát 16:10 | ks |  | 1 | 0
5 | Tabule | 3 m x 1,2 m, Tabule bílá magnetická, závěsná vč. kování, dvouvrstvý keramický,magnetický povrch, popis fixem, hliníkový rám, odkladní police | ks |  | 1 | 0
Software
6 | Softwarová licence pro vzdálený přístup | Licence umožňuje technikovi vzdálené ovládání techniky v učebně stejným způsobem, jako kdyby byl v učebně osobně přítomen | ks |  | 1 | 0
Distribuce video
7 | Matrix + Scaler | 4K HDMI MATRIX, vstupy: 4x HDMI, výstupy: 4x HDMI, RS232C + ectender VGA+audio/HDMI | ks |  | 1 | 0
8 | HDBaseT Tx | HDMI extender s technologií HDBaseT (TX-vysílač), Cat5e/6/7 až do 70m, RS232, iR in/out, rozlišení 4K | ks |  | 3 | 0
9 | HDBaseT Rx | HDMI extender s technologií HDBaseT (RX-přijímač), Cat5e/6/7 až do 70m, RS232, iR in/out, rozlišení 4K | ks |  | 3 | 0
10 | Extender USB | Extender USB 2.0 po Cat.5 | ks |  | 2 | 0
11 | Vizualizer | Rozlišení Full HD, 10x optický, 1x 1,25 AcerZoom, 16x digital, 60 snímků/s, interní paměť, ohebné rameno | ks |  | 1 | 0
Audio
12 | Bezdrátový set mikrofonu | Set klopového mikrofonního vysílače a přijímače, vysílání v povoleném licenčním pásmu, provoz na AA baterie, výdrž na jedno nabytí alespoň 7 hodin, nabíjení bez nutnosti vyjímat baterie z vysílače; provoz mikrofonů se v rámci budovy nesmí vzájemně rušit | ks |  | 1 | 0
13 | Mixážní zesilovač | Mixážní zesilovač 2x80W, 4x in, 2x out, RS232 control, 2U | ks |  | 1 | 0
14 | Nástěnné repro | Kompakt. 2p.monitor 5.25"+0.75", magnet.stíněný, bílý, 150W, 87dB, včetně držáku | ks |  | 2 | 0
Řídící systém
15 | Dotykový panel | 7" Dotykový ovládací panel, rozlišení 1024*600, svítivost 350 nits (cd/m²), 24-bit, 16.7M colors | ks |  | 1 | 0
16 | Kontroler | 3-serie řídicí procesor, 2x Relé output, 2x I/O port, 2xIR port, 1x COM Port, LAN, USB | ks |  | 1 | 0
17 | Modul RS232 | Rozšiřující modul 6x RS232C | ks |  | 1 | 0
18 | DALI interface | Interface řídicího systému pro ovládání DALI 2x64ch pro ovl. stropních světel (obsahuje DALI zdroj + konf/adresační sw) | ks |  | 1 | 0
19 | Zdroj | Napájecí externí zdroj | ks |  | 1 | 0
Instalace, programování, kabeláž
20 | Sada AV kabelů | Kompletní sada audio, video a řídících kabelů, osazení přípojných panelů u lektora, konektory, ostatní instalační materiál | set |  | 1 | 0
21 | Instalační práce | Kompletní instalace prezentační, projekční a AV techniky (vč. zesilovače indukční smyčky, který dodá zákazník), kabelů, optimalizace naladění mikrofonů tak, aby se nerušily, zaškolení obsluhy | akce |  | 1 | 0
22 | Programování | Programování řídícího systému dle přání zákazníka | akce |  | 1 | 0
23 | Doprava zboží | Doprava veškerého zboží ze skladu do sídla zákazníka (umístění instalace) | akce |  | 1 | 0
0

## 1.09
Číslo položky | Označení | Popis | mj. | Jednotková cena / Kč bez DPH | mn. | Cena celkem / Kč bez DPH
UK Praha, Celetná, Praha - učebna 1.09
Zobrazovač
1 | Dataprojektor | LCD Laser dataprojektor 5000ANSI, WUXGA ( 1920x1200 ), kontrast 500.000:1, 1x HDBaset, 2x HDMI, 1x VGA, 1x LAN, 1x RS232 | ks |  | 1 | 0
2 | Stropní držák projektoru | Stropní držák, pro projektory do 15kg, náklon +/- 15°, otočení +/- 180° | ks |  | 1 | 0
3 | Projekční plocha | Motorově ovládaná projekční plocha, rozměr 240 x 179 / 232 x 145, formát 16:10 | ks |  | 1 | 0
4 | Tabule | 3 m x 1,2 m, Tabule bílá magnetická, závěsná vč. kování, dvouvrstvý keramický,magnetický povrch, popis fixem, hliníkový rám, odkladní police | ks |  | 1 | 0
Software
5 | Softwarová licence pro vzdálený přístup | licence umožňuje technikovi vzdálené ovládání techniky v učebně stejným způsobem, jako kdyby byl v učebně osobně přítomen | ks |  | 1 | 0
Distribuce video
6 | Matrix + Scaler | 4K HDMI MATRIX, vstupy: 4x HDMI, výstupy: 4x HDMI, RS232C + ectender VGA+audio/HDMI | ks |  | 1 | 0
7 | HDBaseT Tx | HDMI extender s technologií HDBaseT (TX-vysílač), Cat5e/6/7 až do 70m, RS232, iR in/out, rozlišení 4K | ks |  | 3 | 0
8 | HDBaseT Rx | HDMI extender s technologií HDBaseT (RX-přijímač), Cat5e/6/7 až do 70m, RS232, iR in/out, rozlišení 4K | ks |  | 3 | 0
9 | Extender USB | Extender USB 2.0 po Cat.5 | ks |  | 2 | 0
10 | Vizualizer | Rozlišení Full HD, 10x optický, 1x 1,25 AcerZoom, 16x digital, 60 snímků/s, interní paměť, ohebné rameno | ks |  | 1 | 0
Audio
11 | Bezdrátový set mikrofonu | Set klopového mikrofonního vysílače a přijímače, vysílání v povoleném licenčním pásmu, provoz na AA baterie, výdrž na jedno nabytí alespoň 7 hodin, nabíjení bez nutnosti vyjímat baterie z vysílače; provoz mikrofonů se v rámci budovy nesmí vzájemně rušit | ks |  | 1 | 0
12 | Mixážní zesilovač | Mixážní zesilovač 2x80W, 4x in, 2x out, RS232 control, 2U | ks |  | 1 | 0
13 | Nástěnné repro | Kompakt. 2p.monitor 5.25"+0.75", magnet.stíněný, bílý, 150W, 87dB, včetně držáku | ks |  | 2 | 0
Řídící systém
14 | Dotykový panel | 7" Dotykový ovládací panel, rozlišení 1024*600, svítivost 350 nits (cd/m²), 24-bit, 16.7M colors | ks |  | 1 | 0
15 | Kontroler | 3-serie řídicí procesor, 2x Relé output, 2x I/O port, 2xIR port, 1x COM Port, LAN, USB | ks |  | 1 | 0
16 | Modul RS232 | Rozšiřující modul 6x RS232C | ks |  | 1 | 0
17 | DALI interface | Interface řídicího systému pro ovládání DALI 2x64ch pro ovl. stropních světel (obsahuje DALI zdroj + konf/adresační sw) | ks |  | 1 | 0
18 | Zdroj | Napájecí externí zdroj | ks |  | 1 | 0
Instalace, programování, kabeláž
19 | Sada AV kabelů | Kompletní sada audio, video a řídících kabelů, osazení přípojných panelů u lektora, konektory, ostatní instalační materiál | set |  | 1 | 0
20 | Instalační práce | Kompletní instalace prezentační, projekční a AV techniky (vč. zesilovače indukční smyčky, který dodá zákazník), kabelů, optimalizace naladění mikrofonů tak, aby se nerušily, zaškolení obsluhy | akce |  | 1 | 0
21 | Programování | Programování řídícího systému dle přání zákazníka | akce |  | 1 | 0
22 | Doprava zboží | Doprava veškerého zboží ze skladu do sídla zákazníka (umístění instalace) | akce |  | 1 | 0
0

## 1.10
Číslo položky | Označení | Popis | mj. | Jednotková cena / Kč bez DPH | mn. | Cena celkem / Kč bez DPH
UK Praha, Celetná, Praha - učebna 1.10
Zobrazovač
1 | Dataprojektor | LCD Laser dataprojektor 5000ANSI, WUXGA ( 1920x1200 ), kontrast 500.000:1, 1x HDBaset, 2x HDMI, 1x VGA, 1x LAN, 1x RS232 | ks |  | 1 | 0
2 | Stropní držák projektoru | Stropní držák, pro projektory do 15kg, náklon +/- 15°, otočení +/- 180° | ks |  | 1 | 0
3 | Projekční plocha | Motorově ovládaná projekční plocha, rozměr 240 x 179 / 232 x 145, formát 16:10 | ks |  | 1 | 0
4 | Tabule | 3 m x 1,2 m, Tabule bílá magnetická, závěsná vč. kování, dvouvrstvý keramický,magnetický povrch, popis fixem, hliníkový rám, odkladní police | ks |  | 1 | 0
Software
5 | Softwarová licence pro vzdálený přístup | Licence umožňuje technikovi vzdálené ovládání techniky v učebně stejným způsobem, jako kdyby byl v učebně osobně přítomen | ks |  | 1 | 0
Distribuce video
6 | Matrix + Scaler | 4K HDMI MATRIX, vstupy: 4x HDMI, výstupy: 4x HDMI, RS232C + ectender VGA+audio/HDMI | ks |  | 1 | 0
7 | HDBaseT Tx | HDMI extender s technologií HDBaseT (TX-vysílač), Cat5e/6/7 až do 70m, RS232, iR in/out, rozlišení 4K | ks |  | 3 | 0
8 | HDBaseT Rx | HDMI extender s technologií HDBaseT (RX-přijímač), Cat5e/6/7 až do 70m, RS232, iR in/out, rozlišení 4K | ks |  | 3 | 0
9 | Extender USB | Extender USB 2.0 po Cat.5 | ks |  | 2 | 0
10 | Vizualizer | Rozlišení Full HD, 10x optický, 1x 1,25 AcerZoom, 16x digital, 60 snímků/s, interní paměť, ohebné rameno | ks |  | 1 | 0
Audio
11 | Nabíječka | Dvojitá inteligentní nabíječka pro vysílače 1,2 V NiMH AA akumulátorové baterie (> 2000 mAh), nabíjí bez vyjmutí baterií z vysílačů, set vč. síť. zdroje a 2x AA 1,2 V, kompatibilní se setem mikrofonů | ks |  | 1 | 0
12 | Bezdrátový set mikrofonu | Set klopového mikrofonního vysílače a přijímače, vysílání v povoleném licenčním pásmu, provoz na AA baterie, výdrž na jedno nabytí alespoň 7 hodin, nabíjení bez nutnosti vyjímat baterie z vysílače; provoz mikrofonů se v rámci budovy nesmí vzájemně rušit | ks |  | 1 | 0
13 | Mixážní zesilovač | Mixážní zesilovač 2x80W, 4x in, 2x out, RS232 control, 2U | ks |  | 1 | 0
14 | Nástěnné repro | Kompakt. 2p.monitor 5.25"+0.75", magnet.stíněný, bílý, 150W, 87dB, včetně držáku | ks |  | 2 | 0
Řídící systém
15 | Dotykový panel | 7" Dotykový ovládací panel, rozlišení 1024*600, svítivost 350 nits (cd/m²), 24-bit, 16.7M colors | ks |  | 1 | 0
16 | Kontroler | 3-serie řídicí procesor, 2x Relé output, 2x I/O port, 2xIR port, 1x COM Port, LAN, USB | ks |  | 1 | 0
17 | Modul RS232 | Rozšiřující modul 6x RS232C | ks |  | 1 | 0
18 | DALI interface | Interface řídicího systému pro ovládání DALI 2x64ch pro ovl. stropních světel (obsahuje DALI zdroj + konf/adresační sw) | ks |  | 1 | 0
19 | Zdroj | Napájecí externí zdroj | ks |  | 1 | 0
Instalace, programování, kabeláž
20 | Sada AV kabelů | Kompletní sada audio, video a řídících kabelů, osazení přípojných panelů u lektora, konektory, ostatní instalační materiál | set |  | 1 | 0
21 | Instalační práce | Kompletní instalace prezentační, projekční a AV techniky (vč. zesilovače indukční smyčky, který dodá zákazník), kabelů, optimalizace naladění mikrofonů tak, aby se nerušily, zaškolení obsluhy | akce |  | 1 | 0
22 | Programování | Programování řídícího systému dle přání zákazníka | akce |  | 1 | 0
23 | Doprava zboží | Doprava veškerého zboží ze skladu do sídla zákazníka (umístění instalace) | akce |  | 1 | 0
0

## 1.11
Číslo položky | Označení | Popis | mj. | Jednotková cena / Kč bez DPH | mn. | Cena celkem / Kč bez DPH
UK Praha, Celetná, Praha - učebna 1.11
Zobrazovač
1 | Dataprojektor | LCD Laser dataprojektor 5000ANSI, WUXGA ( 1920x1200 ), kontrast 500.000:1, 1x HDBaset, 2x HDMI, 1x VGA, 1x LAN, 1x RS232 | ks |  | 1 | 0
2 | Stropní držák projektoru | Stropní držák, pro projektory do 15kg, náklon +/- 15°, otočení +/- 180° | ks |  | 1 | 0
3 | Projekční plocha | Motorově ovládaná projekční plocha, rozměr 240 x 179 / 232 x 145, formát 16:10 | ks |  | 1 | 0
4 | Tabule | 3 m x 1,2 m, Tabule bílá magnetická, závěsná vč. kování, dvouvrstvý keramický,magnetický povrch, popis fixem, hliníkový rám, odkladní police | ks |  | 1 | 0
Software
5 | Softwarová licence pro vzdálený přístup | Licence umožňuje technikovi vzdálené ovládání techniky v učebně stejným způsobem, jako kdyby byl v učebně osobně přítomen | ks |  | 1 | 0
Distribuce video
6 | Matrix + Scaler | 4K HDMI MATRIX, vstupy: 4x HDMI, výstupy: 4x HDMI, RS232C + ectender VGA+audio/HDMI | ks |  | 1 | 0
7 | HDBaseT Tx | HDMI extender s technologií HDBaseT (TX-vysílač), Cat5e/6/7 až do 70m, RS232, iR in/out, rozlišení 4K | ks |  | 3 | 0
8 | HDBaseT Rx | HDMI extender s technologií HDBaseT (RX-přijímač), Cat5e/6/7 až do 70m, RS232, iR in/out, rozlišení 4K | ks |  | 3 | 0
9 | Extender USB | Extender USB 2.0 po Cat.5 | ks |  | 2 | 0
10 | Vizualizer | Rozlišení Full HD, 10x optický, 1x 1,25 AcerZoom, 16x digital, 60 snímků/s, interní paměť, ohebné rameno | ks |  | 1 | 0
Audio
11 | Bezdrátový set mikrofonu | Set klopového mikrofonního vysílače a přijímače, vysílání v povoleném licenčním pásmu, provoz na AA baterie, výdrž na jedno nabytí alespoň 7 hodin, nabíjení bez nutnosti vyjímat baterie z vysílače; provoz mikrofonů se v rámci budovy nesmí vzájemně rušit | ks |  | 1 | 0
12 | Mixážní zesilovač | Mixážní zesilovač 2x80W, 4x in, 2x out, RS232 control, 2U | ks |  | 1 | 0
13 | Nástěnné repro | Kompakt. 2p.monitor 5.25"+0.75", magnet.stíněný, bílý, 150W, 87dB, včetně držáku | ks |  | 2 | 0
Řídící systém
14 | Dotykový panel | 7" Dotykový ovládací panel, rozlišení 1024*600, svítivost 350 nits (cd/m²), 24-bit, 16.7M colors | ks |  | 1 | 0
15 | Kontroler | 3-serie řídicí procesor, 2x Relé output, 2x I/O port, 2xIR port, 1x COM Port, LAN, USB | ks |  | 1 | 0
16 | Modul RS232 | Rozšiřující modul 6x RS232C | ks |  | 1 | 0
17 | DALI interface | Interface řídicího systému pro ovládání DALI 2x64ch pro ovl. stropních světel (obsahuje DALI zdroj + konf/adresační sw) | ks |  | 1 | 0
18 | Zdroj | Napájecí externí zdroj | ks |  | 1 | 0
Instalace, programování, kabeláž
19 | Sada AV kabelů | Kompletní sada audio, video a řídících kabelů, osazení přípojných panelů u lektora, konektory, ostatní instalační materiál | set |  | 1 | 0
20 | Instalační práce | Kompletní instalace prezentační, projekční a AV techniky (vč. zesilovače indukční smyčky, který dodá zákazník), kabelů, optimalizace naladění mikrofonů tak, aby se nerušily, zaškolení obsluhy | akce |  | 1 | 0
21 | Programování | Programování řídícího systému dle přání zákazníka | akce |  | 1 | 0
22 | Doprava zboží | Doprava veškerého zboží ze skladu do sídla zákazníka (umístění instalace) | akce |  | 1 | 0
0

## 1.12
Číslo položky | Označení | Popis | mj. | Jednotková cena / Kč bez DPH | mn. | Cena celkem / Kč bez DPH
UK Praha, Celetná, Praha - učebna 1.12
Zobrazovač
1 | Dataprojektor | LCD Laser dataprojektor 5000ANSI, WUXGA ( 1920x1200 ), kontrast 500.000:1, 1x HDBaset, 2x HDMI, 1x VGA, 1x LAN, 1x RS232 | ks |  | 1 | 0
2 | Stropní držák projektoru | Stropní držák, pro projektory do 15kg, náklon +/- 15°, otočení +/- 180° | ks |  | 1 | 0
3 | Projekční plocha | Motorově ovládaná projekční plocha, rozměr 240 x 179 / 232 x 145, formát 16:10 | ks |  | 1 | 0
4 | Tabule | 3 m x 1,2 m, Tabule bílá magnetická, závěsná vč. kování, dvouvrstvý keramický,magnetický povrch, popis fixem, hliníkový rám, odkladní police | ks |  | 1 | 0
Software
5 | Softwarová licence pro vzdálený přístup | Licence umožňuje technikovi vzdálené ovládání techniky v učebně stejným způsobem, jako kdyby byl v učebně osobně přítomen | ks |  | 1 | 0
Distribuce video
6 | Matrix + Scaler | 4K HDMI MATRIX, vstupy: 4x HDMI, výstupy: 4x HDMI, RS232C + ectender VGA+audio/HDMI | ks |  | 1 | 0
7 | HDBaseT Tx | HDMI extender s technologií HDBaseT (TX-vysílač), Cat5e/6/7 až do 70m, RS232, iR in/out, rozlišení 4K | ks |  | 3 | 0
8 | HDBaseT Rx | HDMI extender s technologií HDBaseT (RX-přijímač), Cat5e/6/7 až do 70m, RS232, iR in/out, rozlišení 4K | ks |  | 3 | 0
9 | Extender USB | Extender USB 2.0 po Cat.5 | ks |  | 2 | 0
10 | Vizualizer | Rozlišení Full HD, 10x optický, 1x 1,25 AcerZoom, 16x digital, 60 snímků/s, interní paměť, ohebné rameno | ks |  | 1 | 0
Audio
11 | Bezdrátový set mikrofonu | Set klopového mikrofonního vysílače a přijímače, vysílání v povoleném licenčním pásmu, provoz na AA baterie, výdrž na jedno nabytí alespoň 7 hodin, nabíjení bez nutnosti vyjímat baterie z vysílače; provoz mikrofonů se v rámci budovy nesmí vzájemně rušit | ks |  | 1 | 0
12 | Mixážní zesilovač | Mixážní zesilovač 2x80W, 4x in, 2x out, RS232 control, 2U | ks |  | 1 | 0
13 | Nástěnné repro | Kompakt. 2p.monitor 5.25"+0.75", magnet.stíněný, bílý, 150W, 87dB, včetně držáku | ks |  | 2 | 0
Řídící systém
14 | Dotykový panel | 7" Dotykový ovládací panel, rozlišení 1024*600, svítivost 350 nits (cd/m²), 24-bit, 16.7M colors | ks |  | 1 | 0
15 | Kontroler | 3-serie řídicí procesor, 2x Relé output, 2x I/O port, 2xIR port, 1x COM Port, LAN, USB | ks |  | 1 | 0
16 | Modul RS232 | Rozšiřující modul 6x RS232C | ks |  | 1 | 0
17 | DALI interface | Interface řídicího systému pro ovládání DALI 2x64ch pro ovl. stropních světel (obsahuje DALI zdroj + konf/adresační sw) | ks |  | 1 | 0
18 | Zdroj | Napájecí externí zdroj | ks |  | 1 | 0
Instalace, programování, kabeláž
19 | Sada AV kabelů | Kompletní sada audio, video a řídících kabelů, osazení přípojných panelů u lektora, konektory, ostatní instalační materiál | set |  | 1 | 0
20 | Instalační práce | Kompletní instalace prezentační, projekční a AV techniky (vč. zesilovače indukční smyčky, který dodá zákazník), kabelů, optimalizace naladění mikrofonů tak, aby se nerušily, zaškolení obsluhy | akce |  | 1 | 0
21 | Programování | Programování řídícího systému dle přání zákazníka | akce |  | 1 | 0
22 | Doprava zboží | Doprava veškerého zboží ze skladu do sídla zákazníka (umístění instalace) | akce |  | 1 | 0
0

## 1.15
Číslo položky | Označení | Popis | mj. | Jednotková cena / Kč bez DPH | mn. | Cena celkem / Kč bez DPH
UK Praha, Celetná, Praha - učebna 1.15
Zobrazovač
1 | Tabule | Pojízdná na kolečkách 1,8 m x 1,2 m | ks |  | 1 | 0 | viz interiér
Software
2 | Softwarová licence pro vzdálený přístup | Licence umožňuje technikovi vzdálené ovládání techniky v učebně stejným způsobem, jako kdyby byl v učebně osobně přítomen | ks |  | 1 | 0
Distribuce video
3 | Matrix + Scaler | 4K HDMI MATRIX, vstupy: 4x HDMI, výstupy: 4x HDMI, RS232C + ectender VGA+audio/HDMI | ks |  | 1 | 0
4 | HDBaseT Tx | HDMI extender s technologií HDBaseT (TX-vysílač), Cat5e/6/7 až do 70m, RS232, iR in/out, rozlišení 4K | ks |  | 3 | 0
5 | HDBaseT Rx | HDMI extender s technologií HDBaseT (RX-přijímač), Cat5e/6/7 až do 70m, RS232, iR in/out, rozlišení 4K | ks |  | 3 | 0
6 | Extender USB | Extender USB 2.0 po Cat.5 | ks |  | 2 | 0
7 | Vizualizer | Rozlišení Full HD, 10x optický, 1x 1,25 AcerZoom, 16x digital, 60 snímků/s, interní paměť, ohebné rameno | ks |  | 1 | 0
Audio
8 | Bezdrátový set mikrofonu | Set klopového mikrofonního vysílače a přijímače, vysílání v povoleném licenčním pásmu, provoz na AA baterie, výdrž na jedno nabytí alespoň 7 hodin, nabíjení bez nutnosti vyjímat baterie z vysílače; provoz mikrofonů se v rámci budovy nesmí vzájemně rušit | ks |  | 1 | 0
9 | Nabíječka | Dvojitá inteligentní nabíječka pro vysílače 1,2 V NiMH AA akumulátorové baterie (> 2000 mAh), nabíjí bez vyjmutí baterií z vysílačů, set vč. síť. zdroje a 2x AA 1,2 V, kompatibilní se setem mikrofonů | ks |  | 1 | 0
Řídící systém
10 | Dotykový panel | 7" Dotykový ovládací panel, rozlišení 1024*600, svítivost 350 nits (cd/m²), 24-bit, 16.7M colors | ks |  | 1 | 0
11 | Kontroler | 3-serie řídicí procesor, 2x Relé output, 2x I/O port, 2xIR port, 1x COM Port, LAN, USB | ks |  | 1 | 0
12 | Modul RS232 | Rozšiřující modul 6x RS232C | ks |  | 1 | 0
13 | DALI interface | Interface řídicího systému pro ovládání DALI 2x64ch pro ovl. stropních světel (obsahuje DALI zdroj + konf/adresační sw) | ks |  | 1 | 0
14 | Zdroj | Napájecí externí zdroj | ks |  | 1 | 0
Instalace, programování, kabeláž
15 | Sada AV kabelů | Kompletní sada audio, video a řídících kabelů, osazení přípojných panelů u lektora, konektory, ostatní instalační materiál | set |  | 1 | 0
16 | Instalační práce | Kompletní instalace prezentační, projekční a AV techniky (vč. zesilovače indukční smyčky, který dodá zákazník), kabelů, optimalizace naladění mikrofonů tak, aby se nerušily, zaškolení obsluhy Montáž a instalace interaktivního displeje SMART, který dodá zákazník | akce |  | 1 | 0
17 | Programování | Programování řídícího systému dle přání zákazníka | akce |  | 1 | 0
18 | Doprava zboží | Doprava veškerého zboží ze skladu do sídla zákazníka (umístění instalace) | akce |  | 1 | 0
0

## 2.02
Číslo položky | Označení | Popis | mj. | Jednotková cena / Kč bez DPH | mn. | Cena celkem / Kč bez DPH
UK Praha, Celetná, Praha - učebna 2.02
Zobrazovač
1 | Dataprojektor | LCD Laser dataprojektor 5000ANSI, WUXGA ( 1920x1200 ), kontrast 500.000:1, 1x HDBaset, 2x HDMI, 1x VGA, 1x LAN, 1x RS232 | ks |  | 1 | 0
2 | Stropní držák projektoru | Stropní držák, pro projektory do 15kg, náklon +/- 15°, otočení +/- 180° | ks |  | 1 | 0
3 | Projekční plocha | Motorově ovládaná projekční plocha, rozměr 350 x 248, formát 16:10 | ks |  | 1 | 0
4 | Tabule | 2,4 m x 1,2 m, Tabule bílá magnetická, závěsná vč. kování, dvouvrstvý keramický,magnetický povrch, popis fixem, hliníkový rám, odkladní police | ks |  | 2 | 0
Software
5 | Softwarová licence pro vzdálený přístup | Licence umožňuje technikovi vzdálené ovládání techniky v učebně stejným způsobem, jako kdyby byl v učebně osobně přítomen | ks |  | 1 | 0
Distribuce video
6 | Matrix + Scaler | 4K HDMI MATRIX, vstupy: 4x HDMI, výstupy: 4x HDMI, RS232C + ectender VGA+audio/HDMI | ks |  | 1 | 0
7 | HDBaseT Tx | HDMI extender s technologií HDBaseT (TX-vysílač), Cat5e/6/7 až do 70m, RS232, iR in/out, rozlišení 4K | ks |  | 3 | 0
8 | HDBaseT Rx | HDMI extender s technologií HDBaseT (RX-přijímač), Cat5e/6/7 až do 70m, RS232, iR in/out, rozlišení 4K | ks |  | 3 | 0
9 | Extender USB | Extender USB 2.0 po Cat.5 | ks |  | 2 | 0
10 | Vizualizer | Rozlišení Full HD, 10x optický, 1x 1,25 AcerZoom, 16x digital, 60 snímků/s, interní paměť, ohebné rameno | ks |  | 1 | 0
Audio
11 | Mixážní zesilovač | Mixážní zesilovač 2x80W, 4x in, 2x out, RS232 control, 2U | ks |  | 1 | 0
12 | Mix | Kompaktní 12.kanálový mix, 6x mic in, 3x stereo in, 1x stereo out, 1x Rec out, frame do 19" racku | ks |  | 1 | 0
13 | Eliminátor zpětné vazby | Dvoukanálový eliminátor zpětné vazby, 24 digitálních filtrů, 1U | ks |  | 2 | 0
14 | Bezdrátový set mikrofonu | Set klopového mikrofonního vysílače a přijímače, vysílání v povoleném licenčním pásmu, provoz na AA baterie, výdrž na jedno nabytí alespoň 7 hodin, nabíjení bez nutnosti vyjímat baterie z vysílače; provoz mikrofonů se v rámci budovy nesmí vzájemně rušit | ks |  | 2 | 0
15 | Bezdrátový set mikrofonu | Set ručního mikrofonního vysílače a přijímače, vysílání v povoleném licenčním pásmu, provoz na AA baterie, výdrž na jedno nabytí alespoň 7 hodin, nabíjení bez nutnosti vyjímat baterie z vysílače; provoz mikrofonů se v rámci budovy nesmí vzájemně rušit | ks |  | 2 | 0
16 | Nabíječka | Dvojitá inteligentní nabíječka pro vysílače 1,2 V NiMH AA akumulátorové baterie (> 2000 mAh), nabíjí bez vyjmutí baterií z vysílačů, set vč. síť. zdroje a 2x AA 1,2 V, kompatibilní se setem mikrofonů | ks |  | 2 | 0
17 | Nástěnné repro | Kompakt. 2p.monitor 5.25"+0.75", magnet.stíněný, bílý, 150W, 87dB, včetně držáku | ks |  | 2 | 0
Řídící systém
18 | Dotykový panel | 7" Dotykový ovládací panel, rozlišení 1024*600, svítivost 350 nits (cd/m²), 24-bit, 16.7M colors | ks |  | 1 | 0
19 | Kontroler | 3-serie řídicí procesor, 2x Relé output, 2x I/O port, 2xIR port, 1x COM Port, LAN, USB | ks |  | 1 | 0
20 | Modul RS232 | Rozšiřující modul 6x RS232C | ks |  | 1 | 0
21 | DALI interface | Interface řídicího systému pro ovládání DALI 2x64ch pro ovl. stropních světel (obsahuje DALI zdroj + konf/adresační sw) | ks |  | 1 | 0
22 | Zdroj | Napájecí externí zdroj | ks |  | 1 | 0
Instalace, programování, kabeláž
23 | Sada AV kabelů | Kompletní sada audio, video a řídících kabelů, osazení přípojných panelů u lektora, konektory, ostatní instalační materiál | set |  | 1 | 0
24 | Instalační práce | Kompletní instalace prezentační, projekční a AV techniky (vč. zesilovače indukční smyčky, který dodá zákazník), kabelů, optimalizace naladění mikrofonů tak, aby se nerušily, zaškolení obsluhy | akce |  | 1 | 0
25 | Programování | Programování řídícího systému dle přání zákazníka | akce |  | 1 | 0
26 | Doprava zboží | Doprava veškerého zboží ze skladu do sídla zákazníka (umístění instalace) | akce |  | 1 | 0
0

## 2.03
Číslo položky | Označení | Popis | mj. | Jednotková cena / Kč bez DPH | mn. | Cena celkem / Kč bez DPH
UK Praha, Celetná, Praha - učebna 2.03
Zobrazovač
1 | Dataprojektor | LCD Laser dataprojektor 5000ANSI, WUXGA ( 1920x1200 ), kontrast 500.000:1, 1x HDBaset, 2x HDMI, 1x VGA, 1x LAN, 1x RS232 | ks |  | 1 | 0
2 | Stropní držák projektoru | Stropní držák, pro projektory do 15kg, náklon +/- 15°, otočení +/- 180° | ks |  | 1 | 0
3 | Projekční plocha | Motorově ovládaná projekční plocha, rozměr 240 x 179, formát 16:10 | ks |  | 1 | 0
4 | Tabule | 3 m x 1,2 m, Tabule bílá magnetická, závěsná vč. kování, dvouvrstvý keramický,magnetický povrch, popis fixem, hliníkový rám, odkladní police | ks |  | 1 | 0
Software
5 | Softwarová licence pro vzdálený přístup | Licence umožňuje technikovi vzdálené ovládání techniky v učebně stejným způsobem, jako kdyby byl v učebně osobně přítomen | ks |  | 1 | 0
Distribuce video
6 | Matrix + Scaler | 4K HDMI MATRIX, vstupy: 4x HDMI, výstupy: 4x HDMI, RS232C + ectender VGA+audio/HDMI | ks |  | 1 | 0
7 | HDBaseT Tx | HDMI extender s technologií HDBaseT (TX-vysílač), Cat5e/6/7 až do 70m, RS232, iR in/out, rozlišení 4K | ks |  | 3 | 0
8 | HDBaseT Rx | HDMI extender s technologií HDBaseT (RX-přijímač), Cat5e/6/7 až do 70m, RS232, iR in/out, rozlišení 4K | ks |  | 3 | 0
9 | Extender USB | Extender USB 2.0 po Cat.5 | ks |  | 2 | 0
10 | Vizualizer | Rozlišení Full HD, 10x optický, 1x 1,25 AcerZoom, 16x digital, 60 snímků/s, interní paměť, ohebné rameno | ks |  | 1 | 0
Audio
11 | Bezdrátový set mikrofonu | Set klopového mikrofonního vysílače a přijímače, vysílání v povoleném licenčním pásmu, provoz na AA baterie, výdrž na jedno nabytí alespoň 7 hodin, nabíjení bez nutnosti vyjímat baterie z vysílače; provoz mikrofonů se v rámci budovy nesmí vzájemně rušit | ks |  | 1 | 0
12 | Mixážní zesilovač | Mixážní zesilovač 2x80W, 4x in, 2x out, RS232 control, 2U | ks |  | 1 | 0
13 | Nástěnné repro | Kompakt. 2p.monitor 5.25"+0.75", magnet.stíněný, bílý, 150W, 87dB, včetně držáku | ks |  | 2 | 0
Řídící systém
14 | Dotykový panel | 7" Dotykový ovládací panel, rozlišení 1024*600, svítivost 350 nits (cd/m²), 24-bit, 16.7M colors | ks |  | 1 | 0
15 | Kontroler | 3-serie řídicí procesor, 2x Relé output, 2x I/O port, 2xIR port, 1x COM Port, LAN, USB | ks |  | 1 | 0
16 | Modul RS232 | Rozšiřující modul 6x RS232C | ks |  | 1 | 0
17 | DALI interface | Interface řídicího systému pro ovládání DALI 2x64ch pro ovl. stropních světel (obsahuje DALI zdroj + konf/adresační sw) | ks |  | 1 | 0
18 | Zdroj | Napájecí externí zdroj | ks |  | 1 | 0
Instalace, programování, kabeláž
19 | Sada AV kabelů | Kompletní sada audio, video a řídících kabelů, osazení přípojných panelů u lektora, konektory, ostatní instalační materiál | set |  | 1 | 0
20 | Instalační práce | Kompletní instalace prezentační, projekční a AV techniky (vč. zesilovače indukční smyčky, který dodá zákazník), kabelů, optimalizace naladění mikrofonů tak, aby se nerušily, zaškolení obsluhy Montáž a instalace interaktivního displeje SMART, který dodá zákazník | akce |  | 1 | 0
21 | Programování | Programování řídícího systému dle přání zákazníka | akce |  | 1 | 0
22 | Doprava zboží | Doprava veškerého zboží ze skladu do sídla zákazníka (umístění instalace) | akce |  | 1 | 0
0

## 2.04
Číslo položky | Označení | Popis | mj. | Jednotková cena / Kč bez DPH | mn. | Cena celkem / Kč bez DPH
UK Praha, Celetná, Praha - učebna 2.04
Zobrazovač
1 | Dataprojektor | LCD Laser dataprojektor 5000ANSI, WUXGA ( 1920x1200 ), kontrast 500.000:1, 1x HDBaset, 2x HDMI, 1x VGA, 1x LAN, 1x RS232 | ks |  | 1 | 0
2 | Stropní držák projektoru | Stropní držák, pro projektory do 15kg, náklon +/- 15°, otočení +/- 180° | ks |  | 1 | 0
3 | Projekční plocha | Motorově ovládaná projekční plocha, rozměr 240 x 179, formát 16:10 | ks |  | 1 | 0
4 | Tabule | 3 m x 1,2 m, Tabule bílá magnetická, závěsná vč. kování, dvouvrstvý keramický,magnetický povrch, popis fixem, hliníkový rám, odkladní police | ks |  | 1 | 0
Software
5 | Softwarová licence pro vzdálený přístup | Licence umožňuje technikovi vzdálené ovládání techniky v učebně stejným způsobem, jako kdyby byl v učebně osobně přítomen | ks |  | 1 | 0
Distribuce video
6 | Matrix + Scaler | 4K HDMI MATRIX, vstupy: 4x HDMI, výstupy: 4x HDMI, RS232C + ectender VGA+audio/HDMI | ks |  | 1 | 0
7 | HDBaseT Tx | HDMI extender s technologií HDBaseT (TX-vysílač), Cat5e/6/7 až do 70m, RS232, iR in/out, rozlišení 4K | ks |  | 3 | 0
8 | HDBaseT Rx | HDMI extender s technologií HDBaseT (RX-přijímač), Cat5e/6/7 až do 70m, RS232, iR in/out, rozlišení 4K | ks |  | 3 | 0
9 | Extender USB | Extender USB 2.0 po Cat.5 | ks |  | 2 | 0
10 | Vizualizer | Rozlišení Full HD, 10x optický, 1x 1,25 AcerZoom, 16x digital, 60 snímků/s, interní paměť, ohebné rameno | ks |  | 1 | 0
Audio
11 | Bezdrátový set mikrofonu | Set klopového mikrofonního vysílače a přijímače, vysílání v povoleném licenčním pásmu, provoz na AA baterie, výdrž na jedno nabytí alespoň 7 hodin, nabíjení bez nutnosti vyjímat baterie z vysílače; provoz mikrofonů se v rámci budovy nesmí vzájemně rušit | ks |  | 1 | 0
12 | Mixážní zesilovač | Mixážní zesilovač 2x80W, 4x in, 2x out, RS232 control, 2U | ks |  | 1 | 0
13 | Nástěnné repro | Kompakt. 2p.monitor 5.25"+0.75", magnet.stíněný, bílý, 150W, 87dB, včetně držáku | ks |  | 2 | 0
Řídící systém
14 | Dotykový panel | 7" Dotykový ovládací panel, rozlišení 1024*600, svítivost 350 nits (cd/m²), 24-bit, 16.7M colors | ks |  | 1 | 0
15 | Kontroler | 3-serie řídicí procesor, 2x Relé output, 2x I/O port, 2xIR port, 1x COM Port, LAN, USB | ks |  | 1 | 0
16 | Modul RS232 | Rozšiřující modul 6x RS232C | ks |  | 1 | 0
17 | DALI interface | Interface řídicího systému pro ovládání DALI 2x64ch pro ovl. stropních světel (obsahuje DALI zdroj + konf/adresační sw) | ks |  | 1 | 0
18 | Zdroj | Napájecí externí zdroj | ks |  | 1 | 0
Instalace, programování, kabeláž
19 | Sada AV kabelů | Kompletní sada audio, video a řídících kabelů, osazení přípojných panelů u lektora, konektory, ostatní instalační materiál | set |  | 1 | 0
21 | Instalační práce | Kompletní instalace prezentační, projekční a AV techniky (vč. zesilovače indukční smyčky, který dodá zákazník), kabelů, optimalizace naladění mikrofonů tak, aby se nerušily, zaškolení obsluhy Montáž a instalace interaktivního displeje SMART, který dodá zákazník | akce |  | 1 | 0
22 | Programování | Programování řídícího systému dle přání zákazníka | akce |  | 1 | 0
23 | Doprava zboží | Doprava veškerého zboží ze skladu do sídla zákazníka (umístění instalace) | akce |  | 1 | 0
0

## 2.05
Číslo položky | Označení | Popis | mj. | Jednotková cena / Kč bez DPH | mn. | Cena celkem / Kč bez DPH
UK Praha, Celetná, Praha - učebna 2.05
Zobrazovač
1 | Dataprojektor | Laser, konstrast: 2 500 000:1 a vyšší, rozlišení: 1920x1200 (WUXGA), světelný výkon: 6000 ANSI a vyšší, formát: 16:10 | ks |  | 1 | 0
2 | Volitelný objektiv | Volitelný objektiv pro danou projekční vzdálenost | ks |  | 1 | 0
3 | Stropní držák projektoru | Stropní držák, pro projektory do 15kg, náklon +/- 15°, otočení +/- 180° | ks |  | 1 | 0
4 | Projekční plocha | Rámová projekční plocha, rozměr 310 x 198 / 300 x 188, formát 16:10 | ks |  | 1 | 0
5 | TV | 75" Televize SMART LED, 189cm, 4K Ultra HD, 2200Hz BMR IFC, HDR 10+, Ultra HD Premium + natáčecí nástěnný držák na televizi (40"-100"), dvojité rameno, náklon 20°, otáčení 120°, nosnost 70kg, VESA 100x100 až 600x400mm | ks |  | 1 | 0
6 | Tabule | 3 m x 1,2 m, Tabule bílá magnetická, závěsná vč. kování, dvouvrstvý keramický,magnetický povrch, popis fixem, hliníkový rám, odkladní police | ks |  | 1 | 0
Software
7 | Softwarová licence pro vzdálený přístup | Licence umožňuje technikovi vzdálené ovládání techniky v učebně stejným způsobem, jako kdyby byl v učebně osobně přítomen | ks |  | 1 | 0
Distribuce video
8 | Matrix + Scaler | 4K HDMI MATRIX, vstupy: 4x HDMI, výstupy: 4x HDMI, RS232C + ectender VGA+audio/HDMI | ks |  | 1 | 0
9 | HDBaseT Tx | HDMI extender s technologií HDBaseT (TX-vysílač), Cat5e/6/7 až do 70m, RS232, iR in/out, rozlišení 4K | ks |  | 3 | 0
10 | HDBaseT Rx | HDMI extender s technologií HDBaseT (RX-přijímač), Cat5e/6/7 až do 70m, RS232, iR in/out, rozlišení 4K | ks |  | 3 | 0
11 | Vizualizer | Rozlišení Full HD, 10x optický, 1x 1,25 AcerZoom, 16x digital, 60 snímků/s, interní paměť, ohebné rameno | ks |  | 1 | 0
Audio
12 | Mixážní zesilovač | Mixážní zesilovač 2x80W, 4x in, 2x out, RS232 control, 2U | ks |  | 1 | 0
13 | Mix | Kompaktní 12.kanálový mix, 6x mic in, 3x stereo in, 1x stereo out, 1x Rec out, frame do 19" racku | ks |  | 1 | 0
14 | Eliminátor zpětné vazby | Dvoukanálový eliminátor zpětné vazby, 24 digitálních filtrů, 1U | ks |  | 2 | 0
15 | Bezdrátový set mikrofonu | Set klopového mikrofonního vysílače a přijímače, vysílání v povoleném licenčním pásmu, provoz na AA baterie, výdrž na jedno nabytí alespoň 7 hodin, nabíjení bez nutnosti vyjímat baterie z vysílače; provoz mikrofonů se v rámci budovy nesmí vzájemně rušit | ks |  | 2 | 0
16 | Bezdrátový set mikrofonu | Set ručního mikrofonního vysílače a přijímače, vysílání v povoleném licenčním pásmu, provoz na AA baterie, výdrž na jedno nabytí alespoň 7 hodin, nabíjení bez nutnosti vyjímat baterie z vysílače; provoz mikrofonů se v rámci budovy nesmí vzájemně rušit | ks |  | 2 | 0
17 | Nabíječka | Dvojitá inteligentní nabíječka pro vysílače 1,2 V NiMH AA akumulátorové baterie (> 2000 mAh), nabíjí bez vyjmutí baterií z vysílačů, set vč. síť. zdroje a 2x AA 1,2 V, kompatibilní se setem mikrofonů | ks |  | 2 | 0
18 | Nástěnné repro | Kompakt. 2p.monitor 5.25"+0.75", magnet.stíněný, bílý, 150W, 87dB, včetně držáku | ks |  | 4 | 0
Řídící systém
19 | Dotykový panel | 7" Dotykový ovládací panel, rozlišení 1024*600, svítivost 350 nits (cd/m²), 24-bit, 16.7M colors | ks |  | 1 | 0
20 | Kontroler | 3-serie řídicí procesor, 2x Relé output, 2x I/O port, 2xIR port, 1x COM Port, LAN, USB | ks |  | 1 | 0
21 | Modul RS232 | Rozšiřující modul 6x RS232C | ks |  | 1 | 0
22 | DALI interface | Interface řídicího systému pro ovládání DALI 2x64ch pro ovl. stropních světel (obsahuje DALI zdroj + konf/adresační sw) | ks |  | 1 | 0
23 | Zdroj | Napájecí externí zdroj | ks |  | 1 | 0
Instalace, programování, kabeláž
24 | Sada AV kabelů | Kompletní sada audio, video a řídících kabelů, osazení přípojných panelů u lektora, konektory, ostatní instalační materiál | set |  | 1 | 0
25 | Instalační práce | Kompletní instalace prezentační, projekční a AV techniky (vč. zesilovače indukční smyčky, který dodá zákazník), kabelů, optimalizace naladění mikrofonů tak, aby se nerušily, zaškolení obsluhy | akce |  | 1 | 0
26 | Programování | Programování řídícího systému dle přání zákazníka | akce |  | 1 | 0
27 | Doprava zboží | Doprava veškerého zboží ze skladu do sídla zákazníka (umístění instalace) | akce |  | 1 | 0
0

## 2.21
Číslo položky | Označení | Popis | mj. | Jednotková cena / Kč bez DPH | mn. | Cena celkem / Kč bez DPH
UK Praha, Celetná, Praha - učebna 2.21
Zobrazovač
1 | Dataprojektor | LCD Laser dataprojektor 5000ANSI, WUXGA ( 1920x1200 ), kontrast 500.000:1, 1x HDBaset, 2x HDMI, 1x VGA, 1x LAN, 1x RS232 | ks |  | 1 | 0
2 | Stropní držák projektoru | Stropní držák, pro projektory do 15kg, náklon +/- 15°, otočení +/- 180° | ks |  | 1 | 0
3 | Projekční plocha | Motorově ovládaná projekční plocha, rozměr 240 x 179 / 232 x 145, formát 16:10 | ks |  | 1 | 0
4 | Tabule s notovou osnovou v horní pol. | 2,4 m x 1,2 m, Tabule bílá magnetická, závěsná vč. kování, dvouvrstvý keramický,magnetický povrch, popis fixem, hliníkový rám, odkladní police, notová osnova jen na horní polovině tabule | ks |  | 1 | 0
Software
5 | Softwarová licence pro vzdálený přístup | Licence umožňuje technikovi vzdálené ovládání techniky v učebně stejným způsobem, jako kdyby byl v učebně osobně přítomen | ks |  | 1 | 0
Distribuce video
6 | Matrix + Scaler | 4K HDMI MATRIX, vstupy: 4x HDMI, výstupy: 4x HDMI, RS232C + ectender VGA+audio/HDMI | ks |  | 1 | 0
7 | HDBaseT Tx | HDMI extender s technologií HDBaseT (TX-vysílač), Cat5e/6/7 až do 70m, RS232, iR in/out, rozlišení 4K | ks |  | 3 | 0
8 | HDBaseT Rx | HDMI extender s technologií HDBaseT (RX-přijímač), Cat5e/6/7 až do 70m, RS232, iR in/out, rozlišení 4K | ks |  | 3 | 0
9 | Extender USB | Extender USB 2.0 po Cat.5 | ks |  | 2 | 0
10 | Vizualizer | Rozlišení Full HD, 10x optický, 1x 1,25 AcerZoom, 16x digital, 60 snímků/s, interní paměť, ohebné rameno | ks |  | 1 | 0
Audio
11 | Bezdrátový set mikrofonu | Set klopového mikrofonního vysílače a přijímače, vysílání v povoleném licenčním pásmu, provoz na AA baterie, výdrž na jedno nabytí alespoň 7 hodin, nabíjení bez nutnosti vyjímat baterie z vysílače; provoz mikrofonů se v rámci budovy nesmí vzájemně rušit | ks |  | 1 | 0
12 | Mixážní zesilovač | Mixážní zesilovač 2x80W, 4x in, 2x out, RS232 control, 2U | ks |  | 1 | 0
13 | Nástěnné repro | Kompakt. 2p.monitor 5.25"+0.75", magnet.stíněný, bílý, 150W, 87dB, včetně držáku | ks |  | 2 | 0
Řídící systém
14 | Dotykový panel | 7" Dotykový ovládací panel, rozlišení 1024*600, svítivost 350 nits (cd/m²), 24-bit, 16.7M colors | ks |  | 1 | 0
15 | Kontroler | 3-serie řídicí procesor, 2x Relé output, 2x I/O port, 2xIR port, 1x COM Port, LAN, USB | ks |  | 1 | 0
16 | Modul RS232 | Rozšiřující modul 6x RS232C | ks |  | 1 | 0
17 | DALI interface | Interface řídicího systému pro ovládání DALI 2x64ch pro ovl. stropních světel (obsahuje DALI zdroj + konf/adresační sw) | ks |  | 1 | 0
18 | Zdroj | Napájecí externí zdroj | ks |  | 1 | 0
Instalace, programování, kabeláž
19 | Sada AV kabelů | Kompletní sada audio, video a řídících kabelů, osazení přípojných panelů u lektora, konektory, ostatní instalační materiál | set |  | 1 | 0
20 | Instalační práce | Kompletní instalace prezentační, projekční a AV techniky (vč. zesilovače indukční smyčky, který dodá zákazník), kabelů, optimalizace naladění mikrofonů tak, aby se nerušily, zaškolení obsluhy | akce |  | 1 | 0
21 | Programování | Programování řídícího systému dle přání zákazníka | akce |  | 1 | 0
22 | Doprava zboží | Doprava veškerého zboží ze skladu do sídla zákazníka (umístění instalace) | akce |  | 1 | 0
0

## 0.14
Číslo položky | Označení | Popis | mj. | Jednotková cena / Kč bez DPH | mn. | Cena celkem / Kč bez DPH
UK Praha, Celetná, Praha - učebna 0.14
Zobrazovač
1 | Dataprojektor | Laser, konstrast: 2 500 000:1 a vyšší, rozlišení: 1920x1200 (WUXGA), světelný výkon: 6000 ANSI a vyšší, formát: 16:10 | ks |  | 1 | 0
2 | Volitelný objektiv | Volitelný objektiv pro danou projekční vzdálenost | ks |  | 1 | 0
3 | Nástěnný držák projektoru | Stropní/nástěnný držák, pro projektory do 15kg, náklon +/- 15°, otočení +/- 180° | ks |  | 1 | 0
4 | Projekční plocha | Motorově ovládaná projekční plocha, rozměr 240 x 179, | ks |  | 1 | 0
5 | Tabule | 3 m x 1,2 m, Tabule bílá magnetická, závěsná vč. kování, dvouvrstvý keramický,magnetický povrch, popis fixem, hliníkový rám, odkladní police | ks |  | 1 | 0
Software
5 | Softwarová licence pro vzdálený přístup | Licence umožňuje technikovi vzdálené ovládání techniky v učebně stejným způsobem, jako kdyby byl v učebně osobně přítomen | ks |  | 1 | 0
Distribuce video
6 | Multifukční přepínač | Prezentační přepínač, 4x HDMI in, 2x VGA, 1x HDMI out, 1x HDBaseT out, RS232 | ks |  | 1 | 0
7 | Vizualizer | Rozlišení Full HD, 10x optický, 1x 1,25 AcerZoom, 16x digital, 60 snímků/s, interní paměť, ohebné rameno | ks |  | 1 | 0
Audio
8 | Bezdrátový set mikrofonu | Set klopového mikrofonního vysílače a přijímače, vysílání v povoleném licenčním pásmu, provoz na AA baterie, výdrž na jedno nabytí alespoň 7 hodin, nabíjení bez nutnosti vyjímat baterie z vysílače; provoz mikrofonů se v rámci budovy nesmí vzájemně rušit | ks |  | 1 | 0
9 | Mixážní zesilovač | Mixážní zesilovač 2x80W, 4x in, 2x out, RS232 control, 2U | ks |  | 1 | 0
10 | Nástěnné repro | Kompakt. 2p.monitor 5.25"+0.75", magnet.stíněný, bílý, 150W, 87dB, včetně držáku | ks |  | 2 | 0
Řídící systém
11 | Dotykový panel | 7" Dotykový ovládací panel, rozlišení 1024*600, svítivost 350 nits (cd/m²), 24-bit, 16.7M colors | ks |  | 1 | 0
12 | Kontroler | 3-serie řídicí procesor, 2x Relé output, 2x I/O port, 2xIR port, 1x COM Port, LAN, USB | ks |  | 1 | 0
13 | Modul RS232 | Rozšiřující modul 6x RS232C | ks |  | 1 | 0
14 | DALI interface | Interface řídicího systému pro ovládání DALI 2x64ch pro ovl. stropních světel (obsahuje DALI zdroj + konf/adresační sw) | ks |  | 1 | 0
15 | Zdroj | Napájecí externí zdroj | ks |  | 1 | 0
Instalace, programování, kabeláž
16 | Sada AV kabelů | Kompletní sada audio, video a řídících kabelů, osazení přípojných panelů u lektora, konektory, ostatní instalační materiál | set |  | 1 | 0
17 | Instalační práce | Kompletní instalace prezentační, projekční a AV techniky (vč. zesilovače indukční smyčky, který dodá zákazník), kabelů, optimalizace naladění mikrofonů tak, aby se nerušily, zaškolení obsluhy | akce |  | 1 | 0
18 | Programování | Programování řídícího systému dle přání zákazníka | akce |  | 1 | 0
19 | Doprava zboží | Doprava veškerého zboží ze skladu do sídla zákazníka (umístění instalace) | akce |  | 1 | 0
0

## Podkroví
Číslo položky | Označení | Popis | mj. | Jednotková cena / Kč bez DPH | mn. | Cena celkem / Kč bez DPH
UK Praha, Celetná, Praha - knihovna
Zobrazovač
1 | Dataprojektor | konstrast: 120000:1, rozlišení: 1920x1080 (full HD), světelný výkon: 1800 ANSI, formát: 16:9., 2x HDMI, 1x VGA, 1x LAN, 1x RS232, | ks |  | 1 | 0
2 | Stropní držák projektoru | Stropní držák, pro projektory do 15kg, náklon +/- 15°, otočení +/- 180° | ks |  | 1 | 0
3 | Projekční plocha | Motorově ovládaná projekční plocha, rozměr 200 x 154 / 192 x 120, formát 16:10 | ks |  | 1 | 0
4 | PC | 4 GB RAM, Windows 10, 32 GB SSD + možnost přidat 2,5 SATA SSD, 1.1GHz, TB 2.2GHz, 2x USB 3.0/3.1 Gen 1, 2x USB 2.0, USB Type-C s držákem na strop | ks |  | 1 | 0
Audio
5 | Repro v podhledu | Aktivní repro do podhledu - (2 x 30 W RMS), frekvenční rozsah: 50 Hz - 20 kHz, woofer: 8 "(20) cm | ks |  | 2 | 0
Instalace, programování, kabeláž
6 | Instalační práce | Kompletní instalace prezentační, projekční a AV techniky, kabelů, zaškolení obsluhy | akce |  | 1 | 0
7 | Doprava zboží | Doprava veškerého zboží ze skladu do sídla zákazníka (umístění instalace) | akce |  | 1 | 0
0

## Přízemí
Číslo položky | Označení | Popis | mj. | Jednotková cena / Kč bez DPH | mn. | Cena celkem / Kč bez DPH
UK Praha, Celetná, Praha - přízemí
Zobrazovač
1 | TV | 75" Televize SMART LED, 189cm, 4K Ultra HD, 2200Hz BMR IFC, HDR 10+, Ultra HD Premium + natáčecí nástěnný držák na televizi (40"-100"), dvojité rameno, náklon 20°, otáčení 120°, nosnost 70kg, VESA 100x100 až 600x400mm s držákem na PC za TV | ks |  | 3 | 0
2 | PC | 4 GB RAM, Windows 10, 32 GB SSD + možnost přidat 2,5 SATA SSD, 1.1GHz, TB 2.2GHz, 2x USB 3.0/3.1 Gen 1, 2x USB 2.0, USB Type-C s držákem na zeď nebo na TV | ks |  | 3 | 0
Instalace, programování, kabeláž
3 | Instalační práce | Kompletní instalace prezentační, projekční a AV techniky, kabelů, zaškolení obsluhy | akce |  | 1 | 0
4 | Doprava zboží | Doprava veškerého zboží ze skladu do sídla zákazníka (umístění instalace) | akce |  | 1 | 0
0

## Chodba 3. NP
Číslo položky | Označení | Popis | mj. | Jednotková cena / Kč bez DPH | mn. | Cena celkem / Kč bez DPH
UK Praha, Celetná, Praha - Chodba druhé patro
Zobrazovač
1 | TV | 75" Televize SMART LED, 189cm, 4K Ultra HD, 2200Hz BMR IFC, HDR 10+, Ultra HD Premium + natáčecí nástěnný držák na televizi (40"-100"), dvojité rameno, náklon 20°, otáčení 120°, nosnost 70kg, VESA 100x100 až 600x400mm s držákem na PC za TV | ks |  | 1 | 0
2 | PC | 4 GB RAM, Windows 10, 32 GB SSD + možnost přidat 2,5 SATA SSD, 1.1GHz, TB 2.2GHz, 2x USB 3.0/3.1 Gen 1, 2x USB 2.0, USB Type-C s držákem na zeď nebo na TV | ks |  | 1 | 0
Instalace, programování, kabeláž
3 | Instalační práce | Kompletní instalace prezentační, projekční a AV techniky, kabelů, zaškolení obsluhy | akce |  | 1 | 0
4 | Doprava zboží | Doprava veškerého zboží ze skladu do sídla zákazníka (umístění instalace) | akce |  | 1 | 0
0