## TITUL
VÝKAZ VÝMĚR
Název stavby: | Kompletní modernizace silových elektrorozvodů
Místo stavby: | Univerzita Karlova v Praze, Filozofická fakulta, nám. Jana Palacha 2, Praha 1
Stavebník: | Univerzita Karlova v Praze, Filozofická fakulta, nám. Jana Palacha 2, Praha 1
Projektant: | ELPRING CZ, a.s.,
Pod Pekárnami 10,
190 00 Praha 9
Spolupráce: | Ing.arch.Simona Dočkalová
autorizace ČKA č.03089
Jugoslávských partyzánů 25, Praha 6, 160 00
IČO 71160370
tel. 728 527 189
Stupeň: | DPS (jednostupňový projekt)
Datum zpracování: | 10.12.2013/rev 05/2016

## Rekapitulace
VÝKAZ VÝMĚR | Kompletní modernizace silových elektrorozvodů
#REF! | REKAPITULACE | I. etapa | II.etapa | celkem
#REF! | Popis |  |  | Cena | Hmotnost | DPH | Cena s DPH
#REF!
[5 empty] | #REF! | #REF! | #REF!
| SO_01_1: Stavební část | 0 | 0 | 0 | 6.0186 | #REF! | #REF!
| Elelktroinstalace | 0 | 0 | 0
| Celkem (bez DPH) |  |  | 0
| DPH 21 % |  |  | 0
| Celkem (včetně DPH) |  |  | 0
10.12.2013/rev 05/2016

## Zakázka
VÝKAZ VÝMĚR | [6 empty] | FF UK Kompletní modernizace silových elektrorozvodů
[10 empty] | I. etapa |  |  | II.etapa |  |  | celkem
[5 empty] | Poř. | Typ | Popis | doplnňující popis | MJ | Výměra | Jedn. cena | Cena | Výměra | Jedn. cena | Cena | Cena | Jedn. hmotn. | Hmotnost | Jedn. suť | Suť
[7 empty] | SO_01_1: Stavební část |  |  |  |  | 0 |  |  | 0 | 0 |  | 6.0186 |  | 33.0296
[7 empty] | 0031: Zdi podpěrné a volné |  |  |  |  | 0 |  |  | 0 | 0 |  | 0.0929 |  | 0
##T3##N_Catalog_catGUID | ##T3##PRO_ITEM_catID | ##T3##PRO_ITEM_iteCode | ##T3##PRO_ITEM_szvCode | ##T3##PRO_ITEM_tevCode | 1 | SP | Překlad keramický vysoký v 23,8 cm dl 125 cm |  | kus | 1 |  | 0 | 2 |  | 0 | 0 | 0.04645 | 0.0929 |  | 0
[7 empty] | 0034: Stěny a příčky |  |  |  |  | 0 |  |  | 0 | 0 |  | 1.1982 |  | 0
[5 empty] | 1 | SP | Příčky P+D tl 115 mm pevnosti P 10 na MVC 5 | zazdívky bouraných otvorů, nik po demont. Rozváděčích atp. | m2 | 3 |  | 0 | 6.5 |  | 0 | 0 | 0.12681 | 0.82427 |  | 0
[5 empty] | 2 | SP | zazdívky drážek a prostupů |  | m3 | 1.9 |  | 0 | 2.5 |  | 0 | 0 | 0.14956 | 0.3739 |  | 0
[7 empty] | 0041: Stropy a stropní konstrukce (pozemní stavby) |  |  |  |  | 0 |  |  | 0 | 0 |  | 0 |  | 0
[5 empty] | 1 | SP | [5 empty] | 0 |  |  | 0 | 0 | 0.10667 | 0 |  | 0
[5 empty] | 2 | H | [5 empty] | 0 |  |  | 0 | 0 | 0.12 | 0 |  | 0
[7 empty] | 0061: Úprava povrchů vnitřní |  |  |  |  | 0 |  |  | 0 | 0 |  | 4.5247 |  | 0
[5 empty] | 1 | SP | Vnitřní omítka stěn vápenná nebo vápenocementová hrubá + štuková | malé plochy - opravy po bourání , začištění u rozváděčů, včetně kleneb | m2 | 78 |  | 0 | 85.5 |  | 0 | 0 | 0.05292 | 4.5247 |  | 0
[7 empty] | 0063: Podlahy a podlahové konstrukce |  |  |  |  | 0 |  |  | 0 | 0 |  | 0 |  | 0
[5 empty] | 1 | SP | Mazanina tl do 120 mm z betonu prostého tř. C 16/20 |  | m3 |  |  | 0 |  |  | 0 | 0 | 2.2563 | 0 |  | 0
pozn 1 na výkrese č. A.20
0,9*0,8*(0,205/2)
| 10.12.2013/rev 05/2016 | [5 empty] | ((0,8*1,6)+(1,4*2,3)+(1,2*2,0))*(0,205/2)*2
zaokr
0,012
[5 empty] | 2 | SP | Mazanina tl do 240 mm z betonu prostého tř. C 16/20 |  | m3 |  |  | 0 |  |  | 0 | 0 | 2.2563 | 0 |  | 0
pozn 2 na výkrese č. A.20
((0,9*5,9)-(0,5*0,2)+(0,7*1,1*2))*0,15
pozn 3 na výkrese č. A.20
0,81*1,22*0,15*2
zaokr
0,091
[5 empty] | 3 | SP | Příplatek k mazanině tl do 120 mm za přehlazení povrchu |  | m3 |  |  | 0 |  |  | 0 | 0 |  | 0 |  | 0
[5 empty] | 4 | SP | Příplatek k mazanině tl do 240 mm za přehlazení povrchu |  | m3 |  |  | 0 |  |  | 0 | 0 |  | 0 |  | 0
[5 empty] | 5 | SP | Příplatek k mazanině tl do 120 mm za sklon do 35° |  | m3 |  |  | 0 |  |  | 0 | 0 |  | 0 |  | 0
[5 empty] | 6 | SP | Potěr betonový samonivelační tl do 30 mm včetně penetrace |  | m2 |  |  | 0 |  |  | 0 | 0 | 0.0693 | 0 |  | 0
1.pp
m.č.040d
27,4
[5 empty] | 7 | SP | Dlažba desková betonová 40x40x5 cm šedá |  | m2 |  |  | 0 |  |  | 0 | 0 | 0.113 | 0 |  | 0
[5 empty] | 8 | SP | Kladení dlažby z betonových dlaždic 40x40cm na sucho na terče z umělé hmoty včetně podkladní geotextilie 500 g/m2 |  | m2 |  |  | 0 |  |  | 0 | 0 | 0.00187 | 0 |  | 0
[7 empty] | 009.: Ostatní konstrukce a práce |  |  |  |  | 0 |  |  | 0 | 0 |  | 0 |  | 0
[5 empty] | 1 | SP | [5 empty] | 0 |  |  | 0 | 0 |  | 0 |  | 0
[5 empty] | 2 | SP | [5 empty] | 0 |  |  | 0 | 0 |  | 0 |  | 0
[5 empty] | 3 | SP | [5 empty] | 0 |  |  | 0 | 0 |  | 0 |  | 0
[5 empty] | 4 | SP | [5 empty] | 0 |  |  | 0 | 0 |  | 0 |  | 0
[5 empty] | 5 | SP | [5 empty] | 0 |  |  | 0 | 0 |  | 0 |  | 0
[5 empty] | 6 | SP | [5 empty] | 0 |  |  | 0 | 0 |  | 0 |  | 0
[5 empty] | 7 | SP | [5 empty] | 0 |  |  | 0 | 0 |  | 0 |  | 0
[7 empty] | 7,88*7,26*2 |  |  | 114.4176 |  |  | 114.4176
zaokr
[7 empty] | 0.082 |  |  | 0.082 |  |  | 0.082
[7 empty] | 0094: Lešení, systémové bednění a stavební výtahy |  |  |  |  | 0 |  |  | 0 | 0 |  | 0 |  | 0
[5 empty] | 1 | SP | Lešení lehké pomocné kozové trubkové o výšce lešeňové podlahy do 3m |  | m2 | 72.5 |  | 0 | 81 |  | 0 | 0 |  | 0 |  | 0
[7 empty] | 0095: Ostatní konstrukce a práce |  |  |  |  | 0 |  |  | 0 | 0 |  | 4e-05 |  | 0
[5 empty] | 1 | SP | Vyčištění budov bytové a občanské výstavby | 1. a 2.PP, 1.NP - všechny dotčené prostory, ostatní podlaží chodby přísl. stoupaček | m2 | 1054.5 |  | 0 | 1720 |  | 0 | 0 | 4e-05 | 0.0688 |  | 0
[5 empty] | 2 | SP | zakrývání a ochrana konstrukcí | a vybavení | kpl | 1 |  | 0 | 1 |  | 0 | 0 | 4e-05 | 4e-05 |  | 0
[7 empty] | 0096: Bourání konstrukcí |  |  |  |  | 0 |  |  | 0 | 0 |  | 0.13403 |  | 33.0296
[5 empty] | 1 | SP | Demontáž podhledu kazetového | bez rastru, jen vyjmutí kazet | m2 | 3 |  | 0 | 5 |  | 0 | 0 |  | 0 | 0.01725 | 0.08625
[5 empty] | 2 | SP | Demontáž podhledu SDK | vyřítnutí pásu vč. rastru nebo otvorů vč. demontáže revizních dvířek | m2 | 8.5 |  | 0 | 29 |  | 0 | 0 |  | 0 | 0.02465 | 0.71485
[5 empty] | 3 | SP | Bourání příček z tvárnic nebo příčkovek tl do 150 mm |  | m2 | 1 |  | 0 | 2.5 |  | 0 | 0 | 0.00068 | 0.0017 | 0.117 | 0.2925
[5 empty] | 4 | SP | Bourání zdiva z cihel pálených nebo vápenopískových na MV nebo MVC | malých ploch, prostupů, svislých tras včetně kleneb | m3 | 2.5 |  | 0 | 2.9 |  | 0 | 0 | 0.00131 | 0.003799 | 1.8 | 5.22
[5 empty] | 5 | SP | vvrtání prostupů | žb věnci - stropy | ks | 10 |  | 0 | 10 |  | 0 | 0 | 0.00975 | 0.0975 | 2.4 | 24
[5 empty] | 6 | SP | Vybourání rozváděčů | vč. výzbroje, demontáž kabeláže | ks | 19 |  | 0 | 22 |  | 0 | 0 | 0.0012 | 0.0264 | 0.076 | 1.672
[5 empty] | 5 | SP | Odsekání a odebrání obkladů stěn z keramických obkl pl do 1 m2 | obklady budou sejmuty v rozsahu bourání zdiva a dále veškeré přilehlé dodatečně doplňované obklady a dále obklady jinde, aby bylo možno je použít na doplnění souvislé řady vcelku (úsek mezi dveřmi) | m2 | 6 |  | 0 | 4.5 |  | 0 | 0 | 0.00103 | 0.004635 | 0.063 | 0.2835
[5 empty] | 6 | SP | Odsekání a odebrání obkladů stěn z desek z kamene pl do 1 m2 | desky ochránit pro zpětné osazení | m2 | 3 |  | 0 | 4.5 |  | 0 | 0 |  | 0 | 0.169 | 0.7605
[5 empty] | 7 | SP | Svislá doprava suti a vybouraných hmot za prvé podlaží |  | t | 10 |  | 0 | 12 |  | 0 | 0 |  | 0 |  | 0
[5 empty] | 8 | SP | Svislá doprava suti a vybouraných hmot ZKD podlaží |  | t | 30 |  | 0 | 36 |  | 0 | 0 |  | 0 |  | 0
[5 empty] | 9 | SP | Vnitrostaveništní vodorovná doprava suti a vybouraných hmot do 10 m |  | t | 10 |  | 0 | 12 |  | 0 | 0 |  | 0 |  | 0
[5 empty] | 10 | SP | Vnitrostaveništní vodorovná doprava suti a vybouraných hmot ZKD 5 m přes 10 m |  | t | 20 |  | 0 | 24 |  | 0 | 0 |  | 0 |  | 0
[5 empty] | 11 | SP | Nakládání nebo překládání suti |  | t | 10 |  | 0 | 12 |  | 0 | 0 |  | 0 |  | 0
[5 empty] | 12 | SP | Přistavení, nájem a odvoz kontejneru 3m3/3t včetně uložení a poplatku za skládku |  | kus | 4 |  | 0 | 4 |  | 0 | 0 |  | 0 |  | 0
[7 empty] | 099.: Přesun hmot HSV |  |  |  |  | 0 |  |  | 0 | 0 |  | 0 |  | 0
[5 empty] | 1 | SP | Přesun hmot pro opravy a údržbu budov v do 25 m |  | t | 8 |  | 0 | 10 |  | 0 | 0 |  | 0 |  | 0
[7 empty] | 712.: Povlakové krytiny |  |  |  |  | 0 |  |  | 0 | 0 |  | 0 |  | 0
[5 empty] | 1 | SP | [5 empty] | 0 |  |  | 0 | 0 |  | 0 |  | 0
[7 empty] | 713.: Izolace tepelné |  |  |  |  | 0 |  |  | 0 | 0 |  | 0 |  | 0
[5 empty] | 1 | H | [5 empty] | 0 |  |  | 0 | 0 | 0.032 | 0 |  | 0
[5 empty] | 2 | H | [5 empty] | 0 |  |  | 0 | 0 | 0.032 | 0 |  | 0
[5 empty] | 3 | SP | [5 empty] | 0 |  |  | 0 | 0 |  | 0 |  | 0
[5 empty] | 4 | SP | [5 empty] | 0 |  |  | 0 | 0 |  | 0 |  | 0
[7 empty] | 714.: Izolace akustická a protiotřesová opatření |  |  |  |  | 0 |  |  | 0 | 0 |  | 0 |  | 0
[5 empty] | 1 | SP | [5 empty] | 0 |  |  | 0 | 0 |  | 0 |  | 0
[5 empty] | 2 | SP | [5 empty] | 0 |  |  | 0 | 0 |  | 0 |  | 0
[7 empty] | 7631: Konstrukce montované |  |  |  |  | 0 |  |  | 0 | 0 |  | 0.36219 |  | 0
[5 empty] | 1 | SP | SDK podhled desky bílé tl. 12,5 mm, | tvarovaný žlab - opláštění instalací , doplnění žlabu stávajícího | m | 21 |  | 0 |  |  | 0 | 0 | 0.02104 | 0 |  | 0
[5 empty] | 2 | SP | SDK podhled desky bílé tl. 12,5 mm | vysprávky otvorů | m2 | 2 |  | 0 | 15.5 |  | 0 | 0 | 0.02104 | 0.32612 |  | 0
[5 empty] | 3 | SP | D + M podhledu kazetového 600x600 mm s nosnou konstrukcí viditelnou | bílý, dtto stávající | m2 | 2 |  | 0 | 17.5 |  | 0 | 0 | 0.00185 | 0.032375 |  | 0
[5 empty] | 4 |  | D+M revizních dvířek do podhledu SDK 600/600 |  | ks | 0 |  | 0 | 2 |  | 0 | 0
[5 empty] | 5 |  | D+M revizních dvířek do podhledu SDK 300/300 |  | ks |  |  | 0 | 4 |  | 0 | 0
[5 empty] | 6 | SP | Přesun hmot pro sádrokartonové konstrukce v objektech v do 24 m |  | % | 2 |  | 0 | 2 |  | 0 | 0 | 0.00185 | 0.0037 |  | 0
sSDK
[7 empty] | 764.: Konstrukce klempířské |  |  |  |  | 0 |  |  | 0 | 0 |  | 0 |  | 0
[5 empty] | 1 | SP | [5 empty] | 0 |  |  | 0 | 0 |  | 0 |  | 0
[5 empty] | 2 | SP | [5 empty] | 0 |  |  | 0 | 0 |  | 0 |  | 0
[5 empty] | 3 | SP | [5 empty] | 0 |  |  | 0 | 0 |  | 0 |  | 0
[7 empty] | 766.: Konstrukce truhlářské |  |  |  |  | 0 |  |  | 0 | 0 |  | 0 |  | 0
[5 empty] | 1 | SP | [5 empty] | 0 |  |  | 0 | 0 |  | 0 |  | 0
[5 empty] | 2 | SP | [5 empty] | 0 |  |  | 0 | 0 |  | 0 |  | 0
[5 empty] | 3 | SP | [5 empty] | 0 |  |  | 0 | 0 |  | 0 |  | 0
[5 empty] | 4 | SP | [5 empty] | 0 |  |  | 0 | 0 |  | 0 |  | 0
[5 empty] | 5 | SP | [5 empty] | 0 |  |  | 0 | 0 |  | 0 |  | 0
[7 empty] | 7663: Dveře vnitřní |  |  |  |  | 0 |  |  | 0 | 0 |  | 0 |  | 0
[5 empty] | 1 | SP | [5 empty] | 0 |  |  | 0 | 0 |  | 0 |  | 0
[5 empty] | 2 | SP | [5 empty] | 0 |  |  | 0 | 0 |  | 0 |  | 0
[7 empty] | 7668a: Interiér vestavěný |  |  |  |  | 0 |  |  | 0 | 0 |  | 0 |  | 0
[5 empty] | 1 | SP | [5 empty] | 0 |  |  | 0 | 0 |  | 0 |  | 0
[5 empty] | 2 | SP | [5 empty] | 0 |  |  | 0 | 0 |  | 0 |  | 0
[5 empty] | 3 | SP | [5 empty] | 0 |  |  | 0 | 0 |  | 0 |  | 0
[7 empty] | 7668b: Interiér mobilní |  |  |  |  | 0 |  |  | 0 | 0 |  | 0 |  | 0
[5 empty] | 1 | SP | [5 empty] | 0 |  |  | 0 | 0 |  | 0 |  | 0
[5 empty] | 2 | SP | [5 empty] | 0 |  |  | 0 | 0 |  | 0 |  | 0
[7 empty] | 767.: Konstrukce zámečnické |  |  |  |  | 0 |  |  | 0 | 0 |  | 0 |  | 0
[5 empty] | 1 | SP | [5 empty] | 0 |  |  | 0 | 0 |  | 0 |  | 0
[5 empty] | 2 | SP | [5 empty] | 0 |  |  | 0 | 0 |  | 0 |  | 0
[5 empty] | 3 | SP | [5 empty] | 0 |  |  | 0 | 0 |  | 0 |  | 0
[5 empty] | 4 | SP | [5 empty] | 0 |  |  | 0 | 0 |  | 0 |  | 0
[7 empty] | 776.: Podlahy povlakové |  |  |  |  | 0 |  |  | 0 | 0 |  | 0 |  | 0
[5 empty] | 1 | SP | [5 empty] | 0 |  |  | 0 | 0 | 0.00027 | 0 |  | 0
[5 empty] | 2 | SP | [5 empty] | 0 |  |  | 0 | 0 | 0.00027 | 0 |  | 0
[7 empty] | 3.np |  |  | 0 |  |  | 0
[7 empty] | m.č.257, 257a, 257b |  |  | 0 |  |  | 0
[7 empty] | 7,3+8,7+4,9 |  |  | 20.9 |  |  | 20.9
[7 empty] | zaokr |  |  | 0 |  |  | 0
[7 empty] | 0,1 |  |  | 0.1 |  |  | 0.1
[5 empty] | 3 | SP | [5 empty] | 0 |  |  | 0 | 0 |  | 0 |  | 0
[7 empty] | 777.: Podlahy lité |  |  |  |  | 0 |  |  | 0 | 0 |  | 0 |  | 0
[5 empty] | 1 | SP | [5 empty] | 0 |  |  | 0 | 0 | 0.00113 | 0 |  | 0
[7 empty] | 1.pp |  |  | 0 |  |  | 0
[7 empty] | m.č.040c |  |  | 0 |  |  | 0
[7 empty] | 50,4 |  |  | 50.4 |  |  | 50.4
[7 empty] | sokl |  |  | 0 |  |  | 0
[7 empty] | 0,15*(3,75*2+7,5*2+0,35*5) |  |  | 3.6375 |  |  | 3.6375
[7 empty] | odpočet otvorů |  |  | 0 |  |  | 0
[7 empty] | -0,15*(0,8+1,5) |  |  | -0.345 |  |  | -0.345
[7 empty] | m.č.040d |  |  | 0 |  |  | 0
[7 empty] | 27,4 |  |  | 27.4 |  |  | 27.4
[7 empty] | sokl |  |  | 0 |  |  | 0
[7 empty] | 0,15*(7,05*4+0,4*2+0,35*3+0,45*4+0,15) |  |  | 4.8 |  |  | 4.8
[7 empty] | odpočet otvorů |  |  | 0 |  |  | 0
[7 empty] | -0,15*0,8 |  |  | -0.12 |  |  | -0.12
[7 empty] | 2.np |  |  | 0 |  |  | 0
[7 empty] | m.č.256a, b, c |  |  | 0 |  |  | 0
[7 empty] | 75,0 |  |  | 75 |  |  | 75
[7 empty] | sokl |  |  | 0 |  |  | 0
[7 empty] | 10,0 |  |  | 10 |  |  | 10
[7 empty] | 3.np |  |  | 0 |  |  | 0
[7 empty] | m.č.256b, c |  |  | 0 |  |  | 0
[7 empty] | 5,3*2 |  |  | 10.6 |  |  | 10.6
[7 empty] | sokl |  |  | 0 |  |  | 0
[7 empty] | 0,15*(4,5+2,9+0,5+4,0)*2 |  |  | 3.57 |  |  | 3.57
[7 empty] | 4.np |  |  | 0 |  |  | 0
[7 empty] | m.č.256b, c |  |  | 0 |  |  | 0
[7 empty] | 5,3*2 |  |  | 10.6 |  |  | 10.6
[7 empty] | sokl |  |  | 0 |  |  | 0
[7 empty] | 0,15*(4,0*2+0,8*2+2,5*2+13,7+0,2*4+8,0) |  |  | 5.565 |  |  | 5.565
[7 empty] | zaokr. |  |  | 0 |  |  | 0
[7 empty] | 0,893 |  |  | 0.893 |  |  | 0.893
[5 empty] | 2 | SP | Přesun hmot pro podlahy lité v objektech v do 24 m |  | % | 0.84 |  | 0 | 0.84 |  | 0 | 0 |  | 0 |  | 0
[7 empty] | 781.: Obklady |  |  |  |  | 0 |  |  | 0 | 0 |  | 0.8384 |  | 0
[5 empty] | 1 | SP | Obkládačka keramická | bělninová 15/15 výběr dle obkladu původního - barva šedomodrá | m2 | 7.5 |  | 0 | 6 |  | 0 | 0 | 0.0004 | 0.0024 |  | 0
[5 empty] | 2 | SP | Montáž obkladů vnitřních keramických hladkých lepených flexibilním lepidlem | obklady budou sejmuty v rozsahu bourání zdiva a dále veškeré přilehlé dodatečně doplňované obklady a dále obklady jinde, aby bylo možno je použít na do plnění souvislé řady vcelku (úsek mezi dveřmi) - obkladybudou doplněny vždy v souvislém celku mezi dveřmi buď obkladem původním nebo novým | m2 | 10 |  | 0 | 8 |  | 0 | 0 | 0.0004 | 0.0032 |  | 0
[5 empty] | 3 |  | Montáž obkladů vnitřních z desek kamenných | stávajících demontovaných | m2 | 3 |  | 0 | 4.5 |  | 0 | 0
[5 empty] | 4 | SP | Přesun hmot pro obklady keramické v objektech v do 24 m |  | % | 4 |  | 0 | 4 |  | 0 | 0 | 0.0004 | 0.0016 |  | 0
[7 empty] | 784.: Malby |  |  |  |  | 0 |  |  | 0 | 0 |  | 0.8312 |  | 0
[5 empty] | 1 | SP | Malby - bílé | předpokládá se malba vždy v rozsahu celé dotčené stěny ev . Podhledu | m2 | 1580 |  | 0 | 2078 |  | 0 | 0 | 0.0004 | 0.8312 |  | 0
[7 empty] | 736.: Požárně bezpečnostní řešení stavby |  |  |  |  | 0 |  |  | 0 | 0
[7 empty] | D + M protipožárních ucpávek prostupů, značení - viz zpráva PBŘ |  | kpl | 1 |  | 0 | 1 |  | 0 | 0

## ELEKTROINSTALACE
VÝKAZ VÝMĚR |  |  |  |  | Zpracoval: Pet Aschenbrenner Draw By: |  | Kontroloval: Zdeněk Pokorný Checked By:
|  | ELEKTROINSTALACE |  |  | Zak. číslo: |  | Číslo výkr.:
[5 empty] | Job No: 809/13-500 |  | Drg No:
[7 empty] | I.ETAPA |  |  | II.ETAPA |  |  | CELKEM
Poř. č. | Označení | Popis, druh | Hlavní rozměry | Materiál | Výrobce | Jednotka | Množství | Jedn.cena | Cena | Množství | Jedn.cena | Cena | Cena celkem
Position | Tag No. | Description, Type | Main Dimension | Material | Manufacturer | Unit | Quantity | Unit price | Price | Quantity | Unit price | Price | Price
|  | Komplexní modernizace silových elektrorozvodů | [6 empty] | 0 |  |  | 0 | 0
PRVKY
1 |  | Ovládací tlačítko 230V, 50Hz, 10A IP20, řaz1/0, barva rudá s označením "CENTRAL STOP", pod ochranným sklem |  |  | Dle dodavatele | ks | 1 |  | 0 |  |  | 0 | 0
2 |  | Svorkovnice pro pospojení CU (8xM8+2xM12) |  |  | Dle dodavatele | ks | 5 |  | 0 | 5 |  | 0 | 0
[9 empty] | 0 |  |  | 0 | 0
|  | KABELY | [6 empty] | 0 |  |  | 0 | 0
[9 empty] | 0 |  |  | 0 | 0
3 |  | Vodič CYY 6 zl/žl |  |  | Dle dodavatele | m | 50 |  | 0 | 60 |  | 0 | 0
4 |  | Vodič CYY 25 zl/žl |  |  | Dle dodavatele | m | 50 |  | 0 |  |  | 0 | 0
5 |  | Vodič CYY 16 zl/žl |  |  | Dle dodavatele | m | 330 |  | 0 | 360 |  | 0 | 0
6 |  | Smršťovací koncovky pro kabely do 4qmm |  |  | Dle dodavatele | ks | 28 |  | 0 | 20 |  | 0 | 0
7 |  | Smršťovací koncovky pro kabely do 10qmm |  |  | Dle dodavatele | ks | 2 |  | 0 |  |  | 0 | 0
8 |  | Smršťovací koncovky pro kabely do 25qmm |  |  | Dle dodavatele | ks | 30 |  | 0 | 22 |  | 0 | 0
9 |  | Smršťovací koncovky pro kabely do 35qmm |  |  | Dle dodavatele | ks | 2 |  | 0 |  |  | 0 | 0
10 |  | Smršťovací koncovky pro jednožilové kabely do 50qmm |  |  | Dle dodavatele | ks | 26 |  | 0 | 18 |  | 0 | 0
11 | 10.12.2013/rev 05/2016 | Smršťovací koncovky pro jednožilové kabely do 95qmm |  |  | Dle dodavatele | ks | 78 |  | 0 | 54 |  | 0 | 0
12 |  | Kabelová oka, připojovací praporce a podružný montážní materiál |  |  | Dle dodavatele | kpl | 1 |  | 0 | 1 |  | 0 | 0
13 |  | Kabel B2caS1d0 P15-R 5x1,5 |  |  | Dle dodavatele | m | 80 |  | 0 |  |  | 0 | 0
14 |  | Kabel jednožilový B2caS1d0 P15-R 1x50qmm zl./žl. |  |  | Dle dodavatele | m | 180 |  | 0 | 150 |  | 0 | 0
15 |  | Kabel jednožilový B2caS1d0 P15-R 1x95qmm zl./žl. |  |  | Dle dodavatele | m | 540 |  | 0 | 450 |  | 0 | 0
16 |  | Kabel B2caS1d0 P15-R 4x10 |  |  | Dle dodavatele | m | 35 |  | 0 |  |  | 0 | 0
17 |  | Kabel B2caS1d0 P15-R 5x16 |  |  | Dle dodavatele | m | 180 |  | 0 | 150 |  | 0 | 0
18 |  | Kabel B2caS1d0 P15-R 4x35 |  |  | Dle dodavatele | m | 110 |  | 0 |  |  | 0 | 0
19 |  | Kabel CYKY-J 5x1,5 |  |  | Dle dodavatele | m | 265 |  | 0 | 280 |  | 0 | 0
20 |  | Kabel CYKY-J 7x1,5 |  |  | Dle dodavatele | m |  |  | 0 | 50 |  | 0 | 0
21 |  | Kabel CYKY-J 5x16 |  |  | Dle dodavatele | m | 150 |  | 0 | 160 |  | 0 | 0
22 |  | Kabel jednožilový CYY 1x 50qmm |  |  | Dle dodavatele | m | 150 |  | 0 | 160 |  | 0 | 0
23 |  | Kabel jednožilový CYY 1x 95qmm |  |  | Dle dodavatele | m | 450 |  | 0 | 480 |  | 0 | 0
[9 empty] | 0 |  |  | 0 | 0
|  | MONTÁŽE A DEMONTÁŽE KAB. VEDENÍ | [6 empty] | 0 |  |  | 0 | 0
[9 empty] | 0 |  |  | 0 | 0
24 |  | Demontáž stávajících jednožilových kabelů Al, stoupacích vedení st.č.. 2,3 |  |  |  | m | 330 |  | 0 |  |  | 0 | 0
25 |  | Montáž a ukončení nových jednožilových kabelů CU, stoupacích vedení st.č. 2,3 |  |  |  | m | 330 |  | 0 |  |  | 0 | 0
|  | Demontáž stávajících jednožilových kabelů Al, stoupacích vedení st.č.. 1,4 |  |  |  | m |  |  |  | 310 |  | 0 | 0
|  | Montáž a ukončení nových jednožilových kabelů CU, stoupacích vedení st.č. 1,4 |  |  |  | m |  |  |  | 310 |  | 0 | 0
26 |  | Demontáž stávajících přívodních kabelů Al pro rozváděče RSA a RST |  |  |  | m | 145 |  | 0 |  |  | 0 | 0
27 |  | Montáž a ukončení nových přívodních kabelů CU pro rozváděče RSA a RST |  |  |  | m | 145 |  | 0 | 0 |  | 0 | 0
28 |  | Montáž a ukončení kabelu CU pro záložní napájení UPS z nn rozvodny |  |  |  | m | 330 |  | 0 | 310 |  | 0 | 0
29 |  | Montáž a ukončení kabelu CU pro centrální ovládání osvětlení z RSxx do 1np |  |  |  | m | 265 |  | 0 | 330 |  | 0 | 0
30 |  | Montáž a chráničky pr.29 z 1NP do 1pp centrální ovládání osvětlení pro UTP |  |  |  | m | 60 |  | 0 |  |  | 0 | 0
31 |  | Montáž a ukončení kabelu CU pro Centrální STOP tlačítko |  |  |  | m | 80 |  | 0 | 0 |  | 0 | 0
32 |  | Montáž a ukončení vodičů pospojeni CU |  |  |  | m | 350 |  | 0 | 420 |  | 0 | 0
33 |  | Montáž ochranné přípojnice pospojení |  |  |  | ks | 5 |  | 0 | 5 |  | 0 | 0
34 |  | Demontáž stávajících rušených rozváděčů RSxx |  |  |  | ks | 13 |  | 0 | 9 |  | 0 | 0
35 |  | Odpojení a označení odpojovaných rozvodů z rušených rozváděčů RSxx |  |  |  | kpl | 1 |  | 0 | 1 |  | 0 | 0
36 |  | Montáž nových rozváděčů RSxx |  |  |  | ks | 13 |  | 0 | 9 |  | 0 | 0
37 |  | Opětovné napojení a označení připojovaných stávajících rozvodů do nových rozváděčů RSxx |  |  |  | kpl | 1 |  | 0 | 1 |  | 0 | 0
38 |  | Montáž nového NUK (st.č. 1,3) a úprava stávajících tras |  |  |  | m | 330 |  | 0 |  |  | 0 | 0
39 |  | Montáž nového NUK (st.č. 2,4) a úprava stávajících tras |  |  |  | m |  |  |  | 310 |  | 0 | 0
40 |  | Průrazy a prostupy nosným zdivem (stropem) do 1m včetně zazdění a začištění |  |  |  | ks | 30 |  | 0 | 30 |  | 0 | 0
41 |  | Průrazy a prostupy nosným zdivem do 50m včetně zazdění a začištění |  |  |  | ks | 10 |  | 0 | 10 |  | 0 | 0
42 |  | Průrazy a prostupy nosným zdivem do 20m včetně zazdění a začištění |  |  |  | ks | 5 |  | 0 | 5 |  | 0 | 0
43 |  | Požární ucpávky 60min dle PBŘ |  |  |  | ks | 12 |  | 0 | 10 |  | 0 | 0
[9 empty] | 0 |  |  | 0 | 0
|  | NOSNÉ A ÚLOŽNÉ KONSTRUKCE (NUK) | [6 empty] | 0 |  |  | 0 | 0
[9 empty] | 0 |  |  | 0 | 0
44 |  | Oceloplechvý žlab pro trasu (st.č.1,3) 300/60 včetně víka, spojovacího materiálu a výložníků, odolnost P15-R |  |  |  | m | 26 |  | 0 |  |  | 0 | 0
45 |  | Oceloplechvý žlab pro trasu (st.č.1,3) 100/60 včetně víka a spojovacího materiálu |  |  |  | m | 10 |  | 0 |  |  |  | 0
46 |  | Oceloplechvý žlab pro trasu (st.č.2,4) 300/60 včetně víka, spojovacího materiálu a výložníků, odolnost P15-R |  |  |  | m |  |  |  | 20 |  | 0 | 0
47 |  | Oceloplechvý žlab pro trasu (st.č.2,4) 200/60 včetně víka, spojovacího materiálu a výložníků, odolnost P15-R |  |  |  | m |  |  |  | 50 |  | 0 | 0
48 |  | Oceloplechvý rošt pro trasu (st.č.2,4) 200/60 včetně SONAP svorek a spojovacího a úchytov. materiálu |  |  |  | m |  |  |  | 15 |  | 0 | 0
49 |  | Závěsy, závitové tyče M10 včetně spojek, matic a ocel. Hmožninek |  |  |  | ks | 60 |  | 0 | 120 |  | 0 | 0
50 |  | Nosný profil "L" 50x50x350 |  |  |  | ks | 30 |  | 0 | 65 |  | 0 | 0
51 |  | Pomocný konstrukční ocelový materiál pro úpravu trasy |  |  |  | kg | 10 |  | 0 | 20 |  | 0 | 0
52 |  | Úchytky pro jednožilové kabely (3ks) na hlavní páteřní trasy |  |  |  | ks | 180 |  | 0 | 350 |  | 0 | 0
53 |  | Svazkový kabelový držák GRIP M 15 |  |  |  | ks | 30 |  | 0 | 42 |  | 0 | 0
54 |  | Svazkový kabelový držák GRIP M 30 |  |  |  | ks | 20 |  | 0 | 10 |  | 0 | 0
55 |  | Kabelový úchyt - kabelová spona 2033M |  |  |  | ks | 30 |  | 0 | 10 |  | 0 | 0
56 |  | Ocelová příchytka pro kabely včetně hmožninky |  |  |  | ks | 70 |  | 0 |  |  | 0 | 0
57 |  | Chránička PVC s protahovacím drátem pr.29mm |  |  | Dle dodavatele | m | 280 |  | 0 | 310 |  | 0 | 0
58 |  | Drobný a montážní materiál, kotevní materiál, měření |  |  |  | kpl | 1 |  | 0 | 1 |  | 0 | 0
[9 empty] | 0 |  |  | 0 | 0
|  | ROZVÁDĚČE | [6 empty] | 0 |  |  | 0 | 0
[9 empty] | 0 |  |  | 0 | 0
59 | RS1 | Stávající rozváděč nn v dílně 2pp, přepojení na nové stoupačkové vedení z Al na CY, uprava smyčkovací svorkovnice. Jen nezálohovaná síť |  |  | Dle dodavatele | ks | 1 |  | 0 |  |  | 0 | 0
60 | HR | Stávající hlavní objektový rozváděč. Budou upaveny a odpojeny stávající stoupačková vedení stoupaček 1÷4, vývod na RSA a RST, napojeny nové kabely. Rozváděč bude dovybaven svorkami, průchodkami. Pro cetrální vypínaní bude upravena svorkovnice a napojeno podružné tlačítko "Central Stop" Provedení dle výkresu E.013 |  |  | Dle dodavatele | ks | 1 |  | 0 |  |  | 0 | 0
61 | RS2 Valentýnská | Nový oceloplechový NN rozváděč o velikosti 810x1000x250 (šxvxh), v provedení nástěnném, pod omítku, dveřmi s FAB na jednotný klíč silnoproudu, výklopnou kliku, POŽÁRNÍ ODOLNOST KONSTRUKCE ROZVADĚČE - EI30DP1, POŽÁRNÍ ODOLNOST DVÍŘEK ROZVADĚČE - EI15SmDP1, s plnými dveřmi, přívod a vývody shora i ze spoda, rozdělen na část nezálohovanou a zálohovanou UPS, včetně prodrátování, označení,průvodní dokumentace, včetně přístrojové náplně a kompletního zapojení, provozní napětí 230V/400V, 50Hz, IP40/20, 3NPE, TN-C-S, vybrané svorky připraveny pro AL kabely, stoupačkové svorkovnice, zapojení, osazení a náplň viz. Provedení dle výkresu E.014 |  |  | Dle dodavatele | ks | 1 |  | 0 |  |  | 0 | 0
62 | RSA (aula) | Nový oceloplechový NN rozváděč o velikosti 810x1000x250 (šxvxh), v provedení nástěnném, pod omítku, dveřmi s FAB na jednotný klíč silnoproudu, výklopnou kliku, POŽÁRNÍ ODOLNOST KONSTRUKCE ROZVADĚČE - EI30DP1, POŽÁRNÍ ODOLNOST DVÍŘEK ROZVADĚČE - EI15SmDP1, s plnými dveřmi, přívod a vývody shora i ze spoda, rozdělen na část nezálohovanou a zálohovanou UPS, včetně prodrátování, označení,průvodní dokumentace, včetně přístrojové náplně a kompletního zapojení, provozní napětí 230V/400V, 50Hz, IP40/20, 3NPE, TN-C-S, vybrané svorky připraveny pro AL kabely, stoupačkové svorkovnice, zapojení, osazení a náplň viz. Provedení dle výkresu E.015 |  |  | Dle dodavatele | ks | 1 |  | 0 | 0 |  | 0 | 0
63 | RS3 | Nový oceloplechový NN rozváděč o velikosti 810x1000x250 (šxvxh), v provedení nástěnném, pod omítku, dveřmi s FAB na jednotný klíč silnoproudu, výklopnou kliku, POŽÁRNÍ ODOLNOST KONSTRUKCE ROZVADĚČE - EI30DP1, POŽÁRNÍ ODOLNOST DVÍŘEK ROZVADĚČE - EI15SmDP1, s plnými dveřmi, přívod a vývody shora i ze spoda, rozdělen na část nezálohovanou a zálohovanou UPS, včetně prodrátování, označení,průvodní dokumentace, včetně přístrojové náplně a kompletního zapojení, provozní napětí 230V/400V, 50Hz, IP40/20, 3NPE, TN-C-S, vybrané svorky připraveny pro AL kabely, stoupačkové svorkovnice, zapojení, osazení a náplň viz. Provedení dle výkresu E.016 |  |  | Dle dodavatele | ks | 1 |  | 0 | 0 |  | 0 | 0
64 | RS5 | Nový oceloplechový NN rozváděč o velikosti 810x1250x250 (šxvxh), v provedení nástěnném, pod omítku, dveřmi s FAB na jednotný klíč silnoproudu, výklopnou kliku, POŽÁRNÍ ODOLNOST KONSTRUKCE ROZVADĚČE - EI30DP1, POŽÁRNÍ ODOLNOST DVÍŘEK ROZVADĚČE - EI15SmDP1, s plnými dveřmi, přívod a vývody shora i ze spoda, rozdělen na část nezálohovanou a zálohovanou UPS, včetně prodrátování, označení,průvodní dokumentace, včetně přístrojové náplně a kompletního zapojení, provozní napětí 230V/400V, 50Hz, IP40/20, 3NPE, TN-C-S, vybrané svorky připraveny pro AL kabely, stoupačkové svorkovnice, zapojení, osazení a náplň viz. Provedení dle výkresu E.017 |  |  | Dle dodavatele | ks | 1 |  | 0 |  |  | 0 | 0
65 | RS6 | Nový oceloplechový NN rozváděč o velikosti 810x1250x250 (šxvxh), v provedení nástěnném, pod omítku, dveřmi s FAB na jednotný klíč silnoproudu, výklopnou kliku, POŽÁRNÍ ODOLNOST KONSTRUKCE ROZVADĚČE - EI30DP1, POŽÁRNÍ ODOLNOST DVÍŘEK ROZVADĚČE - EI15SmDP1, s plnými dveřmi, přívod a vývody shora i ze spoda, rozdělen na část nezálohovanou a zálohovanou UPS, včetně prodrátování, označení,průvodní dokumentace, včetně přístrojové náplně a kompletního zapojení, provozní napětí 230V/400V, 50Hz, IP40/20, 3NPE, TN-C-S, vybrané svorky připraveny pro AL kabely, stoupačkové svorkovnice, zapojení, osazení a náplň viz. Provedení dle výkresu E.018 |  |  | Dle dodavatele | ks |  |  | 0 | 1 |  | 0 | 0
66 | RS7 | Nový oceloplechový NN rozváděč o velikosti 810x1250x250 (šxvxh), v provedení nástěnném, pod omítku, dveřmi s FAB na jednotný klíč silnoproudu, výklopnou kliku, POŽÁRNÍ ODOLNOST KONSTRUKCE ROZVADĚČE - EI30DP1, POŽÁRNÍ ODOLNOST DVÍŘEK ROZVADĚČE - EI15SmDP1, s plnými dveřmi, přívod a vývody shora i ze spoda, rozdělen na část nezálohovanou a zálohovanou UPS, včetně prodrátování, označení,průvodní dokumentace, včetně přístrojové náplně a kompletního zapojení, provozní napětí 230V/400V, 50Hz, IP40/20, 3NPE, TN-C-S, vybrané svorky připraveny pro AL kabely, stoupačkové svorkovnice, zapojení, osazení a náplň viz. Provedení dle výkresu E.019 |  |  | Dle dodavatele | ks | 1 |  | 0 |  |  | 0 | 0
67 | RS8 | Nový oceloplechový NN rozváděč o velikosti 810x1250x250 (šxvxh), v provedení nástěnném, pod omítku, dveřmi s FAB na jednotný klíč silnoproudu, výklopnou kliku, POŽÁRNÍ ODOLNOST KONSTRUKCE ROZVADĚČE - EI30DP1, POŽÁRNÍ ODOLNOST DVÍŘEK ROZVADĚČE - EI15SmDP1, s plnými dveřmi, přívod a vývody shora i ze spoda, rozdělen na část nezálohovanou a zálohovanou UPS, včetně prodrátování, označení,průvodní dokumentace, včetně přístrojové náplně a kompletního zapojení, provozní napětí 230V/400V, 50Hz, IP40/20, 3NPE, TN-C-S, vybrané svorky připraveny pro AL kabely, stoupačkové svorkovnice, zapojení, osazení a náplň viz. Provedení dle výkresu E.020 |  |  | Dle dodavatele | ks |  |  | 0 | 1 |  | 0 | 0
68 | RS9 | Nový oceloplechový NN rozváděč o velikosti 810x1000x250 (šxvxh), v provedení nástěnném, pod omítku, dveřmi s FAB na jednotný klíč silnoproudu, výklopnou kliku, POŽÁRNÍ ODOLNOST KONSTRUKCE ROZVADĚČE - EI30DP1, POŽÁRNÍ ODOLNOST DVÍŘEK ROZVADĚČE - EI15SmDP1, s plnými dveřmi, přívod a vývody shora i ze spoda, rozdělen na část nezálohovanou a zálohovanou UPS, včetně prodrátování, označení,průvodní dokumentace, včetně přístrojové náplně a kompletního zapojení, provozní napětí 230V/400V, 50Hz, IP40/20, 3NPE, TN-C-S, vybrané svorky připraveny pro AL kabely, stoupačkové svorkovnice, zapojení, osazení a náplň viz. Provedení dle výkresu E.021 |  |  | Dle dodavatele | ks | 1 |  | 0 |  |  | 0 | 0
69 | RS10 | Nový oceloplechový NN rozváděč o velikosti 810x1000x250 (šxvxh), v provedení nástěnném, pod omítku, dveřmi s FAB na jednotný klíč silnoproudu, výklopnou kliku, POŽÁRNÍ ODOLNOST KONSTRUKCE ROZVADĚČE - EI30DP1, POŽÁRNÍ ODOLNOST DVÍŘEK ROZVADĚČE - EI15SmDP1, s plnými dveřmi, přívod a vývody shora i ze spoda, rozdělen na část nezálohovanou a zálohovanou UPS, včetně prodrátování, označení,průvodní dokumentace, včetně přístrojové náplně a kompletního zapojení, provozní napětí 230V/400V, 50Hz, IP40/20, 3NPE, TN-C-S, vybrané svorky připraveny pro AL kabely, stoupačkové svorkovnice, zapojení, osazení a náplň viz. Provedení dle výkresu E.022 |  |  | Dle dodavatele | ks |  |  | 0 | 1 |  | 0 | 0
70 | RS11 | Nový oceloplechový NN rozváděč o velikosti 810x1000x250 (šxvxh), v provedení nástěnném, pod omítku, dveřmi s FAB na jednotný klíč silnoproudu, výklopnou kliku, POŽÁRNÍ ODOLNOST KONSTRUKCE ROZVADĚČE - EI30DP1, POŽÁRNÍ ODOLNOST DVÍŘEK ROZVADĚČE - EI15SmDP1, s plnými dveřmi, přívod a vývody shora i ze spoda, rozdělen na část nezálohovanou a zálohovanou UPS, včetně prodrátování, označení,průvodní dokumentace, včetně přístrojové náplně a kompletního zapojení, provozní napětí 230V/400V, 50Hz, IP40/20, 3NPE, TN-C-S, vybrané svorky připraveny pro AL kabely, stoupačkové svorkovnice, zapojení, osazení a náplň viz. Provedení dle výkresu E.023 |  |  | Dle dodavatele | ks | 1 |  | 0 |  |  | 0 | 0
71 | RS12 | Nový oceloplechový NN rozváděč o velikosti 810x1000x250 (šxvxh), v provedení nástěnném, pod omítku, dveřmi s FAB na jednotný klíč silnoproudu, výklopnou kliku, POŽÁRNÍ ODOLNOST KONSTRUKCE ROZVADĚČE - EI30DP1, POŽÁRNÍ ODOLNOST DVÍŘEK ROZVADĚČE - EI15SmDP1, s plnými dveřmi, přívod a vývody shora i ze spoda, rozdělen na část nezálohovanou a zálohovanou UPS, včetně prodrátování, označení,průvodní dokumentace, včetně přístrojové náplně a kompletního zapojení, provozní napětí 230V/400V, 50Hz, IP40/20, 3NPE, TN-C-S, vybrané svorky připraveny pro AL kabely, stoupačkové svorkovnice, zapojení, osazení a náplň viz. Provedení dle výkresu E.024 |  |  | Dle dodavatele | ks |  |  | 0 | 1 |  | 0 | 0
72 | RS13 | Nový oceloplechový NN rozváděč o velikosti 810x1000x250 (šxvxh), v provedení nástěnném, pod omítku, dveřmi s FAB na jednotný klíč silnoproudu, výklopnou kliku, POŽÁRNÍ ODOLNOST KONSTRUKCE ROZVADĚČE - EI30DP1, POŽÁRNÍ ODOLNOST DVÍŘEK ROZVADĚČE - EI15SmDP1, s plnými dveřmi, přívod a vývody shora i ze spoda, rozdělen na část nezálohovanou a zálohovanou UPS, včetně prodrátování, označení,průvodní dokumentace, včetně přístrojové náplně a kompletního zapojení, provozní napětí 230V/400V, 50Hz, IP40/20, 3NPE, TN-C-S, vybrané svorky připraveny pro AL kabely, stoupačkové svorkovnice, zapojení, osazení a náplň viz. Provedení dle výkresu E.025 |  |  | Dle dodavatele | ks | 1 |  | 0 |  |  | 0 | 0
73 | RS14 | Nový oceloplechový NN rozváděč o velikosti 810x1000x250 (šxvxh), v provedení nástěnném, pod omítku, dveřmi s FAB na jednotný klíč silnoproudu, výklopnou kliku, POŽÁRNÍ ODOLNOST KONSTRUKCE ROZVADĚČE - EI30DP1, POŽÁRNÍ ODOLNOST DVÍŘEK ROZVADĚČE - EI15SmDP1, s plnými dveřmi, přívod a vývody shora i ze spoda, rozdělen na část nezálohovanou a zálohovanou UPS, včetně prodrátování, označení,průvodní dokumentace, včetně přístrojové náplně a kompletního zapojení, provozní napětí 230V/400V, 50Hz, IP40/20, 3NPE, TN-C-S, vybrané svorky připraveny pro AL kabely, stoupačkové svorkovnice, zapojení, osazení a náplň viz. Provedení dle výkresu E.026 |  |  | Dle dodavatele | ks |  |  | 0 | 1 |  | 0 | 0
74 | RS15 | Nový oceloplechový NN rozváděč o velikosti 810x1000x250 (šxvxh), v provedení nástěnném, pod omítku, dveřmi s FAB na jednotný klíč silnoproudu, výklopnou kliku, POŽÁRNÍ ODOLNOST KONSTRUKCE ROZVADĚČE - EI30DP1, POŽÁRNÍ ODOLNOST DVÍŘEK ROZVADĚČE - EI15SmDP1, s plnými dveřmi, přívod a vývody shora i ze spoda, rozdělen na část nezálohovanou a zálohovanou UPS, včetně prodrátování, označení,průvodní dokumentace, včetně přístrojové náplně a kompletního zapojení, provozní napětí 230V/400V, 50Hz, IP40/20, 3NPE, TN-C-S, vybrané svorky připraveny pro AL kabely, stoupačkové svorkovnice, zapojení, osazení a náplň viz. Provedení dle výkresu E.027 |  |  | Dle dodavatele | ks | 1 |  | 0 |  |  | 0 | 0
75 | RS16 | Nový oceloplechový NN rozváděč o velikosti 810x1000x250 (šxvxh), v provedení nástěnném, pod omítku, dveřmi s FAB na jednotný klíč silnoproudu, výklopnou kliku, POŽÁRNÍ ODOLNOST KONSTRUKCE ROZVADĚČE - EI30DP1, POŽÁRNÍ ODOLNOST DVÍŘEK ROZVADĚČE - EI15SmDP1, s plnými dveřmi, přívod a vývody shora i ze spoda, rozdělen na část nezálohovanou a zálohovanou UPS, včetně prodrátování, označení,průvodní dokumentace, včetně přístrojové náplně a kompletního zapojení, provozní napětí 230V/400V, 50Hz, IP40/20, 3NPE, TN-C-S, vybrané svorky připraveny pro AL kabely, stoupačkové svorkovnice, zapojení, osazení a náplň viz. Provedení dle výkresu E.028 |  |  | Dle dodavatele | ks |  |  | 0 | 1 |  | 0 | 0
76 | RS17 | Nový oceloplechový NN rozváděč o velikosti 810x1000x250 (šxvxh), v provedení nástěnném, pod omítku, dveřmi s FAB na jednotný klíč silnoproudu, výklopnou kliku, POŽÁRNÍ ODOLNOST KONSTRUKCE ROZVADĚČE - EI30DP1, POŽÁRNÍ ODOLNOST DVÍŘEK ROZVADĚČE - EI15SmDP1, s plnými dveřmi, přívod a vývody shora i ze spoda, rozdělen na část nezálohovanou a zálohovanou UPS, včetně prodrátování, označení,průvodní dokumentace, včetně přístrojové náplně a kompletního zapojení, provozní napětí 230V/400V, 50Hz, IP40/20, 3NPE, TN-C-S, vybrané svorky připraveny pro AL kabely, stoupačkové svorkovnice, zapojení, osazení a náplň viz. Provedení dle výkresu E.029 |  |  | Dle dodavatele | ks | 1 |  | 0 |  |  | 0 | 0
77 | RS18 | Nový oceloplechový NN rozváděč o velikosti 810x1000x250 (šxvxh), v provedení nástěnném, pod omítku, dveřmi s FAB na jednotný klíč silnoproudu, výklopnou kliku, POŽÁRNÍ ODOLNOST KONSTRUKCE ROZVADĚČE - EI30DP1, POŽÁRNÍ ODOLNOST DVÍŘEK ROZVADĚČE - EI15SmDP1, s plnými dveřmi, přívod a vývody shora i ze spoda, rozdělen na část nezálohovanou a zálohovanou UPS, včetně prodrátování, označení,průvodní dokumentace, včetně přístrojové náplně a kompletního zapojení, provozní napětí 230V/400V, 50Hz, IP40/20, 3NPE, TN-C-S, vybrané svorky připraveny pro AL kabely, stoupačkové svorkovnice, zapojení, osazení a náplň viz. Provedení dle výkresu E.030 |  |  | Dle dodavatele | ks |  |  | 0 | 1 |  | 0 | 0
78 | RS19 | Nový oceloplechový NN rozváděč o velikosti 810x1000x250 (šxvxh), v provedení nástěnném, pod omítku, dveřmi s FAB na jednotný klíč silnoproudu, výklopnou kliku, POŽÁRNÍ ODOLNOST KONSTRUKCE ROZVADĚČE - EI30DP1, POŽÁRNÍ ODOLNOST DVÍŘEK ROZVADĚČE - EI15SmDP1, s plnými dveřmi, přívod a vývody shora i ze spoda, rozdělen na část nezálohovanou a zálohovanou UPS, včetně prodrátování, označení,průvodní dokumentace, včetně přístrojové náplně a kompletního zapojení, provozní napětí 230V/400V, 50Hz, IP40/20, 3NPE, TN-C-S, vybrané svorky připraveny pro AL kabely, stoupačkové svorkovnice, zapojení, osazení a náplň viz. Provedení dle výkresu E.031 |  |  | Dle dodavatele | ks | 1 |  | 0 |  |  | 0 | 0
79 | RS20 | Nový oceloplechový NN rozváděč o velikosti 810x1000x250 (šxvxh), v provedení nástěnném, pod omítku, dveřmi s FAB na jednotný klíč silnoproudu, výklopnou kliku, POŽÁRNÍ ODOLNOST KONSTRUKCE ROZVADĚČE - EI30DP1, POŽÁRNÍ ODOLNOST DVÍŘEK ROZVADĚČE - EI15SmDP1, s plnými dveřmi, přívod a vývody shora i ze spoda, rozdělen na část nezálohovanou a zálohovanou UPS, včetně prodrátování, označení,průvodní dokumentace, včetně přístrojové náplně a kompletního zapojení, provozní napětí 230V/400V, 50Hz, IP40/20, 3NPE, TN-C-S, vybrané svorky připraveny pro AL kabely, stoupačkové svorkovnice, zapojení, osazení a náplň viz. Provedení dle výkresu E.032 |  |  | Dle dodavatele | ks |  |  | 0 | 1 |  | 0 | 0
80 | RS21 | Nový oceloplechový NN rozváděč o velikosti 810x1000x250 (šxvxh), v provedení nástěnném, pod omítku, dveřmi s FAB na jednotný klíč silnoproudu, výklopnou kliku, POŽÁRNÍ ODOLNOST KONSTRUKCE ROZVADĚČE - EI30DP1, POŽÁRNÍ ODOLNOST DVÍŘEK ROZVADĚČE - EI15SmDP1, s plnými dveřmi, přívod a vývody shora i ze spoda, rozdělen na část nezálohovanou a zálohovanou UPS, včetně prodrátování, označení,průvodní dokumentace, včetně přístrojové náplně a kompletního zapojení, provozní napětí 230V/400V, 50Hz, IP40/20, 3NPE, TN-C-S, vybrané svorky připraveny pro AL kabely, stoupačkové svorkovnice, zapojení, osazení a náplň viz. Provedení dle výkresu E.033 |  |  | Dle dodavatele | ks | 1 |  | 0 |  |  | 0 | 0
81 | RS22 | Nový oceloplechový NN rozváděč o velikosti 810x1000x250 (šxvxh), v provedení nástěnném, pod omítku, dveřmi s FAB na jednotný klíč silnoproudu, výklopnou kliku, POŽÁRNÍ ODOLNOST KONSTRUKCE ROZVADĚČE - EI30DP1, POŽÁRNÍ ODOLNOST DVÍŘEK ROZVADĚČE - EI15SmDP1, s plnými dveřmi, přívod a vývody shora i ze spoda, rozdělen na část nezálohovanou a zálohovanou UPS, včetně prodrátování, označení,průvodní dokumentace, včetně přístrojové náplně a kompletního zapojení, provozní napětí 230V/400V, 50Hz, IP40/20, 3NPE, TN-C-S, vybrané svorky připraveny pro AL kabely, stoupačkové svorkovnice, zapojení, osazení a náplň viz. Provedení dle výkresu E.034 |  |  | Dle dodavatele | ks | 1 |  | 0 |  |  | 0 | 0
82 | RS23 | Nový oceloplechový NN rozváděč o velikosti 810x1000x250 (šxvxh), v provedení nástěnném, pod omítku, dveřmi s FAB na jednotný klíč silnoproudu, výklopnou kliku, POŽÁRNÍ ODOLNOST KONSTRUKCE ROZVADĚČE - EI30DP1, POŽÁRNÍ ODOLNOST DVÍŘEK ROZVADĚČE - EI15SmDP1, s plnými dveřmi, přívod a vývody shora i ze spoda, rozdělen na část nezálohovanou a zálohovanou UPS, včetně prodrátování, označení,průvodní dokumentace, včetně přístrojové náplně a kompletního zapojení, provozní napětí 230V/400V, 50Hz, IP40/20, 3NPE, TN-C-S, vybrané svorky připraveny pro AL kabely, stoupačkové svorkovnice, zapojení, osazení a náplň viz. Provedení dle výkresu E.035 |  |  | Dle dodavatele | ks |  |  | 0 | 1 |  | 0 | 0
83 |  | Doprava a umístění rozváděčů na stavbu |  |  |  | kpl | 1 |  | 0 | 1 |  | 0 | 0
[9 empty] | 0 |  |  | 0 | 0
|  | Ostatní náklady | [6 empty] | 0 |  |  | 0 | 0
84 |  | Přenosné lešení |  |  |  | kpl | 1 |  | 0 | 1 |  | 0 | 0
85 |  | Stavební přípomoce |  |  |  | kpl | 1 |  | 0 | 1 |  | 0 | 0
86 |  | Zkoušky technologických zařízení pod napětím |  |  |  | kpl | 1 |  | 0 | 1 |  | 0 | 0
87 |  | Uvedení do provozu |  |  |  | kpl | 1 |  | 0 | 1 |  | 0 | 0
88 |  | Dílčí revize |  |  |  | kpl | 1 |  | 0 | 1 |  | 0 | 0
89 |  | Výchozí revize |  |  |  | kpl | 1 |  | 0 | 1 |  | 0 | 0
90 |  | zabezpečení pracoviště, přechodné zabezpečení stavby |  |  |  | kpl | 1 |  | 0 | 1 |  | 0 | 0
91 |  | Doprava materiálu a prvků stavby |  |  |  | kpl | 1 |  | 0 | 1 |  | 0 | 0
0

## popis
VÝKAZ VÝMĚR
Kompletní modernizace silových elektrorozvodů
Výkaz výměr je zpracován v souladu se zák. č.137/2006 Sb., §44, odst. (4), písm a) a b). Dojde-li k nesouladu mezi výkazem výměr a
projektovou dokumentací stavby, je pro stanovení nabídkové ceny rozhodující množství dovoditelné z projektové dokumentace.
Při vyplňování výkazu výměr je nutné respektovat dále uvedené pokyny:
1) Při zpracování nabídky je nutné využít všech částí (dílů) projektu, tj. technické zprávy, seznamu pozic, všech výkresů, tabulek a
specifikací materiálů.
2) Součástí nabídkové ceny musí být veškeré náklady, aby cena byla konečná a zahrnovala celou dodávku a montáž.
3) Neuvede-li uchazeč, že v příslušné položce není zahrnuto to a to, předpokládá se, že příslušná cena
obsahuje veškeré technicky a logicky dovoditélné součásti dodávky a montáže.
4) Dodávky a montáže uvedené v nabídce musí být, včetně veškerého souvisejícího doplňkového, podružného a montážního materiálu,
tak, aby celé zařízení bylo funkční a splňovalo všechny předpisy, které se na ně vztahují.
5) Eventuelní označení výrobků konkrétním výrobcem v projektu vyjadřuje standard požadované kvality. Pokud uchazeč nabídne produkt
od jiného výrobce je povinen dodržet standard a zároveň přejímá odpovědnost za správnost náhrady - splnění všech parametrů a
koordinaci se všemi navazujícími profesemi. Vyvolané úpravy řešení projektu zahrne uchazeč do nabídkové ceny.
10.12.2013/rev 05/2016