## Rekapitulace stavby
Export Komplet | [25 empty] | VZ | 2.0 |  |  |  |  | False | False | {327d49d6-81fb-4961-8708-b3bb39bb2dd0}
[18 empty] | >> skryté sloupce << | [12 empty] | 0,01 | 21
[31 empty] | 0,01 | 15
|  | REKAPITULACE STAVBY | [16 empty] | v --- níže se nacházejí doplnkové a pomocné údaje k sestavám --- v | [11 empty] | 0,001
|  | Kód: |  |  |  |  | AE-19001 | [23 empty] | 0,01
|  | Stavba: |  |  |  |  | Oprava interiéru ubytovacího zařízení ÚJOP UK- BLOK A1,A2,B Správa budov a zařízení CDMS Krystal Hotel Krystal | [23 empty] | 0,01
|  | KSO: | [11 empty] | CC-CZ: | [16 empty] | 0,01
|  | Místo: | [11 empty] | Datum: |  | 26. 2. 2019 | [14 empty] | 0,01
0,01
|  | Zadavatel: | [11 empty] | IČ: | [16 empty] | 0,01
|  |  | ÚJOP Univerzity Karlovy, Praha | [10 empty] | DIČ: | [16 empty] | 0,01
0,01
|  | Uchazeč: | [11 empty] | IČ: | [16 empty] | 0,01
[14 empty] | DIČ: | [16 empty] | 0,01
False
|  | Projektant: | [11 empty] | IČ: | [16 empty] | False
|  |  | ArcEnergo s.r.o. | [10 empty] | DIČ: | [16 empty] | True
0,01
|  | Zpracovatel: | [11 empty] | IČ: | [16 empty] | 0,01
[14 empty] | DIČ: | [16 empty] | False
Poznámka:
Soupis prací je sestaven s využitím Cenové soustavy ÚRS. Položky, které pochází z této cenové soustavy, jsou ve sloupci 'Cenová soustava' označeny popisem 'CS ÚRS' a úrovní příslušného kalendářního pololetí. Veškeré další informace vymezující popis a podmínky použití těchto položek z Cenové soustavy, které nejsou uvedeny přímo v soupisu prací, jsou neomezeně dálkově k dispozici na www.cs-urs.cz, sekce Cenové a technické podmínky.
|  | Cena bez DPH | [11 empty] | 0
[8 empty] | Sazba daně |  | Základ daně |  |  |  | Výše daně
|  | DPH |  | základní |  |  |  | 21% |  | 0 |  |  |  | 0
|  |  |  | snížená |  |  |  | 15% |  | 0 |  |  |  | 0
|  |  |  | zákl. přenesená |  |  |  | 21% |  | 0 |  |  |  | 0
|  |  |  | sníž. přenesená |  |  |  | 15% |  | 0 |  |  |  | 0
|  |  |  | nulová |  |  |  | 0% |  | 0 |  |  |  | 0
|  | Cena s DPH | [6 empty] | v |  | CZK |  |  | 0
REKAPITULACE OBJEKTŮ STAVBY A SOUPISŮ PRACÍ
| Kód: | [6 empty] | AE-19001
| Stavba: | [6 empty] | Oprava interiéru ubytovacího zařízení ÚJOP UK- BLOK A1,A2,B Správa budov a zařízení CDMS Krystal Hotel Krystal
| Místo: | [11 empty] | Datum: |  | 26. 2. 2019
| Zadavatel: | [6 empty] | ÚJOP Univerzity Karlovy, Praha |  |  |  |  | Projektant: |  | ArcEnergo s.r.o. |  |  |  | Informatívní údaje z listů zakázek
| Uchazeč: | [11 empty] | Zpracovatel:
| Kód |  |  |  | Popis | [6 empty] | Cena bez DPH [CZK] |  |  |  | Cena s DPH [CZK] | Typ |  | z toho Ostat. náklady [CZK] | DPH [CZK] | Normohodiny [h] | DPH základní [CZK] | DPH snížená [CZK] | DPH základní přenesená [CZK] | DPH snížená přenesená [CZK] | Základna DPH základní | Základna DPH snížená | Základna DPH zákl. přenesená | Základna DPH sníž. přenesená | Základna DPH nulová
| Náklady stavby celkem | [10 empty] | 0 |  |  |  | 0 |  |  | 0 | 0 | 17286.0082 | 0 | 0 | 0 | 0 | 0 | 0 | 0 | 0 | 0 | D | 0 | ###NOIMPORT### | IMPORT | {327d49d6-81fb-4961-8708-b3bb39bb2dd0} | {00000000-0000-0000-0000-000000000000}
/ |  | 1 |  |  |  | Oprava interiéru ubytovacího zařízení 8.NP | [5 empty] | 0 |  |  |  | 0 | STA |  | 0 | 0 | 8604.5437 | 0 | 0 | 0 | 0 | 0 | 0 | 0 | 0 | 0 |  | 1 |  | IMPORT | {6b4f971b-6bb9-4db7-9b07-0bd9163ac681} | {327d49d6-81fb-4961-8708-b3bb39bb2dd0} | 2
/ |  | 2 |  |  |  | Oprava interiéru ubytovacího zařízení 9.NP | [5 empty] | 0 |  |  |  | 0 | STA |  | 0 | 0 | 8681.4645 | 0 | 0 | 0 | 0 | 0 | 0 | 0 | 0 | 0 |  | 1 |  | IMPORT | {d1d35474-0414-418f-b238-f5ca4f234a40} | {327d49d6-81fb-4961-8708-b3bb39bb2dd0} | 2
/ |  | VON |  |  |  | Vedlejší a ostatní náklady | [5 empty] | 0 |  |  |  | 0 | VON |  | 0 | 0 | 0 | 0 | 0 | 0 | 0 | 0 | 0 | 0 | 0 | 0 |  | 1 |  | IMPORT | {fb826aea-3748-41ff-8984-137f5b4132ad} | {327d49d6-81fb-4961-8708-b3bb39bb2dd0} | 2

## 1 - Oprava interiéru ubyt...
[9 empty] | >> skryté sloupce << | [11 empty] | {6b4f971b-6bb9-4db7-9b07-0bd9163ac681} |  |  |  |  | dekob | dekob | 895,3 | 2
[21 empty] | 2 |  |  |  |  | depvc | depvc | 103,48 | 2
| KRYCÍ LIST SOUPISU PRACÍ | [8 empty] | v --- níže se nacházejí doplnkové a pomocné údaje k sestavám --- v | [10 empty] | False |  |  |  |  | deker | deker | 27,8 | 2
[26 empty] | vinyl | vinyl | 941,62 | 2
| Stavba: | [24 empty] | kd | kd | 96,27 | 2
|  | Oprava interiéru ubytovacího zařízení ÚJOP UK- BLOK A1,A2,B Správa budov a zařízení CDMS Krystal Hotel Krystal | [23 empty] | obklad | obklad | 547,062 | 2
| Objekt: | [24 empty] | obkladp | obklad prádelna | 6,66 | 2
1 - Oprava interiéru ubytovacího zařízení 8.NP
| KSO: |  |  |  |  | CC-CZ:
| Místo: |  |  |  |  | Datum: | 26. 2. 2019
| Zadavatel: |  |  |  |  | IČ:
|  | ÚJOP Univerzity Karlovy, Praha |  |  |  | DIČ:
| Uchazeč: |  |  |  |  | IČ:
DIČ:
| Projektant: |  |  |  |  | IČ:
|  | ArcEnergo s.r.o. |  |  |  | DIČ:
| Zpracovatel: |  |  |  |  | IČ:
DIČ:
Poznámka:
| Cena bez DPH | [5 empty] | 0
|  |  | Základ daně |  |  | Sazba daně | Výše daně
| DPH | základní | 0 |  |  | 21% | 0
|  | snížená | 0 |  |  | 15% | 0
|  | zákl. přenesená | 0 |  |  | 21% | 0
|  | sníž. přenesená | 0 |  |  | 15% | 0
|  | nulová | 0 |  |  | 0% | 0
| Cena s DPH |  |  | v | CZK |  | 0
REKAPITULACE ČLENĚNÍ SOUPISU PRACÍ
Stavba:
Oprava interiéru ubytovacího zařízení ÚJOP UK- BLOK A1,A2,B Správa budov a zařízení CDMS Krystal Hotel Krystal
Objekt:
1 - Oprava interiéru ubytovacího zařízení 8.NP
Místo: | [5 empty] | Datum: | 26. 2. 2019
Zadavatel: |  |  | ÚJOP Univerzity Karlovy, Praha |  |  | Projektant: | ArcEnergo s.r.o.
Uchazeč: | [5 empty] | Zpracovatel:
Kód dílu - Popis | [6 empty] | Cena celkem [CZK]
Náklady stavby celkem | [6 empty] | 0 | [14 empty] | -1
| HSV - Práce a dodávky HSV | [5 empty] | 0
| 3 - Svislé a kompletní konstrukce | [5 empty] | 0
| 6 - Úpravy povrchů, podlahy a osazování výplní | [5 empty] | 0
| 9 - Ostatní konstrukce a práce, bourání | [5 empty] | 0
| 997 - Přesun sutě | [5 empty] | 0
| 998 - Přesun hmot | [5 empty] | 0
| PSV - Práce a dodávky PSV | [5 empty] | 0
| 711 - Izolace proti vodě, vlhkosti a plynům | [5 empty] | 0
| 721- - Zdravotechnika | [5 empty] | 0
| 741 - Elektroinstalace - silnoproud | [5 empty] | 0
| 742 - Elektroinstalace - slaboproud | [5 empty] | 0
| 763 - Konstrukce suché výstavby | [5 empty] | 0
| 766 - Konstrukce truhlářské | [5 empty] | 0
| 767 - Konstrukce zámečnické | [5 empty] | 0
| 771 - Podlahy z dlaždic | [5 empty] | 0
| 776 - Podlahy povlakové | [5 empty] | 0
| 781 - Dokončovací práce - obklady | [5 empty] | 0
| 783 - Dokončovací práce - nátěry | [5 empty] | 0
| 784 - Dokončovací práce - malby a tapety | [5 empty] | 0
| I - Interiér | [5 empty] | 0
| O - Ostatní | [5 empty] | 0
| HZS - Hodinové zúčtovací sazby | [5 empty] | 0
SOUPIS PRACÍ
Stavba:
Oprava interiéru ubytovacího zařízení ÚJOP UK- BLOK A1,A2,B Správa budov a zařízení CDMS Krystal Hotel Krystal
Objekt:
1 - Oprava interiéru ubytovacího zařízení 8.NP
Místo: | [5 empty] | Datum: | 26. 2. 2019
Zadavatel: |  |  | ÚJOP Univerzity Karlovy, Praha |  |  | Projektant: | ArcEnergo s.r.o.
Uchazeč: | [5 empty] | Zpracovatel:
PČ | Typ | Kód | Popis | MJ | Množství | J.cena [CZK] | Cena celkem [CZK] | Cenová soustava |  |  | DPH | J. Nh [h] | Nh celkem [h] | J. hmotnost [t] | Hmotnost celkem [t] | J. suť [t] | Suť Celkem [t]
Náklady soupisu celkem | [6 empty] | 0 | [5 empty] | 8604.5437 |  | 122.0529 |  | 157.1282 |  |  |  | D | -1 | [13 empty] | 0
| D | HSV | Práce a dodávky HSV |  |  |  | 0 | [5 empty] | 4180.088 |  | 69.1517 |  | 139.8445 |  | 1 |  | D | 0 |  |  | ROZPOCET | [10 empty] | 0
| D | 3 | Svislé a kompletní konstrukce |  |  |  | 0 | [5 empty] | 231.4424 |  | 27.2485 |  | 0 |  | 1 |  | D | 1 |  |  | ROZPOCET | [10 empty] | 0
1 | K | 317142428 | Překlady nenosné z pórobetonu osazené do tenkého maltového lože, výšky do 250 mm, šířky překladu 100 mm, délky překladu přes 2000 do 2500 mm | kus | 30 |  | 0 | CS ÚRS 2019 01 |  |  | základní | 0.29 | 8.7 | 0.05528 | 1.6584 | 0 | 0 | 4 | K | 2 |  |  |  | ROZPOCET |  |  |  | 0 | 0 | 0 | 0 | 0 | 1 | 0 | 4 | -413901189
| PSC |  | Poznámka k souboru cen: 1. V cenách jsou započteny náklady na dodání a uložení překladu, včetně podmazání ložné plochy tenkovrstvou maltou. | [15 empty] | PSC | 2
| VV |  | "vč. B-05+popis TZ" | [15 empty] | VV | 2 | 1 | True | 0 | ROZPOCET
| VV |  | "vč. C-01d" | [15 empty] | VV | 2 | 1 | True | 0 | ROZPOCET
| VV |  | "P1" | [15 empty] | VV | 2 | 1 | True | 0 | ROZPOCET
| VV |  | 30 |  | 30 | [13 empty] | VV | 2 | 2 | True | 1 | ROZPOCET
2 | K | 317941121 | Osazování ocelových válcovaných nosníků na zdivu I nebo IE nebo U nebo UE nebo L do č. 12 nebo výšky do 120 mm | t | 0.111 |  | 0 | CS ÚRS 2019 01 |  |  | základní | 18.175 | 2.0174 | 0.01954 | 0.0021689 | 0 | 0 | 4 | K | 2 |  |  |  | ROZPOCET |  |  |  | 0 | 0 | 0 | 0 | 0 | 1 | 0 | 4 | 689801197
| PSC |  | Poznámka k souboru cen: 1. Ceny jsou určeny pro zednické osazování na cementovou maltu(min. MC 15). 2. Dodávka ocelových nosníků se oceňuje ve specifikaci. 3. Ztratné lze dohodnout ve směrné výši 8 % na krytí nákladů na řezání příslušných délek z hutních délek nosníků a na zbytkový odpad (prořez). | [15 empty] | PSC | 2
| VV |  | "vč. B-05+popis TZ" | [15 empty] | VV | 2 | 1 | True | 0 | ROZPOCET
| VV |  | "vč. C-01d" | [15 empty] | VV | 2 | 1 | True | 0 | ROZPOCET
| VV |  | "P2" | [15 empty] | VV | 2 | 1 | True | 0 | ROZPOCET
| VV |  | 29*0,8*4,8*0,001 |  | 0.111 | [13 empty] | VV | 2 | 2 | True | 1 | ROZPOCET
3 | M | 1301042-P2 | úhelník ocelový rovnostranný jakost 11 375 75x75x4mm | t | 0.12 |  | 0 |  |  |  | základní | 0 | 0 | 1 | 0.12 | 0 | 0 | 8 | M | 2 |  |  |  | ROZPOCET |  |  |  | 0 | 0 | 0 | 0 | 0 | 1 | 0 | 4 | 685489404
| VV |  | 0,111*1,08 'Přepočtené koeficientem množství |  | 0.12 | [13 empty] | VV | 2 | 2 | False | 1 | ROZPOCET
4 | K | 342272215 | Příčky z pórobetonových tvárnic hladkých na tenké maltové lože objemová hmotnost do 500 kg/m3, tloušťka příčky 75 mm | m2 | 201.343 |  | 0 | CS ÚRS 2019 01 |  |  | základní | 0.514 | 103.4903 | 0.05168 | 10.4054 | 0 | 0 | 4 | K | 2 |  |  |  | ROZPOCET |  |  |  | 0 | 0 | 0 | 0 | 0 | 1 | 0 | 4 | 118314706
| VV |  | "vč. B-05+popis TZ" | [15 empty] | VV | 2 | 1 | True | 0 | ROZPOCET
| VV |  | "vč. C-01d" | [15 empty] | VV | 2 | 1 | True | 0 | ROZPOCET
| VV |  | "var1" | [15 empty] | VV | 2 | 1 | True | 0 | ROZPOCET
| VV |  | (0,655+0,075+1,1+0,9)*2,52*20 |  | 137.592 | [13 empty] | VV | 2 | 2 | True | 0 | ROZPOCET
| VV |  | "var2" | [15 empty] | VV | 2 | 1 | True | 0 | ROZPOCET
| VV |  | (0,655+0,075+1,1+0,9)*2,52*9 |  | 61.916 | [13 empty] | VV | 2 | 2 | True | 0 | ROZPOCET
| VV |  | "prádelna" | [15 empty] | VV | 2 | 1 | True | 0 | ROZPOCET
| VV |  | 1,835*1,0 |  | 1.835 | [13 empty] | VV | 2 | 2 | True | 0 | ROZPOCET
| VV |  | Součet |  | 201.343 | [13 empty] | VV | 2 | 4 | True | 1 | ROZPOCET
5 | K | 342272225 | Příčky z pórobetonových tvárnic hladkých na tenké maltové lože objemová hmotnost do 500 kg/m3, tloušťka příčky 100 mm | m2 | 209.76 |  | 0 | CS ÚRS 2019 01 |  |  | základní | 0.525 | 110.124 | 0.06917 | 14.5091 | 0 | 0 | 4 | K | 2 |  |  |  | ROZPOCET |  |  |  | 0 | 0 | 0 | 0 | 0 | 1 | 0 | 4 | 929145549
| VV |  | "vč. B-05+popis TZ" | [15 empty] | VV | 2 | 1 | True | 0 | ROZPOCET
| VV |  | "vč. C-01d" | [15 empty] | VV | 2 | 1 | True | 0 | ROZPOCET
| VV |  | "var1" | [15 empty] | VV | 2 | 1 | True | 0 | ROZPOCET
| VV |  | 3,4*2,52*20 |  | 171.36 | [13 empty] | VV | 2 | 2 | True | 0 | ROZPOCET
| VV |  | -0,8*1,97*20 |  | -31.52 | [13 empty] | VV | 2 | 2 | True | 0 | ROZPOCET
| VV |  | 3,4*2,52 |  | 8.568 | [13 empty] | VV | 2 | 2 | True | 0 | ROZPOCET
| VV |  | -0,8*1,97 |  | -1.576 | [13 empty] | VV | 2 | 2 | True | 0 | ROZPOCET
| VV |  | "var2" | [15 empty] | VV | 2 | 1 | True | 0 | ROZPOCET
| VV |  | 3,4*2,52*9 |  | 77.112 | [13 empty] | VV | 2 | 2 | True | 0 | ROZPOCET
| VV |  | -0,8*1,97*9 |  | -14.184 | [13 empty] | VV | 2 | 2 | True | 0 | ROZPOCET
| VV |  | Součet |  | 209.76 | [13 empty] | VV | 2 | 4 | True | 1 | ROZPOCET
6 | K | 346244353 | Obezdívka koupelnových van ploch rovných z přesných pórobetonových tvárnic, na tenké maltové lože, tl. 75 mm | m2 | 8.64 |  | 0 | CS ÚRS 2019 01 |  |  | základní | 0.823 | 7.1107 | 0.06405 | 0.55339 | 0 | 0 | 4 | K | 2 |  |  |  | ROZPOCET |  |  |  | 0 | 0 | 0 | 0 | 0 | 1 | 0 | 4 | 522937600
| VV |  | "vč. B-05+popis TZ" | [15 empty] | VV | 2 | 1 | True | 0 | ROZPOCET
| VV |  | "vč. C-01d" | [15 empty] | VV | 2 | 1 | True | 0 | ROZPOCET
| VV |  | "var2" | [15 empty] | VV | 2 | 1 | True | 0 | ROZPOCET
| VV |  | 1,6*0,6*9 |  | 8.64 | [13 empty] | VV | 2 | 2 | True | 1 | ROZPOCET
| D | 6 | Úpravy povrchů, podlahy a osazování výplní |  |  |  | 0 | [5 empty] | 1116.5625 |  | 41.6071 |  | 0 | 1 | D | 1 |  |  |  | ROZPOCET | [9 empty] | 0
7 | K | 611325421 | Oprava vápenocementové omítky vnitřních ploch štukové dvouvrstvé, tloušťky do 20 mm a tloušťky štuku do 3 mm stropů, v rozsahu opravované plochy do 10% | m2 | 450.28 |  | 0 | CS ÚRS 2019 01 |  |  | základní | 0.252 | 113.4706 | 0.0057 | 2.5666 | 0 | 0 | 4 | K | 2 |  |  |  | ROZPOCET |  |  |  | 0 | 0 | 0 | 0 | 0 | 1 | 0 | 4 | -439666117
| PSC |  | Poznámka k souboru cen: 1. Pro ocenění opravy omítek plochy do 1 m2 se použijí ceny souboru cen 61. 32-52.. Vápenocementová omítka jednotlivých malých ploch. | [15 empty] | PSC | 2
| VV |  | "vč. B-05+popis TZ" | [15 empty] | VV | 2 | 1 | True | 0 | ROZPOCET
| VV |  | "vč. C-01d" | [15 empty] | VV | 2 | 1 | True | 0 | ROZPOCET
| VV |  | "var1" | [15 empty] | VV | 2 | 1 | True | 0 | ROZPOCET
| VV |  | 15,98*20 |  | 319.6 | [13 empty] | VV | 2 | 2 | True | 0 | ROZPOCET
| VV |  | "var2" | [15 empty] | VV | 2 | 1 | True | 0 | ROZPOCET
| VV |  | 14,52*9 |  | 130.68 | [13 empty] | VV | 2 | 2 | True | 0 | ROZPOCET
| VV |  | Součet |  | 450.28 | [13 empty] | VV | 2 | 4 | True | 1 | ROZPOCET
8 | K | 612131101 | Podkladní a spojovací vrstva vnitřních omítaných ploch cementový postřik nanášený ručně celoplošně stěn | m2 | 820.372 |  | 0 | CS ÚRS 2019 01 |  |  | základní | 0.117 | 95.9835 | 0.00735 | 6.0297 | 0 | 0 | 4 | K | 2 |  |  |  | ROZPOCET |  |  |  | 0 | 0 | 0 | 0 | 0 | 1 | 0 | 4 | -1576090951
| VV |  | "vč. B-05+popis TZ" | [15 empty] | VV | 2 | 1 | True | 0 | ROZPOCET
| VV |  | "vč. C-01d" | [15 empty] | VV | 2 | 1 | True | 0 | ROZPOCET
| VV |  | "var1" | [15 empty] | VV | 2 | 1 | True | 0 | ROZPOCET
| VV |  | 2*(0,655+0,075+1,1+0,9)*2,52*20 |  | 275.184 | [13 empty] | VV | 2 | 2 | True | 0 | ROZPOCET
| VV |  | 2*3,4*2,52*20 |  | 342.72 | [13 empty] | VV | 2 | 2 | True | 0 | ROZPOCET
| VV |  | -2*0,8*1,97*20 |  | -63.04 | [13 empty] | VV | 2 | 2 | True | 0 | ROZPOCET
| VV |  | 2*3,4*2,52 |  | 17.136 | [13 empty] | VV | 2 | 2 | True | 0 | ROZPOCET
| VV |  | -2*0,8*1,97 |  | -3.152 | [13 empty] | VV | 2 | 2 | True | 0 | ROZPOCET
| VV |  | "var2" | [15 empty] | VV | 2 | 1 | True | 0 | ROZPOCET
| VV |  | 2*(0,655+0,075+1,1+0,9)*2,52*9 |  | 123.833 | [13 empty] | VV | 2 | 2 | True | 0 | ROZPOCET
| VV |  | 2*3,4*2,52*9 |  | 154.224 | [13 empty] | VV | 2 | 2 | True | 0 | ROZPOCET
| VV |  | -2*0,8*1,97*9 |  | -28.368 | [13 empty] | VV | 2 | 2 | True | 0 | ROZPOCET
| VV |  | "prádelna" | [15 empty] | VV | 2 | 1 | True | 0 | ROZPOCET
| VV |  | 1,835*1,0 |  | 1.835 | [13 empty] | VV | 2 | 2 | True | 0 | ROZPOCET
| VV |  | Součet |  | 820.372 | [13 empty] | VV | 2 | 4 | True | 1 | ROZPOCET
9 | K | 612321141 | Omítka vápenocementová vnitřních ploch nanášená ručně dvouvrstvá, tloušťky jádrové omítky do 10 mm a tloušťky štuku do 3 mm štuková svislých konstrukcí stěn | m2 | 494.472 |  | 0 | CS ÚRS 2019 01 |  |  | základní | 0.47 | 232.4018 | 0.01838 | 9.0884 | 0 | 0 | 4 | K | 2 |  |  |  | ROZPOCET |  |  |  | 0 | 0 | 0 | 0 | 0 | 1 | 0 | 4 | -1665960933
| PSC |  | Poznámka k souboru cen: 1. Pro ocenění nanášení omítek v tloušťce jádrové omítky přes 10 mm se použije příplatek za každých dalších i započatých 5 mm. 2. Omítky stropních konstrukcí nanášené na pletivo se oceňují cenami omítek žebrových stropů nebo osamělých trámů. 3. Podkladní a spojovací vrstvy se oceňují cenami souboru cen 61.13-1... této části katalogu. | [15 empty] | PSC | 2
| VV |  | "vč. B-05+popis TZ" | [15 empty] | VV | 2 | 1 | True | 0 | ROZPOCET
| VV |  | "vč. C-01d" | [15 empty] | VV | 2 | 1 | True | 0 | ROZPOCET
| VV |  | "var1" | [15 empty] | VV | 2 | 1 | True | 0 | ROZPOCET
| VV |  | 2*(0,655+0,075+1,1+0,9)*2,52*20 |  | 275.184 | [13 empty] | VV | 2 | 2 | True | 0 | ROZPOCET
| VV |  | 2*3,4*2,52*21 |  | 359.856 | [13 empty] | VV | 2 | 2 | True | 0 | ROZPOCET
| VV |  | -2*0,8*1,97*21 |  | -66.192 | [13 empty] | VV | 2 | 2 | True | 0 | ROZPOCET
| VV |  | "nad obkladem-umakart" | [15 empty] | VV | 2 | 1 | True | 0 | ROZPOCET
| VV |  | 0,95*16 |  | 15.2 | [13 empty] | VV | 2 | 2 | True | 0 | ROZPOCET
| VV |  | Mezisoučet |  | 584.048 | [13 empty] | VV | 2 | 3 | True | 0 | ROZPOCET
| VV |  | "obkl" | [15 empty] | VV | 2 | 1 | True | 0 | ROZPOCET
| VV |  | -2*(1,0+0,9)*2,1*20 |  | -159.6 | [13 empty] | VV | 2 | 2 | True | 0 | ROZPOCET
| VV |  | 0,6*1,97*20 |  | 23.64 | [13 empty] | VV | 2 | 2 | True | 0 | ROZPOCET
| VV |  | -(1,73+1,22)*2,1*20 |  | -123.9 | [13 empty] | VV | 2 | 2 | True | 0 | ROZPOCET
| VV |  | 0,6*1,97*20 |  | 23.64 | [13 empty] | VV | 2 | 2 | True | 0 | ROZPOCET
| VV |  | Mezisoučet |  | -236.22 | [13 empty] | VV | 2 | 3 | True | 0 | ROZPOCET
| VV |  | "var2" | [15 empty] | VV | 2 | 1 | True | 0 | ROZPOCET
| VV |  | 2*(0,655+0,075+1,1+0,9)*2,52*9 |  | 123.833 | [13 empty] | VV | 2 | 2 | True | 0 | ROZPOCET
| VV |  | 2*3,4*2,52*9 |  | 154.224 | [13 empty] | VV | 2 | 2 | True | 0 | ROZPOCET
| VV |  | -2*0,8*1,97*9 |  | -28.368 | [13 empty] | VV | 2 | 2 | True | 0 | ROZPOCET
| VV |  | "nad obkladem-umakart" | [15 empty] | VV | 2 | 1 | True | 0 | ROZPOCET
| VV |  | 1,0*6 |  | 6 | [13 empty] | VV | 2 | 2 | True | 0 | ROZPOCET
| VV |  | Mezisoučet |  | 255.689 | [13 empty] | VV | 2 | 3 | True | 0 | ROZPOCET
| VV |  | "obkl" | [15 empty] | VV | 2 | 1 | True | 0 | ROZPOCET
| VV |  | -2*(1,0+0,9)*2,1*9 |  | -71.82 | [13 empty] | VV | 2 | 2 | True | 0 | ROZPOCET
| VV |  | 0,7*1,97*9 |  | 12.411 | [13 empty] | VV | 2 | 2 | True | 0 | ROZPOCET
| VV |  | -(1,73+1,65)*2,1*9 |  | -63.882 | [13 empty] | VV | 2 | 2 | True | 0 | ROZPOCET
| VV |  | 0,7*1,97*9 |  | 12.411 | [13 empty] | VV | 2 | 2 | True | 0 | ROZPOCET
| VV |  | Mezisoučet |  | -110.88 | [13 empty] | VV | 2 | 3 | True | 0 | ROZPOCET
| VV |  | "prádelna" | [15 empty] | VV | 2 | 1 | True | 0 | ROZPOCET
| VV |  | 1,835*1,0 |  | 1.835 | [13 empty] | VV | 2 | 2 | True | 0 | ROZPOCET
| VV |  | Mezisoučet |  | 1.835 | [13 empty] | VV | 2 | 3 | True | 0 | ROZPOCET
| VV |  | Součet |  | 494.472 | [13 empty] | VV | 2 | 4 | True | 1 | ROZPOCET
10 | K | 612325421 | Oprava vápenocementové omítky vnitřních ploch štukové dvouvrstvé, tloušťky do 20 mm a tloušťky štuku do 3 mm stěn, v rozsahu opravované plochy do 10% | m2 | 1720.397 |  | 0 | CS ÚRS 2019 01 |  |  | základní | 0.19 | 326.8754 | 0.0057 | 9.8063 | 0 | 0 | 4 | K | 2 |  |  |  | ROZPOCET |  |  |  | 0 | 0 | 0 | 0 | 0 | 1 | 0 | 4 | -931572665
| PSC |  | Poznámka k souboru cen: 1. Pro ocenění opravy omítek plochy do 1 m2 se použijí ceny souboru cen 61. 32-52.. Vápenocementová omítka jednotlivých malých ploch. | [15 empty] | PSC | 2
| VV |  | "vč. B-05+popis TZ" | [15 empty] | VV | 2 | 1 | True | 0 | ROZPOCET
| VV |  | "vč. C-01d" | [15 empty] | VV | 2 | 1 | True | 0 | ROZPOCET
| VV |  | "var1" | [15 empty] | VV | 2 | 1 | True | 0 | ROZPOCET
| VV |  | 2*(3,4+7,0)*2,52*20 |  | 1048.32 | [13 empty] | VV | 2 | 2 | True | 0 | ROZPOCET
| VV |  | -0,8*1,97*20 |  | -31.52 | [13 empty] | VV | 2 | 2 | True | 0 | ROZPOCET
| VV |  | "var2" | [15 empty] | VV | 2 | 1 | True | 0 | ROZPOCET
| VV |  | 2*(3,4+7,0)*2,52*9 |  | 471.744 | [13 empty] | VV | 2 | 2 | True | 0 | ROZPOCET
| VV |  | -0,8*1,97*9 |  | -14.184 | [13 empty] | VV | 2 | 2 | True | 0 | ROZPOCET
| VV |  | "odp. obklad na stáv.stěně" | [15 empty] | VV | 2 | 1 | True | 0 | ROZPOCET
| VV |  | -(1,83+2,195)*2,1*20 |  | -169.05 | [13 empty] | VV | 2 | 2 | True | 0 | ROZPOCET
| VV |  | -(1,83+2,625)*2,1*9 |  | -84.2 | [13 empty] | VV | 2 | 2 | True | 0 | ROZPOCET
| VV |  | "okna+balk.d" | [15 empty] | VV | 2 | 1 | True | 0 | ROZPOCET
| VV |  | -1,52*1,59*29 |  | -70.087 | [13 empty] | VV | 2 | 2 | True | 0 | ROZPOCET
| VV |  | -0,92*2,4*29 |  | -64.032 | [13 empty] | VV | 2 | 2 | True | 0 | ROZPOCET
| VV |  | Mezisoučet |  | 1086.991 | [13 empty] | VV | 2 | 3 | True | 0 | ROZPOCET
| VV |  | "vč. C-02" | [15 empty] | VV | 2 | 1 | True | 0 | ROZPOCET
| VV |  | 2*(36,2+1,6)*2,52 |  | 190.512 | [13 empty] | VV | 2 | 2 | True | 0 | ROZPOCET
| VV |  | 2*(29,0+1,6)*2,52 |  | 154.224 | [13 empty] | VV | 2 | 2 | True | 0 | ROZPOCET
| VV |  | 2*(18,2+2,2)*2,52 |  | 102.816 | [13 empty] | VV | 2 | 2 | True | 0 | ROZPOCET
| VV |  | 2*(1,4+6,5)*2,52 |  | 39.816 | [13 empty] | VV | 2 | 2 | True | 0 | ROZPOCET
| VV |  | 2*(1,75+4,2)*2,52 |  | 29.988 | [13 empty] | VV | 2 | 2 | True | 0 | ROZPOCET
| VV |  | -43*0,8*1,97 |  | -67.768 | [13 empty] | VV | 2 | 2 | True | 0 | ROZPOCET
| VV |  | -2*1,6*1,97*5 |  | -31.52 | [13 empty] | VV | 2 | 2 | True | 0 | ROZPOCET
| VV |  | -2*1,45*1,97*4 |  | -22.852 | [13 empty] | VV | 2 | 2 | True | 0 | ROZPOCET
| VV |  | "vč. C-03" | [15 empty] | VV | 2 | 1 | True | 0 | ROZPOCET
| VV |  | 2*(7,0+3,1)*2,52 |  | 50.904 | [13 empty] | VV | 2 | 2 | True | 0 | ROZPOCET
| VV |  | "vč. C-04" | [15 empty] | VV | 2 | 1 | True | 0 | ROZPOCET
| VV |  | 2*(3,4+1,835)*2,52 |  | 26.384 | [13 empty] | VV | 2 | 2 | True | 0 | ROZPOCET
| VV |  | (2,9+1,5+2,25)*2,52 |  | 16.758 | [13 empty] | VV | 2 | 2 | True | 0 | ROZPOCET
| VV |  | "vč. C-05" | [15 empty] | VV | 2 | 1 | True | 0 | ROZPOCET
| VV |  | (6,45+3,4+6,45)*2,52 |  | 41.076 | [13 empty] | VV | 2 | 2 | True | 0 | ROZPOCET
| VV |  | "vč. C-06" | [15 empty] | VV | 2 | 1 | True | 0 | ROZPOCET
| VV |  | 2*(3,3+5,7)*2,52 |  | 45.36 | [13 empty] | VV | 2 | 2 | True | 0 | ROZPOCET
| VV |  | "vč. C-07" | [15 empty] | VV | 2 | 1 | True | 0 | ROZPOCET
| VV |  | 2*(1,58+4,12+5,75)*2,52 |  | 57.708 | [13 empty] | VV | 2 | 2 | True | 0 | ROZPOCET
| VV |  | Mezisoučet |  | 633.406 | [13 empty] | VV | 2 | 3 | True | 0 | ROZPOCET
| VV |  | Součet |  | 1720.397 | [13 empty] | VV | 2 | 4 | True | 1 | ROZPOCET
11 | K | 612331111 | Omítka cementová vnitřních ploch nanášená ručně jednovrstvá, tloušťky do 10 mm hrubá zatřená svislých konstrukcí stěn | m2 | 534.882 |  | 0 | CS ÚRS 2019 01 |  |  | základní | 0.41 | 219.3016 | 0.021 | 11.2325 | 0 | 0 | 4 | K | 2 |  |  |  | ROZPOCET |  |  |  | 0 | 0 | 0 | 0 | 0 | 1 | 0 | 4 | -2119789528
| PSC |  | Poznámka k souboru cen: 1. Pro ocenění nanášení omítky v tloušťce jádrové omítky přes 10 mm se použije příplatek za každých dalších i započatých 5 mm. 2. Omítky stropních konstrukcí nanášené na pletivo se oceňují cenami omítek žebrových stropů nebo osamělých trámů. 3. Podkladní a spojovací vrstvy se oceňují cenami souboru cen 61.13-1... této části katalogu. | [15 empty] | PSC | 2
| VV |  | "vč. B05+popis TZ" | [15 empty] | VV | 2 | 1 | True | 0 | ROZPOCET
| VV |  | "vč. C-01d" | [15 empty] | VV | 2 | 1 | True | 0 | ROZPOCET
| VV |  | "var1" | [15 empty] | VV | 2 | 1 | True | 0 | ROZPOCET
| VV |  | 2*(1,0+0,9)*2,1*20 |  | 159.6 | [13 empty] | VV | 2 | 2 | True | 0 | ROZPOCET
| VV |  | -0,6*1,97*20 |  | -23.64 | [13 empty] | VV | 2 | 2 | True | 0 | ROZPOCET
| VV |  | 2*(1,73+1,22)*2,1*20 |  | 247.8 | [13 empty] | VV | 2 | 2 | True | 0 | ROZPOCET
| VV |  | -0,6*1,97*20 |  | -23.64 | [13 empty] | VV | 2 | 2 | True | 0 | ROZPOCET
| VV |  | "var2" | [15 empty] | VV | 2 | 1 | True | 0 | ROZPOCET
| VV |  | 2*(1,0+0,9)*2,1*9 |  | 71.82 | [13 empty] | VV | 2 | 2 | True | 0 | ROZPOCET
| VV |  | -0,7*1,97*9 |  | -12.411 | [13 empty] | VV | 2 | 2 | True | 0 | ROZPOCET
| VV |  | 2*(1,73+1,65)*2,1*9 |  | 127.764 | [13 empty] | VV | 2 | 2 | True | 0 | ROZPOCET
| VV |  | -0,7*1,97*9 |  | -12.411 | [13 empty] | VV | 2 | 2 | True | 0 | ROZPOCET
| VV |  | Součet |  | 534.882 | [13 empty] | VV | 2 | 4 | True | 1 | ROZPOCET
12 | K | 619991011 | Zakrytí vnitřních ploch před znečištěním včetně pozdějšího odkrytí konstrukcí a prvků obalením fólií a přelepením páskou | m2 | 338.744 |  | 0 | CS ÚRS 2019 01 |  |  | základní | 0.08 | 27.0995 | 0 | 0 | 0 | 0 | 4 | K | 2 |  |  |  | ROZPOCET |  |  |  | 0 | 0 | 0 | 0 | 0 | 1 | 0 | 4 | 1245040920
| PSC |  | Poznámka k souboru cen: 1. U ceny -1011 se množství měrných jednotek určuje v m2 rozvinuté plochy jednotlivých konstrukcí a prvků. 2. Zakrytí výplní otvorů se oceňuje příslušnými cenami souboru cen 629 99-10.. Zakrytí vnějších ploch před znečištěním. | [15 empty] | PSC | 2
| VV |  | "vč. B05a+B06a+popis TZ" | [15 empty] | VV | 2 | 1 | True | 0 | ROZPOCET
| VV |  | "vč. C-01d" | [15 empty] | VV | 2 | 1 | True | 0 | ROZPOCET
| VV |  | "okna+balk.d" | [15 empty] | VV | 2 | 1 | True | 0 | ROZPOCET
| VV |  | 1,52*1,59*30 |  | 72.504 | [13 empty] | VV | 2 | 2 | True | 0 | ROZPOCET
| VV |  | 0,92*2,4*30 |  | 66.24 | [13 empty] | VV | 2 | 2 | True | 0 | ROZPOCET
| VV |  | Mezisoučet |  | 138.744 | [13 empty] | VV | 2 | 3 | True | 0 | ROZPOCET
| VV |  | "ostatní" | [15 empty] | VV | 2 | 1 | True | 0 | ROZPOCET
| VV |  | 200,0 |  | 200 | [13 empty] | VV | 2 | 2 | True | 0 | ROZPOCET
| VV |  | Součet |  | 338.744 | [13 empty] | VV | 2 | 4 | True | 1 | ROZPOCET
13 | K | 642946111 | Osazení stavebního pouzdra posuvných dveří do zděné příčky s jednou kapsou pro jedno dveřní křídlo průchozí šířky do 800 mm | kus | 30 |  | 0 | CS ÚRS 2019 01 |  |  | základní | 3.381 | 101.43 | 0.05362 | 1.6086 | 0 | 0 | 4 | K | 2 |  |  |  | ROZPOCET |  |  |  | 0 | 0 | 0 | 0 | 0 | 1 | 0 | 4 | -2075396910
| PSC |  | Poznámka k souboru cen: 1. Pro volbu položky je rozhodující čistá průchozí šířka dveřního otvoru resp.dveřních křídel. 2. Ceny souboru cen -61 . . nelze použít pro montáž stavebního pouzdra posuvných dveří do sádrokartonové konstrukce. Tato montáž se oceňuje položkami 763 18-3… v části A01 katalogu 800-763 Konstrukce suché výstavby. 3. V cenách jsou započteny i náklady na sestavení stavebního pouzdra. 4. V cenách nejsou započteny náklady na potažení stavebního pouzdra tmelem a zaomítání, tyto se oceňují položkami příslušných souborů cen tohoto katalogu. | [15 empty] | PSC | 2
| VV |  | "vč. B-05+popis TZ" | [15 empty] | VV | 2 | 1 | True | 0 | ROZPOCET
| VV |  | "vč. C-01d" | [15 empty] | VV | 2 | 1 | True | 0 | ROZPOCET
| VV |  | "1/T" | [15 empty] | VV | 2 | 1 | True | 0 | ROZPOCET
| VV |  | 29 |  | 29 | [13 empty] | VV | 2 | 2 | True | 0 | ROZPOCET
| VV |  | 1 |  | 1 | [13 empty] | VV | 2 | 2 | True | 0 | ROZPOCET
| VV |  | Součet |  | 30 | [13 empty] | VV | 2 | 4 | True | 1 | ROZPOCET
14 | M | 55331612 | pouzdro stavební posuvných dveří jednopouzdrové 800mm standardní rozměr | kus | 30 |  | 0 | CS ÚRS 2019 01 |  |  | základní | 0 | 0 | 0.0425 | 1.275 | 0 | 0 | 8 | M | 2 |  |  |  | ROZPOCET |  |  |  | 0 | 0 | 0 | 0 | 0 | 1 | 0 | 4 | -1482616393
| D | 9 | Ostatní konstrukce a práce, bourání |  |  |  | 0 | [5 empty] | 1746.153 |  | 0.29614 |  | 139.8445 | 1 | D | 1 |  |  |  | ROZPOCET | [9 empty] | 0
15 | K | 949101111 | Lešení pomocné pracovní pro objekty pozemních staveb pro zatížení do 150 kg/m2, o výšce lešeňové podlahy do 1,9 m | m2 | 1037.89 |  | 0 | CS ÚRS 2019 01 |  |  | základní | 0.105 | 108.9785 | 0.00013 | 0.13493 | 0 | 0 | 4 | K | 2 |  |  |  | ROZPOCET |  |  |  | 0 | 0 | 0 | 0 | 0 | 1 | 0 | 4 | 893260130
| PSC |  | Poznámka k souboru cen: 1. V ceně jsou započteny i náklady na montáž, opotřebení a demontáž lešení. 2. V ceně nejsou započteny náklady na manipulaci s lešením; tyto jsou již zahrnuty v cenách příslušných stavebních prací. 3. Množství měrných jednotek se určuje m2 podlahové plochy, na které se práce provádí. | [15 empty] | PSC | 2
| VV |  | "vč. B-05+popis TZ" | [15 empty] | VV | 2 | 1 | True | 0 | ROZPOCET
| VV |  | "vč. C-01d" | [15 empty] | VV | 2 | 1 | True | 0 | ROZPOCET
| VV |  | vinyl |  | 941.62 | [13 empty] | VV | 2 | 2 | True | 0 | ROZPOCET
| VV |  | kd |  | 96.27 | [13 empty] | VV | 2 | 2 | True | 0 | ROZPOCET
| VV |  | Součet |  | 1037.89 | [13 empty] | VV | 2 | 4 | True | 1 | ROZPOCET
16 | K | 952901111 | Vyčištění budov nebo objektů před předáním do užívání budov bytové nebo občanské výstavby, světlé výšky podlaží do 4 m | m2 | 1200 |  | 0 | CS ÚRS 2019 01 |  |  | základní | 0.308 | 369.6 | 4e-05 | 0.048 | 0 | 0 | 4 | K | 2 |  |  |  | ROZPOCET |  |  |  | 0 | 0 | 0 | 0 | 0 | 1 | 0 | 4 | -263010352
| PSC |  | Poznámka k souboru cen: 1. Cenu -1111 lze použít i pro vyčištění půdy a rovné střechy budov, pokud definitivní úprava umožňuje, aby se ploché střechy používalo jako terasy, nebo tehdy, když je nutno čistit konstrukce na těchto střechách (světlíky, dveře apod.). Do výměry se započítávají jednou třetinou plochy. 2. Střešní plochy hal se světlíky nebo okny se oceňují jako podlaží cenou -1221. 3. Množství měrných jednotek se určuje v m2 půdorysné plochy každého podlaží, dané vnějším obrysem podlaží budovy. Plochy balkonů se přičítají. 4. v ceně -1111 a -1114 jsou započteny náklady na zametení a umytí podlah, dlažeb, obkladů, schodů v místnostech, chodbách a schodištích, vyčištění a umytí oken, dveří s rámy, zárubněmi, umytí a vyčištění jiných zasklených a natíraných ploch a zařizovacích předmětů. 5. V ceně -1221 jsou započteny náklady na zametení podlahy, umytí dlažeb nebo keramických podlah v přilehlých místnostech, chodbách a schodištích, umytí obkladů, schodů, vyčištění a umytí oken a dveří s rámy a zárubněmi, umytí a vyčištění jiných zasklených a natíraných ploch a zařizovacích předmětů. 6. V ceně -1311 jsou započteny náklady na zametení a čištění dlažeb, umytí, vyčištění okenních a dveřních rámů a zařizovacích předmětů. 7. V ceně -1411 jsou započteny náklady na vynesení zbytků stavebního rumu, kropení a 2x zametení podlah, oprášení stěn a výplní otvorů. | [15 empty] | PSC | 2
17 | K | 95396612-M | Montáž ochranných prvků stěn - madlo vč. kotvení | m | 118.3 |  | 0 |  |  |  | základní | 1.41 | 166.803 | 0 | 0 | 0 | 0 | 4 | K | 2 |  |  |  | ROZPOCET |  |  |  | 0 | 0 | 0 | 0 | 0 | 1 | 0 | 4 | 627741180
| PSC |  | Poznámka k souboru cen: 1. V cenách -6112 a -6122 jsou započteny i náklady na montáž ukončovacích systémových prvků. 2. V ceně -6121 jsou započteny i náklady na montáž rohových a ukončovacích systémových prvků. 3. V cenách -6111 a -6112 nejsou započteny náklady na vyrovnání podkladu. 4. V cenách -6121 a -6122 nejsou započteny náklady na kotvící prvky, jejich cena je závislá na typu podkladu. | [15 empty] | PSC | 2
| VV |  | "vč. B-05a+popis TZ" | [15 empty] | VV | 2 | 1 | True | 0 | ROZPOCET
| VV |  | "vč. C-01d" | [15 empty] | VV | 2 | 1 | True | 0 | ROZPOCET
| VV |  | "4/T" | [15 empty] | VV | 2 | 1 | True | 0 | ROZPOCET
| VV |  | 118,3 |  | 118.3 | [13 empty] | VV | 2 | 2 | True | 1 | ROZPOCET
18 | M | 283550-4/T | Nárazový ochranný pás š. 200mm - viz celý popis 4/T | m | 130.13 |  | 0 |  |  |  | základní | 0 | 0 | 0.00087 | 0.11321 | 0 | 0 | 8 | M | 2 |  |  |  | ROZPOCET |  |  |  | 0 | 0 | 0 | 0 | 0 | 1 | 0 | 4 | 1984591008
| VV |  | 118,3*1,1 'Přepočtené koeficientem množství |  | 130.13 | [13 empty] | VV | 2 | 2 | False | 1 | ROZPOCET
19 | K | 953-PU | Protipožární ucpávky - doplnění | kus | 20 |  | 0 |  |  |  | základní | 0 | 0 | 0 | 0 | 0 | 0 | 4 | K | 2 |  |  |  | ROZPOCET |  |  |  | 0 | 0 | 0 | 0 | 0 | 1 | 0 | 4 | 1881431709
20 | K | 962031132 | Bourání příček z cihel, tvárnic nebo příčkovek z cihel pálených, plných nebo dutých na maltu vápennou nebo vápenocementovou, tl. do 100 mm | m2 | 36.565 |  | 0 | CS ÚRS 2019 01 |  |  | základní | 0.245 | 8.9584 | 0 | 0 | 0.131 | 4.79 | 4 | K | 2 |  |  |  | ROZPOCET |  |  |  | 0 | 0 | 0 | 0 | 0 | 1 | 0 | 4 | 962759402
| VV |  | "vč. B03+popis TZ" | [15 empty] | VV | 2 | 1 | True | 0 | ROZPOCET
| VV |  | "vč. C-01b" | [15 empty] | VV | 2 | 1 | True | 0 | ROZPOCET
| VV |  | "B1" | [15 empty] | VV | 2 | 1 | True | 0 | ROZPOCET
| VV |  | 2,25*2,52*4 |  | 22.68 | [13 empty] | VV | 2 | 2 | True | 0 | ROZPOCET
| VV |  | -0,6*1,97*2*4 |  | -9.456 | [13 empty] | VV | 2 | 2 | True | 0 | ROZPOCET
| VV |  | "B2" | [15 empty] | VV | 2 | 1 | True | 0 | ROZPOCET
| VV |  | 2,66*2,52*4 |  | 26.813 | [13 empty] | VV | 2 | 2 | True | 0 | ROZPOCET
| VV |  | -0,6*1,97*2*4 |  | -9.456 | [13 empty] | VV | 2 | 2 | True | 0 | ROZPOCET
| VV |  | "vč. C-04" | [15 empty] | VV | 2 | 1 | True | 0 | ROZPOCET
| VV |  | 3,0*2,52 |  | 7.56 | [13 empty] | VV | 2 | 2 | True | 0 | ROZPOCET
| VV |  | -0,8*1,97 |  | -1.576 | [13 empty] | VV | 2 | 2 | True | 0 | ROZPOCET
| VV |  | Součet |  | 36.565 | [13 empty] | VV | 2 | 4 | True | 1 | ROZPOCET
21 | K | 962031133 | Bourání příček z cihel, tvárnic nebo příčkovek z cihel pálených, plných nebo dutých na maltu vápennou nebo vápenocementovou, tl. do 150 mm | m2 | 39.916 |  | 0 | CS ÚRS 2019 01 |  |  | základní | 0.284 | 11.3361 | 0 | 0 | 0.261 | 10.4181 | 4 | K | 2 |  |  |  | ROZPOCET |  |  |  | 0 | 0 | 0 | 0 | 0 | 1 | 0 | 4 | 353501988
| VV |  | "vč. B03+popis TZ" | [15 empty] | VV | 2 | 1 | True | 0 | ROZPOCET
| VV |  | "vč. C-01b" | [15 empty] | VV | 2 | 1 | True | 0 | ROZPOCET
| VV |  | "B1" | [15 empty] | VV | 2 | 1 | True | 0 | ROZPOCET
| VV |  | 1,98*2,52*4 |  | 19.958 | [13 empty] | VV | 2 | 2 | True | 0 | ROZPOCET
| VV |  | "B2" | [15 empty] | VV | 2 | 1 | True | 0 | ROZPOCET
| VV |  | 1,98*2,52*4 |  | 19.958 | [13 empty] | VV | 2 | 2 | True | 0 | ROZPOCET
| VV |  | Součet |  | 39.916 | [13 empty] | VV | 2 | 4 | True | 1 | ROZPOCET
22 | K | 962051115 | Bourání příček železobetonových tloušťky do 100 mm | m2 | 230.736 |  | 0 | CS ÚRS 2019 01 |  |  | základní | 0.494 | 113.9836 | 0 | 0 | 0.168 | 38.7636 | 4 | K | 2 |  |  |  | ROZPOCET |  |  |  | 0 | 0 | 0 | 0 | 0 | 1 | 0 | 4 | 164943323
| VV |  | "vč. B03+popis TZ" | [15 empty] | VV | 2 | 1 | True | 0 | ROZPOCET
| VV |  | "vč. C-01b" | [15 empty] | VV | 2 | 1 | True | 0 | ROZPOCET
| VV |  | "A1" | [15 empty] | VV | 2 | 1 | True | 0 | ROZPOCET
| VV |  | 3,4*2,52*16 |  | 137.088 | [13 empty] | VV | 2 | 2 | True | 0 | ROZPOCET
| VV |  | -0,8*1,97*16 |  | -25.216 | [13 empty] | VV | 2 | 2 | True | 0 | ROZPOCET
| VV |  | "A2" | [15 empty] | VV | 2 | 1 | True | 0 | ROZPOCET
| VV |  | 3,4*2,52*9 |  | 77.112 | [13 empty] | VV | 2 | 2 | True | 0 | ROZPOCET
| VV |  | -0,8*1,97*9 |  | -14.184 | [13 empty] | VV | 2 | 2 | True | 0 | ROZPOCET
| VV |  | "B1" | [15 empty] | VV | 2 | 1 | True | 0 | ROZPOCET
| VV |  | 3,4*2,52*4 |  | 34.272 | [13 empty] | VV | 2 | 2 | True | 0 | ROZPOCET
| VV |  | -0,8*1,97*4 |  | -6.304 | [13 empty] | VV | 2 | 2 | True | 0 | ROZPOCET
| VV |  | "B2" | [15 empty] | VV | 2 | 1 | True | 0 | ROZPOCET
| VV |  | 3,4*2,52*4 |  | 34.272 | [13 empty] | VV | 2 | 2 | True | 0 | ROZPOCET
| VV |  | -0,8*1,97*4 |  | -6.304 | [13 empty] | VV | 2 | 2 | True | 0 | ROZPOCET
| VV |  | Součet |  | 230.736 | [13 empty] | VV | 2 | 4 | True | 1 | ROZPOCET
23 | K | 962084121 | Bourání zdiva příček nebo vybourání otvorů deskových a sádrových potažených rabicovým pletivem nebo bez pletiva sádrokartonových bez kovové konstrukce, umakartových, sololitových, tl. do 50 mm | m2 | 585.144 |  | 0 | CS ÚRS 2019 01 |  |  | základní | 0.281 | 164.4255 | 0 | 0 | 0.1 | 58.5144 | 4 | K | 2 |  |  |  | ROZPOCET |  |  |  | 0 | 0 | 0 | 0 | 0 | 1 | 0 | 4 | -1887379409
| VV |  | "vč. B03+popis TZ" | [15 empty] | VV | 2 | 1 | True | 0 | ROZPOCET
| VV |  | "vč. C-01b" | [15 empty] | VV | 2 | 1 | True | 0 | ROZPOCET
| VV |  | "A1" | [15 empty] | VV | 2 | 1 | True | 0 | ROZPOCET
| VV |  | (1,98+1,25+1,98+2,23+1,98+0,9)*2,52*16 |  | 416.102 | [13 empty] | VV | 2 | 2 | True | 0 | ROZPOCET
| VV |  | "A2" | [15 empty] | VV | 2 | 1 | True | 0 | ROZPOCET
| VV |  | (1,98+1,68+1,98+2,66+1,98+0,9)*2,52*6 |  | 169.042 | [13 empty] | VV | 2 | 2 | True | 0 | ROZPOCET
| VV |  | Součet |  | 585.144 | [13 empty] | VV | 2 | 4 | True | 1 | ROZPOCET
24 | K | 9680624 | Vybourání dřevěných dveřních křídel - dveřní zárubně ponechány | kus | 48 |  | 0 |  |  |  | základní | 0.616 | 29.568 | 0 | 0 | 0.088 | 4.224 | 4 | K | 2 |  |  |  | ROZPOCET |  |  |  | 0 | 0 | 0 | 0 | 0 | 1 | 0 | 4 | 1391406825
| PSC |  | Poznámka k souboru cen: 1. V cenách -2244 až -2747 jsou započteny i náklady na vyvěšení křídel. | [15 empty] | PSC | 2
25 | K | 968062991 | Vybourání dřevěných rámů oken s křídly, dveřních zárubní, vrat, stěn, ostění nebo obkladů vnitřních deštění výkladů, ostění a obkladů stěn jakékoliv plochy | m2 | 17.809 |  | 0 | CS ÚRS 2019 01 |  |  | základní | 0.039 | 0.69455 | 0 | 0 | 0.004 | 0.071236 | 4 | K | 2 |  |  |  | ROZPOCET |  |  |  | 0 | 0 | 0 | 0 | 0 | 1 | 0 | 4 | 1277632784
| PSC |  | Poznámka k souboru cen: 1. V cenách -2244 až -2747 jsou započteny i náklady na vyvěšení křídel. | [15 empty] | PSC | 2
| VV |  | "vč. B03+popis TZ" | [15 empty] | VV | 2 | 1 | True | 0 | ROZPOCET
| VV |  | "vč. C-03" | [15 empty] | VV | 2 | 1 | True | 0 | ROZPOCET
| VV |  | (2,15+1,1+2,15)*0,275*5 |  | 7.425 | [13 empty] | VV | 2 | 2 | True | 0 | ROZPOCET
| VV |  | (2,1+1,7+2,1)*0,59 |  | 3.481 | [13 empty] | VV | 2 | 2 | True | 0 | ROZPOCET
| VV |  | (2,1+1,7+2,1)*0,91 |  | 5.369 | [13 empty] | VV | 2 | 2 | True | 0 | ROZPOCET
| VV |  | (2,1+1,7+2,1)*0,26 |  | 1.534 | [13 empty] | VV | 2 | 2 | True | 0 | ROZPOCET
| VV |  | Součet |  | 17.809 | [13 empty] | VV | 2 | 4 | True | 1 | ROZPOCET
26 | K | 968072455 | Vybourání kovových rámů oken s křídly, dveřních zárubní, vrat, stěn, ostění nebo obkladů dveřních zárubní, plochy do 2 m2 | m2 | 140.264 |  | 0 | CS ÚRS 2019 01 |  |  | základní | 0.939 | 131.7079 | 0 | 0 | 0.076 | 10.6601 | 4 | K | 2 |  |  |  | ROZPOCET |  |  |  | 0 | 0 | 0 | 0 | 0 | 1 | 0 | 4 | -1030408724
| PSC |  | Poznámka k souboru cen: 1. V cenách -2244 až -2559 jsou započteny i náklady na vyvěšení křídel. 2. Cenou -2641 se oceňuje i vybourání nosné ocelové konstrukce pro sádrokartonové příčky. | [15 empty] | PSC | 2
| VV |  | "vč. B03+popis TZ" | [15 empty] | VV | 2 | 1 | True | 0 | ROZPOCET
| VV |  | "vč. C-01b" | [15 empty] | VV | 2 | 1 | True | 0 | ROZPOCET
| VV |  | "A1" | [15 empty] | VV | 2 | 1 | True | 0 | ROZPOCET
| VV |  | 0,8*1,97*2*16 |  | 50.432 | [13 empty] | VV | 2 | 2 | True | 0 | ROZPOCET
| VV |  | "A2" | [15 empty] | VV | 2 | 1 | True | 0 | ROZPOCET
| VV |  | 0,8*1,97*2*6 |  | 18.912 | [13 empty] | VV | 2 | 2 | True | 0 | ROZPOCET
| VV |  | "B1" | [15 empty] | VV | 2 | 1 | True | 0 | ROZPOCET
| VV |  | 0,8*1,97*2*4 |  | 12.608 | [13 empty] | VV | 2 | 2 | True | 0 | ROZPOCET
| VV |  | 0,7*1,97*2*4 |  | 11.032 | [13 empty] | VV | 2 | 2 | True | 0 | ROZPOCET
| VV |  | "B2" | [15 empty] | VV | 2 | 1 | True | 0 | ROZPOCET
| VV |  | 0,8*1,97*2*4 |  | 12.608 | [13 empty] | VV | 2 | 2 | True | 0 | ROZPOCET
| VV |  | 0,7*1,97*2*4 |  | 11.032 | [13 empty] | VV | 2 | 2 | True | 0 | ROZPOCET
| VV |  | Mezisoučet |  | 116.624 | [13 empty] | VV | 2 | 3 | True | 0 | ROZPOCET
| VV |  | "vč. C-02" | [15 empty] | VV | 2 | 1 | True | 0 | ROZPOCET
| VV |  | 0,8*1,97*11 |  | 17.336 | [13 empty] | VV | 2 | 2 | True | 0 | ROZPOCET
| VV |  | "vč. C-04" | [15 empty] | VV | 2 | 1 | True | 0 | ROZPOCET
| VV |  | 0,8*1,97*2 |  | 3.152 | [13 empty] | VV | 2 | 2 | True | 0 | ROZPOCET
| VV |  | "vč. C-06" | [15 empty] | VV | 2 | 1 | True | 0 | ROZPOCET
| VV |  | 0,8*1,97 |  | 1.576 | [13 empty] | VV | 2 | 2 | True | 0 | ROZPOCET
| VV |  | "vč. C-07" | [15 empty] | VV | 2 | 1 | True | 0 | ROZPOCET
| VV |  | 0,8*1,97 |  | 1.576 | [13 empty] | VV | 2 | 2 | True | 0 | ROZPOCET
| VV |  | Mezisoučet |  | 23.64 | [13 empty] | VV | 2 | 3 | True | 0 | ROZPOCET
| VV |  | Součet |  | 140.264 | [13 empty] | VV | 2 | 4 | True | 1 | ROZPOCET
27 | K | 968072456 | Vybourání kovových rámů oken s křídly, dveřních zárubní, vrat, stěn, ostění nebo obkladů dveřních zárubní, plochy přes 2 m2 | m2 | 20.882 |  | 0 | CS ÚRS 2019 01 |  |  | základní | 0.718 | 14.9933 | 0 | 0 | 0.063 | 1.3156 | 4 | K | 2 |  |  |  | ROZPOCET |  |  |  | 0 | 0 | 0 | 0 | 0 | 1 | 0 | 4 | -2089174659
| PSC |  | Poznámka k souboru cen: 1. V cenách -2244 až -2559 jsou započteny i náklady na vyvěšení křídel. 2. Cenou -2641 se oceňuje i vybourání nosné ocelové konstrukce pro sádrokartonové příčky. | [15 empty] | PSC | 2
| VV |  | "vč. B03+popis TZ" | [15 empty] | VV | 2 | 1 | True | 0 | ROZPOCET
| VV |  | "vč. C-02" | [15 empty] | VV | 2 | 1 | True | 0 | ROZPOCET
| VV |  | 1,45*1,97*4 |  | 11.426 | [13 empty] | VV | 2 | 2 | True | 0 | ROZPOCET
| VV |  | 1,6*1,97*3 |  | 9.456 | [13 empty] | VV | 2 | 2 | True | 0 | ROZPOCET
| VV |  | Součet |  | 20.882 | [13 empty] | VV | 2 | 4 | True | 1 | ROZPOCET
28 | K | 976061111 | Vybourání dřevěných konstrukcí zábradlí a madel | m | 166.8 |  | 0 | CS ÚRS 2019 01 |  |  | základní | 0.21 | 35.028 | 0 | 0 | 0.016 | 2.6688 | 4 | K | 2 |  |  |  | ROZPOCET |  |  |  | 0 | 0 | 0 | 0 | 0 | 1 | 0 | 4 | -286122866
| VV |  | "vč. B03+popis TZ" | [15 empty] | VV | 2 | 1 | True | 0 | ROZPOCET
| VV |  | "vč. C-02" | [15 empty] | VV | 2 | 1 | True | 0 | ROZPOCET
| VV |  | 2*36,2 |  | 72.4 | [13 empty] | VV | 2 | 2 | True | 0 | ROZPOCET
| VV |  | 2*29,0 |  | 58 | [13 empty] | VV | 2 | 2 | True | 0 | ROZPOCET
| VV |  | 2*18,2 |  | 36.4 | [13 empty] | VV | 2 | 2 | True | 0 | ROZPOCET
| VV |  | Součet |  | 166.8 | [13 empty] | VV | 2 | 4 | True | 1 | ROZPOCET
29 | K | 978011111 | Otlučení vápenných nebo vápenocementových omítek vnitřních ploch stropů, v rozsahu do 5 % | m2 | 676.1 |  | 0 | CS ÚRS 2019 01 |  |  | základní | 0.02 | 13.522 | 0 | 0 | 0.002 | 1.3522 | 4 | K | 2 |  |  |  | ROZPOCET |  |  |  | 0 | 0 | 0 | 0 | 0 | 1 | 0 | 4 | -719484113
| PSC |  | Poznámka k souboru cen: 1. Položky lze použít i pro ocenění otlučení sádrových, hliněných apod. vnitřních omítek. | [15 empty] | PSC | 2
| VV |  | "vč. B03+popis TZ" | [15 empty] | VV | 2 | 1 | True | 0 | ROZPOCET
| VV |  | "vč. C-01b" | [15 empty] | VV | 2 | 1 | True | 0 | ROZPOCET
| VV |  | "A1" | [15 empty] | VV | 2 | 1 | True | 0 | ROZPOCET
| VV |  | 22,55*16 |  | 360.8 | [13 empty] | VV | 2 | 2 | True | 0 | ROZPOCET
| VV |  | "A2" | [15 empty] | VV | 2 | 1 | True | 0 | ROZPOCET
| VV |  | 22,55*6 |  | 135.3 | [13 empty] | VV | 2 | 2 | True | 0 | ROZPOCET
| VV |  | "B1" | [15 empty] | VV | 2 | 1 | True | 0 | ROZPOCET
| VV |  | 22,5*4 |  | 90 | [13 empty] | VV | 2 | 2 | True | 0 | ROZPOCET
| VV |  | "B2" | [15 empty] | VV | 2 | 1 | True | 0 | ROZPOCET
| VV |  | 22,5*4 |  | 90 | [13 empty] | VV | 2 | 2 | True | 0 | ROZPOCET
| VV |  | Součet |  | 676.1 | [13 empty] | VV | 2 | 4 | True | 1 | ROZPOCET
30 | K | 978013121 | Otlučení vápenných nebo vápenocementových omítek vnitřních ploch stěn s vyškrabáním spar, s očištěním zdiva, v rozsahu přes 5 do 10 % | m2 | 1766.612 |  | 0 | CS ÚRS 2019 01 |  |  | základní | 0.03 | 52.9984 | 0 | 0 | 0.004 | 7.0664 | 4 | K | 2 |  |  |  | ROZPOCET |  |  |  | 0 | 0 | 0 | 0 | 0 | 1 | 0 | 4 | 1863468152
| PSC |  | Poznámka k souboru cen: 1. Položky lze použít i pro ocenění otlučení sádrových, hliněných apod. vnitřních omítek. | [15 empty] | PSC | 2
| VV |  | "vč. B03+popis TZ" | [15 empty] | VV | 2 | 1 | True | 0 | ROZPOCET
| VV |  | "vč. C-01b" | [15 empty] | VV | 2 | 1 | True | 0 | ROZPOCET
| VV |  | "A1" | [15 empty] | VV | 2 | 1 | True | 0 | ROZPOCET
| VV |  | 2*(3,4+7,0)*2,52*16 |  | 838.656 | [13 empty] | VV | 2 | 2 | True | 0 | ROZPOCET
| VV |  | -0,8*1,97*16 |  | -25.216 | [13 empty] | VV | 2 | 2 | True | 0 | ROZPOCET
| VV |  | "A2" | [15 empty] | VV | 2 | 1 | True | 0 | ROZPOCET
| VV |  | 2*(3,4+7,0)*2,52*6 |  | 314.496 | [13 empty] | VV | 2 | 2 | True | 0 | ROZPOCET
| VV |  | -0,8*1,97*6 |  | -9.456 | [13 empty] | VV | 2 | 2 | True | 0 | ROZPOCET
| VV |  | "B1" | [15 empty] | VV | 2 | 1 | True | 0 | ROZPOCET
| VV |  | 2*(3,4+7,0)*2,52*4 |  | 209.664 | [13 empty] | VV | 2 | 2 | True | 0 | ROZPOCET
| VV |  | -0,8*1,97*4 |  | -6.304 | [13 empty] | VV | 2 | 2 | True | 0 | ROZPOCET
| VV |  | "B2" | [15 empty] | VV | 2 | 1 | True | 0 | ROZPOCET
| VV |  | 2*(3,4+7,0)*2,52*4 |  | 209.664 | [13 empty] | VV | 2 | 2 | True | 0 | ROZPOCET
| VV |  | -0,8*1,97*4 |  | -6.304 | [13 empty] | VV | 2 | 2 | True | 0 | ROZPOCET
| VV |  | "odp. obklad na stáv.stěně" | [15 empty] | VV | 2 | 1 | True | 0 | ROZPOCET
| VV |  | -(1,83+2,195)*2,1*20 |  | -169.05 | [13 empty] | VV | 2 | 2 | True | 0 | ROZPOCET
| VV |  | -(1,83+2,625)*2,1*9 |  | -84.2 | [13 empty] | VV | 2 | 2 | True | 0 | ROZPOCET
| VV |  | "okna+balk.d" | [15 empty] | VV | 2 | 1 | True | 0 | ROZPOCET
| VV |  | -1,52*1,59*30 |  | -72.504 | [13 empty] | VV | 2 | 2 | True | 0 | ROZPOCET
| VV |  | -0,92*2,4*30 |  | -66.24 | [13 empty] | VV | 2 | 2 | True | 0 | ROZPOCET
| VV |  | Mezisoučet |  | 1133.206 | [13 empty] | VV | 2 | 3 | True | 0 | ROZPOCET
| VV |  | "vč. C-02" | [15 empty] | VV | 2 | 1 | True | 0 | ROZPOCET
| VV |  | 2*(36,2+1,6)*2,52 |  | 190.512 | [13 empty] | VV | 2 | 2 | True | 0 | ROZPOCET
| VV |  | 2*(29,0+1,6)*2,52 |  | 154.224 | [13 empty] | VV | 2 | 2 | True | 0 | ROZPOCET
| VV |  | 2*(18,2+2,2)*2,52 |  | 102.816 | [13 empty] | VV | 2 | 2 | True | 0 | ROZPOCET
| VV |  | 2*(1,4+6,5)*2,52 |  | 39.816 | [13 empty] | VV | 2 | 2 | True | 0 | ROZPOCET
| VV |  | 2*(1,75+4,2)*2,52 |  | 29.988 | [13 empty] | VV | 2 | 2 | True | 0 | ROZPOCET
| VV |  | -43*0,8*1,97 |  | -67.768 | [13 empty] | VV | 2 | 2 | True | 0 | ROZPOCET
| VV |  | -2*1,6*1,97*5 |  | -31.52 | [13 empty] | VV | 2 | 2 | True | 0 | ROZPOCET
| VV |  | -2*1,45*1,97*4 |  | -22.852 | [13 empty] | VV | 2 | 2 | True | 0 | ROZPOCET
| VV |  | "vč. C-03" | [15 empty] | VV | 2 | 1 | True | 0 | ROZPOCET
| VV |  | 2*(7,0+3,1)*2,52 |  | 50.904 | [13 empty] | VV | 2 | 2 | True | 0 | ROZPOCET
| VV |  | "vč. C-04" | [15 empty] | VV | 2 | 1 | True | 0 | ROZPOCET
| VV |  | 2*(3,4+1,835)*2,52 |  | 26.384 | [13 empty] | VV | 2 | 2 | True | 0 | ROZPOCET
| VV |  | (2,9+1,5+2,25)*2,52 |  | 16.758 | [13 empty] | VV | 2 | 2 | True | 0 | ROZPOCET
| VV |  | "vč. C-05" | [15 empty] | VV | 2 | 1 | True | 0 | ROZPOCET
| VV |  | (6,45+3,4+6,45)*2,52 |  | 41.076 | [13 empty] | VV | 2 | 2 | True | 0 | ROZPOCET
| VV |  | "vč. C-06" | [15 empty] | VV | 2 | 1 | True | 0 | ROZPOCET
| VV |  | 2*(3,3+5,7)*2,52 |  | 45.36 | [13 empty] | VV | 2 | 2 | True | 0 | ROZPOCET
| VV |  | "vč. C-07" | [15 empty] | VV | 2 | 1 | True | 0 | ROZPOCET
| VV |  | 2*(1,58+4,12+5,75)*2,52 |  | 57.708 | [13 empty] | VV | 2 | 2 | True | 0 | ROZPOCET
| VV |  | Mezisoučet |  | 633.406 | [13 empty] | VV | 2 | 3 | True | 0 | ROZPOCET
| VV |  | Součet |  | 1766.612 | [13 empty] | VV | 2 | 4 | True | 1 | ROZPOCET
31 | K | 985131311 | Očištění ploch stěn, rubu kleneb a podlah ruční dočištění ocelovými kartáči | m2 | 1026.58 |  | 0 | CS ÚRS 2019 01 |  |  | základní | 0.51 | 523.5558 | 0 | 0 | 0 | 0 | 4 | K | 2 |  |  |  | ROZPOCET |  |  |  | 0 | 0 | 0 | 0 | 0 | 1 | 0 | 4 | 1945646129
| PSC |  | Poznámka k souboru cen: 1. V cenách jsou započteny i náklady na dodání všech hmot. 2. V cenách očištění ploch pískem jsou započteny i náklady smetení písku dohromady nebo naložení na dopravní prostředek. 3. V cenách očištění ploch pískem nejsou započteny náklady na odvoz písku, které se oceňují cenami odvozu suti příslušného katalogu pro objekt, na kterém se práce provádí. | [15 empty] | PSC | 2
| VV |  | "vč. B-03+popis TZ" | [15 empty] | VV | 2 | 1 | True | 0 | ROZPOCET
| VV |  | "vč. C-01d" | [15 empty] | VV | 2 | 1 | True | 0 | ROZPOCET
| VV |  | deker |  | 27.8 | [13 empty] | VV | 2 | 2 | True | 0 | ROZPOCET
| VV |  | depvc |  | 103.48 | [13 empty] | VV | 2 | 2 | True | 0 | ROZPOCET
| VV |  | dekob |  | 895.3 | [13 empty] | VV | 2 | 2 | True | 0 | ROZPOCET
| VV |  | Součet |  | 1026.58 | [13 empty] | VV | 2 | 4 | True | 1 | ROZPOCET
| D | 997 | Přesun sutě |  |  |  | 0 | [5 empty] | 893.2727 |  | 0 |  | 0 | 1 | D | 1 |  |  |  | ROZPOCET | [9 empty] | 0
32 | K | 997013157 | Vnitrostaveništní doprava suti a vybouraných hmot vodorovně do 50 m svisle s omezením mechanizace pro budovy a haly výšky přes 21 do 24 m | t | 157.128 |  | 0 | CS ÚRS 2019 01 |  |  | základní | 5.44 | 854.7763 | 0 | 0 | 0 | 0 | 4 | K | 2 |  |  |  | ROZPOCET |  |  |  | 0 | 0 | 0 | 0 | 0 | 1 | 0 | 4 | -196456025
| PSC |  | Poznámka k souboru cen: 1. V cenách -3111 až -3217 jsou započteny i náklady na: a) vodorovnou dopravu na uvedenou vzdálenost, b) svislou dopravu pro uvedenou výšku budovy, c) naložení na vodorovný dopravní prostředek pro odvoz na skládku nebo meziskládku, d) náklady na rozhrnutí a urovnání suti na dopravním prostředku. 2. Jestliže se pro svislý přesun použije shoz nebo zařízení investora (např. výtah v budově), užijí se pro ocenění vodorovné dopravy suti ceny -3111, 3151 a -3211 pro budovy a haly výšky do 6 m. 3. Montáž, demontáž a pronájem shozu se ocení cenami souboru cen 997 01-33 Shoz suti. 4. Ceny -3151 až -3162 lze použít v případě, kdy dochází ke ztížení dopravy suti např. tím, že není možné instalovat jeřáb. | [15 empty] | PSC | 2
33 | K | 997013501 | Odvoz suti a vybouraných hmot na skládku nebo meziskládku se složením, na vzdálenost do 1 km | t | 157.128 |  | 0 | CS ÚRS 2019 01 |  |  | základní | 0.125 | 19.641 | 0 | 0 | 0 | 0 | 4 | K | 2 |  |  |  | ROZPOCET |  |  |  | 0 | 0 | 0 | 0 | 0 | 1 | 0 | 4 | -937390981
| PSC |  | Poznámka k souboru cen: 1. Délka odvozu suti je vzdálenost od místa naložení suti na dopravní prostředek až po místo složení na určené skládce nebo meziskládce. 2. V ceně -3501 jsou započteny i náklady na složení suti na skládku nebo meziskládku. 3. Ceny jsou určeny pro odvoz suti na skládku nebo meziskládku jakýmkoliv způsobem silniční dopravy (i prostřednictvím kontejnerů). 4. Odvoz suti z meziskládky se oceňuje cenou 997 01-3511. | [15 empty] | PSC | 2
34 | K | 997013509 | Odvoz suti a vybouraných hmot na skládku nebo meziskládku se složením, na vzdálenost Příplatek k ceně za každý další i započatý 1 km přes 1 km | t | 3142.56 |  | 0 | CS ÚRS 2019 01 |  |  | základní | 0.006 | 18.8554 | 0 | 0 | 0 | 0 | 4 | K | 2 |  |  |  | ROZPOCET |  |  |  | 0 | 0 | 0 | 0 | 0 | 1 | 0 | 4 | 1655359812
| PSC |  | Poznámka k souboru cen: 1. Délka odvozu suti je vzdálenost od místa naložení suti na dopravní prostředek až po místo složení na určené skládce nebo meziskládce. 2. V ceně -3501 jsou započteny i náklady na složení suti na skládku nebo meziskládku. 3. Ceny jsou určeny pro odvoz suti na skládku nebo meziskládku jakýmkoliv způsobem silniční dopravy (i prostřednictvím kontejnerů). 4. Odvoz suti z meziskládky se oceňuje cenou 997 01-3511. | [15 empty] | PSC | 2
| VV |  | 157,128*20 'Přepočtené koeficientem množství |  | 3142.56 | [13 empty] | VV | 2 | 2 | False | 1 | ROZPOCET
35 | K | 997013831 | Poplatek za uložení stavebního odpadu na skládce (skládkovné) směsného stavebního a demoličního zatříděného do Katalogu odpadů pod kódem 170 904 | t | 157.128 |  | 0 | CS ÚRS 2019 01 |  |  | základní | 0 | 0 | 0 | 0 | 0 | 0 | 4 | K | 2 |  |  |  | ROZPOCET |  |  |  | 0 | 0 | 0 | 0 | 0 | 1 | 0 | 4 | -623477523
| PSC |  | Poznámka k souboru cen: 1. Ceny uvedené v souboru cen je doporučeno upravit podle aktuálních cen místně příslušné skládky odpadů. 2. Uložení odpadů neuvedených v souboru cen se oceňuje individuálně. 3. V cenách je započítán poplatek za ukládaní odpadu dle zákona 185/2001 Sb. 4. Případné drcení stavebního odpadu lze ocenit souborem cen 997 00-60 Drcení stavebního odpadu z katalogu 800-6 Demolice objektů. | [15 empty] | PSC | 2
| D | 998 | Přesun hmot |  |  |  | 0 | [5 empty] | 192.6575 |  | 0 |  | 0 | 1 | D | 1 |  |  |  | ROZPOCET | [9 empty] | 0
36 | K | 998017003 | Přesun hmot pro budovy občanské výstavby, bydlení, výrobu a služby s omezením mechanizace vodorovná dopravní vzdálenost do 100 m pro budovy s jakoukoliv nosnou konstrukcí výšky přes 12 do 24 m | t | 69.152 |  | 0 | CS ÚRS 2019 01 |  |  | základní | 2.786 | 192.6575 | 0 | 0 | 0 | 0 | 4 | K | 2 |  |  |  | ROZPOCET |  |  |  | 0 | 0 | 0 | 0 | 0 | 1 | 0 | 4 | -466802321
| PSC |  | Poznámka k souboru cen: 1. Ceny -7001 až -7006 lze použít v případě, kdy dochází ke ztížení přesunu např. tím, že není možné instalovat jeřáb. 2. K cenám -7001 až -7006 lze použít příplatky za zvětšený přesun -1014 až -1019, -2034 až -2039 nebo -2114 až 2119. 3. Jestliže pro svislý přesun používá zařízení investora (např. výtah v budově), užijí se pro ocenění přesunu hmot ceny stanovené pro nejmenší výšku, tj. 6 m. | [15 empty] | PSC | 2
| D | PSV | Práce a dodávky PSV |  |  |  | 0 | [5 empty] | 4324.4557 |  | 52.9011 |  | 17.2837 | 2 | D | 0 |  |  |  | ROZPOCET | [9 empty] | 0
| D | 711 | Izolace proti vodě, vlhkosti a plynům |  |  |  | 0 | [5 empty] | 86.133 |  | 1.3963 |  | 0 | 2 | D | 1 |  |  |  | ROZPOCET | [9 empty] | 0
37 | K | 711493112 | Izolace proti podpovrchové a tlakové vodě - ostatní na ploše vodorovné V jednosložkovou na bázi cementu | m2 | 115.524 |  | 0 | CS ÚRS 2019 01 |  |  | základní | 0.22 | 25.4153 | 0.0045 | 0.51986 | 0 | 0 | 16 | K | 2 |  |  |  | ROZPOCET |  |  |  | 0 | 0 | 0 | 0 | 0 | 1 | 0 | 16 | 1254177912
| VV |  | "s vytažení na stěnu cca 15 cm vč. doplňků" | [15 empty] | VV | 2 | 1 | True | 0 | ROZPOCET
| VV |  | "vč. B-05+popis TZ" | [15 empty] | VV | 2 | 1 | True | 0 | ROZPOCET
| VV |  | "vč. C-01d" | [15 empty] | VV | 2 | 1 | True | 0 | ROZPOCET
| VV |  | kd*1,2 |  | 115.524 | [13 empty] | VV | 2 | 2 | True | 1 | ROZPOCET
38 | K | 711493122 | Izolace proti podpovrchové a tlakové vodě - ostatní na ploše svislé S jednosložkovou na bázi cementu | m2 | 194.775 |  | 0 | CS ÚRS 2019 01 |  |  | základní | 0.3 | 58.4325 | 0.0045 | 0.87649 | 0 | 0 | 16 | K | 2 |  |  |  | ROZPOCET |  |  |  | 0 | 0 | 0 | 0 | 0 | 1 | 0 | 16 | 510809079
| VV |  | "vč. B-05+popis TZ" | [15 empty] | VV | 2 | 1 | True | 0 | ROZPOCET
| VV |  | "vč. C-01d" | [15 empty] | VV | 2 | 1 | True | 0 | ROZPOCET
| VV |  | "1" | [15 empty] | VV | 2 | 1 | True | 0 | ROZPOCET
| VV |  | (1,0+1,22+1,0)*2,1*20 |  | 135.24 | [13 empty] | VV | 2 | 2 | True | 0 | ROZPOCET
| VV |  | "2" | [15 empty] | VV | 2 | 1 | True | 0 | ROZPOCET
| VV |  | (0,75+1,65+0,75)*2,1*9 |  | 59.535 | [13 empty] | VV | 2 | 2 | True | 0 | ROZPOCET
| VV |  | Součet |  | 194.775 | [13 empty] | VV | 2 | 4 | True | 1 | ROZPOCET
39 | K | 998711103 | Přesun hmot pro izolace proti vodě, vlhkosti a plynům stanovený z hmotnosti přesunovaného materiálu vodorovná dopravní vzdálenost do 50 m v objektech výšky přes 12 do 60 m | t | 1.396 |  | 0 | CS ÚRS 2019 01 |  |  | základní | 1.637 | 2.2853 | 0 | 0 | 0 | 0 | 16 | K | 2 |  |  |  | ROZPOCET |  |  |  | 0 | 0 | 0 | 0 | 0 | 1 | 0 | 16 | 954546110
| PSC |  | Poznámka k souboru cen: 1. Ceny pro přesun hmot stanovený z hmotnosti přesunovaného materiálu se používají tehdy, pokud je možné určit hmotnost za celý stavební díl. Do této hmotnosti se započítává i hmotnost materiálů oceňovaných ve specifikaci. 2. Pokud nelze jednoznačně stanovit hmotnost přesunovaných materiálů, lze pro výpočet přesunu hmot použít orientačně procentní sazbu. Touto sazbou se vynásobí rozpočtové náklady za celý stavební díl včetně nákladů na materiál ve specifikacích. 3. Příplatek k cenám -1181 pro přesun prováděný bez použití mechanizace, tj. za ztížených podmínek, lze použít pouze pro hmotnost materiálu, která se tímto způsobem skutečně přemísťuje. | [15 empty] | PSC | 2
| D | 721- | Zdravotechnika |  |  |  | 0 | [5 empty] | 0 |  | 0 |  | 0 | 2 | D | 1 |  |  |  | ROZPOCET | [9 empty] | 0
40 | K | 721 | Zdravotechnika - viz přiložený samostatný rozpočet | kpl | 1 |  | 0 |  |  |  | základní | 0 | 0 | 0 | 0 | 0 | 0 | 16 | K | 2 |  |  |  | ROZPOCET |  |  |  | 0 | 0 | 0 | 0 | 0 | 1 | 0 | 16 | 1474430079
| D | 741 | Elektroinstalace - silnoproud |  |  |  | 0 | [5 empty] | 0 |  | 0 |  | 0 | 2 | D | 1 |  |  |  | ROZPOCET | [9 empty] | 0
41 | K | 741 | Elektroinstalace silnoproud - viz přiložený samostatný rozpočet | kpl | 1 |  | 0 |  |  |  | základní | 0 | 0 | 0 | 0 | 0 | 0 | 16 | K | 2 |  |  |  | ROZPOCET |  |  |  | 0 | 0 | 0 | 0 | 0 | 1 | 0 | 16 | -1426675857
42 | K | 74111 | M+D Podlahová a stěnová lišta - Podlahová soklová lišta pro vedení kabeláže v dekoru podlahy - s pružnými okraji, které přiléhají ke každému povrchu a tím kryjí nerovnosti stěn a podlah Rozměr max. 25 x65 mm | m | 350 |  | 0 |  |  |  | základní | 0 | 0 | 0 | 0 | 0 | 0 | 16 | K | 2 |  |  |  | ROZPOCET |  |  |  | 0 | 0 | 0 | 0 | 0 | 1 | 0 | 16 | -52008481
| D | 742 | Elektroinstalace - slaboproud |  |  |  | 0 | [5 empty] | 0 |  | 0 |  | 0 | 2 | D | 1 |  |  |  | ROZPOCET | [9 empty] | 0
43 | K | 742 | Slaboproudé instalace D+M: - nástěnný reproduktor 6W/100V, ABS, bílý, 39 ks, - nástěnný ovládací panel k reproduktoru, 39 ks, - speciální kabel pro 100V rozvody, 2×1,5 mm², CCA měď, kroucené žíly, 156 m - připevňovací materiál a držáky, - demontáž a zpětná montáž kamerového a přístupového systému, požárních hlásičů a detektorů, - nové čtečky karet na dveřích-součást dodávky dveří. | kpl | 1 |  | 0 |  |  |  | základní | 0 | 0 | 0 | 0 | 0 | 0 | 16 | K | 2 |  |  |  | ROZPOCET |  |  |  | 0 | 0 | 0 | 0 | 0 | 1 | 0 | 16 | -285731790
| D | 763 | Konstrukce suché výstavby |  |  |  | 0 | [5 empty] | 909.9494 |  | 12.7768 |  | 0.34776 | 2 | D | 1 |  |  |  | ROZPOCET | [9 empty] | 0
44 | K | 763111333 | Příčka ze sádrokartonových desek s nosnou konstrukcí z jednoduchých ocelových profilů UW, CW jednoduše opláštěná deskou impregnovanou H2 tl. 12,5 mm, příčka tl. 100 mm, profil 75 TI tl. 60 mm, EI 30, Rw 45 dB | m2 | 91.201 |  | 0 | CS ÚRS 2019 01 |  |  | základní | 0.999 | 91.1098 | 0.02566 | 2.3402 | 0 | 0 | 16 | K | 2 |  |  |  | ROZPOCET |  |  |  | 0 | 0 | 0 | 0 | 0 | 1 | 0 | 16 | -407600153
| PSC |  | Poznámka k souboru cen: 1. V cenách jsou započteny i náklady na tmelení a výztužnou pásku. 2. V cenách nejsou započteny náklady na základní penetrační nátěr; tyto se oceňují cenou cenou -1717. 3. Cenu -1524 lze použít i pro příčky s tepelnou izolací tl. 100 mm o objemové hmotnosti min. 16 kg/m3. 4. Cena -1611 Montáž nosné konstrukce je stanovena pro m2 plochy příčky. 5. Ceny -1621 až -1627 Montáž desek, -1717 Penetrační nátěr, -1718 Úprava spar separační páskou a -1771, -1772 Příplatek za rovinnost jsou stanoveny pro obě strany příčky. 6. V ceně -1611 nejsou započteny náklady na profily; tyto se oceňují ve specifikaci. Doporučené množství na 1 m2 příčky je 1,9 m profilu CW a 0,8 m profilu UW. 7. V cenách -1621 až -1627 nejsou započteny náklady na desky; tato dodávka se oceňuje ve specifikaci. | [15 empty] | PSC | 2
| VV |  | "vč. B-05+popis TZ" | [15 empty] | VV | 2 | 1 | True | 0 | ROZPOCET
| VV |  | "vč. C-01d" | [15 empty] | VV | 2 | 1 | True | 0 | ROZPOCET
| VV |  | "var1" | [15 empty] | VV | 2 | 1 | True | 0 | ROZPOCET
| VV |  | 2,195*2,52*20 |  | 110.628 | [13 empty] | VV | 2 | 2 | True | 0 | ROZPOCET
| VV |  | -0,7*1,97*2*20 |  | -55.16 | [13 empty] | VV | 2 | 2 | True | 0 | ROZPOCET
| VV |  | "var2" | [15 empty] | VV | 2 | 1 | True | 0 | ROZPOCET
| VV |  | 2,625*2,52*9 |  | 59.535 | [13 empty] | VV | 2 | 2 | True | 0 | ROZPOCET
| VV |  | -0,7*1,97*2*9 |  | -24.822 | [13 empty] | VV | 2 | 2 | True | 0 | ROZPOCET
| VV |  | Mezisoučet |  | 90.181 | [13 empty] | VV | 2 | 3 | True | 0 | ROZPOCET
| VV |  | 3,4*0,3 |  | 1.02 | [13 empty] | VV | 2 | 2 | True | 0 | ROZPOCET
| VV |  | Součet |  | 91.201 | [13 empty] | VV | 2 | 4 | True | 1 | ROZPOCET
45 | K | 763111717 | Příčka ze sádrokartonových desek ostatní konstrukce a práce na příčkách ze sádrokartonových desek základní penetrační nátěr | m2 | 182.402 |  | 0 | CS ÚRS 2019 01 |  |  | základní | 0.064 | 11.6737 | 0.0002 | 0.03648 | 0 | 0 | 16 | K | 2 |  |  |  | ROZPOCET |  |  |  | 0 | 0 | 0 | 0 | 0 | 1 | 0 | 16 | 1750404247
| PSC |  | Poznámka k souboru cen: 1. V cenách jsou započteny i náklady na tmelení a výztužnou pásku. 2. V cenách nejsou započteny náklady na základní penetrační nátěr; tyto se oceňují cenou cenou -1717. 3. Cenu -1524 lze použít i pro příčky s tepelnou izolací tl. 100 mm o objemové hmotnosti min. 16 kg/m3. 4. Cena -1611 Montáž nosné konstrukce je stanovena pro m2 plochy příčky. 5. Ceny -1621 až -1627 Montáž desek, -1717 Penetrační nátěr, -1718 Úprava spar separační páskou a -1771, -1772 Příplatek za rovinnost jsou stanoveny pro obě strany příčky. 6. V ceně -1611 nejsou započteny náklady na profily; tyto se oceňují ve specifikaci. Doporučené množství na 1 m2 příčky je 1,9 m profilu CW a 0,8 m profilu UW. 7. V cenách -1621 až -1627 nejsou započteny náklady na desky; tato dodávka se oceňuje ve specifikaci. | [15 empty] | PSC | 2
| VV |  | "vč. B-05+popis TZ" | [15 empty] | VV | 2 | 1 | True | 0 | ROZPOCET
| VV |  | "vč. C-01d" | [15 empty] | VV | 2 | 1 | True | 0 | ROZPOCET
| VV |  | "var1" | [15 empty] | VV | 2 | 1 | True | 0 | ROZPOCET
| VV |  | 2,195*2,52*20*2 |  | 221.256 | [13 empty] | VV | 2 | 2 | True | 0 | ROZPOCET
| VV |  | -0,7*1,97*2*20*2 |  | -110.32 | [13 empty] | VV | 2 | 2 | True | 0 | ROZPOCET
| VV |  | "var2" | [15 empty] | VV | 2 | 1 | True | 0 | ROZPOCET
| VV |  | 2,625*2,52*9*2 |  | 119.07 | [13 empty] | VV | 2 | 2 | True | 0 | ROZPOCET
| VV |  | -0,7*1,97*2*9*2 |  | -49.644 | [13 empty] | VV | 2 | 2 | True | 0 | ROZPOCET
| VV |  | Mezisoučet |  | 180.362 | [13 empty] | VV | 2 | 3 | True | 0 | ROZPOCET
| VV |  | 3,4*0,3*2 |  | 2.04 | [13 empty] | VV | 2 | 2 | True | 0 | ROZPOCET
| VV |  | Součet |  | 182.402 | [13 empty] | VV | 2 | 4 | True | 1 | ROZPOCET
46 | K | 763111718 | Příčka ze sádrokartonových desek ostatní konstrukce a práce na příčkách ze sádrokartonových desek úprava styku příčky a podhledu separační páskou se silikonem | m | 141.85 |  | 0 | CS ÚRS 2019 01 |  |  | základní | 0.101 | 14.3269 | 4e-05 | 0.005674 | 0 | 0 | 16 | K | 2 |  |  |  | ROZPOCET |  |  |  | 0 | 0 | 0 | 0 | 0 | 1 | 0 | 16 | 1194673262
| PSC |  | Poznámka k souboru cen: 1. V cenách jsou započteny i náklady na tmelení a výztužnou pásku. 2. V cenách nejsou započteny náklady na základní penetrační nátěr; tyto se oceňují cenou cenou -1717. 3. Cenu -1524 lze použít i pro příčky s tepelnou izolací tl. 100 mm o objemové hmotnosti min. 16 kg/m3. 4. Cena -1611 Montáž nosné konstrukce je stanovena pro m2 plochy příčky. 5. Ceny -1621 až -1627 Montáž desek, -1717 Penetrační nátěr, -1718 Úprava spar separační páskou a -1771, -1772 Příplatek za rovinnost jsou stanoveny pro obě strany příčky. 6. V ceně -1611 nejsou započteny náklady na profily; tyto se oceňují ve specifikaci. Doporučené množství na 1 m2 příčky je 1,9 m profilu CW a 0,8 m profilu UW. 7. V cenách -1621 až -1627 nejsou započteny náklady na desky; tato dodávka se oceňuje ve specifikaci. | [15 empty] | PSC | 2
| VV |  | "vč. B-05+popis TZ" | [15 empty] | VV | 2 | 1 | True | 0 | ROZPOCET
| VV |  | "vč. C-01d" | [15 empty] | VV | 2 | 1 | True | 0 | ROZPOCET
| VV |  | "var1" | [15 empty] | VV | 2 | 1 | True | 0 | ROZPOCET
| VV |  | 2,195*20*2 |  | 87.8 | [13 empty] | VV | 2 | 2 | True | 0 | ROZPOCET
| VV |  | "var2" | [15 empty] | VV | 2 | 1 | True | 0 | ROZPOCET
| VV |  | 2,625*9*2 |  | 47.25 | [13 empty] | VV | 2 | 2 | True | 0 | ROZPOCET
| VV |  | Mezisoučet |  | 135.05 | [13 empty] | VV | 2 | 3 | True | 0 | ROZPOCET
| VV |  | 3,4*2 |  | 6.8 | [13 empty] | VV | 2 | 2 | True | 0 | ROZPOCET
| VV |  | Součet |  | 141.85 | [13 empty] | VV | 2 | 4 | True | 1 | ROZPOCET
47 | K | 763111751 | Příčka ze sádrokartonových desek Příplatek k cenám za plochu do 6 m2 jednotlivě | m2 | 1.02 |  | 0 | CS ÚRS 2019 01 |  |  | základní | 0.15 | 0.153 | 0 | 0 | 0 | 0 | 16 | K | 2 |  |  |  | ROZPOCET |  |  |  | 0 | 0 | 0 | 0 | 0 | 1 | 0 | 16 | 1197472182
| PSC |  | Poznámka k souboru cen: 1. V cenách jsou započteny i náklady na tmelení a výztužnou pásku. 2. V cenách nejsou započteny náklady na základní penetrační nátěr; tyto se oceňují cenou cenou -1717. 3. Cenu -1524 lze použít i pro příčky s tepelnou izolací tl. 100 mm o objemové hmotnosti min. 16 kg/m3. 4. Cena -1611 Montáž nosné konstrukce je stanovena pro m2 plochy příčky. 5. Ceny -1621 až -1627 Montáž desek, -1717 Penetrační nátěr, -1718 Úprava spar separační páskou a -1771, -1772 Příplatek za rovinnost jsou stanoveny pro obě strany příčky. 6. V ceně -1611 nejsou započteny náklady na profily; tyto se oceňují ve specifikaci. Doporučené množství na 1 m2 příčky je 1,9 m profilu CW a 0,8 m profilu UW. 7. V cenách -1621 až -1627 nejsou započteny náklady na desky; tato dodávka se oceňuje ve specifikaci. | [15 empty] | PSC | 2
48 | K | 763121413 | Stěna předsazená ze sádrokartonových desek s nosnou konstrukcí z ocelových profilů CW, UW jednoduše opláštěná deskou standardní A tl. 12,5 mm, bez TI, EI 15 stěna tl. 87,5 mm, profil 75 | m2 | 3.88 |  | 0 | CS ÚRS 2019 01 |  |  | základní | 0.699 | 2.7121 | 0.01206 | 0.046793 | 0 | 0 | 16 | K | 2 |  |  |  | ROZPOCET |  |  |  | 0 | 0 | 0 | 0 | 0 | 1 | 0 | 16 | -250105444
| PSC |  | Poznámka k souboru cen: 1. V cenách jsou započteny i náklady na tmelení a výztužnou pásku. 2. V cenách nejsou započteny náklady na základní penetrační nátěr; tyto se oceňují cenou 763 12-1714. 3. Ceny pro předsazené stěny lepené celoplošně jsou určeny pro lepení na rovný podklad, lepené na bochánky jsou určeny pro podklad o nerovnosti do 20 mm a lepené na pásky jsou určeny pro podklad o nerovnosti přes 20 mm. 4. Ceny -1611 a -1612 Montáž nosné konstrukce je stanoveny pro m2 plochy předsazené stěny. 5. V ceně -1611 a -1612 nejsou započteny náklady na profily; tyto se oceňují ve specifikaci. Doporučené množství na 1 m2 stěny je: a) 1,9 m profilu CW a 0,8 m profilu UW u ceny. -1611, b) 1,9 m profilu CD a 0,5 m profilu UD u ceny -1612. 6. V cenách -1621 až -1641 Montáž desek nejsou započteny náklady na desky; tato dodávka se oceňuje ve specifikaci. 7. Ostatní konstrukce a práce a příplatky, neuvedené v tomto souboru cen, se oceňují cenami 763 11-17.. pro příčky ze sádrokartonových desek. | [15 empty] | PSC | 2
| VV |  | "vč. B-05+popis TZ" | [15 empty] | VV | 2 | 1 | True | 0 | ROZPOCET
| VV |  | "vč. C-05" | [15 empty] | VV | 2 | 1 | True | 0 | ROZPOCET
| VV |  | 3,88 |  | 3.88 | [13 empty] | VV | 2 | 2 | True | 1 | ROZPOCET
49 | K | 763121714 | Stěna předsazená ze sádrokartonových desek ostatní konstrukce a práce na předsazených stěnách ze sádrokartonových desek základní penetrační nátěr | m2 | 85.37 |  | 0 | CS ÚRS 2019 01 |  |  | základní | 0.032 | 2.7318 | 0.0001 | 0.008537 | 0 | 0 | 16 | K | 2 |  |  |  | ROZPOCET |  |  |  | 0 | 0 | 0 | 0 | 0 | 1 | 0 | 16 | 1241128256
| PSC |  | Poznámka k souboru cen: 1. V cenách jsou započteny i náklady na tmelení a výztužnou pásku. 2. V cenách nejsou započteny náklady na základní penetrační nátěr; tyto se oceňují cenou 763 12-1714. 3. Ceny pro předsazené stěny lepené celoplošně jsou určeny pro lepení na rovný podklad, lepené na bochánky jsou určeny pro podklad o nerovnosti do 20 mm a lepené na pásky jsou určeny pro podklad o nerovnosti přes 20 mm. 4. Ceny -1611 a -1612 Montáž nosné konstrukce je stanoveny pro m2 plochy předsazené stěny. 5. V ceně -1611 a -1612 nejsou započteny náklady na profily; tyto se oceňují ve specifikaci. Doporučené množství na 1 m2 stěny je: a) 1,9 m profilu CW a 0,8 m profilu UW u ceny. -1611, b) 1,9 m profilu CD a 0,5 m profilu UD u ceny -1612. 6. V cenách -1621 až -1641 Montáž desek nejsou započteny náklady na desky; tato dodávka se oceňuje ve specifikaci. 7. Ostatní konstrukce a práce a příplatky, neuvedené v tomto souboru cen, se oceňují cenami 763 11-17.. pro příčky ze sádrokartonových desek. | [15 empty] | PSC | 2
| VV |  | "vč. B-05+popis TZ" | [15 empty] | VV | 2 | 1 | True | 0 | ROZPOCET
| VV |  | 3,88 |  | 3.88 | [13 empty] | VV | 2 | 2 | True | 0 | ROZPOCET
| VV |  | 81,49 |  | 81.49 | [13 empty] | VV | 2 | 2 | True | 0 | ROZPOCET
| VV |  | Součet |  | 85.37 | [13 empty] | VV | 2 | 4 | True | 1 | ROZPOCET
50 | K | 763121751 | Stěna předsazená ze sádrokartonových desek Příplatek k cenám za plochu do 6 m2 jednotlivě | m2 | 85.37 |  | 0 | CS ÚRS 2019 01 |  |  | základní | 0.1 | 8.537 | 0 | 0 | 0 | 0 | 16 | K | 2 |  |  |  | ROZPOCET |  |  |  | 0 | 0 | 0 | 0 | 0 | 1 | 0 | 16 | -933855931
| PSC |  | Poznámka k souboru cen: 1. V cenách jsou započteny i náklady na tmelení a výztužnou pásku. 2. V cenách nejsou započteny náklady na základní penetrační nátěr; tyto se oceňují cenou 763 12-1714. 3. Ceny pro předsazené stěny lepené celoplošně jsou určeny pro lepení na rovný podklad, lepené na bochánky jsou určeny pro podklad o nerovnosti do 20 mm a lepené na pásky jsou určeny pro podklad o nerovnosti přes 20 mm. 4. Ceny -1611 a -1612 Montáž nosné konstrukce je stanoveny pro m2 plochy předsazené stěny. 5. V ceně -1611 a -1612 nejsou započteny náklady na profily; tyto se oceňují ve specifikaci. Doporučené množství na 1 m2 stěny je: a) 1,9 m profilu CW a 0,8 m profilu UW u ceny. -1611, b) 1,9 m profilu CD a 0,5 m profilu UD u ceny -1612. 6. V cenách -1621 až -1641 Montáž desek nejsou započteny náklady na desky; tato dodávka se oceňuje ve specifikaci. 7. Ostatní konstrukce a práce a příplatky, neuvedené v tomto souboru cen, se oceňují cenami 763 11-17.. pro příčky ze sádrokartonových desek. | [15 empty] | PSC | 2
51 | K | 763121811 | Demontáž předsazených nebo šachtových stěn ze sádrokartonových desek s nosnou konstrukcí z ocelových profilů jednoduchých, opláštění jednoduché | m2 | 20.16 |  | 0 | CS ÚRS 2019 01 |  |  | základní | 0.16 | 3.2256 | 0 | 0 | 0.01725 | 0.34776 | 16 | K | 2 |  |  |  | ROZPOCET |  |  |  | 0 | 0 | 0 | 0 | 0 | 1 | 0 | 16 | -795115987
| PSC |  | Poznámka k souboru cen: 1. Ceny -1811 a -1823 jsou určeny pro kompletní demontáž předsazené nebo šachtové stěny, tj. nosné konstrukce, desek i tepelné izolace. | [15 empty] | PSC | 2
| VV |  | "vč. B03+popis TZ" | [15 empty] | VV | 2 | 1 | True | 0 | ROZPOCET
| VV |  | "vč. C-01b" | [15 empty] | VV | 2 | 1 | True | 0 | ROZPOCET
| VV |  | "B1" | [15 empty] | VV | 2 | 1 | True | 0 | ROZPOCET
| VV |  | 1,0*2,52*4 |  | 10.08 | [13 empty] | VV | 2 | 2 | True | 0 | ROZPOCET
| VV |  | "B2" | [15 empty] | VV | 2 | 1 | True | 0 | ROZPOCET
| VV |  | 1,0*2,52*4 |  | 10.08 | [13 empty] | VV | 2 | 2 | True | 0 | ROZPOCET
| VV |  | Součet |  | 20.16 | [13 empty] | VV | 2 | 4 | True | 1 | ROZPOCET
52 | K | 763122423 | Stěna šachtová ze sádrokartonových desek s nosnou konstrukcí z ocelových profilů CW, UW dvojitě opláštěná deskami protipožárními impregnovanými H2DF tl. 2 x 12,5 mm, bez TI, EI 30, stěna tl. 100 mm, profil 75 | m2 | 81.49 |  | 0 | CS ÚRS 2019 01 |  |  | základní | 0.887 | 72.2816 | 0.0313 | 2.5506 | 0 | 0 | 16 | K | 2 |  |  |  | ROZPOCET |  |  |  | 0 | 0 | 0 | 0 | 0 | 1 | 0 | 16 | -1857399815
| PSC |  | Poznámka k souboru cen: 1. V cenách jsou započteny i náklady na tmelení a výztužnou pásku. 2. V cenách nejsou započteny náklady na základní penetrační nátěr; tyto se oceňují cenou 763 12-1714. 3. Ceny -2611 a -2612 Montáž nosné konstrukce je stanoveny pro m2 plochy šachtové stěny. 4. V cenách -2611 a -2612 nejsou započteny náklady na profily; tyto se oceňují ve specifikaci. Doporučené množství na 1 m2 stěny je: a) 1,9 m profilu CW a 0,8 m profilu UW u ceny -2611, b) 3,8 m profilu CW a 0,8 m profilu UW u ceny -2612. 5. V cenách -2621 až -2624 Montáž desek nejsou započteny náklady na desky; tato dodávka se oceňuje ve specifikaci. 6. Ostatní konstrukce a práce a příplatky u šachtových stěn se oceňují cenami 763 12-17 pro předsazené stěny ze sádrokartonových desek nebo 763 11-17.. pro příčky ze sádrokartonových desek. | [15 empty] | PSC | 2
| VV |  | "vč. B05+popis TZ" | [15 empty] | VV | 2 | 1 | True | 0 | ROZPOCET
| VV |  | "vč. C-01d" | [15 empty] | VV | 2 | 1 | True | 0 | ROZPOCET
| VV |  | "var1" | [15 empty] | VV | 2 | 1 | True | 0 | ROZPOCET
| VV |  | 0,9*1,2*20 |  | 21.6 | [13 empty] | VV | 2 | 2 | True | 0 | ROZPOCET
| VV |  | 1,73*1,0*20 |  | 34.6 | [13 empty] | VV | 2 | 2 | True | 0 | ROZPOCET
| VV |  | "var2" | [15 empty] | VV | 2 | 1 | True | 0 | ROZPOCET
| VV |  | 0,9*1,2*9 |  | 9.72 | [13 empty] | VV | 2 | 2 | True | 0 | ROZPOCET
| VV |  | 1,73*1,0*9 |  | 15.57 | [13 empty] | VV | 2 | 2 | True | 0 | ROZPOCET
| VV |  | Součet |  | 81.49 | [13 empty] | VV | 2 | 4 | True | 1 | ROZPOCET
53 | K | 763131451 | Podhled ze sádrokartonových desek dvouvrstvá zavěšená spodní konstrukce z ocelových profilů CD, UD jednoduše opláštěná deskou impregnovanou H2, tl. 12,5 mm, bez TI | m2 | 215.45 |  | 0 | CS ÚRS 2019 01 |  |  | základní | 0.968 | 208.5556 | 0.01254 | 2.7017 | 0 | 0 | 16 | K | 2 |  |  |  | ROZPOCET |  |  |  | 0 | 0 | 0 | 0 | 0 | 1 | 0 | 16 | 214193969
| PSC |  | Poznámka k souboru cen: 1. V cenách jsou započteny i náklady na tmelení a výztužnou pásku. 2. V cenách nejsou započteny náklady na základní penetrační nátěr; tyto se oceňují cenou -1714. 3. Ceny 763 13-13 lze použít i pro dvouvrstvou dřevěnou spodní konstrukci s nosnými latěmi 60 x 40 mm a montážnímu latěmi 48 x 24 mm. 4. Ceny -1611 až -1613 Montáž nosné konstrukce je stanoveny pro m2 plochy podhledu. 5. V ceně -1611 nejsou započteny náklady na dřevo a v cenách -2612 a -2613 náklady na profily; tyto se oceňují ve specifikaci. Doporučené množství na 1 m2 příčky je 3,0 m profilu CD a 0,9 m profilu UD. 6. V cenách -1621 až -1624 Montáž desek nejsou započteny náklady na desky; tato dodávka se oceňuje ve specifikaci. 7. V ceně -1763 Příplatek za průhyb nosného stropu přes 20 mm je započtena pouze montáž, atypický profil se oceňuje individuálně ve specifikaci. | [15 empty] | PSC | 2
| VV |  | "vč. B-05+popis TZ" | [15 empty] | VV | 2 | 1 | True | 0 | ROZPOCET
| VV |  | "vč. C-01d" | [15 empty] | VV | 2 | 1 | True | 0 | ROZPOCET
| VV |  | 430,9/2 |  | 215.45 | [13 empty] | VV | 2 | 2 | True | 1 | ROZPOCET
54 | K | 763131713 | Podhled ze sádrokartonových desek ostatní práce a konstrukce na podhledech ze sádrokartonových desek napojení na obvodové konstrukce profilem | m | 779.85 |  | 0 | CS ÚRS 2019 01 |  |  | základní | 0.23 | 179.3655 | 0.00026 | 0.20276 | 0 | 0 | 16 | K | 2 |  |  |  | ROZPOCET |  |  |  | 0 | 0 | 0 | 0 | 0 | 1 | 0 | 16 | 1187221326
| PSC |  | Poznámka k souboru cen: 1. V cenách jsou započteny i náklady na tmelení a výztužnou pásku. 2. V cenách nejsou započteny náklady na základní penetrační nátěr; tyto se oceňují cenou -1714. 3. Ceny 763 13-13 lze použít i pro dvouvrstvou dřevěnou spodní konstrukci s nosnými latěmi 60 x 40 mm a montážnímu latěmi 48 x 24 mm. 4. Ceny -1611 až -1613 Montáž nosné konstrukce je stanoveny pro m2 plochy podhledu. 5. V ceně -1611 nejsou započteny náklady na dřevo a v cenách -2612 a -2613 náklady na profily; tyto se oceňují ve specifikaci. Doporučené množství na 1 m2 příčky je 3,0 m profilu CD a 0,9 m profilu UD. 6. V cenách -1621 až -1624 Montáž desek nejsou započteny náklady na desky; tato dodávka se oceňuje ve specifikaci. 7. V ceně -1763 Příplatek za průhyb nosného stropu přes 20 mm je započtena pouze montáž, atypický profil se oceňuje individuálně ve specifikaci. | [15 empty] | PSC | 2
| VV |  | "vč. B-05+popis TZ" | [15 empty] | VV | 2 | 1 | True | 0 | ROZPOCET
| VV |  | "vč. C-01d" | [15 empty] | VV | 2 | 1 | True | 0 | ROZPOCET
| VV |  | "1" | [15 empty] | VV | 2 | 1 | True | 0 | ROZPOCET
| VV |  | 2*(1,1+0,9)*20 |  | 80 | [13 empty] | VV | 2 | 2 | True | 0 | ROZPOCET
| VV |  | 2*(1,22+1,73)*20 |  | 118 | [13 empty] | VV | 2 | 2 | True | 0 | ROZPOCET
| VV |  | 2*(1,47+2,195)*20 |  | 146.6 | [13 empty] | VV | 2 | 2 | True | 0 | ROZPOCET
| VV |  | "2" | [15 empty] | VV | 2 | 1 | True | 0 | ROZPOCET
| VV |  | 2*(1,1+0,9)*9 |  | 36 | [13 empty] | VV | 2 | 2 | True | 0 | ROZPOCET
| VV |  | 2*(1,65+1,73)*9 |  | 60.84 | [13 empty] | VV | 2 | 2 | True | 0 | ROZPOCET
| VV |  | 2*(1,47+2,625)*9 |  | 73.71 | [13 empty] | VV | 2 | 2 | True | 0 | ROZPOCET
| VV |  | Mezisoučet |  | 515.15 | [13 empty] | VV | 2 | 3 | True | 0 | ROZPOCET
| VV |  | "vč. C-02" | [15 empty] | VV | 2 | 1 | True | 0 | ROZPOCET
| VV |  | 2*(36,2+1,6) |  | 75.6 | [13 empty] | VV | 2 | 2 | True | 0 | ROZPOCET
| VV |  | 2*(29,0+1,6) |  | 61.2 | [13 empty] | VV | 2 | 2 | True | 0 | ROZPOCET
| VV |  | 2*(18,2+2,2) |  | 40.8 | [13 empty] | VV | 2 | 2 | True | 0 | ROZPOCET
| VV |  | 2*(1,4+6,5) |  | 15.8 | [13 empty] | VV | 2 | 2 | True | 0 | ROZPOCET
| VV |  | 2*(1,75+4,2) |  | 11.9 | [13 empty] | VV | 2 | 2 | True | 0 | ROZPOCET
| VV |  | "vč. C-03" | [15 empty] | VV | 2 | 1 | True | 0 | ROZPOCET
| VV |  | 2*(7,0+3,1) |  | 20.2 | [13 empty] | VV | 2 | 2 | True | 0 | ROZPOCET
| VV |  | "vč. C-04" | [15 empty] | VV | 2 | 1 | True | 0 | ROZPOCET
| VV |  | "vč. C-05" | [15 empty] | VV | 2 | 1 | True | 0 | ROZPOCET
| VV |  | (6,45+3,4+6,45) |  | 16.3 | [13 empty] | VV | 2 | 2 | True | 0 | ROZPOCET
| VV |  | "vč. C-07" | [15 empty] | VV | 2 | 1 | True | 0 | ROZPOCET
| VV |  | 2*(1,58+4,12+5,75) |  | 22.9 | [13 empty] | VV | 2 | 2 | True | 0 | ROZPOCET
| VV |  | Součet |  | 779.85 | [13 empty] | VV | 2 | 4 | True | 1 | ROZPOCET
55 | K | 763131714 | Podhled ze sádrokartonových desek ostatní práce a konstrukce na podhledech ze sádrokartonových desek základní penetrační nátěr | m2 | 215.45 |  | 0 | CS ÚRS 2019 01 |  |  | základní | 0.04 | 8.618 | 0.0001 | 0.021545 | 0 | 0 | 16 | K | 2 |  |  |  | ROZPOCET |  |  |  | 0 | 0 | 0 | 0 | 0 | 1 | 0 | 16 | 23184396
| PSC |  | Poznámka k souboru cen: 1. V cenách jsou započteny i náklady na tmelení a výztužnou pásku. 2. V cenách nejsou započteny náklady na základní penetrační nátěr; tyto se oceňují cenou -1714. 3. Ceny 763 13-13 lze použít i pro dvouvrstvou dřevěnou spodní konstrukci s nosnými latěmi 60 x 40 mm a montážnímu latěmi 48 x 24 mm. 4. Ceny -1611 až -1613 Montáž nosné konstrukce je stanoveny pro m2 plochy podhledu. 5. V ceně -1611 nejsou započteny náklady na dřevo a v cenách -2612 a -2613 náklady na profily; tyto se oceňují ve specifikaci. Doporučené množství na 1 m2 příčky je 3,0 m profilu CD a 0,9 m profilu UD. 6. V cenách -1621 až -1624 Montáž desek nejsou započteny náklady na desky; tato dodávka se oceňuje ve specifikaci. 7. V ceně -1763 Příplatek za průhyb nosného stropu přes 20 mm je započtena pouze montáž, atypický profil se oceňuje individuálně ve specifikaci. | [15 empty] | PSC | 2
56 | K | 763135101 | Montáž sádrokartonového podhledu kazetového demontovatelného, velikosti kazet 600x600 mm včetně zavěšené nosné konstrukce viditelné | m2 | 320.265 |  | 0 | CS ÚRS 2019 01 |  |  | základní | 0.518 | 165.8973 | 0.00139 | 0.44517 | 0 | 0 | 16 | K | 2 |  |  |  | ROZPOCET |  |  |  | 0 | 0 | 0 | 0 | 0 | 1 | 0 | 16 | -8980634
| PSC |  | Poznámka k souboru cen: 1. V cenách montáže podhledu -5001 až -5201 jsou započteny náklady na montáž a dodávku nosné konstrukce. 2. V cenách nejsou započteny náklady na dodávku desek, kazet, lamel; jejich dodávka se oceňuje ve specifikaci. 3. Ostatní práce a konstrukce na sádrokartonových podhledech lze ocenit cenami 763 13-17. . . | [15 empty] | PSC | 2
| VV |  | "vč. B-05+popis TZ" | [15 empty] | VV | 2 | 1 | True | 0 | ROZPOCET
| VV |  | "vč. C-01d" | [15 empty] | VV | 2 | 1 | True | 0 | ROZPOCET
| VV |  | 640,53/2 |  | 320.265 | [13 empty] | VV | 2 | 2 | True | 1 | ROZPOCET
57 | M | 59030570 | podhled kazetový bez děrování viditelný rastr tl 10mm 600x600mm | m2 | 336.278 |  | 0 | CS ÚRS 2019 01 |  |  | základní | 0 | 0 | 0.008 | 2.6902 | 0 | 0 | 32 | M | 2 |  |  |  | ROZPOCET |  |  |  | 0 | 0 | 0 | 0 | 0 | 1 | 0 | 16 | 145258780
| VV |  | 320,265*1,05 'Přepočtené koeficientem množství |  | 336.278 | [13 empty] | VV | 2 | 2 | False | 1 | ROZPOCET
58 | K | 763183121 | Výplně otvorů konstrukcí ze sádrokartonových desek montáž stavebního pouzdra posuvných dveří do sádrokartonové příčky s jednou kapsou pro dvě dveřní křídla, průchozí šířky do 800 mm | kus | 29 |  | 0 | CS ÚRS 2019 01 |  |  | základní | 3.77 | 109.33 | 0 | 0 | 0 | 0 | 16 | K | 2 |  |  |  | ROZPOCET |  |  |  | 0 | 0 | 0 | 0 | 0 | 1 | 0 | 16 | 507482505
| PSC |  | Poznámka k souboru cen: 1. V cenách montáže zárubní -1311 až -1322 nejsou započteny náklady na dodávku zárubní, profilů a patek zárubní; tato dodávka se oceňuje ve specifikaci. Množství profilů se určí: a) pro příčku výšky do 2,75 m takto: - délka profilu CW = 2x konstrukční výška příčky - délka profilu UW = 2x konstrukční výška příčky + šířka dveří + 300 mm, b) pro příčku výšky přes 2,75 do 4,25 m takto: - délka profilu UW = šířka dveří + 300 mm, - délka profilu UA = 2x konstrukční výška příčky, - patka UA = 4 kusy. 2. V ceně -1325 jsou započteny náklady na usazení, vyvážení a přetmelení, včetně kotevního materiálu. 3. Montáž zárubní dřevěných a obložkových lze oceňovat cenami katalogu 800-766 Konstrukce truhlářské. 4. V cenách -2313 a -2314 ostění oken jsou započteny i náklady na ochranné úhelníky. 5. V ceně -2411 opláštění střešního okna jsou započteny i náklady na UA profily. 6. V cenách -3111 až -3222 jsou započteny i náklady na sestavení stavebního pouzdra. 7. V cenách -3111 až -3222 nejsou započteny náklady na opláštění stavebního pouzdra sádrokartonovými deskami a jejich povrchové úpravy. Tyto práce se oceňují příslušnými položkami souboru cen 763 11-1 Příčka ze sádrokartonových desek. | [15 empty] | PSC | 2
| VV |  | "vč. B-05a+popis TZ" | [15 empty] | VV | 2 | 1 | True | 0 | ROZPOCET
| VV |  | "vč. C-01d" | [15 empty] | VV | 2 | 1 | True | 0 | ROZPOCET
| VV |  | "2/T" | [15 empty] | VV | 2 | 1 | True | 0 | ROZPOCET
| VV |  | 10+10 |  | 20 | [13 empty] | VV | 2 | 2 | True | 0 | ROZPOCET
| VV |  | "3/T" | [15 empty] | VV | 2 | 1 | True | 0 | ROZPOCET
| VV |  | 5+4 |  | 9 | [13 empty] | VV | 2 | 2 | True | 0 | ROZPOCET
| VV |  | Součet |  | 29 | [13 empty] | VV | 2 | 4 | True | 1 | ROZPOCET
59 | M | 55331651 | pouzdro stavební posuvných dveří dvojitých s protisměrným posunem 700+700mm standardní rozměr | kus | 9 |  | 0 | CS ÚRS 2019 01 |  |  | základní | 0 | 0 | 0.063 | 0.567 | 0 | 0 | 32 | M | 2 |  |  |  | ROZPOCET |  |  |  | 0 | 0 | 0 | 0 | 0 | 1 | 0 | 16 | -388904878
60 | M | 55331650 | pouzdro stavební posuvných dveří dvojitých s protisměrným posunem 600+600mm standardní rozměr | kus | 20 |  | 0 | CS ÚRS 2019 01 |  |  | základní | 0 | 0 | 0.058 | 1.16 | 0 | 0 | 32 | M | 2 |  |  |  | ROZPOCET |  |  |  | 0 | 0 | 0 | 0 | 0 | 1 | 0 | 16 | 1648415621
61 | K | 998763303 | Přesun hmot pro konstrukce montované z desek sádrokartonových, sádrovláknitých, cementovláknitých nebo cementových stanovený z hmotnosti přesunovaného materiálu vodorovná dopravní vzdálenost do 50 m v objektech výšky přes 12 do 24 m | t | 12.777 |  | 0 | CS ÚRS 2019 01 |  |  | základní | 2.46 | 31.4314 | 0 | 0 | 0 | 0 | 16 | K | 2 |  |  |  | ROZPOCET |  |  |  | 0 | 0 | 0 | 0 | 0 | 1 | 0 | 16 | 1343537802
| PSC |  | Poznámka k souboru cen: 1. Ceny pro přesun hmot stanovený z hmotnosti přesunovaného materiálu se použijí tehdy, pokud je možné určit hmotnost za celý stavební díl. Do této hmotnosti se započítává i hmotnost materiálů oceňovaných ve specifikaci. 2. Pokud nelze jednoznačně stanovit hmotnost přesunovaných materiálů, lze pro výpočet přesunu hmot použít orientačně procentní sazbu. Touto sazbou se vynásobí rozpočtové náklady za celý stavební díl včetně nákladů na materiál ve specifikacích. 3. Příplatek k cenám -3381 pro přesun prováděný bez použití mechanizace, tj. za ztížených podmínek, lze použít pouze pro hmotnost materiálu, která se tímto způsobem skutečně přemísťuje. U přesunu stanoveného procentní sazbou se ztížení přesunu ocení individuálně. | [15 empty] | PSC | 2
| D | 766 | Konstrukce truhlářské |  |  |  | 0 | [5 empty] | 437.168 |  | 10.975 |  | 0.574 | 2 | D | 1 |  |  |  | ROZPOCET | [9 empty] | 0
62 | K | 766-10/T | M+D Parapetní deska 4200x120x20mm vč. krytek - viz celý popis 10/T | kus | 1 |  | 0 |  |  |  | základní | 0 | 0 | 0 | 0 | 0 | 0 | 16 | K | 2 |  |  |  | ROZPOCET |  |  |  | 0 | 0 | 0 | 0 | 0 | 1 | 0 | 16 | -741148213
63 | K | 766441821 | Demontáž parapetních desek dřevěných nebo plastových šířky do 300 mm délky přes 1m | kus | 2 |  | 0 | CS ÚRS 2019 01 |  |  | základní | 0.12 | 0.24 | 0 | 0 | 0.005 | 0.01 | 16 | K | 2 |  |  |  | ROZPOCET |  |  |  | 0 | 0 | 0 | 0 | 0 | 1 | 0 | 16 | 1484761201
| VV |  | "vč. B03+popis TZ" | [15 empty] | VV | 2 | 1 | True | 0 | ROZPOCET
| VV |  | "vč. C-06" | [15 empty] | VV | 2 | 1 | True | 0 | ROZPOCET
| VV |  | 1 |  | 1 | [13 empty] | VV | 2 | 2 | True | 0 | ROZPOCET
| VV |  | "vč. C-07" | [15 empty] | VV | 2 | 1 | True | 0 | ROZPOCET
| VV |  | 1 |  | 1 | [13 empty] | VV | 2 | 2 | True | 0 | ROZPOCET
| VV |  | Součet |  | 2 | [13 empty] | VV | 2 | 4 | True | 1 | ROZPOCET
64 | K | 766-5/T | M+D Obklad ostění výtahových dveří - viz celý popis 5/T | kus | 5 |  | 0 |  |  |  | základní | 0 | 0 | 0 | 0 | 0 | 0 | 16 | K | 2 |  |  |  | ROZPOCET |  |  |  | 0 | 0 | 0 | 0 | 0 | 1 | 0 | 16 | -475848180
65 | K | 766-6/T | M+D Obklad ostění výtahových dveří- viz celý popis 6/T | kus | 1 |  | 0 |  |  |  | základní | 0 | 0 | 0 | 0 | 0 | 0 | 16 | K | 2 |  |  |  | ROZPOCET |  |  |  | 0 | 0 | 0 | 0 | 0 | 1 | 0 | 16 | -258028867
66 | K | 766660021 | Montáž dveřních křídel dřevěných nebo plastových otevíravých do ocelové zárubně protipožárních jednokřídlových, šířky do 800 mm | kus | 43 |  | 0 | CS ÚRS 2019 01 |  |  | základní | 2.859 | 122.937 | 0 | 0 | 0 | 0 | 16 | K | 2 |  |  |  | ROZPOCET |  |  |  | 0 | 0 | 0 | 0 | 0 | 1 | 0 | 16 | 299034780
| PSC |  | Poznámka k souboru cen: 1. Cenami -0021 až -0031, -0161 až -0163, -0181 až -0183, se oceňují dveře s protipožární odolností do 30 min. 2. V cenách -0201 až -0272 je započtena i montáž okopného plechu, stavěče křídel a držadel kyvných dveří. 3. V cenách -0351 až -0384 jsou započtené i náklady na osazení kování, vodícího trnu, seřízení pojezdů na stěnu a následné vyrovnání a seřízení dveřních křídel. 4. V cenách -0311 až -0324 nejsou započtené náklady na sestavení a osazení stavebního pouzdra, tyto náklady se oceňují cenami souboru cen 642 94-6 . . . Osazení stavebního pouzdra posuvných dveří do zděné příčky, katalogu 801-1 Budovy a haly - zděné a monolitické. | [15 empty] | PSC | 2
| VV |  | "vč. B-05+popis TZ" | [15 empty] | VV | 2 | 1 | True | 0 | ROZPOCET
| VV |  | "1/PO" | [15 empty] | VV | 2 | 1 | True | 0 | ROZPOCET
| VV |  | 21+20 |  | 41 | [13 empty] | VV | 2 | 2 | True | 0 | ROZPOCET
| VV |  | "2/PO" | [15 empty] | VV | 2 | 1 | True | 0 | ROZPOCET
| VV |  | 2 |  | 2 | [13 empty] | VV | 2 | 2 | True | 0 | ROZPOCET
| VV |  | Součet |  | 43 | [13 empty] | VV | 2 | 4 | True | 1 | ROZPOCET
67 | M | DOD-1/PO | Dodávka protipožárních dveří 800x1970mm PO El EW 30 DP3 vč. zámku, čtečky, kování, prahů a všech doplňků- viz celý popis 1/PO | kus | 41 |  | 0 |  |  |  | základní | 0 | 0 | 0.25 | 10.25 | 0 | 0 | 32 | M | 2 |  |  |  | ROZPOCET |  |  |  | 0 | 0 | 0 | 0 | 0 | 1 | 0 | 16 | 655989764
68 | M | DOD-2/PO | Dodávka protipožárních dveří 800x1970mm PO El EW 30 DP3 část.prosklené vč. zámku, čtečky, kování, prahů a všech doplňků- viz celý popis 2/PO | kus | 2 |  | 0 |  |  |  | základní | 0 | 0 | 0.25 | 0.5 | 0 | 0 | 32 | M | 2 |  |  |  | ROZPOCET |  |  |  | 0 | 0 | 0 | 0 | 0 | 1 | 0 | 16 | -1128424435
69 | K | 766660031 | Montáž dveřních křídel dřevěných nebo plastových otevíravých do ocelové zárubně protipožárních dvoukřídlových jakékoliv šířky | kus | 5 |  | 0 | CS ÚRS 2019 01 |  |  | základní | 3.527 | 17.635 | 0 | 0 | 0 | 0 | 16 | K | 2 |  |  |  | ROZPOCET |  |  |  | 0 | 0 | 0 | 0 | 0 | 1 | 0 | 16 | -435662840
| PSC |  | Poznámka k souboru cen: 1. Cenami -0021 až -0031, -0161 až -0163, -0181 až -0183, se oceňují dveře s protipožární odolností do 30 min. 2. V cenách -0201 až -0272 je započtena i montáž okopného plechu, stavěče křídel a držadel kyvných dveří. 3. V cenách -0351 až -0384 jsou započtené i náklady na osazení kování, vodícího trnu, seřízení pojezdů na stěnu a následné vyrovnání a seřízení dveřních křídel. 4. V cenách -0311 až -0324 nejsou započtené náklady na sestavení a osazení stavebního pouzdra, tyto náklady se oceňují cenami souboru cen 642 94-6 . . . Osazení stavebního pouzdra posuvných dveří do zděné příčky, katalogu 801-1 Budovy a haly - zděné a monolitické. | [15 empty] | PSC | 2
| VV |  | "vč. B-05+popis TZ" | [15 empty] | VV | 2 | 1 | True | 0 | ROZPOCET
| VV |  | "4/PO" | [15 empty] | VV | 2 | 1 | True | 0 | ROZPOCET
| VV |  | 3+1 |  | 4 | [13 empty] | VV | 2 | 2 | True | 0 | ROZPOCET
| VV |  | "5/PO" | [15 empty] | VV | 2 | 1 | True | 0 | ROZPOCET
| VV |  | 1 |  | 1 | [13 empty] | VV | 2 | 2 | True | 0 | ROZPOCET
| VV |  | Součet |  | 5 | [13 empty] | VV | 2 | 4 | True | 1 | ROZPOCET
70 | M | DOD-4/PO | Dodávka protipožárních dveří 1450x1970mm PO El EW 30 DP3-C vč. zámku + panik.zámku, čtečky, kování, prahů a všech doplňků- viz celý popis 4/PO | kus | 4 |  | 0 |  |  |  | základní | 0 | 0 | 0.045 | 0.18 | 0 | 0 | 32 | M | 2 |  |  |  | ROZPOCET |  |  |  | 0 | 0 | 0 | 0 | 0 | 1 | 0 | 16 | 992587980
71 | M | DOD-5/PO | Dodávka protipožárních dveří 1450x1970mm PO El EW 30 DP3-C vč. zámku + panik.zámku, čtečky, kování, prahů a všech doplňků- viz celý popis 5/PO | kus | 1 |  | 0 |  |  |  | základní | 0 | 0 | 0.045 | 0.045 | 0 | 0 | 32 | M | 2 |  |  |  | ROZPOCET |  |  |  | 0 | 0 | 0 | 0 | 0 | 1 | 0 | 16 | -1360659944
72 | K | 766660311 | Montáž dveřních křídel dřevěných nebo plastových posuvných dveří do pouzdra zděné příčky s jednou kapsou jednokřídlových, průchozí šířky do 800 mm | kus | 30 |  | 0 | CS ÚRS 2019 01 |  |  | základní | 2.856 | 85.68 | 0 | 0 | 0 | 0 | 16 | K | 2 |  |  |  | ROZPOCET |  |  |  | 0 | 0 | 0 | 0 | 0 | 1 | 0 | 16 | 1864302612
| PSC |  | Poznámka k souboru cen: 1. Cenami -0021 až -0031, -0161 až -0163, -0181 až -0183, se oceňují dveře s protipožární odolností do 30 min. 2. V cenách -0201 až -0272 je započtena i montáž okopného plechu, stavěče křídel a držadel kyvných dveří. 3. V cenách -0351 až -0384 jsou započtené i náklady na osazení kování, vodícího trnu, seřízení pojezdů na stěnu a následné vyrovnání a seřízení dveřních křídel. 4. V cenách -0311 až -0324 nejsou započtené náklady na sestavení a osazení stavebního pouzdra, tyto náklady se oceňují cenami souboru cen 642 94-6 . . . Osazení stavebního pouzdra posuvných dveří do zděné příčky, katalogu 801-1 Budovy a haly - zděné a monolitické. | [15 empty] | PSC | 2
| VV |  | "vč. B-05+popis TZ" | [15 empty] | VV | 2 | 1 | True | 0 | ROZPOCET
| VV |  | "1/T" | [15 empty] | VV | 2 | 1 | True | 0 | ROZPOCET
| VV |  | 29+1 |  | 30 | [13 empty] | VV | 2 | 2 | True | 1 | ROZPOCET
73 | M | DOD-1/Td | Dodávka posuvných dveří 800x1970mm vč. kování a všech doplňků - viz celý popis 1/T | kus | 30 |  | 0 |  |  |  | základní | 0 | 0 | 0 | 0 | 0 | 0 | 32 | M | 2 |  |  |  | ROZPOCET |  |  |  | 0 | 0 | 0 | 0 | 0 | 1 | 0 | 16 | 706854394
74 | K | 766660315 | Montáž dveřních křídel dřevěných nebo plastových posuvných dveří do pouzdra zděné příčky s jednou kapsou dvoukřídlových, průchozí šířky do 800 mm | kus | 58 |  | 0 | CS ÚRS 2019 01 |  |  | základní | 3.372 | 195.576 | 0 | 0 | 0 | 0 | 16 | K | 2 |  |  |  | ROZPOCET |  |  |  | 0 | 0 | 0 | 0 | 0 | 1 | 0 | 16 | 1637055543
| PSC |  | Poznámka k souboru cen: 1. Cenami -0021 až -0031, -0161 až -0163, -0181 až -0183, se oceňují dveře s protipožární odolností do 30 min. 2. V cenách -0201 až -0272 je započtena i montáž okopného plechu, stavěče křídel a držadel kyvných dveří. 3. V cenách -0351 až -0384 jsou započtené i náklady na osazení kování, vodícího trnu, seřízení pojezdů na stěnu a následné vyrovnání a seřízení dveřních křídel. 4. V cenách -0311 až -0324 nejsou započtené náklady na sestavení a osazení stavebního pouzdra, tyto náklady se oceňují cenami souboru cen 642 94-6 . . . Osazení stavebního pouzdra posuvných dveří do zděné příčky, katalogu 801-1 Budovy a haly - zděné a monolitické. | [15 empty] | PSC | 2
| VV |  | "vč. B-05+popis TZ" | [15 empty] | VV | 2 | 1 | True | 0 | ROZPOCET
| VV |  | "2/T" | [15 empty] | VV | 2 | 1 | True | 0 | ROZPOCET
| VV |  | 20*2 |  | 40 | [13 empty] | VV | 2 | 2 | True | 0 | ROZPOCET
| VV |  | "3/T" | [15 empty] | VV | 2 | 1 | True | 0 | ROZPOCET
| VV |  | 9*2 |  | 18 | [13 empty] | VV | 2 | 2 | True | 0 | ROZPOCET
| VV |  | Součet |  | 58 | [13 empty] | VV | 2 | 4 | True | 1 | ROZPOCET
75 | M | DOD-2/Td | Dodávka posuvných dveří 600x1970mm vč. kování a všech doplňků - viz celý popis 2/T | kus | 40 |  | 0 |  |  |  | základní | 0 | 0 | 0 | 0 | 0 | 0 | 32 | M | 2 |  |  |  | ROZPOCET |  |  |  | 0 | 0 | 0 | 0 | 0 | 1 | 0 | 16 | -1316247488
76 | M | DOD-3/Td | Dodávka posuvných dveří 700x1970mm vč. kování a všech doplňků - viz celý popis 3/T | kus | 18 |  | 0 |  |  |  | základní | 0 | 0 | 0 | 0 | 0 | 0 | 32 | M | 2 |  |  |  | ROZPOCET |  |  |  | 0 | 0 | 0 | 0 | 0 | 1 | 0 | 16 | -560914309
77 | K | 766660-D | Úprava zárubně pro osazení nových dvoukřídlových dveřních křídel - postup viz celý popis ozn.2 na vč. C-01-d | kus | 43 |  | 0 |  |  |  | základní | 0 | 0 | 0 | 0 | 0 | 0 | 16 | K | 2 |  |  |  | ROZPOCET |  |  |  | 0 | 0 | 0 | 0 | 0 | 1 | 0 | 16 | -582756285
| VV |  | "vč. B-05+popis TZ" | [15 empty] | VV | 2 | 1 | True | 0 | ROZPOCET
| VV |  | 43 |  | 43 | [13 empty] | VV | 2 | 2 | True | 1 | ROZPOCET
78 | K | 766660-J | Úprava zárubně pro osazení nového dveřního křídla - postup viz celý popis ozn.2 na vč. C-01-d | kus | 8 |  | 0 |  |  |  | základní | 0 | 0 | 0 | 0 | 0 | 0 | 16 | K | 2 |  |  |  | ROZPOCET |  |  |  | 0 | 0 | 0 | 0 | 0 | 1 | 0 | 16 | -469086626
| VV |  | "vč. B-05+popis TZ" | [15 empty] | VV | 2 | 1 | True | 0 | ROZPOCET
| VV |  | 5+3 |  | 8 | [13 empty] | VV | 2 | 2 | True | 1 | ROZPOCET
79 | K | 76666281-D | Demontáž dveřních prahů dveří jednokřídlových | kus | 120 |  | 0 |  |  |  | základní | 0.11 | 13.2 | 0 | 0 | 0.0018 | 0.216 | 16 | K | 2 |  |  |  | ROZPOCET |  |  |  | 0 | 0 | 0 | 0 | 0 | 1 | 0 | 16 | 658948248
| VV |  | "vč. B03+B04+popis TZ" | [15 empty] | VV | 2 | 1 | True | 0 | ROZPOCET
| VV |  | "vč. C-01b" | [15 empty] | VV | 2 | 1 | True | 0 | ROZPOCET
| VV |  | "A1" | [15 empty] | VV | 2 | 1 | True | 0 | ROZPOCET
| VV |  | 4*16 |  | 64 | [13 empty] | VV | 2 | 2 | True | 0 | ROZPOCET
| VV |  | "A2" | [15 empty] | VV | 2 | 1 | True | 0 | ROZPOCET
| VV |  | 4*6 |  | 24 | [13 empty] | VV | 2 | 2 | True | 0 | ROZPOCET
| VV |  | "B1" | [15 empty] | VV | 2 | 1 | True | 0 | ROZPOCET
| VV |  | 4*4 |  | 16 | [13 empty] | VV | 2 | 2 | True | 0 | ROZPOCET
| VV |  | "B2" | [15 empty] | VV | 2 | 1 | True | 0 | ROZPOCET
| VV |  | 4*4 |  | 16 | [13 empty] | VV | 2 | 2 | True | 0 | ROZPOCET
| VV |  | Součet |  | 120 | [13 empty] | VV | 2 | 4 | True | 1 | ROZPOCET
80 | K | 766-7/T | M+D Obklad ostění výtahových dveří- viz celý popis 7/T | kus | 1 |  | 0 |  |  |  | základní | 0 | 0 | 0 | 0 | 0 | 0 | 16 | K | 2 |  |  |  | ROZPOCET |  |  |  | 0 | 0 | 0 | 0 | 0 | 1 | 0 | 16 | 1291780376
81 | K | 766-8/T | M+D Obklad ostění výtahových dveří- viz celý popis 8/T | kus | 1 |  | 0 |  |  |  | základní | 0 | 0 | 0 | 0 | 0 | 0 | 16 | K | 2 |  |  |  | ROZPOCET |  |  |  | 0 | 0 | 0 | 0 | 0 | 1 | 0 | 16 | 302699776
82 | K | 766812840 | Demontáž kuchyňských linek dřevěných nebo kovových včetně skříněk uchycených na stěně, délky přes 1800 do 2100 mm | kus | 2 |  | 0 | CS ÚRS 2019 01 |  |  | základní | 0.95 | 1.9 | 0 | 0 | 0.174 | 0.348 | 16 | K | 2 |  |  |  | ROZPOCET |  |  |  | 0 | 0 | 0 | 0 | 0 | 1 | 0 | 16 | 721174515
| PSC |  | Poznámka k souboru cen: 1. Pro volbu ceny demontáže kuchyňských linek je rozhodující délka horních skříněk. | [15 empty] | PSC | 2
| VV |  | "vč. B03+popis TZ" | [15 empty] | VV | 2 | 1 | True | 0 | ROZPOCET
| VV |  | "C-06" | [15 empty] | VV | 2 | 1 | True | 0 | ROZPOCET
| VV |  | 2 |  | 2 | [13 empty] | VV | 2 | 2 | True | 1 | ROZPOCET
83 | K | 766-9/T | M+D Parapetní deska 1520x120x20mm vč. krytek - viz celý popis 9/T | kus | 1 |  | 0 |  |  |  | základní | 0 | 0 | 0 | 0 | 0 | 0 | 16 | K | 2 |  |  |  | ROZPOCET |  |  |  | 0 | 0 | 0 | 0 | 0 | 1 | 0 | 16 | -1941196159
| D | 767 | Konstrukce zámečnické |  |  |  | 0 | [5 empty] | 191.1126 |  | 0.90128 |  | 2.1764 | 2 | D | 1 |  |  |  | ROZPOCET | [9 empty] | 0
84 | K | 767-01/Z | M+D Revizní dvířka 500x500mm z nerez plechu do int. jádra vč. rámu, kotvení a doplňků - viz celý popis 1/Z | kus | 29 |  | 0 |  |  |  | základní | 0 | 0 | 0.005 | 0.145 | 0 | 0 | 16 | K | 2 |  |  |  | ROZPOCET |  |  |  | 0 | 0 | 0 | 0 | 0 | 1 | 0 | 16 | -340394410
85 | K | 767-02/Z | M+D Nerezový anemostat DN150mm vč. připevňovacího materiálu a připojovacího potrubí (dl. 750mm) , kotvení a doplňků - viz celý popis 2/Z | kus | 58 |  | 0 |  |  |  | základní | 0 | 0 | 0.005 | 0.29 | 0 | 0 | 16 | K | 2 |  |  |  | ROZPOCET |  |  |  | 0 | 0 | 0 | 0 | 0 | 1 | 0 | 16 | 300523433
86 | K | 767-03/Z | M+D Sklopná polička pro odkládání hrnců, nosnost 30 kg, mat. nerez vč. kotvení a doplňků - viz celý popis 3/Z | kus | 29 |  | 0 |  |  |  | základní | 0 | 0 | 0.005 | 0.145 | 0 | 0 | 16 | K | 2 |  |  |  | ROZPOCET |  |  |  | 0 | 0 | 0 | 0 | 0 | 1 | 0 | 16 | 711821638
87 | K | 767-04/Z | M+D Revizní dvířka 150x300mm plast vč. kotvení a doplňků - viz celý popis 4/Z | kus | 1 |  | 0 |  |  |  | základní | 0 | 0 | 0.005 | 0.005 | 0 | 0 | 16 | K | 2 |  |  |  | ROZPOCET |  |  |  | 0 | 0 | 0 | 0 | 0 | 1 | 0 | 16 | 1041323895
88 | K | 767-05/Z | M+D Nerezový průvětrník 150x300mm vč. kotvení a doplňků - viz celý popis 5/Z | kus | 1 |  | 0 |  |  |  | základní | 0 | 0 | 0.005 | 0.005 | 0 | 0 | 16 | K | 2 |  |  |  | ROZPOCET |  |  |  | 0 | 0 | 0 | 0 | 0 | 1 | 0 | 16 | -1521040966
89 | K | 767-07/Z | M+D Hydrantová skříň z ocel. plechu vč. výzbroje,povrchové úpravy, kotvení a doplňků - viz celý popis 7/Z | kus | 1 |  | 0 |  |  |  | základní | 0 | 0 | 0.005 | 0.005 | 0 | 0 | 16 | K | 2 |  |  |  | ROZPOCET |  |  |  | 0 | 0 | 0 | 0 | 0 | 1 | 0 | 16 | -585013248
90 | K | 767-08/Z | M+D Skříň suchovodu z ocel. plechu vč. výzbroje,povrchové úpravy, kotvení a doplňků - viz celý popis 8/Z | kus | 1 |  | 0 |  |  |  | základní | 0 | 0 | 0.005 | 0.005 | 0 | 0 | 16 | K | 2 |  |  |  | ROZPOCET |  |  |  | 0 | 0 | 0 | 0 | 0 | 1 | 0 | 16 | 1799874035
91 | K | 767-09/Z | M+D Repase stávajících dvířek rozváděčů - viz celý popis 9/Z | kus | 4 |  | 0 |  |  |  | základní | 0 | 0 | 0.005 | 0.02 | 0 | 0 | 16 | K | 2 |  |  |  | ROZPOCET |  |  |  | 0 | 0 | 0 | 0 | 0 | 1 | 0 | 16 | -1147614090
92 | K | 767112811 | Demontáž stěn a příček pro zasklení šroubovaných | m2 | 7.752 |  | 0 | CS ÚRS 2019 01 |  |  | základní | 0.781 | 6.0543 | 0 | 0 | 0.033 | 0.25582 | 16 | K | 2 |  |  |  | ROZPOCET |  |  |  | 0 | 0 | 0 | 0 | 0 | 1 | 0 | 16 | 879908935
| VV |  | "vč. B03+popis TZ" | [15 empty] | VV | 2 | 1 | True | 0 | ROZPOCET
| VV |  | "vč. C-05" | [15 empty] | VV | 2 | 1 | True | 0 | ROZPOCET
| VV |  | 3,4*2,28 |  | 7.752 | [13 empty] | VV | 2 | 2 | True | 1 | ROZPOCET
93 | K | 767113120 | Montáž stěn a příček pro zasklení z hliníkových profilů, plochy jednotlivých stěn přes 6 do 9 m2 | m2 | 7.752 |  | 0 | CS ÚRS 2019 01 |  |  | základní | 0.432 | 3.3489 | 0.015 | 0.11628 | 0 | 0 | 16 | K | 2 |  |  |  | ROZPOCET |  |  |  | 0 | 0 | 0 | 0 | 0 | 1 | 0 | 16 | -456945246
| PSC |  | Poznámka k souboru cen: 1. V cenách nejsou započteny náklady na: a) montáž lištování hliníkovými profily, potního žlábku a okopových plechů; tyto práce se oceňují cenami 767 89-6110 až –6120 Montáž lišt a okopových plechů, b) montáž těsnění stěn; tyto práce se oceňují cenami 767 62-6101 až -6103 Montáž těsnění oken, c) montáž výplně stěn tvarovaným plechem; tyto práce se oceňují cenami 767 13-7511 až -7513 Montáž obložení plechem tvarovaným. d) zhotovení otvoru ve výplni stěn a příček plechem; tyto práce se oceňují cenami 767 13-7601 až -7613 Zhotovení otvoru v plechu ocelovém, e) montáž ocelových krycích lišt jednostranně; tyto práce se oceňují cenami 767 62-71 Montáž krycích ocelových lišt, množství se určuje v m jako 1/2 (spoje dvou kovových prvků) nebo 1/4 (krajový prvek) délky olištovávaného prvku. 2. V cenách 767 11-1110 až -1180 není započtena montáž spojení stěn z dílů před osazením; tyto práce se oceňují cenou 767 64-8351 Spojení dveří a stěn. | [15 empty] | PSC | 2
| VV |  | "vč. B-05+popis TZ" | [15 empty] | VV | 2 | 1 | True | 0 | ROZPOCET
| VV |  | "1/S" | [15 empty] | VV | 2 | 1 | True | 0 | ROZPOCET
| VV |  | 3,4*2,28 |  | 7.752 | [13 empty] | VV | 2 | 2 | True | 1 | ROZPOCET
94 | M | DOD-1/S | Dodávka prosklené stěny 3400x2280mm s dveřmi v AL rámu vč. zámku,čtečky kování, polepů a všech doplňků- viz celý popis 1/S | kus | 1 |  | 0 |  |  |  | základní | 0 | 0 | 0.015 | 0.015 | 0 | 0 | 32 | M | 2 |  |  |  | ROZPOCET |  |  |  | 0 | 0 | 0 | 0 | 0 | 1 | 0 | 16 | -1675619656
95 | K | 767581802 | Demontáž podhledů lamel | m2 | 320.1 |  | 0 | CS ÚRS 2019 01 |  |  | základní | 0.41 | 131.241 | 0 | 0 | 0.004 | 1.2804 | 16 | K | 2 |  |  |  | ROZPOCET |  |  |  | 0 | 0 | 0 | 0 | 0 | 1 | 0 | 16 | -280734358
| VV |  | "vč. B03+popis TZ" | [15 empty] | VV | 2 | 1 | True | 0 | ROZPOCET
| VV |  | "vč. C-02" | [15 empty] | VV | 2 | 1 | True | 0 | ROZPOCET
| VV |  | (89,7+40,1+38,0+28,5+45,8) |  | 242.1 | [13 empty] | VV | 2 | 2 | True | 0 | ROZPOCET
| VV |  | "vč. C-03" | [15 empty] | VV | 2 | 1 | True | 0 | ROZPOCET
| VV |  | 23,3 |  | 23.3 | [13 empty] | VV | 2 | 2 | True | 0 | ROZPOCET
| VV |  | "vč. C-05" | [15 empty] | VV | 2 | 1 | True | 0 | ROZPOCET
| VV |  | 21,5 |  | 21.5 | [13 empty] | VV | 2 | 2 | True | 0 | ROZPOCET
| VV |  | "vč. C-07" | [15 empty] | VV | 2 | 1 | True | 0 | ROZPOCET
| VV |  | 33,2 |  | 33.2 | [13 empty] | VV | 2 | 2 | True | 0 | ROZPOCET
| VV |  | Součet |  | 320.1 | [13 empty] | VV | 2 | 4 | True | 1 | ROZPOCET
96 | K | 767582800 | Demontáž podhledů roštů | m2 | 320.1 |  | 0 | CS ÚRS 2019 01 |  |  | základní | 0.1 | 32.01 | 0 | 0 | 0.002 | 0.6402 | 16 | K | 2 |  |  |  | ROZPOCET |  |  |  | 0 | 0 | 0 | 0 | 0 | 1 | 0 | 16 | -572279418
97 | K | 767646522 | Montáž dveří ocelových protipožárních uzávěrů dvoukřídlových, výšky přes 1970 do 2200 mm | kus | 3 |  | 0 | CS ÚRS 2019 01 |  |  | základní | 5.25 | 15.75 | 0.05 | 0.15 | 0 | 0 | 16 | K | 2 |  |  |  | ROZPOCET |  |  |  | 0 | 0 | 0 | 0 | 0 | 1 | 0 | 16 | -274432899
| PSC |  | Poznámka k souboru cen: 1. Cenami nelze oceňovat montáž kompletu dveří s rámem charakteru stěny; tyto práce se oceňují cenami souborů cen 767 11- . . Montáž stěn a příček pro zasklení, 767 12- . . Montáž stěn a příček s výplní drátěnou sítí a 767 13- . . Montáž stěn a příček z hliníkového plechu. 2. V cenách nejsou započteny náklady na: a) montáž okopových plechů a hliníkových lišt; tyto práce se oceňují cenami souboru cen 767 89-61 Montáž lišt a okopových plechů, b) montáž těsnění dveří; tyto práce se oceňují cenami 767 62-6101 až -6103 Montáž těsnění oken. 3. V cenách – 0111 až -0224 jsou započteny i náklady na montáž dveří včetně zárubní nebo ocelových rámů. 4. V ceně -8351 je započtena i montáž jednostranného spojení ocelovou lištou přivařením nebo oboustranným svařením dvou prvků (dveří, stěn, oken). 5. V ceně -8353 je započteno i provedení rohového spojení dvou prvků. | [15 empty] | PSC | 2
| VV |  | "vč. B-05+popis TZ" | [15 empty] | VV | 2 | 1 | True | 0 | ROZPOCET
| VV |  | "3/PO" | [15 empty] | VV | 2 | 1 | True | 0 | ROZPOCET
| VV |  | 2+1 |  | 3 | [13 empty] | VV | 2 | 2 | True | 1 | ROZPOCET
98 | M | DOD-3/PO | Dodávka hliníkových prosklených protipožárních dveří 1600x2000mm PO El EW 30 DP3-C vč. zámku + panik.zámku, čtečky, kování, prahů a všech doplňků- viz celý popis 3/PO | kus | 3 |  | 0 |  |  |  | základní | 0 | 0 | 0 | 0 | 0 | 0 | 32 | M | 2 |  |  |  | ROZPOCET |  |  |  | 0 | 0 | 0 | 0 | 0 | 1 | 0 | 16 | 1101467275
99 | K | 998767102 | Přesun hmot pro zámečnické konstrukce stanovený z hmotnosti přesunovaného materiálu vodorovná dopravní vzdálenost do 50 m v objektech výšky přes 6 do 12 m | t | 0.901 |  | 0 | CS ÚRS 2019 01 |  |  | základní | 3.006 | 2.7084 | 0 | 0 | 0 | 0 | 16 | K | 2 |  |  |  | ROZPOCET |  |  |  | 0 | 0 | 0 | 0 | 0 | 1 | 0 | 16 | -280365943
| PSC |  | Poznámka k souboru cen: 1. Ceny pro přesun hmot stanovený z hmotnosti přesunovaného materiálu se používají tehdy, pokud je možné určit hmotnost za celý stavební díl. Do této hmotnosti se započítává i hmotnost materiálů oceňovaných ve specifikaci. 2. Pokud nelze jednoznačně stanovit hmotnost přesunovaných materiálů, lze pro výpočet přesunu hmot použít orientačně procentní sazbu. Touto sazbou se vynásobí rozpočtové náklady za celý stavební díl včetně nákladů na materiál ve specifikacích. 3. Příplatek k cenám -7181 pro přesun prováděný bez použití mechanizace, tj. za ztížených podmínek, lze použít pouze pro hmotnost materiálu, která se tímto způsobem skutečně přemísťuje. | [15 empty] | PSC | 2
| D | 771 | Podlahy z dlaždic |  |  |  | 0 | [5 empty] | 112.4133 |  | 3.2826 |  | 2.3121 | 2 | D | 1 |  |  |  | ROZPOCET | [9 empty] | 0
100 | K | 771111011 | Příprava podkladu před provedením dlažby vysátí podlah | m2 | 96.27 |  | 0 | CS ÚRS 2019 01 |  |  | základní | 0.024 | 2.3105 | 0 | 0 | 0 | 0 | 16 | K | 2 |  |  |  | ROZPOCET |  |  |  | 0 | 0 | 0 | 0 | 0 | 1 | 0 | 16 | 2119597203
| PSC |  | Poznámka k souboru cen: 1. V cenách 771 12-1011 až 771 12-1015 jsou započteny i náklady na dodání nátěru. 2. V cenách 771 15-1011 až 771 15-1026 jsou započteny i náklady na dodání stěrky. 3. V cenách 771 16-1011 až -1023 nejsou započteny náklady na materiál, tyto se oceňují ve specifikaci. | [15 empty] | PSC | 2
| VV |  | "vč. B-05+popis TZ" | [15 empty] | VV | 2 | 1 | True | 0 | ROZPOCET
| VV |  | "vč. C-01d" | [15 empty] | VV | 2 | 1 | True | 0 | ROZPOCET
| VV |  | "1" | [15 empty] | VV | 2 | 1 | True | 0 | ROZPOCET
| VV |  | (2,11+0,98)*20 |  | 61.8 | [13 empty] | VV | 2 | 2 | True | 0 | ROZPOCET
| VV |  | "2" | [15 empty] | VV | 2 | 1 | True | 0 | ROZPOCET
| VV |  | (2,85+0,98)*9 |  | 34.47 | [13 empty] | VV | 2 | 2 | True | 0 | ROZPOCET
| VV | kd | Mezisoučet |  | 96.27 | [13 empty] | VV | 2 | 3 | True | 0 | ROZPOCET
| VV |  | Součet |  | 96.27 | [13 empty] | VV | 2 | 4 | True | 1 | ROZPOCET
101 | K | 771121011 | Příprava podkladu před provedením dlažby nátěr penetrační na podlahu | m2 | 96.27 |  | 0 | CS ÚRS 2019 01 |  |  | základní | 0.044 | 4.2359 | 0.0003 | 0.028881 | 0 | 0 | 16 | K | 2 |  |  |  | ROZPOCET |  |  |  | 0 | 0 | 0 | 0 | 0 | 1 | 0 | 16 | 951172686
| PSC |  | Poznámka k souboru cen: 1. V cenách 771 12-1011 až 771 12-1015 jsou započteny i náklady na dodání nátěru. 2. V cenách 771 15-1011 až 771 15-1026 jsou započteny i náklady na dodání stěrky. 3. V cenách 771 16-1011 až -1023 nejsou započteny náklady na materiál, tyto se oceňují ve specifikaci. | [15 empty] | PSC | 2
| VV |  | "vč. B-05+popis TZ" | [15 empty] | VV | 2 | 1 | True | 0 | ROZPOCET
| VV |  | "vč. C-01d" | [15 empty] | VV | 2 | 1 | True | 0 | ROZPOCET
| VV |  | kd |  | 96.27 | [13 empty] | VV | 2 | 2 | True | 1 | ROZPOCET
102 | K | 771151021 | Příprava podkladu před provedením dlažby samonivelační stěrka min.pevnosti 30 MPa, tloušťky do 3 mm | m2 | 96.27 |  | 0 | CS ÚRS 2019 01 |  |  | základní | 0.192 | 18.4838 | 0.0045 | 0.43321 | 0 | 0 | 16 | K | 2 |  |  |  | ROZPOCET |  |  |  | 0 | 0 | 0 | 0 | 0 | 1 | 0 | 16 | -988177792
| PSC |  | Poznámka k souboru cen: 1. V cenách 771 12-1011 až 771 12-1015 jsou započteny i náklady na dodání nátěru. 2. V cenách 771 15-1011 až 771 15-1026 jsou započteny i náklady na dodání stěrky. 3. V cenách 771 16-1011 až -1023 nejsou započteny náklady na materiál, tyto se oceňují ve specifikaci. | [15 empty] | PSC | 2
| VV |  | "vč. B-05+popis TZ" | [15 empty] | VV | 2 | 1 | True | 0 | ROZPOCET
| VV |  | "vč. C-01d" | [15 empty] | VV | 2 | 1 | True | 0 | ROZPOCET
| VV |  | kd |  | 96.27 | [13 empty] | VV | 2 | 2 | True | 1 | ROZPOCET
103 | K | 771161021 | Příprava podkladu před provedením dlažby montáž profilu ukončujícího profilu pro plynulý přechod (dlažba-koberec apod.) | m | 36.6 |  | 0 | CS ÚRS 2019 01 |  |  | základní | 0.07 | 2.562 | 0.0002 | 0.00732 | 0 | 0 | 16 | K | 2 |  |  |  | ROZPOCET |  |  |  | 0 | 0 | 0 | 0 | 0 | 1 | 0 | 16 | 812889716
| PSC |  | Poznámka k souboru cen: 1. V cenách 771 12-1011 až 771 12-1015 jsou započteny i náklady na dodání nátěru. 2. V cenách 771 15-1011 až 771 15-1026 jsou započteny i náklady na dodání stěrky. 3. V cenách 771 16-1011 až -1023 nejsou započteny náklady na materiál, tyto se oceňují ve specifikaci. | [15 empty] | PSC | 2
| VV |  | "vč. B-05+popis TZ" | [15 empty] | VV | 2 | 1 | True | 0 | ROZPOCET
| VV |  | "6/Z" | [15 empty] | VV | 2 | 1 | True | 0 | ROZPOCET
| VV |  | 40*0,6 |  | 24 | [13 empty] | VV | 2 | 2 | True | 0 | ROZPOCET
| VV |  | 18*0,7 |  | 12.6 | [13 empty] | VV | 2 | 2 | True | 0 | ROZPOCET
| VV |  | Součet |  | 36.6 | [13 empty] | VV | 2 | 4 | True | 1 | ROZPOCET
104 | M | 553431-6/7 | profil přechodový Al narážecí - rozdíl výšek 15mm mat. elox hliník - viz celý popis 6/Z | m | 40.26 |  | 0 |  |  |  | základní | 0 | 0 | 0.00017 | 0.0068442 | 0 | 0 | 32 | M | 2 |  |  |  | ROZPOCET |  |  |  | 0 | 0 | 0 | 0 | 0 | 1 | 0 | 16 | -891463892
| VV |  | 36,6*1,1 'Přepočtené koeficientem množství |  | 40.26 | [13 empty] | VV | 2 | 2 | False | 1 | ROZPOCET
105 | K | 771571810 | Demontáž podlah z dlaždic keramických kladených do malty | m2 | 27.8 |  | 0 | CS ÚRS 2019 01 |  |  | základní | 0.368 | 10.2304 | 0 | 0 | 0.08317 | 2.3121 | 16 | K | 2 |  |  |  | ROZPOCET |  |  |  | 0 | 0 | 0 | 0 | 0 | 1 | 0 | 16 | -1285504614
| VV |  | "vč. B03+popis TZ" | [15 empty] | VV | 2 | 1 | True | 0 | ROZPOCET
| VV |  | "vč. C-01b" | [15 empty] | VV | 2 | 1 | True | 0 | ROZPOCET
| VV |  | "B1" | [15 empty] | VV | 2 | 1 | True | 0 | ROZPOCET
| VV |  | (2,04+1,05)*4 |  | 12.36 | [13 empty] | VV | 2 | 2 | True | 0 | ROZPOCET
| VV |  | "B2" | [15 empty] | VV | 2 | 1 | True | 0 | ROZPOCET
| VV |  | (2,81+1,05)*4 |  | 15.44 | [13 empty] | VV | 2 | 2 | True | 0 | ROZPOCET
| VV | deker | Mezisoučet |  | 27.8 | [13 empty] | VV | 2 | 3 | True | 0 | ROZPOCET
| VV |  | Součet |  | 27.8 | [13 empty] | VV | 2 | 4 | True | 1 | ROZPOCET
106 | K | 771574113 | Montáž podlah z dlaždic keramických lepených flexibilním lepidlem maloformátových hladkých přes 12 do 19 ks/m2 | m2 | 96.27 |  | 0 | CS ÚRS 2019 01 |  |  | základní | 0.631 | 60.7464 | 0.00635 | 0.61131 | 0 | 0 | 16 | K | 2 |  |  |  | ROZPOCET |  |  |  | 0 | 0 | 0 | 0 | 0 | 1 | 0 | 16 | -1879173495
| PSC |  | Poznámka k souboru cen: 1. Položky jsou učeny pro všechy druhy povrchových úprav. | [15 empty] | PSC | 2
| VV |  | "vč. B-05+popis TZ" | [15 empty] | VV | 2 | 1 | True | 0 | ROZPOCET
| VV |  | "vč. C-01d" | [15 empty] | VV | 2 | 1 | True | 0 | ROZPOCET
| VV |  | kd |  | 96.27 | [13 empty] | VV | 2 | 2 | True | 1 | ROZPOCET
107 | M | 597610-DL | Keramická dlažba z kalibrovaných, glazovaných, slinutých, dlaždic rozměru 298 / 198 / 10 mm, s probarveným střepem, povrch hladký, matný, protiskluzný R10/A, součinitel smykového tření povrchu pochozí plochy μ ≥ 0,60 Dle palety použitých barev - viz celý popis specifikace povrchů | m2 | 105.897 |  | 0 |  |  |  | základní | 0 | 0 | 0.0207 | 2.1921 | 0 | 0 | 32 | M | 2 |  |  |  | ROZPOCET |  |  |  | 0 | 0 | 0 | 0 | 0 | 1 | 0 | 16 | 192434535
| VV |  | "vč. B-05+popis TZ" | [15 empty] | VV | 2 | 1 | True | 0 | ROZPOCET
| VV |  | "vč. C-01d" | [15 empty] | VV | 2 | 1 | True | 0 | ROZPOCET
| VV |  | kd |  | 96.27 | [13 empty] | VV | 2 | 2 | True | 1 | ROZPOCET
| VV |  | 96,27*1,1 'Přepočtené koeficientem množství |  | 105.897 | [13 empty] | VV | 2 | 2 | False | 1 | ROZPOCET
108 | K | 771591115 | Podlahy - dokončovací práce spárování silikonem | m | 100 |  | 0 | CS ÚRS 2019 01 |  |  | základní | 0.05 | 5 | 3e-05 | 0.003 | 0 | 0 | 16 | K | 2 |  |  |  | ROZPOCET |  |  |  | 0 | 0 | 0 | 0 | 0 | 1 | 0 | 16 | -1565775153
| PSC |  | Poznámka k souboru cen: 1. Množství měrných jednotek u ceny -1185 se stanoví podle počtu řezaných dlaždic, nezávisle na jejich velikosti. 2. Položku -1185 lze použít při nuceném použítí jiného nástroje než řezačky. | [15 empty] | PSC | 2
109 | K | 771591185 | Podlahy - dokončovací práce pracnější řezání dlaždic keramických rovné | kus | 120 |  | 0 | CS ÚRS 2019 01 |  |  | základní | 0.038 | 4.56 | 0 | 0 | 0 | 0 | 16 | K | 2 |  |  |  | ROZPOCET |  |  |  | 0 | 0 | 0 | 0 | 0 | 1 | 0 | 16 | -1700568123
| PSC |  | Poznámka k souboru cen: 1. Množství měrných jednotek u ceny -1185 se stanoví podle počtu řezaných dlaždic, nezávisle na jejich velikosti. 2. Položku -1185 lze použít při nuceném použítí jiného nástroje než řezačky. | [15 empty] | PSC | 2
110 | K | 998771103 | Přesun hmot pro podlahy z dlaždic stanovený z hmotnosti přesunovaného materiálu vodorovná dopravní vzdálenost do 50 m v objektech výšky přes 12 do 24 m | t | 3.283 |  | 0 | CS ÚRS 2019 01 |  |  | základní | 1.305 | 4.2843 | 0 | 0 | 0 | 0 | 16 | K | 2 |  |  |  | ROZPOCET |  |  |  | 0 | 0 | 0 | 0 | 0 | 1 | 0 | 16 | -531264696
| PSC |  | Poznámka k souboru cen: 1. Ceny pro přesun hmot stanovený z hmotnosti přesunovaného materiálu se používají tehdy, pokud je možné určit hmotnost za celý stavební díl. Do této hmotnosti se započítává i hmotnost materiálů oceňovaných ve specifikaci. 2. Pokud nelze jednoznačně stanovit hmotnost přesunovaných materiálů, lze pro výpočet přesunu hmot použít orientačně procentní sazbu. Touto sazbou se vynásobí rozpočtové náklady za celý stavební díl včetně nákladů na materiál ve specifikacích. 3. Příplatek k cenám -1181 pro přesun prováděný bez použití mechanizace, tj. za ztížených podmínek, lze použít pouze pro hmotnost materiálu, která se tímto způsobem skutečně přemísťuje. | [15 empty] | PSC | 2
| D | 776 | Podlahy povlakové |  |  |  | 0 | [5 empty] | 1427.7692 |  | 9.0823 |  | 2.8526 | 2 | D | 1 |  |  |  | ROZPOCET | [9 empty] | 0
111 | K | 776111115 | Příprava podkladu broušení podlah stávajícího podkladu před litím stěrky | m2 | 941.62 |  | 0 | CS ÚRS 2019 01 |  |  | základní | 0.035 | 32.9567 | 0 | 0 | 0 | 0 | 16 | K | 2 |  |  |  | ROZPOCET |  |  |  | 0 | 0 | 0 | 0 | 0 | 1 | 0 | 16 | 650246129
| PSC |  | Poznámka k souboru cen: 1. V ceně 776 12-1511 zábrana proti vlhkosti jsou započteny i náklady na 2 vrstvy penetrace a zasypání křemičitým pískem. 2. V ceně 776 13-2111 vyztužení pletivem jsou započteny i náklady na dodávku pletiva. 3. V cenách 776 14-1111 až 776 14-4111 jsou započteny i náklady na dodání stěrky. | [15 empty] | PSC | 2
| VV |  | "vč. B-05+popis TZ" | [15 empty] | VV | 2 | 1 | True | 0 | ROZPOCET
| VV |  | "vč. C-01d" | [15 empty] | VV | 2 | 1 | True | 0 | ROZPOCET
| VV |  | vinyl |  | 941.62 | [13 empty] | VV | 2 | 2 | True | 1 | ROZPOCET
112 | K | 776111311 | Příprava podkladu vysátí podlah | m2 | 941.62 |  | 0 | CS ÚRS 2019 01 |  |  | základní | 0.024 | 22.5989 | 0 | 0 | 0 | 0 | 16 | K | 2 |  |  |  | ROZPOCET |  |  |  | 0 | 0 | 0 | 0 | 0 | 1 | 0 | 16 | 913931706
| PSC |  | Poznámka k souboru cen: 1. V ceně 776 12-1511 zábrana proti vlhkosti jsou započteny i náklady na 2 vrstvy penetrace a zasypání křemičitým pískem. 2. V ceně 776 13-2111 vyztužení pletivem jsou započteny i náklady na dodávku pletiva. 3. V cenách 776 14-1111 až 776 14-4111 jsou započteny i náklady na dodání stěrky. | [15 empty] | PSC | 2
| VV |  | "vč. B05+popis TZ" | [15 empty] | VV | 2 | 1 | True | 0 | ROZPOCET
| VV |  | "vč. C-01d" | [15 empty] | VV | 2 | 1 | True | 0 | ROZPOCET
| VV |  | "1" | [15 empty] | VV | 2 | 1 | True | 0 | ROZPOCET
| VV |  | (15,98+3,3)*20 |  | 385.6 | [13 empty] | VV | 2 | 2 | True | 0 | ROZPOCET
| VV |  | 3,4*7,0 |  | 23.8 | [13 empty] | VV | 2 | 2 | True | 0 | ROZPOCET
| VV |  | "2" | [15 empty] | VV | 2 | 1 | True | 0 | ROZPOCET
| VV |  | (14,52+3,96)*9 |  | 166.32 | [13 empty] | VV | 2 | 2 | True | 0 | ROZPOCET
| VV |  | "vč. C-02" | [15 empty] | VV | 2 | 1 | True | 0 | ROZPOCET
| VV |  | (89,7+40,1+38,0+28,5+45,8) |  | 242.1 | [13 empty] | VV | 2 | 2 | True | 0 | ROZPOCET
| VV |  | "vč. C-03" | [15 empty] | VV | 2 | 1 | True | 0 | ROZPOCET
| VV |  | 23,3 |  | 23.3 | [13 empty] | VV | 2 | 2 | True | 0 | ROZPOCET
| VV |  | "vč. C-04" | [15 empty] | VV | 2 | 1 | True | 0 | ROZPOCET
| VV |  | 10,4 |  | 10.4 | [13 empty] | VV | 2 | 2 | True | 0 | ROZPOCET
| VV |  | "vč. C-05" | [15 empty] | VV | 2 | 1 | True | 0 | ROZPOCET
| VV |  | 21,9+17,7 |  | 39.6 | [13 empty] | VV | 2 | 2 | True | 0 | ROZPOCET
| VV |  | "vč. C-06 | [15 empty] | VV | 2 | 1 | True | 0 | ROZPOCET
| VV |  | 18,5 |  | 18.5 | [13 empty] | VV | 2 | 2 | True | 0 | ROZPOCET
| VV |  | "vč. C-07 | [15 empty] | VV | 2 | 1 | True | 0 | ROZPOCET
| VV |  | 32,0 |  | 32 | [13 empty] | VV | 2 | 2 | True | 0 | ROZPOCET
| VV | vinyl | Mezisoučet |  | 941.62 | [13 empty] | VV | 2 | 3 | True | 0 | ROZPOCET
| VV |  | Součet |  | 941.62 | [13 empty] | VV | 2 | 4 | True | 1 | ROZPOCET
113 | K | 776121111 | Příprava podkladu penetrace vodou ředitelná na savý podklad (válečkováním) ředěná v poměru 1:3 podlah | m2 | 941.62 |  | 0 | CS ÚRS 2019 01 |  |  | základní | 0.058 | 54.614 | 3e-05 | 0.028249 | 0 | 0 | 16 | K | 2 |  |  |  | ROZPOCET |  |  |  | 0 | 0 | 0 | 0 | 0 | 1 | 0 | 16 | -1492462506
| PSC |  | Poznámka k souboru cen: 1. V ceně 776 12-1511 zábrana proti vlhkosti jsou započteny i náklady na 2 vrstvy penetrace a zasypání křemičitým pískem. 2. V ceně 776 13-2111 vyztužení pletivem jsou započteny i náklady na dodávku pletiva. 3. V cenách 776 14-1111 až 776 14-4111 jsou započteny i náklady na dodání stěrky. | [15 empty] | PSC | 2
| VV |  | "vč. B-05+popis TZ" | [15 empty] | VV | 2 | 1 | True | 0 | ROZPOCET
| VV |  | "vč. C-01d" | [15 empty] | VV | 2 | 1 | True | 0 | ROZPOCET
| VV |  | vinyl |  | 941.62 | [13 empty] | VV | 2 | 2 | True | 1 | ROZPOCET
114 | K | 776141121 | Příprava podkladu vyrovnání samonivelační stěrkou podlah min.pevnosti 30 MPa, tloušťky do 3 mm | m2 | 470.81 |  | 0 | CS ÚRS 2019 01 |  |  | základní | 0.192 | 90.3955 | 0.0045 | 2.1186 | 0 | 0 | 16 | K | 2 |  |  |  | ROZPOCET |  |  |  | 0 | 0 | 0 | 0 | 0 | 1 | 0 | 16 | -768194904
| PSC |  | Poznámka k souboru cen: 1. V ceně 776 12-1511 zábrana proti vlhkosti jsou započteny i náklady na 2 vrstvy penetrace a zasypání křemičitým pískem. 2. V ceně 776 13-2111 vyztužení pletivem jsou započteny i náklady na dodávku pletiva. 3. V cenách 776 14-1111 až 776 14-4111 jsou započteny i náklady na dodání stěrky. | [15 empty] | PSC | 2
| VV |  | "vč. B-05+popis TZ" | [15 empty] | VV | 2 | 1 | True | 0 | ROZPOCET
| VV |  | "vč. C-01d" | [15 empty] | VV | 2 | 1 | True | 0 | ROZPOCET
| VV |  | vinyl/2 |  | 470.81 | [13 empty] | VV | 2 | 2 | True | 1 | ROZPOCET
115 | K | 776141122 | Příprava podkladu vyrovnání samonivelační stěrkou podlah min.pevnosti 30 MPa, tloušťky přes 3 do 5 mm | m2 | 470.81 |  | 0 | CS ÚRS 2019 01 |  |  | základní | 0.245 | 115.3484 | 0.0075 | 3.5311 | 0 | 0 | 16 | K | 2 |  |  |  | ROZPOCET |  |  |  | 0 | 0 | 0 | 0 | 0 | 1 | 0 | 16 | -2021138593
| PSC |  | Poznámka k souboru cen: 1. V ceně 776 12-1511 zábrana proti vlhkosti jsou započteny i náklady na 2 vrstvy penetrace a zasypání křemičitým pískem. 2. V ceně 776 13-2111 vyztužení pletivem jsou započteny i náklady na dodávku pletiva. 3. V cenách 776 14-1111 až 776 14-4111 jsou započteny i náklady na dodání stěrky. | [15 empty] | PSC | 2
| VV |  | "vč. B-05+popis TZ" | [15 empty] | VV | 2 | 1 | True | 0 | ROZPOCET
| VV |  | "vč. C-01d" | [15 empty] | VV | 2 | 1 | True | 0 | ROZPOCET
| VV |  | vinyl/2 |  | 470.81 | [13 empty] | VV | 2 | 2 | True | 1 | ROZPOCET
116 | K | 776201811 | Demontáž povlakových podlahovin lepených ručně bez podložky | m2 | 895.3 |  | 0 | CS ÚRS 2019 01 |  |  | základní | 0.105 | 94.0065 | 0 | 0 | 0.0025 | 2.2382 | 16 | K | 2 |  |  |  | ROZPOCET |  |  |  | 0 | 0 | 0 | 0 | 0 | 1 | 0 | 16 | 1654521668
| VV |  | "vč. B03+popis TZ" | [15 empty] | VV | 2 | 1 | True | 0 | ROZPOCET
| VV |  | "vč. C-01b" | [15 empty] | VV | 2 | 1 | True | 0 | ROZPOCET
| VV |  | "A1" | [15 empty] | VV | 2 | 1 | True | 0 | ROZPOCET
| VV |  | (15,98+3,43)*16 |  | 310.56 | [13 empty] | VV | 2 | 2 | True | 0 | ROZPOCET
| VV |  | "A2" | [15 empty] | VV | 2 | 1 | True | 0 | ROZPOCET
| VV |  | (14,54+4,2)*6 |  | 112.44 | [13 empty] | VV | 2 | 2 | True | 0 | ROZPOCET
| VV |  | "B1" | [15 empty] | VV | 2 | 1 | True | 0 | ROZPOCET
| VV |  | (15,98+3,43)*4 |  | 77.64 | [13 empty] | VV | 2 | 2 | True | 0 | ROZPOCET
| VV |  | "B2" | [15 empty] | VV | 2 | 1 | True | 0 | ROZPOCET
| VV |  | (14,54+4,1)*4 |  | 74.56 | [13 empty] | VV | 2 | 2 | True | 0 | ROZPOCET
| VV |  | "vč. C-02" | [15 empty] | VV | 2 | 1 | True | 0 | ROZPOCET
| VV |  | (89,7+40,1+38,0+28,5+45,8) |  | 242.1 | [13 empty] | VV | 2 | 2 | True | 0 | ROZPOCET
| VV |  | "vč. C-03" | [15 empty] | VV | 2 | 1 | True | 0 | ROZPOCET
| VV |  | 23,3 |  | 23.3 | [13 empty] | VV | 2 | 2 | True | 0 | ROZPOCET
| VV |  | "vč. C-05" | [15 empty] | VV | 2 | 1 | True | 0 | ROZPOCET
| VV |  | 21,5 |  | 21.5 | [13 empty] | VV | 2 | 2 | True | 0 | ROZPOCET
| VV |  | "vč. C-07" | [15 empty] | VV | 2 | 1 | True | 0 | ROZPOCET
| VV |  | 33,2 |  | 33.2 | [13 empty] | VV | 2 | 2 | True | 0 | ROZPOCET
| VV | dekob | Mezisoučet |  | 895.3 | [13 empty] | VV | 2 | 3 | True | 0 | ROZPOCET
| VV |  | Součet |  | 895.3 | [13 empty] | VV | 2 | 4 | True | 1 | ROZPOCET
117 | K | 776201812 | Demontáž povlakových podlahovin lepených ručně s podložkou | m2 | 103.48 |  | 0 | CS ÚRS 2019 01 |  |  | základní | 0.255 | 26.3874 | 0 | 0 | 0.003 | 0.31044 | 16 | K | 2 |  |  |  | ROZPOCET |  |  |  | 0 | 0 | 0 | 0 | 0 | 1 | 0 | 16 | 1229559602
| VV |  | "vč. B03+popis TZ" | [15 empty] | VV | 2 | 1 | True | 0 | ROZPOCET
| VV |  | "vč. C-01b" | [15 empty] | VV | 2 | 1 | True | 0 | ROZPOCET
| VV |  | "A1" | [15 empty] | VV | 2 | 1 | True | 0 | ROZPOCET
| VV |  | (2,15+0,99)*16 |  | 50.24 | [13 empty] | VV | 2 | 2 | True | 0 | ROZPOCET
| VV |  | "A2" | [15 empty] | VV | 2 | 1 | True | 0 | ROZPOCET
| VV |  | (2,95+0,99)*6 |  | 23.64 | [13 empty] | VV | 2 | 2 | True | 0 | ROZPOCET
| VV |  | "vč. C-04" | [15 empty] | VV | 2 | 1 | True | 0 | ROZPOCET
| VV |  | (5,1+6,0) |  | 11.1 | [13 empty] | VV | 2 | 2 | True | 0 | ROZPOCET
| VV |  | "vč. C-06 | [15 empty] | VV | 2 | 1 | True | 0 | ROZPOCET
| VV |  | 18,5 |  | 18.5 | [13 empty] | VV | 2 | 2 | True | 0 | ROZPOCET
| VV | depvc | Mezisoučet |  | 103.48 | [13 empty] | VV | 2 | 3 | True | 0 | ROZPOCET
| VV |  | Součet |  | 103.48 | [13 empty] | VV | 2 | 4 | True | 1 | ROZPOCET
118 | K | 776221111 | Montáž podlahovin z PVC lepením standardním lepidlem z pásů standardních | m2 | 941.62 |  | 0 | CS ÚRS 2019 01 |  |  | základní | 0.233 | 219.3975 | 0.0003 | 0.28249 | 0 | 0 | 16 | K | 2 |  |  |  | ROZPOCET |  |  |  | 0 | 0 | 0 | 0 | 0 | 1 | 0 | 16 | -1465810222
| VV |  | "vč. B-05+popis TZ" | [15 empty] | VV | 2 | 1 | True | 0 | ROZPOCET
| VV |  | "vč. C-01d" | [15 empty] | VV | 2 | 1 | True | 0 | ROZPOCET
| VV |  | vinyl |  | 941.62 | [13 empty] | VV | 2 | 2 | True | 1 | ROZPOCET
119 | M | 284110-V | Akustická vinylová podlahovina v celkové tloušťce 2,6 mm, 15 dB Klasifikace - třída zátěže 34/42 (dle EN-ISO 10874), celková tl. 2,6 mm, tloušťka nášlapné vrstvy 0,70 mm, hmotnost 2 700 g/m², kročejová neprůzvučnost 15 dB, hluková redukce v prostoru 65 dB, třída A (dle NF S 31-074), odrazivost světla 50%, povrchová úprava PUR, reakce na oheň Bfl-s1 (dle EN 13501-1), protiskluznost R9 (DIN 51130), součinitel smykového tření povrchu pochozí plochy μ ≥ 0,30. Dle palety použitých barev - viz celý popis specifikace povrchů | m2 | 1035.782 |  | 0 |  |  |  | základní | 0 | 0 | 0.0027 | 2.7966 | 0 | 0 | 32 | M | 2 |  |  |  | ROZPOCET |  |  |  | 0 | 0 | 0 | 0 | 0 | 1 | 0 | 16 | 1804703923
| VV |  | 941,62*1,1 'Přepočtené koeficientem množství |  | 1035.782 | [13 empty] | VV | 2 | 2 | False | 1 | ROZPOCET
120 | K | 776222111 | Montáž podlahovin z PVC lepením 2-složkovým lepidlem (do vlhkých prostor) z pásů | m2 | 10.4 |  | 0 | CS ÚRS 2019 01 |  |  | základní | 0.16 | 1.664 | 0.0007 | 0.00728 | 0 | 0 | 16 | K | 2 |  |  |  | ROZPOCET |  |  |  | 0 | 0 | 0 | 0 | 0 | 1 | 0 | 16 | -2034175338
| VV |  | "vč. B-05+popis TZ" | [15 empty] | VV | 2 | 1 | True | 0 | ROZPOCET
| VV |  | "vč. C-04" | [15 empty] | VV | 2 | 1 | True | 0 | ROZPOCET
| VV |  | 10,4 |  | 10.4 | [13 empty] | VV | 2 | 2 | True | 1 | ROZPOCET
121 | M | 284110-V | Akustická vinylová podlahovina v celkové tloušťce 2,6 mm, 15 dB Klasifikace - třída zátěže 34/42 (dle EN-ISO 10874), celková tl. 2,6 mm, tloušťka nášlapné vrstvy 0,70 mm, hmotnost 2 700 g/m², kročejová neprůzvučnost 15 dB, hluková redukce v prostoru 65 dB, třída A (dle NF S 31-074), odrazivost světla 50%, povrchová úprava PUR, reakce na oheň Bfl-s1 (dle EN 13501-1), protiskluznost R9 (DIN 51130), součinitel smykového tření povrchu pochozí plochy μ ≥ 0,30. Dle palety použitých barev - viz celý popis specifikace povrchů | m2 | 11.44 |  | 0 |  |  |  | základní | 0 | 0 | 0.0027 | 0.030888 | 0 | 0 | 32 | M | 2 |  |  |  | ROZPOCET |  |  |  | 0 | 0 | 0 | 0 | 0 | 1 | 0 | 16 | 397876797
| VV |  | 10,4*1,1 'Přepočtené koeficientem množství |  | 11.44 | [13 empty] | VV | 2 | 2 | False | 1 | ROZPOCET
122 | K | 776410811 | Demontáž soklíků nebo lišt pryžových nebo plastových | m | 1013.06 |  | 0 | CS ÚRS 2019 01 |  |  | základní | 0.035 | 35.4571 | 0 | 0 | 0.0003 | 0.30392 | 16 | K | 2 |  |  |  | ROZPOCET |  |  |  | 0 | 0 | 0 | 0 | 0 | 1 | 0 | 16 | -1689893924
| VV |  | "vč. B03+popis TZ" | [15 empty] | VV | 2 | 1 | True | 0 | ROZPOCET
| VV |  | "vč. C-01b" | [15 empty] | VV | 2 | 1 | True | 0 | ROZPOCET
| VV |  | "A1" | [15 empty] | VV | 2 | 1 | True | 0 | ROZPOCET
| VV |  | 2*(4,7+3,4+1,5+2,23)*16 |  | 378.56 | [13 empty] | VV | 2 | 2 | True | 0 | ROZPOCET
| VV |  | "A2" | [15 empty] | VV | 2 | 1 | True | 0 | ROZPOCET
| VV |  | 2*(4,27+3,4+1,5+2,66)*6 |  | 141.96 | [13 empty] | VV | 2 | 2 | True | 0 | ROZPOCET
| VV |  | "B1" | [15 empty] | VV | 2 | 1 | True | 0 | ROZPOCET
| VV |  | 2*(4,7+3,4+1,5+2,23)*4 |  | 94.64 | [13 empty] | VV | 2 | 2 | True | 0 | ROZPOCET
| VV |  | "B2" | [15 empty] | VV | 2 | 1 | True | 0 | ROZPOCET
| VV |  | 2*(4,7+3,4+1,5+2,66)*4 |  | 98.08 | [13 empty] | VV | 2 | 2 | True | 0 | ROZPOCET
| VV |  | "vč. C-02" | [15 empty] | VV | 2 | 1 | True | 0 | ROZPOCET
| VV |  | 2*(36,2+1,6) |  | 75.6 | [13 empty] | VV | 2 | 2 | True | 0 | ROZPOCET
| VV |  | 2*(29,0+1,6) |  | 61.2 | [13 empty] | VV | 2 | 2 | True | 0 | ROZPOCET
| VV |  | 2*(18,2+2,2) |  | 40.8 | [13 empty] | VV | 2 | 2 | True | 0 | ROZPOCET
| VV |  | 2*(1,4+6,5) |  | 15.8 | [13 empty] | VV | 2 | 2 | True | 0 | ROZPOCET
| VV |  | 2*(1,75+4,2) |  | 11.9 | [13 empty] | VV | 2 | 2 | True | 0 | ROZPOCET
| VV |  | "vč. C-03" | [15 empty] | VV | 2 | 1 | True | 0 | ROZPOCET
| VV |  | 2*(7,0+3,1) |  | 20.2 | [13 empty] | VV | 2 | 2 | True | 0 | ROZPOCET
| VV |  | "vč. C-04" | [15 empty] | VV | 2 | 1 | True | 0 | ROZPOCET
| VV |  | 2*(3,4+1,835) |  | 10.47 | [13 empty] | VV | 2 | 2 | True | 0 | ROZPOCET
| VV |  | (2,9+1,5+2,25) |  | 6.65 | [13 empty] | VV | 2 | 2 | True | 0 | ROZPOCET
| VV |  | "vč. C-05" | [15 empty] | VV | 2 | 1 | True | 0 | ROZPOCET
| VV |  | (6,45+3,4+6,45) |  | 16.3 | [13 empty] | VV | 2 | 2 | True | 0 | ROZPOCET
| VV |  | "vč. C-06" | [15 empty] | VV | 2 | 1 | True | 0 | ROZPOCET
| VV |  | 2*(3,3+5,7) |  | 18 | [13 empty] | VV | 2 | 2 | True | 0 | ROZPOCET
| VV |  | "vč. C-07" | [15 empty] | VV | 2 | 1 | True | 0 | ROZPOCET
| VV |  | 2*(1,58+4,12+5,75) |  | 22.9 | [13 empty] | VV | 2 | 2 | True | 0 | ROZPOCET
| VV |  | Mezisoučet |  | 1013.06 | [13 empty] | VV | 2 | 3 | True | 0 | ROZPOCET
| VV |  | Součet |  | 1013.06 | [13 empty] | VV | 2 | 4 | True | 1 | ROZPOCET
123 | K | 776421111 | Montáž lišt obvodových lepených | m | 833.92 |  | 0 | CS ÚRS 2019 01 |  |  | základní | 0.181 | 150.9395 | 1e-05 | 0.0083392 | 0 | 0 | 16 | K | 2 |  |  |  | ROZPOCET |  |  |  | 0 | 0 | 0 | 0 | 0 | 1 | 0 | 16 | 667804085
| VV |  | "vč. B-05+popis TZ" | [15 empty] | VV | 2 | 1 | True | 0 | ROZPOCET
| VV |  | "vč. C-01d" | [15 empty] | VV | 2 | 1 | True | 0 | ROZPOCET
| VV |  | "1" | [15 empty] | VV | 2 | 1 | True | 0 | ROZPOCET
| VV |  | 2*(3,4+4,7)*20 |  | 324 | [13 empty] | VV | 2 | 2 | True | 0 | ROZPOCET
| VV |  | 2*(1,47+2,195)*20 |  | 146.6 | [13 empty] | VV | 2 | 2 | True | 0 | ROZPOCET
| VV |  | -3*0,8*20 |  | -48 | [13 empty] | VV | 2 | 2 | True | 0 | ROZPOCET
| VV |  | -2*0,6*20 |  | -24 | [13 empty] | VV | 2 | 2 | True | 0 | ROZPOCET
| VV |  | 2*(3,4+7,0+3,4) |  | 27.6 | [13 empty] | VV | 2 | 2 | True | 0 | ROZPOCET
| VV |  | -0,8*3 |  | -2.4 | [13 empty] | VV | 2 | 2 | True | 0 | ROZPOCET
| VV |  | "2" | [15 empty] | VV | 2 | 1 | True | 0 | ROZPOCET
| VV |  | 2*(3,4+4,27)*9 |  | 138.06 | [13 empty] | VV | 2 | 2 | True | 0 | ROZPOCET
| VV |  | 2*(1,47+2,625)*9 |  | 73.71 | [13 empty] | VV | 2 | 2 | True | 0 | ROZPOCET
| VV |  | -3*0,8*9 |  | -21.6 | [13 empty] | VV | 2 | 2 | True | 0 | ROZPOCET
| VV |  | -2*0,7*9 |  | -12.6 | [13 empty] | VV | 2 | 2 | True | 0 | ROZPOCET
| VV |  | "vč. C-02" | [15 empty] | VV | 2 | 1 | True | 0 | ROZPOCET
| VV |  | 2*(36,2+1,6) |  | 75.6 | [13 empty] | VV | 2 | 2 | True | 0 | ROZPOCET
| VV |  | 2*(29,0+1,6) |  | 61.2 | [13 empty] | VV | 2 | 2 | True | 0 | ROZPOCET
| VV |  | 2*(18,2+2,2) |  | 40.8 | [13 empty] | VV | 2 | 2 | True | 0 | ROZPOCET
| VV |  | 2*(1,4+6,5) |  | 15.8 | [13 empty] | VV | 2 | 2 | True | 0 | ROZPOCET
| VV |  | 2*(1,75+4,2) |  | 11.9 | [13 empty] | VV | 2 | 2 | True | 0 | ROZPOCET
| VV |  | -48*0,8 |  | -38.4 | [13 empty] | VV | 2 | 2 | True | 0 | ROZPOCET
| VV |  | "vč. C-03" | [15 empty] | VV | 2 | 1 | True | 0 | ROZPOCET
| VV |  | 2*(7,0+3,1) |  | 20.2 | [13 empty] | VV | 2 | 2 | True | 0 | ROZPOCET
| VV |  | -1,1*5 |  | -5.5 | [13 empty] | VV | 2 | 2 | True | 0 | ROZPOCET
| VV |  | -(1,6+1,45+1,6) |  | -4.65 | [13 empty] | VV | 2 | 2 | True | 0 | ROZPOCET
| VV |  | "vč. C-04" | [15 empty] | VV | 2 | 1 | True | 0 | ROZPOCET
| VV |  | "vč. C-05" | [15 empty] | VV | 2 | 1 | True | 0 | ROZPOCET
| VV |  | (6,45+3,4+6,45) |  | 16.3 | [13 empty] | VV | 2 | 2 | True | 0 | ROZPOCET
| VV |  | "vč. C-06" | [15 empty] | VV | 2 | 1 | True | 0 | ROZPOCET
| VV |  | 2*(3,3+5,7) |  | 18 | [13 empty] | VV | 2 | 2 | True | 0 | ROZPOCET
| VV |  | -0,8 |  | -0.8 | [13 empty] | VV | 2 | 2 | True | 0 | ROZPOCET
| VV |  | "vč. C-07" | [15 empty] | VV | 2 | 1 | True | 0 | ROZPOCET
| VV |  | 2*(1,58+4,12+5,75) |  | 22.9 | [13 empty] | VV | 2 | 2 | True | 0 | ROZPOCET
| VV |  | -0,8 |  | -0.8 | [13 empty] | VV | 2 | 2 | True | 0 | ROZPOCET
| VV |  | Mezisoučet |  | 833.92 | [13 empty] | VV | 2 | 3 | True | 0 | ROZPOCET
| VV |  | Součet |  | 833.92 | [13 empty] | VV | 2 | 4 | True | 1 | ROZPOCET
124 | M | DOD-PL | Plastová lišta lepená a kotvená na stěnu (rohy na pokos) vč. ukončení | m | 875.616 |  | 0 |  |  |  | základní | 0 | 0 | 0 | 0 | 0 | 0 | 32 | M | 2 |  |  |  | ROZPOCET |  |  |  | 0 | 0 | 0 | 0 | 0 | 1 | 0 | 16 | 1312117864
| VV |  | 833,92*1,05 'Přepočtené koeficientem množství |  | 875.616 | [13 empty] | VV | 2 | 2 | False | 1 | ROZPOCET
125 | K | 776421711 | Montáž lišt vložení pásků z podlahoviny do lišt včetně nařezání | m | 83.392 |  | 0 | CS ÚRS 2019 01 |  |  | základní | 0.125 | 10.424 | 0 | 0 | 0 | 0 | 16 | K | 2 |  |  |  | ROZPOCET |  |  |  | 0 | 0 | 0 | 0 | 0 | 1 | 0 | 16 | 955616560
| VV |  | "vč. B-05+popis TZ" | [15 empty] | VV | 2 | 1 | True | 0 | ROZPOCET
| VV |  | "vč. C-01d" | [15 empty] | VV | 2 | 1 | True | 0 | ROZPOCET
| VV |  | 833,92*0,1 |  | 83.392 | [13 empty] | VV | 2 | 2 | True | 1 | ROZPOCET
126 | M | 284110-V | Akustická vinylová podlahovina v celkové tloušťce 2,6 mm, 15 dB Klasifikace - třída zátěže 34/42 (dle EN-ISO 10874), celková tl. 2,6 mm, tloušťka nášlapné vrstvy 0,70 mm, hmotnost 2 700 g/m², kročejová neprůzvučnost 15 dB, hluková redukce v prostoru 65 dB, třída A (dle NF S 31-074), odrazivost světla 50%, povrchová úprava PUR, reakce na oheň Bfl-s1 (dle EN 13501-1), protiskluznost R9 (DIN 51130), součinitel smykového tření povrchu pochozí plochy μ ≥ 0,30. Dle palety použitých barev - viz celý popis specifikace povrchů | m2 | 91.731 |  | 0 |  |  |  | základní | 0 | 0 | 0.0027 | 0.24767 | 0 | 0 | 32 | M | 2 |  |  |  | ROZPOCET |  |  |  | 0 | 0 | 0 | 0 | 0 | 1 | 0 | 16 | -602691574
| VV |  | 83,392*1,1 'Přepočtené koeficientem množství |  | 91.731 | [13 empty] | VV | 2 | 2 | False | 1 | ROZPOCET
127 | K | 776991111 | Ostatní práce spárování silikonem | m | 1033.92 |  | 0 | CS ÚRS 2019 01 |  |  | základní | 0.05 | 51.696 | 3e-05 | 0.031018 | 0 | 0 | 16 | K | 2 |  |  |  | ROZPOCET |  |  |  | 0 | 0 | 0 | 0 | 0 | 1 | 0 | 16 | 1238182393
| PSC |  | Poznámka k souboru cen: 1. V ceně 776 99-1121 jsou započteny náklady na vysátí podlahy a setření vlhkým mopem. 2. V ceně 776 99-1141 jsou započteny i náklady na dodání pasty. | [15 empty] | PSC | 2
| VV |  | "vč. B-05+popis TZ" | [15 empty] | VV | 2 | 1 | True | 0 | ROZPOCET
| VV |  | 833,92 |  | 833.92 | [13 empty] | VV | 2 | 2 | True | 0 | ROZPOCET
| VV |  | 200,0 |  | 200 | [13 empty] | VV | 2 | 2 | True | 0 | ROZPOCET
| VV |  | Součet |  | 1033.92 | [13 empty] | VV | 2 | 4 | True | 1 | ROZPOCET
128 | K | 776991121 | Ostatní práce údržba nových podlahovin po pokládce čištění základní | m2 | 941.62 |  | 0 | CS ÚRS 2019 01 |  |  | základní | 0.098 | 92.2788 | 0 | 0 | 0 | 0 | 16 | K | 2 |  |  |  | ROZPOCET |  |  |  | 0 | 0 | 0 | 0 | 0 | 1 | 0 | 16 | 1908129638
| PSC |  | Poznámka k souboru cen: 1. V ceně 776 99-1121 jsou započteny náklady na vysátí podlahy a setření vlhkým mopem. 2. V ceně 776 99-1141 jsou započteny i náklady na dodání pasty. | [15 empty] | PSC | 2
| VV |  | vinyl |  | 941.62 | [13 empty] | VV | 2 | 2 | True | 1 | ROZPOCET
129 | K | 776991821 | Ostatní práce odstranění lepidla ručně z podlah | m2 | 998.78 |  | 0 | CS ÚRS 2019 01 |  |  | základní | 0.42 | 419.4876 | 0 | 0 | 0 | 0 | 16 | K | 2 |  |  |  | ROZPOCET |  |  |  | 0 | 0 | 0 | 0 | 0 | 1 | 0 | 16 | 1520002690
| VV |  | "vč. B-03+popis TZ" | [15 empty] | VV | 2 | 1 | True | 0 | ROZPOCET
| VV |  | depvc |  | 103.48 | [13 empty] | VV | 2 | 2 | True | 0 | ROZPOCET
| VV |  | dekob |  | 895.3 | [13 empty] | VV | 2 | 2 | True | 0 | ROZPOCET
| VV |  | Součet |  | 998.78 | [13 empty] | VV | 2 | 4 | True | 1 | ROZPOCET
130 | K | 998776103 | Přesun hmot pro podlahy povlakové stanovený z hmotnosti přesunovaného materiálu vodorovná dopravní vzdálenost do 50 m v objektech výšky přes 12 do 24 m | t | 9.082 |  | 0 | CS ÚRS 2019 01 |  |  | základní | 1.114 | 10.1173 | 0 | 0 | 0 | 0 | 16 | K | 2 |  |  |  | ROZPOCET |  |  |  | 0 | 0 | 0 | 0 | 0 | 1 | 0 | 16 | -2135567275
| PSC |  | Poznámka k souboru cen: 1. Ceny pro přesun hmot stanovený z hmotnosti přesunovaného materiálu se používají tehdy, pokud je možné určit hmotnost za celý stavební díl. Do této hmotnosti se započítává i hmotnost materiálů oceňovaných ve specifikaci. 2. Pokud nelze jednoznačně stanovit hmotnost přesunovaných materiálů, lze pro výpočet přesunu hmot použít orientačně procentní sazbu. Touto sazbou se vynásobí rozpočtové náklady za celý stavební díl včetně nákladů na materiál ve specifikacích. 3. Příplatek k cenám -6181 pro přesun prováděný bez použití mechanizace, tj. za ztížených podmínek, lze použít pouze pro hmotnost materiálu, která se tímto způsobem skutečně přemísťuje. | [15 empty] | PSC | 2
| D | 781 | Dokončovací práce - obklady |  |  |  | 0 | [5 empty] | 564.1138 |  | 10.8934 |  | 8.3423 | 2 | D | 1 |  |  |  | ROZPOCET | [9 empty] | 0
131 | K | 781121011 | Příprava podkladu před provedením obkladu nátěr penetrační na stěnu | m2 | 553.722 |  | 0 | CS ÚRS 2019 01 |  |  | základní | 0.044 | 24.3638 | 0.0003 | 0.16612 | 0 | 0 | 16 | K | 2 |  |  |  | ROZPOCET |  |  |  | 0 | 0 | 0 | 0 | 0 | 1 | 0 | 16 | -131251016
| PSC |  | Poznámka k souboru cen: 1. V cenách 781 12-1011 až -1015 jsou započtenyi náklady na materiál. 2. V cenách 781 16-1011 až -1023 nejsou započteny náklady na materiál, tyto se oceňují ve specifikaci. | [15 empty] | PSC | 2
| VV |  | "vč. B-05+popis TZ" | [15 empty] | VV | 2 | 1 | True | 0 | ROZPOCET
| VV |  | "vč. C-01d" | [15 empty] | VV | 2 | 1 | True | 0 | ROZPOCET
| VV |  | "1" | [15 empty] | VV | 2 | 1 | True | 0 | ROZPOCET
| VV |  | 2*(1,1+0,9)*2,1*20 |  | 168 | [13 empty] | VV | 2 | 2 | True | 0 | ROZPOCET
| VV |  | 2*(1,22+1,73)*2,1*20 |  | 247.8 | [13 empty] | VV | 2 | 2 | True | 0 | ROZPOCET
| VV |  | -2*0,6*1,97*20 |  | -47.28 | [13 empty] | VV | 2 | 2 | True | 0 | ROZPOCET
| VV |  | "2" | [15 empty] | VV | 2 | 1 | True | 0 | ROZPOCET
| VV |  | 2*(1,1+0,9)*2,1*9 |  | 75.6 | [13 empty] | VV | 2 | 2 | True | 0 | ROZPOCET
| VV |  | 2*(1,65+1,73)*2,1*9 |  | 127.764 | [13 empty] | VV | 2 | 2 | True | 0 | ROZPOCET
| VV |  | -2*0,7*1,97*9 |  | -24.822 | [13 empty] | VV | 2 | 2 | True | 0 | ROZPOCET
| VV | obklad | Mezisoučet |  | 547.062 | [13 empty] | VV | 2 | 3 | True | 0 | ROZPOCET
| VV |  | "vč. C-04" | [15 empty] | VV | 2 | 1 | True | 0 | ROZPOCET
| VV |  | 6,66 |  | 6.66 | [13 empty] | VV | 2 | 2 | True | 0 | ROZPOCET
| VV | obkladp | Mezisoučet |  | 6.66 | [13 empty] | VV | 2 | 3 | True | 0 | ROZPOCET
| VV |  | Součet |  | 553.722 | [13 empty] | VV | 2 | 4 | True | 1 | ROZPOCET
132 | K | 781471810 | Demontáž obkladů z dlaždic keramických kladených do malty | m2 | 102.36 |  | 0 | CS ÚRS 2019 01 |  |  | základní | 0.295 | 30.1962 | 0 | 0 | 0.0815 | 8.3423 | 16 | K | 2 |  |  |  | ROZPOCET |  |  |  | 0 | 0 | 0 | 0 | 0 | 1 | 0 | 16 | 465828343
| VV |  | "vč. B03+B04+popis TZ" | [15 empty] | VV | 2 | 1 | True | 0 | ROZPOCET
| VV |  | "vč. C-01b" | [15 empty] | VV | 2 | 1 | True | 0 | ROZPOCET
| VV |  | "B1" | [15 empty] | VV | 2 | 1 | True | 0 | ROZPOCET
| VV |  | (1,2+1,98)*2,52*(4+2) |  | 48.082 | [13 empty] | VV | 2 | 2 | True | 0 | ROZPOCET
| VV |  | "B2" | [15 empty] | VV | 2 | 1 | True | 0 | ROZPOCET
| VV |  | (1,6+1,98)*2,52*(4+1) |  | 45.108 | [13 empty] | VV | 2 | 2 | True | 0 | ROZPOCET
| VV |  | "vč. C-06" | [15 empty] | VV | 2 | 1 | True | 0 | ROZPOCET
| VV |  | 9,17 |  | 9.17 | [13 empty] | VV | 2 | 2 | True | 0 | ROZPOCET
| VV |  | Součet |  | 102.36 | [13 empty] | VV | 2 | 4 | True | 1 | ROZPOCET
133 | K | 781474114 | Montáž obkladů vnitřních stěn z dlaždic keramických lepených flexibilním lepidlem maloformátových hladkých přes 19 do 22 ks/m2 | m2 | 547.062 |  | 0 | CS ÚRS 2019 01 |  |  | základní | 0.686 | 375.2845 | 0.0053 | 2.8994 | 0 | 0 | 16 | K | 2 |  |  |  | ROZPOCET |  |  |  | 0 | 0 | 0 | 0 | 0 | 1 | 0 | 16 | -674802741
| PSC |  | Poznámka k souboru cen: 1. Položky jsou určeny pro všechny druhy povrchových úprav. | [15 empty] | PSC | 2
| VV |  | "vč. B-05+popis TZ" | [15 empty] | VV | 2 | 1 | True | 0 | ROZPOCET
| VV |  | "vč. C-01d" | [15 empty] | VV | 2 | 1 | True | 0 | ROZPOCET
| VV |  | obklad |  | 547.062 | [13 empty] | VV | 2 | 2 | True | 1 | ROZPOCET
134 | M | 597610 | keramický obklad 300x200 mm, R10/A, mat 10 mm | m2 | 601.768 |  | 0 |  |  |  | základní | 0 | 0 | 0.0126 | 7.5823 | 0 | 0 | 32 | M | 2 |  |  |  | ROZPOCET |  |  |  | 0 | 0 | 0 | 0 | 0 | 1 | 0 | 16 | 1892757387
| VV |  | 547,062*1,1 'Přepočtené koeficientem množství |  | 601.768 | [13 empty] | VV | 2 | 2 | False | 1 | ROZPOCET
135 | K | 781474115 | Montáž obkladů vnitřních stěn z dlaždic keramických lepených flexibilním lepidlem maloformátových hladkých přes 22 do 25 ks/m2 | m2 | 6.66 |  | 0 | CS ÚRS 2019 01 |  |  | základní | 0.746 | 4.9684 | 0.0052 | 0.034632 | 0 | 0 | 16 | K | 2 |  |  |  | ROZPOCET |  |  |  | 0 | 0 | 0 | 0 | 0 | 1 | 0 | 16 | 440123638
| PSC |  | Poznámka k souboru cen: 1. Položky jsou určeny pro všechny druhy povrchových úprav. | [15 empty] | PSC | 2
| VV |  | "vč. B-05+popis TZ" | [15 empty] | VV | 2 | 1 | True | 0 | ROZPOCET
| VV |  | "vč. C-04" | [15 empty] | VV | 2 | 1 | True | 0 | ROZPOCET
| VV |  | obkladp |  | 6.66 | [13 empty] | VV | 2 | 2 | True | 1 | ROZPOCET
136 | M | 597610p | keramický obklad 150x150 mm, R10/A, mat 10 mm | m2 | 7.326 |  | 0 |  |  |  | základní | 0 | 0 | 0.0126 | 0.092308 | 0 | 0 | 32 | M | 2 |  |  |  | ROZPOCET |  |  |  | 0 | 0 | 0 | 0 | 0 | 1 | 0 | 16 | 1962168944
| VV |  | 6,66*1,1 'Přepočtené koeficientem množství |  | 7.326 | [13 empty] | VV | 2 | 2 | False | 1 | ROZPOCET
137 | K | 781494111-AL | Obklad - dokončující práce hliníkové profily ukončovací lepené flexibilním lepidlem rohové | m | 76.27 |  | 0 |  |  |  | základní | 0.248 | 18.915 | 0.00031 | 0.023644 | 0 | 0 | 16 | K | 2 |  |  |  | ROZPOCET |  |  |  | 0 | 0 | 0 | 0 | 0 | 1 | 0 | 16 | -1298404837
| PSC |  | Poznámka k souboru cen: 1. Množství měrných jednotek u ceny -5185 se stanoví podle počtu řezaných obkladaček, nezávisle na jejich velikosti. 2. Položku -5185 lze použít při nuceném použití jiného nástroje než řezačky. | [15 empty] | PSC | 2
| VV |  | "vč. B-05+popis TZ" | [15 empty] | VV | 2 | 1 | True | 0 | ROZPOCET
| VV |  | "vč. C-01d" | [15 empty] | VV | 2 | 1 | True | 0 | ROZPOCET
| VV |  | "1" | [15 empty] | VV | 2 | 1 | True | 0 | ROZPOCET
| VV |  | 0,9*20 |  | 18 | [13 empty] | VV | 2 | 2 | True | 0 | ROZPOCET
| VV |  | 1,73*20 |  | 34.6 | [13 empty] | VV | 2 | 2 | True | 0 | ROZPOCET
| VV |  | "2" | [15 empty] | VV | 2 | 1 | True | 0 | ROZPOCET
| VV |  | 0,9*9 |  | 8.1 | [13 empty] | VV | 2 | 2 | True | 0 | ROZPOCET
| VV |  | 1,73*9 |  | 15.57 | [13 empty] | VV | 2 | 2 | True | 0 | ROZPOCET
| VV |  | Součet |  | 76.27 | [13 empty] | VV | 2 | 4 | True | 1 | ROZPOCET
138 | K | 781494511-AL | Obklad - dokončující práce hliníkové profily ukončovací lepené flexibilním lepidlem ukončovací | m | 306.84 |  | 0 |  |  |  | základní | 0.16 | 49.0944 | 0.00026 | 0.079778 | 0 | 0 | 16 | K | 2 |  |  |  | ROZPOCET |  |  |  | 0 | 0 | 0 | 0 | 0 | 1 | 0 | 16 | -1006221695
| PSC |  | Poznámka k souboru cen: 1. Množství měrných jednotek u ceny -5185 se stanoví podle počtu řezaných obkladaček, nezávisle na jejich velikosti. 2. Položku -5185 lze použít při nuceném použití jiného nástroje než řezačky. | [15 empty] | PSC | 2
| VV |  | "vč. B-05+popis TZ" | [15 empty] | VV | 2 | 1 | True | 0 | ROZPOCET
| VV |  | "vč. C-01d" | [15 empty] | VV | 2 | 1 | True | 0 | ROZPOCET
| VV |  | "1" | [15 empty] | VV | 2 | 1 | True | 0 | ROZPOCET
| VV |  | 2*(1,1+0,9)*20 |  | 80 | [13 empty] | VV | 2 | 2 | True | 0 | ROZPOCET
| VV |  | 2*(1,22+1,73)*20 |  | 118 | [13 empty] | VV | 2 | 2 | True | 0 | ROZPOCET
| VV |  | "2" | [15 empty] | VV | 2 | 1 | True | 0 | ROZPOCET
| VV |  | 2*(1,1+0,9)*9 |  | 36 | [13 empty] | VV | 2 | 2 | True | 0 | ROZPOCET
| VV |  | 2*(1,65+1,73)*9 |  | 60.84 | [13 empty] | VV | 2 | 2 | True | 0 | ROZPOCET
| VV |  | Mezisoučet |  | 294.84 | [13 empty] | VV | 2 | 3 | True | 0 | ROZPOCET
| VV |  | "vč. C-04" | [15 empty] | VV | 2 | 1 | True | 0 | ROZPOCET
| VV |  | 12 |  | 12 | [13 empty] | VV | 2 | 2 | True | 0 | ROZPOCET
| VV |  | Mezisoučet |  | 12 | [13 empty] | VV | 2 | 3 | True | 0 | ROZPOCET
| VV |  | Součet |  | 306.84 | [13 empty] | VV | 2 | 4 | True | 1 | ROZPOCET
139 | K | 781495115 | Obklad - dokončující práce ostatní práce spárování silikonem | m | 506.84 |  | 0 | CS ÚRS 2019 01 |  |  | základní | 0.055 | 27.8762 | 3e-05 | 0.015205 | 0 | 0 | 16 | K | 2 |  |  |  | ROZPOCET |  |  |  | 0 | 0 | 0 | 0 | 0 | 1 | 0 | 16 | -859805003
| PSC |  | Poznámka k souboru cen: 1. Množství měrných jednotek u ceny -5185 se stanoví podle počtu řezaných obkladaček, nezávisle na jejich velikosti. 2. Položku -5185 lze použít při nuceném použití jiného nástroje než řezačky. | [15 empty] | PSC | 2
| VV |  | "vč. B-05+popis TZ" | [15 empty] | VV | 2 | 1 | True | 0 | ROZPOCET
| VV |  | "vč. C-01d" | [15 empty] | VV | 2 | 1 | True | 0 | ROZPOCET
| VV |  | 306,84 |  | 306.84 | [13 empty] | VV | 2 | 2 | True | 0 | ROZPOCET
| VV |  | 200,0 |  | 200 | [13 empty] | VV | 2 | 2 | True | 0 | ROZPOCET
| VV |  | Součet |  | 506.84 | [13 empty] | VV | 2 | 4 | True | 1 | ROZPOCET
140 | K | 781495185 | Obklad - dokončující práce pracnější řezání obkladaček rovné | kus | 600 |  | 0 | CS ÚRS 2019 01 |  |  | základní | 0.032 | 19.2 | 0 | 0 | 0 | 0 | 16 | K | 2 |  |  |  | ROZPOCET |  |  |  | 0 | 0 | 0 | 0 | 0 | 1 | 0 | 16 | 1397346052
| PSC |  | Poznámka k souboru cen: 1. Množství měrných jednotek u ceny -5185 se stanoví podle počtu řezaných obkladaček, nezávisle na jejich velikosti. 2. Položku -5185 lze použít při nuceném použití jiného nástroje než řezačky. | [15 empty] | PSC | 2
141 | K | 998781103 | Přesun hmot pro obklady keramické stanovený z hmotnosti přesunovaného materiálu vodorovná dopravní vzdálenost do 50 m v objektech výšky přes 12 do 24 m | t | 10.893 |  | 0 | CS ÚRS 2019 01 |  |  | základní | 1.305 | 14.2154 | 0 | 0 | 0 | 0 | 16 | K | 2 |  |  |  | ROZPOCET |  |  |  | 0 | 0 | 0 | 0 | 0 | 1 | 0 | 16 | 973650009
| PSC |  | Poznámka k souboru cen: 1. Ceny pro přesun hmot stanovený z hmotnosti přesunovaného materiálu se používají tehdy, pokud je možné určit hmotnost za celý stavební díl. Do této hmotnosti se započítává i hmotnost materiálů oceňovaných ve specifikaci. 2. Pokud nelze jednoznačně stanovit hmotnost přesunovaných materiálů, lze pro výpočet přesunu hmot použít orientačně procentní sazbu. Touto sazbou se vynásobí rozpočtové náklady za celý stavební díl včetně nákladů na materiál ve specifikacích. 3. Příplatek k cenám -1181 pro přesun prováděný bez použití mechanizace, tj. za ztížených podmínek, lze použít pouze pro hmotnost materiálu, která se tímto způsobem skutečně přemísťuje. | [15 empty] | PSC | 2
| D | 783 | Dokončovací práce - nátěry |  |  |  | 0 | [5 empty] | 77.6016 |  | 0.029376 |  | 0 | 2 | D | 1 |  |  |  | ROZPOCET | [9 empty] | 0
142 | K | 783301311 | Příprava podkladu zámečnických konstrukcí před provedením nátěru odmaštění odmašťovačem vodou ředitelným | m2 | 81.6 |  | 0 | CS ÚRS 2019 01 |  |  | základní | 0.133 | 10.8528 | 8e-05 | 0.006528 | 0 | 0 | 16 | K | 2 |  |  |  | ROZPOCET |  |  |  | 0 | 0 | 0 | 0 | 0 | 1 | 0 | 16 | 637235342
| VV |  | "vč. B-05a+popis TZ" | [15 empty] | VV | 2 | 1 | True | 0 | ROZPOCET
| VV |  | "stávající zárubně" | [15 empty] | VV | 2 | 1 | True | 0 | ROZPOCET
| VV |  | 48*1,7 |  | 81.6 | [13 empty] | VV | 2 | 2 | True | 1 | ROZPOCET
143 | K | 783306801 | Odstranění nátěrů ze zámečnických konstrukcí obroušením | m2 | 81.6 |  | 0 | CS ÚRS 2019 01 |  |  | základní | 0.167 | 13.6272 | 6e-05 | 0.004896 | 0 | 0 | 16 | K | 2 |  |  |  | ROZPOCET |  |  |  | 0 | 0 | 0 | 0 | 0 | 1 | 0 | 16 | 1992513553
144 | K | 783306811 | Odstranění nátěrů ze zámečnických konstrukcí oškrábáním | m2 | 81.6 |  | 0 | CS ÚRS 2019 01 |  |  | základní | 0.295 | 24.072 | 0 | 0 | 0 | 0 | 16 | K | 2 |  |  |  | ROZPOCET |  |  |  | 0 | 0 | 0 | 0 | 0 | 1 | 0 | 16 | 46984943
| VV |  | "vč. B-05a+popis TZ" | [15 empty] | VV | 2 | 1 | True | 0 | ROZPOCET
| VV |  | "stávající zárubně" | [15 empty] | VV | 2 | 1 | True | 0 | ROZPOCET
| VV |  | 48*1,7 |  | 81.6 | [13 empty] | VV | 2 | 2 | True | 1 | ROZPOCET
145 | K | 783344101 | Základní nátěr zámečnických konstrukcí jednonásobný polyuretanový | m2 | 81.6 |  | 0 | CS ÚRS 2019 01 |  |  | základní | 0.184 | 15.0144 | 0.00013 | 0.010608 | 0 | 0 | 16 | K | 2 |  |  |  | ROZPOCET |  |  |  | 0 | 0 | 0 | 0 | 0 | 1 | 0 | 16 | 1258444143
146 | K | 783347101 | Krycí nátěr (email) zámečnických konstrukcí jednonásobný polyuretanový | m2 | 81.6 |  | 0 | CS ÚRS 2019 01 |  |  | základní | 0.172 | 14.0352 | 9e-05 | 0.007344 | 0 | 0 | 16 | K | 2 |  |  |  | ROZPOCET |  |  |  | 0 | 0 | 0 | 0 | 0 | 1 | 0 | 16 | 910792290
| VV |  | "vč. B-05a+popis TZ" | [15 empty] | VV | 2 | 1 | True | 0 | ROZPOCET
| VV |  | "stávající zárubně" | [15 empty] | VV | 2 | 1 | True | 0 | ROZPOCET
| VV |  | 48*1,7 |  | 81.6 | [13 empty] | VV | 2 | 2 | True | 1 | ROZPOCET
147 | K | 783-RA | Vyčištění + 2x nový bílý nátěr radiátoru a přívodního potrubí | kus | 37 |  | 0 |  |  |  | základní | 0 | 0 | 0 | 0 | 0 | 0 | 16 | K | 2 |  |  |  | ROZPOCET |  |  |  | 0 | 0 | 0 | 0 | 0 | 1 | 0 | 16 | -1464561226
| D | 784 | Dokončovací práce - malby a tapety |  |  |  | 0 | [5 empty] | 518.1948 |  | 3.5641 |  | 0.67848 | 2 | D | 1 |  |  |  | ROZPOCET | [9 empty] | 0
148 | K | 784121001 | Oškrabání malby v místnostech výšky do 3,80 m | m2 | 2188.634 |  | 0 | CS ÚRS 2019 01 |  |  | základní | 0.074 | 161.9589 | 0.001 | 2.1886 | 0.00031 | 0.67848 | 16 | K | 2 |  |  |  | ROZPOCET |  |  |  | 0 | 0 | 0 | 0 | 0 | 1 | 0 | 16 | 927643267
| PSC |  | Poznámka k souboru cen: 1. Cenami souboru cen se oceňuje jakýkoli počet současně škrabaných vrstev barvy. | [15 empty] | PSC | 2
| VV |  | "vč. B-05+popis TZ" | [15 empty] | VV | 2 | 1 | True | 0 | ROZPOCET
| VV |  | "vč. C-01d" | [15 empty] | VV | 2 | 1 | True | 0 | ROZPOCET
| VV |  | "stropy" | [15 empty] | VV | 2 | 1 | True | 0 | ROZPOCET
| VV |  | "var1" | [15 empty] | VV | 2 | 1 | True | 0 | ROZPOCET
| VV |  | 15,98*20 |  | 319.6 | [13 empty] | VV | 2 | 2 | True | 0 | ROZPOCET
| VV |  | "var2" | [15 empty] | VV | 2 | 1 | True | 0 | ROZPOCET
| VV |  | 14,52*9 |  | 130.68 | [13 empty] | VV | 2 | 2 | True | 0 | ROZPOCET
| VV |  | "ost" | [15 empty] | VV | 2 | 1 | True | 0 | ROZPOCET
| VV |  | 10,4+18,5 |  | 28.9 | [13 empty] | VV | 2 | 2 | True | 0 | ROZPOCET
| VV |  | "stěny" | [15 empty] | VV | 2 | 1 | True | 0 | ROZPOCET
| VV |  | "vč. C-01d" | [15 empty] | VV | 2 | 1 | True | 0 | ROZPOCET
| VV |  | "var1" | [15 empty] | VV | 2 | 1 | True | 0 | ROZPOCET
| VV |  | 2*(3,4+7,0)*2,52*20 |  | 1048.32 | [13 empty] | VV | 2 | 2 | True | 0 | ROZPOCET
| VV |  | 2*(3,4+7,0)*2,52*1 |  | 52.416 | [13 empty] | VV | 2 | 2 | True | 0 | ROZPOCET
| VV |  | "var2" | [15 empty] | VV | 2 | 1 | True | 0 | ROZPOCET
| VV |  | 2*(3,4+7,0)*2,52*9 |  | 471.744 | [13 empty] | VV | 2 | 2 | True | 0 | ROZPOCET
| VV |  | "odp. obklad na stáv.stěně" | [15 empty] | VV | 2 | 1 | True | 0 | ROZPOCET
| VV |  | -(1,83+2,195)*2,1*20 |  | -169.05 | [13 empty] | VV | 2 | 2 | True | 0 | ROZPOCET
| VV |  | -(1,83+2,625)*2,1*9 |  | -84.2 | [13 empty] | VV | 2 | 2 | True | 0 | ROZPOCET
| VV |  | "vč. C-02" | [15 empty] | VV | 2 | 1 | True | 0 | ROZPOCET
| VV |  | 2*(36,2+1,6)*2,52 |  | 190.512 | [13 empty] | VV | 2 | 2 | True | 0 | ROZPOCET
| VV |  | 2*(29,0+1,6)*2,52 |  | 154.224 | [13 empty] | VV | 2 | 2 | True | 0 | ROZPOCET
| VV |  | 2*(18,2+2,2)*2,52 |  | 102.816 | [13 empty] | VV | 2 | 2 | True | 0 | ROZPOCET
| VV |  | 2*(1,4+6,5)*2,52 |  | 39.816 | [13 empty] | VV | 2 | 2 | True | 0 | ROZPOCET
| VV |  | 2*(1,75+4,2)*2,52 |  | 29.988 | [13 empty] | VV | 2 | 2 | True | 0 | ROZPOCET
| VV |  | -43*0,8*1,97 |  | -67.768 | [13 empty] | VV | 2 | 2 | True | 0 | ROZPOCET
| VV |  | -2*1,6*1,97*5 |  | -31.52 | [13 empty] | VV | 2 | 2 | True | 0 | ROZPOCET
| VV |  | -2*1,45*1,97*4 |  | -22.852 | [13 empty] | VV | 2 | 2 | True | 0 | ROZPOCET
| VV |  | "vč. C-03" | [15 empty] | VV | 2 | 1 | True | 0 | ROZPOCET
| VV |  | 2*(7,0+3,1)*2,52 |  | 50.904 | [13 empty] | VV | 2 | 2 | True | 0 | ROZPOCET
| VV |  | "vč. C-04" | [15 empty] | VV | 2 | 1 | True | 0 | ROZPOCET
| VV |  | 2*(3,4+1,835)*2,52 |  | 26.384 | [13 empty] | VV | 2 | 2 | True | 0 | ROZPOCET
| VV |  | (2,9+1,5+2,25)*2,52 |  | 16.758 | [13 empty] | VV | 2 | 2 | True | 0 | ROZPOCET
| VV |  | "vč. C-05" | [15 empty] | VV | 2 | 1 | True | 0 | ROZPOCET
| VV |  | (6,45+3,4+6,45)*2,52 |  | 41.076 | [13 empty] | VV | 2 | 2 | True | 0 | ROZPOCET
| VV |  | "vč. C-06" | [15 empty] | VV | 2 | 1 | True | 0 | ROZPOCET
| VV |  | 2*(3,3+5,7)*2,52 |  | 45.36 | [13 empty] | VV | 2 | 2 | True | 0 | ROZPOCET
| VV |  | "vč. C-07" | [15 empty] | VV | 2 | 1 | True | 0 | ROZPOCET
| VV |  | 2*(1,58+4,12+5,75)*2,52 |  | 57.708 | [13 empty] | VV | 2 | 2 | True | 0 | ROZPOCET
| VV |  | Mezisoučet |  | 2431.816 | [13 empty] | VV | 2 | 3 | True | 0 | ROZPOCET
| VV |  | -2431,816 |  | -2431.816 | [13 empty] | VV | 2 | 2 | True | 0 | ROZPOCET
| VV |  | 2431,816/100*90 |  | 2188.634 | [13 empty] | VV | 2 | 2 | True | 0 | ROZPOCET
| VV |  | Součet |  | 2188.634 | [13 empty] | VV | 2 | 4 | True | 1 | ROZPOCET
149 | K | 784121011 | Rozmývání podkladu po oškrabání malby v místnostech výšky do 3,80 m | m2 | 2188.634 |  | 0 | CS ÚRS 2019 01 |  |  | základní | 0.037 | 80.9795 | 0 | 0 | 0 | 0 | 16 | K | 2 |  |  |  | ROZPOCET |  |  |  | 0 | 0 | 0 | 0 | 0 | 1 | 0 | 16 | 1480560519
150 | K | 784181101 | Penetrace podkladu jednonásobná základní akrylátová v místnostech výšky do 3,80 m | m2 | 1952.636 |  | 0 | CS ÚRS 2019 01 |  |  | základní | 0.033 | 64.437 | 0.0002 | 0.39053 | 0 | 0 | 16 | K | 2 |  |  |  | ROZPOCET |  |  |  | 0 | 0 | 0 | 0 | 0 | 1 | 0 | 16 | -1618988774
| VV |  | "vč. B-05+popis TZ" | [15 empty] | VV | 2 | 1 | True | 0 | ROZPOCET
| VV |  | "vč. C-01d" | [15 empty] | VV | 2 | 1 | True | 0 | ROZPOCET
| VV |  | "stávající stěny" | [15 empty] | VV | 2 | 1 | True | 0 | ROZPOCET
| VV |  | 1952,636 |  | 1952.636 | [13 empty] | VV | 2 | 2 | True | 1 | ROZPOCET
151 | K | 784181121 | Penetrace podkladu jednonásobná hloubková v místnostech výšky do 3,80 m | m2 | 587.197 |  | 0 | CS ÚRS 2019 01 |  |  | základní | 0.033 | 19.3775 | 0.0002 | 0.11744 | 0 | 0 | 16 | K | 2 |  |  |  | ROZPOCET |  |  |  | 0 | 0 | 0 | 0 | 0 | 1 | 0 | 16 | 1519468574
| VV |  | "vč. B-05+popis TZ" | [15 empty] | VV | 2 | 1 | True | 0 | ROZPOCET
| VV |  | "vč. C-01d" | [15 empty] | VV | 2 | 1 | True | 0 | ROZPOCET
| VV |  | "nové stěny " | [15 empty] | VV | 2 | 1 | True | 0 | ROZPOCET
| VV |  | "var1" | [15 empty] | VV | 2 | 1 | True | 0 | ROZPOCET
| VV |  | 2*(0,655+0,075+1,1+0,9)*2,52*20 |  | 275.184 | [13 empty] | VV | 2 | 2 | True | 0 | ROZPOCET
| VV |  | 2*3,4*2,52*21 |  | 359.856 | [13 empty] | VV | 2 | 2 | True | 0 | ROZPOCET
| VV |  | "nad obkladem-umakart" | [15 empty] | VV | 2 | 1 | True | 0 | ROZPOCET
| VV |  | 0,95*16 |  | 15.2 | [13 empty] | VV | 2 | 2 | True | 0 | ROZPOCET
| VV |  | "obkl" | [15 empty] | VV | 2 | 1 | True | 0 | ROZPOCET
| VV |  | -2*(1,0+0,9)*2,1*20 |  | -159.6 | [13 empty] | VV | 2 | 2 | True | 0 | ROZPOCET
| VV |  | 0,6*1,97*20 |  | 23.64 | [13 empty] | VV | 2 | 2 | True | 0 | ROZPOCET
| VV |  | -(1,73+1,22)*2,1*20 |  | -123.9 | [13 empty] | VV | 2 | 2 | True | 0 | ROZPOCET
| VV |  | 0,6*1,97*20 |  | 23.64 | [13 empty] | VV | 2 | 2 | True | 0 | ROZPOCET
| VV |  | "var2" | [15 empty] | VV | 2 | 1 | True | 0 | ROZPOCET
| VV |  | 2*(0,655+0,075+1,1+0,9)*2,52*9 |  | 123.833 | [13 empty] | VV | 2 | 2 | True | 0 | ROZPOCET
| VV |  | 2*3,4*2,52*9 |  | 154.224 | [13 empty] | VV | 2 | 2 | True | 0 | ROZPOCET
| VV |  | "nad obkladem-umakart" | [15 empty] | VV | 2 | 1 | True | 0 | ROZPOCET
| VV |  | 1,0*6 |  | 6 | [13 empty] | VV | 2 | 2 | True | 0 | ROZPOCET
| VV |  | "obkl" | [15 empty] | VV | 2 | 1 | True | 0 | ROZPOCET
| VV |  | -2*(1,0+0,9)*2,1*9 |  | -71.82 | [13 empty] | VV | 2 | 2 | True | 0 | ROZPOCET
| VV |  | 0,7*1,97*9 |  | 12.411 | [13 empty] | VV | 2 | 2 | True | 0 | ROZPOCET
| VV |  | -(1,73+1,65)*2,1*9 |  | -63.882 | [13 empty] | VV | 2 | 2 | True | 0 | ROZPOCET
| VV |  | 0,7*1,97*9 |  | 12.411 | [13 empty] | VV | 2 | 2 | True | 0 | ROZPOCET
| VV |  | Součet |  | 587.197 | [13 empty] | VV | 2 | 4 | True | 1 | ROZPOCET
152 | K | 784221101 | Malby z malířských směsí otěruvzdorných za sucha dvojnásobné, bílé za sucha otěruvzdorné dobře v místnostech výšky do 3,80 m | m2 | 2991.281 |  | 0 | CS ÚRS 2019 01 |  |  | základní | 0.064 | 191.442 | 0.00029 | 0.86747 | 0 | 0 | 16 | K | 2 |  |  |  | ROZPOCET |  |  |  | 0 | 0 | 0 | 0 | 0 | 1 | 0 | 16 | 2016479751
| VV |  | "vč. B-05+popis TZ" | [15 empty] | VV | 2 | 1 | True | 0 | ROZPOCET
| VV |  | "vč. C-01d" | [15 empty] | VV | 2 | 1 | True | 0 | ROZPOCET
| VV |  | "stávající plochy stěn a stropů" | [15 empty] | VV | 2 | 1 | True | 0 | ROZPOCET
| VV |  | 2188,634 |  | 2188.634 | [13 empty] | VV | 2 | 2 | True | 0 | ROZPOCET
| VV |  | "nové plochy stěn" | [15 empty] | VV | 2 | 1 | True | 0 | ROZPOCET
| VV |  | 587,197 |  | 587.197 | [13 empty] | VV | 2 | 2 | True | 0 | ROZPOCET
| VV |  | Mezisoučet |  | 2775.831 | [13 empty] | VV | 2 | 3 | True | 0 | ROZPOCET
| VV |  | "sdk - podhled hladký" | [15 empty] | VV | 2 | 1 | True | 0 | ROZPOCET
| VV |  | 430,9/2 |  | 215.45 | [13 empty] | VV | 2 | 2 | True | 0 | ROZPOCET
| VV |  | Součet |  | 2991.281 | [13 empty] | VV | 2 | 4 | True | 1 | ROZPOCET
[13 empty] | 0 |  | 0 |  | 0 | 2 | D | 1 |  |  |  | ROZPOCET | [9 empty] | 0
[11 empty] | základní | 0 | 0 | 0 | 0 | 0 | 0 | 16 | K | 2 |  |  |  | ROZPOCET |  |  |  | 0 | 0 | 0 | 0 | 0 | 1 | 0 | 16 | -1596763564
| D | O | Ostatní |  |  |  | 0 | [5 empty] | 0 |  | 0 |  | 0 | 2 | D | 1 |  |  |  | ROZPOCET | [9 empty] | 0
154 | K | O1 | M+D Piktogramy a orientační tabulky | kus | 20 |  | 0 |  |  |  | základní | 0 | 0 | 0 | 0 | 0 | 0 | 16 | K | 2 |  |  |  | ROZPOCET |  |  |  | 0 | 0 | 0 | 0 | 0 | 1 | 0 | 16 | -923431781
| D | HZS | Hodinové zúčtovací sazby |  |  |  | 0 | [5 empty] | 100 |  | 0 |  | 0 | 4 | D | 0 |  |  |  | ROZPOCET | [9 empty] | 0
155 | K | HZS2491 | Hodinové zúčtovací sazby profesí PSV zednické výpomoci a pomocné práce PSV dělník zednických výpomocí | hod | 100 |  | 0 | CS ÚRS 2019 01 |  |  | základní | 1 | 100 | 0 | 0 | 0 | 0 | 512 | K | 1 |  |  |  | ROZPOCET |  |  |  | 0 | 0 | 0 | 0 | 0 | 1 | 0 | 512 | -1823630299

## 2 - Oprava interiéru ubyt...
[9 empty] | >> skryté sloupce << | [11 empty] | {d1d35474-0414-418f-b238-f5ca4f234a40} | [5 empty] | dekob | dekob | 895,6 | 2
[21 empty] | 2 | [5 empty] | depvc | depvc | 121,58 | 2
| KRYCÍ LIST SOUPISU PRACÍ | [8 empty] | v --- níže se nacházejí doplnkové a pomocné údaje k sestavám --- v | [10 empty] | False | [5 empty] | deker | deker | 10,04 | 2
[27 empty] | vinyl | vinyl | 960,1 | 2
| Stavba: | [25 empty] | kd | kd | 100,1 | 2
|  | Oprava interiéru ubytovacího zařízení ÚJOP UK- BLOK A1,A2,B Správa budov a zařízení CDMS Krystal Hotel Krystal | [24 empty] | obklad | obklad | 566,9 | 2
| Objekt: | [25 empty] | obkladp | obklad prádelna | 6,66 | 2
2 - Oprava interiéru ubytovacího zařízení 9.NP
| KSO: |  |  |  |  | CC-CZ:
| Místo: |  |  |  |  | Datum: | 26. 2. 2019
| Zadavatel: |  |  |  |  | IČ:
|  | ÚJOP Univerzity Karlovy, Praha |  |  |  | DIČ:
| Uchazeč: |  |  |  |  | IČ:
DIČ:
| Projektant: |  |  |  |  | IČ:
|  | ArcEnergo s.r.o. |  |  |  | DIČ:
| Zpracovatel: |  |  |  |  | IČ:
DIČ:
Poznámka:
| Cena bez DPH | [5 empty] | 0
|  |  | Základ daně |  |  | Sazba daně | Výše daně
| DPH | základní | 0 |  |  | 21% | 0
|  | snížená | 0 |  |  | 15% | 0
|  | zákl. přenesená | 0 |  |  | 21% | 0
|  | sníž. přenesená | 0 |  |  | 15% | 0
|  | nulová | 0 |  |  | 0% | 0
| Cena s DPH |  |  | v | CZK |  | 0
REKAPITULACE ČLENĚNÍ SOUPISU PRACÍ
Stavba:
Oprava interiéru ubytovacího zařízení ÚJOP UK- BLOK A1,A2,B Správa budov a zařízení CDMS Krystal Hotel Krystal
Objekt:
2 - Oprava interiéru ubytovacího zařízení 9.NP
Místo: | [5 empty] | Datum: | 26. 2. 2019
Zadavatel: |  |  | ÚJOP Univerzity Karlovy, Praha |  |  | Projektant: | ArcEnergo s.r.o.
Uchazeč: | [5 empty] | Zpracovatel:
Kód dílu - Popis | [6 empty] | Cena celkem [CZK]
Náklady stavby celkem | [6 empty] | 0 | [14 empty] | -1
| HSV - Práce a dodávky HSV | [5 empty] | 0
| 3 - Svislé a kompletní konstrukce | [5 empty] | 0
| 6 - Úpravy povrchů, podlahy a osazování výplní | [5 empty] | 0
| 9 - Ostatní konstrukce a práce, bourání | [5 empty] | 0
| 997 - Přesun sutě | [5 empty] | 0
| 998 - Přesun hmot | [5 empty] | 0
| PSV - Práce a dodávky PSV | [5 empty] | 0
| 711 - Izolace proti vodě, vlhkosti a plynům | [5 empty] | 0
| 721- - Zdravotechnika | [5 empty] | 0
| 741 - Elektroinstalace - silnoproud | [5 empty] | 0
| 742 - Elektroinstalace - slaboproud | [5 empty] | 0
| 763 - Konstrukce suché výstavby | [5 empty] | 0
| 766 - Konstrukce truhlářské | [5 empty] | 0
| 767 - Konstrukce zámečnické | [5 empty] | 0
| 771 - Podlahy z dlaždic | [5 empty] | 0
| 776 - Podlahy povlakové | [5 empty] | 0
| 781 - Dokončovací práce - obklady | [5 empty] | 0
| 783 - Dokončovací práce - nátěry | [5 empty] | 0
| 784 - Dokončovací práce - malby a tapety | [5 empty] | 0
| I - Interiér | [5 empty] | 0
| O - Ostatní | [5 empty] | 0
| HZS - Hodinové zúčtovací sazby | [5 empty] | 0
SOUPIS PRACÍ
Stavba:
Oprava interiéru ubytovacího zařízení ÚJOP UK- BLOK A1,A2,B Správa budov a zařízení CDMS Krystal Hotel Krystal
Objekt:
2 - Oprava interiéru ubytovacího zařízení 9.NP
Místo: | [5 empty] | Datum: | 26. 2. 2019
Zadavatel: |  |  | ÚJOP Univerzity Karlovy, Praha |  |  | Projektant: | ArcEnergo s.r.o.
Uchazeč: | [5 empty] | Zpracovatel:
PČ | Typ | Kód | Popis | MJ | Množství | J.cena [CZK] | Cena celkem [CZK] | Cenová soustava |  |  | DPH | J. Nh [h] | Nh celkem [h] | J. hmotnost [t] | Hmotnost celkem [t] | J. suť [t] | Suť Celkem [t]
Náklady soupisu celkem | [6 empty] | 0 | [5 empty] | 8681.4645 |  | 125.5992 |  | 149.9002 |  |  |  | D | -1 | [14 empty] | 0
| D | HSV | Práce a dodávky HSV |  |  |  | 0 | [5 empty] | 4201.9665 |  | 71.6536 |  | 139.8061 |  | 1 |  | D | 0 |  |  |  | ROZPOCET | [10 empty] | 0
| D | 3 | Svislé a kompletní konstrukce |  |  |  | 0 | [5 empty] | 239.8023 |  | 28.2085 |  | 0 |  | 1 |  | D | 1 |  |  |  | ROZPOCET | [10 empty] | 0
1 | K | 317142428 | Překlady nenosné z pórobetonu osazené do tenkého maltového lože, výšky do 250 mm, šířky překladu 100 mm, délky překladu přes 2000 do 2500 mm | kus | 31 |  | 0 | CS ÚRS 2019 01 |  |  | základní | 0.29 | 8.99 | 0.05528 | 1.7137 | 0 | 0 | 4 |  | K | 2 |  |  |  | ROZPOCET |  |  |  |  | 0 | 0 | 0 | 0 | 0 | 1 | 0 | 4 | -413901189
| PSC |  | Poznámka k souboru cen: 1. V cenách jsou započteny náklady na dodání a uložení překladu, včetně podmazání ložné plochy tenkovrstvou maltou. | [16 empty] | PSC | 2
| VV |  | "vč. B-06+popis TZ" | [16 empty] | VV | 2 | 1 | True | 0 | ROZPOCET
| VV |  | "vč. C-01d" | [16 empty] | VV | 2 | 1 | True | 0 | ROZPOCET
| VV |  | "P1" | [16 empty] | VV | 2 | 1 | True | 0 | ROZPOCET
| VV |  | 31 |  | 31 | [14 empty] | VV | 2 | 2 | True | 1 | ROZPOCET
2 | K | 317941121 | Osazování ocelových válcovaných nosníků na zdivu I nebo IE nebo U nebo UE nebo L do č. 12 nebo výšky do 120 mm | t | 0.115 |  | 0 | CS ÚRS 2019 01 |  |  | základní | 18.175 | 2.0901 | 0.01954 | 0.0022471 | 0 | 0 | 4 |  | K | 2 |  |  |  | ROZPOCET |  |  |  |  | 0 | 0 | 0 | 0 | 0 | 1 | 0 | 4 | 689801197
| PSC |  | Poznámka k souboru cen: 1. Ceny jsou určeny pro zednické osazování na cementovou maltu(min. MC 15). 2. Dodávka ocelových nosníků se oceňuje ve specifikaci. 3. Ztratné lze dohodnout ve směrné výši 8 % na krytí nákladů na řezání příslušných délek z hutních délek nosníků a na zbytkový odpad (prořez). | [16 empty] | PSC | 2
| VV |  | "vč. B-06+popis TZ" | [16 empty] | VV | 2 | 1 | True | 0 | ROZPOCET
| VV |  | "vč. C-01d" | [16 empty] | VV | 2 | 1 | True | 0 | ROZPOCET
| VV |  | "P2" | [16 empty] | VV | 2 | 1 | True | 0 | ROZPOCET
| VV |  | 30*0,8*4,8*0,001 |  | 0.115 | [14 empty] | VV | 2 | 2 | True | 1 | ROZPOCET
3 | M | 1301042-P2 | úhelník ocelový rovnostranný jakost 11 375 75x75x4mm | t | 0.124 |  | 0 |  |  |  | základní | 0 | 0 | 1 | 0.124 | 0 | 0 | 8 |  | M | 2 |  |  |  | ROZPOCET |  |  |  |  | 0 | 0 | 0 | 0 | 0 | 1 | 0 | 4 | 685489404
| VV |  | 0,115*1,08 'Přepočtené koeficientem množství |  | 0.124 | [14 empty] | VV | 2 | 2 | False | 1 | ROZPOCET
4 | K | 342272215 | Příčky z pórobetonových tvárnic hladkých na tenké maltové lože objemová hmotnost do 500 kg/m3, tloušťka příčky 75 mm | m2 | 208.223 |  | 0 | CS ÚRS 2019 01 |  |  | základní | 0.514 | 107.0266 | 0.05168 | 10.761 | 0 | 0 | 4 |  | K | 2 |  |  |  | ROZPOCET |  |  |  |  | 0 | 0 | 0 | 0 | 0 | 1 | 0 | 4 | 118314706
| VV |  | "vč. B-06+popis TZ" | [16 empty] | VV | 2 | 1 | True | 0 | ROZPOCET
| VV |  | "vč. C-01d" | [16 empty] | VV | 2 | 1 | True | 0 | ROZPOCET
| VV |  | "var1" | [16 empty] | VV | 2 | 1 | True | 0 | ROZPOCET
| VV |  | (0,655+0,075+1,1+0,9)*2,52*20 |  | 137.592 | [14 empty] | VV | 2 | 2 | True | 0 | ROZPOCET
| VV |  | "var2" | [16 empty] | VV | 2 | 1 | True | 0 | ROZPOCET
| VV |  | (0,655+0,075+1,1+0,9)*2,52*10 |  | 68.796 | [14 empty] | VV | 2 | 2 | True | 0 | ROZPOCET
| VV |  | "prádelna" | [16 empty] | VV | 2 | 1 | True | 0 | ROZPOCET
| VV |  | 1,835*1,0 |  | 1.835 | [14 empty] | VV | 2 | 2 | True | 0 | ROZPOCET
| VV |  | Součet |  | 208.223 | [14 empty] | VV | 2 | 4 | True | 1 | ROZPOCET
5 | K | 342272225 | Příčky z pórobetonových tvárnic hladkých na tenké maltové lože objemová hmotnost do 500 kg/m3, tloušťka příčky 100 mm | m2 | 216.752 |  | 0 | CS ÚRS 2019 01 |  |  | základní | 0.525 | 113.7948 | 0.06917 | 14.9927 | 0 | 0 | 4 |  | K | 2 |  |  |  | ROZPOCET |  |  |  |  | 0 | 0 | 0 | 0 | 0 | 1 | 0 | 4 | 929145549
| VV |  | "vč. B-06+popis TZ" | [16 empty] | VV | 2 | 1 | True | 0 | ROZPOCET
| VV |  | "vč. C-01d" | [16 empty] | VV | 2 | 1 | True | 0 | ROZPOCET
| VV |  | "var1" | [16 empty] | VV | 2 | 1 | True | 0 | ROZPOCET
| VV |  | 3,4*2,52*20 |  | 171.36 | [14 empty] | VV | 2 | 2 | True | 0 | ROZPOCET
| VV |  | -0,8*1,97*20 |  | -31.52 | [14 empty] | VV | 2 | 2 | True | 0 | ROZPOCET
| VV |  | 3,4*2,52 |  | 8.568 | [14 empty] | VV | 2 | 2 | True | 0 | ROZPOCET
| VV |  | -0,8*1,97 |  | -1.576 | [14 empty] | VV | 2 | 2 | True | 0 | ROZPOCET
| VV |  | "var2" | [16 empty] | VV | 2 | 1 | True | 0 | ROZPOCET
| VV |  | 3,4*2,52*10 |  | 85.68 | [14 empty] | VV | 2 | 2 | True | 0 | ROZPOCET
| VV |  | -0,8*1,97*10 |  | -15.76 | [14 empty] | VV | 2 | 2 | True | 0 | ROZPOCET
| VV |  | Součet |  | 216.752 | [14 empty] | VV | 2 | 4 | True | 1 | ROZPOCET
6 | K | 346244353 | Obezdívka koupelnových van ploch rovných z přesných pórobetonových tvárnic, na tenké maltové lože, tl. 75 mm | m2 | 9.6 |  | 0 | CS ÚRS 2019 01 |  |  | základní | 0.823 | 7.9008 | 0.06405 | 0.61488 | 0 | 0 | 4 |  | K | 2 |  |  |  | ROZPOCET |  |  |  |  | 0 | 0 | 0 | 0 | 0 | 1 | 0 | 4 | 522937600
| VV |  | "vč. B-06+popis TZ" | [16 empty] | VV | 2 | 1 | True | 0 | ROZPOCET
| VV |  | "vč. C-01d" | [16 empty] | VV | 2 | 1 | True | 0 | ROZPOCET
| VV |  | "var2" | [16 empty] | VV | 2 | 1 | True | 0 | ROZPOCET
| VV |  | 1,6*0,6*10 |  | 9.6 | [14 empty] | VV | 2 | 2 | True | 1 | ROZPOCET
| D | 6 | Úpravy povrchů, podlahy a osazování výplní |  |  |  | 0 | [5 empty] | 1158.6479 |  | 43.1461 |  | 0 | 1 |  | D | 1 |  |  |  | ROZPOCET | [10 empty] | 0
7 | K | 611325421 | Oprava vápenocementové omítky vnitřních ploch štukové dvouvrstvé, tloušťky do 20 mm a tloušťky štuku do 3 mm stropů, v rozsahu opravované plochy do 10% | m2 | 493.7 |  | 0 | CS ÚRS 2019 01 |  |  | základní | 0.252 | 124.4124 | 0.0057 | 2.8141 | 0 | 0 | 4 |  | K | 2 |  |  |  | ROZPOCET |  |  |  |  | 0 | 0 | 0 | 0 | 0 | 1 | 0 | 4 | -439666117
| PSC |  | Poznámka k souboru cen: 1. Pro ocenění opravy omítek plochy do 1 m2 se použijí ceny souboru cen 61. 32-52.. Vápenocementová omítka jednotlivých malých ploch. | [16 empty] | PSC | 2
| VV |  | "vč. B-06+popis TZ" | [16 empty] | VV | 2 | 1 | True | 0 | ROZPOCET
| VV |  | "vč. C-01d" | [16 empty] | VV | 2 | 1 | True | 0 | ROZPOCET
| VV |  | "stropy" | [16 empty] | VV | 2 | 1 | True | 0 | ROZPOCET
| VV |  | "var1" | [16 empty] | VV | 2 | 1 | True | 0 | ROZPOCET
| VV |  | 15,98*20 |  | 319.6 | [14 empty] | VV | 2 | 2 | True | 0 | ROZPOCET
| VV |  | "var2" | [16 empty] | VV | 2 | 1 | True | 0 | ROZPOCET
| VV |  | 14,52*10 |  | 145.2 | [14 empty] | VV | 2 | 2 | True | 0 | ROZPOCET
| VV |  | "ost" | [16 empty] | VV | 2 | 1 | True | 0 | ROZPOCET
| VV |  | 10,4+18,5 |  | 28.9 | [14 empty] | VV | 2 | 2 | True | 0 | ROZPOCET
| VV |  | Součet |  | 493.7 | [14 empty] | VV | 2 | 4 | True | 1 | ROZPOCET
8 | K | 612131101 | Podkladní a spojovací vrstva vnitřních omítaných ploch cementový postřik nanášený ručně celoplošně stěn | m2 | 848.115 |  | 0 | CS ÚRS 2019 01 |  |  | základní | 0.117 | 99.2295 | 0.00735 | 6.2336 | 0 | 0 | 4 |  | K | 2 |  |  |  | ROZPOCET |  |  |  |  | 0 | 0 | 0 | 0 | 0 | 1 | 0 | 4 | -1576090951
| VV |  | "vč. B-06+popis TZ" | [16 empty] | VV | 2 | 1 | True | 0 | ROZPOCET
| VV |  | "vč. C-01d" | [16 empty] | VV | 2 | 1 | True | 0 | ROZPOCET
| VV |  | "var1" | [16 empty] | VV | 2 | 1 | True | 0 | ROZPOCET
| VV |  | 2*(0,655+0,075+1,1+0,9)*2,52*20 |  | 275.184 | [14 empty] | VV | 2 | 2 | True | 0 | ROZPOCET
| VV |  | 2*3,4*2,52*21 |  | 359.856 | [14 empty] | VV | 2 | 2 | True | 0 | ROZPOCET
| VV |  | -2*0,8*1,97*21 |  | -66.192 | [14 empty] | VV | 2 | 2 | True | 0 | ROZPOCET
| VV |  | "var2" | [16 empty] | VV | 2 | 1 | True | 0 | ROZPOCET
| VV |  | 2*(0,655+0,075+1,1+0,9)*2,52*10 |  | 137.592 | [14 empty] | VV | 2 | 2 | True | 0 | ROZPOCET
| VV |  | 2*3,4*2,52*10 |  | 171.36 | [14 empty] | VV | 2 | 2 | True | 0 | ROZPOCET
| VV |  | -2*0,8*1,97*10 |  | -31.52 | [14 empty] | VV | 2 | 2 | True | 0 | ROZPOCET
| VV |  | "prádelna" | [16 empty] | VV | 2 | 1 | True | 0 | ROZPOCET
| VV |  | 1,835*1,0 |  | 1.835 | [14 empty] | VV | 2 | 2 | True | 0 | ROZPOCET
| VV |  | Součet |  | 848.115 | [14 empty] | VV | 2 | 4 | True | 1 | ROZPOCET
9 | K | 612321141 | Omítka vápenocementová vnitřních ploch nanášená ručně dvouvrstvá, tloušťky jádrové omítky do 10 mm a tloušťky štuku do 3 mm štuková svislých konstrukcí stěn | m2 | 514.795 |  | 0 | CS ÚRS 2019 01 |  |  | základní | 0.47 | 241.9536 | 0.01838 | 9.4619 | 0 | 0 | 4 |  | K | 2 |  |  |  | ROZPOCET |  |  |  |  | 0 | 0 | 0 | 0 | 0 | 1 | 0 | 4 | -1665960933
| PSC |  | Poznámka k souboru cen: 1. Pro ocenění nanášení omítek v tloušťce jádrové omítky přes 10 mm se použije příplatek za každých dalších i započatých 5 mm. 2. Omítky stropních konstrukcí nanášené na pletivo se oceňují cenami omítek žebrových stropů nebo osamělých trámů. 3. Podkladní a spojovací vrstvy se oceňují cenami souboru cen 61.13-1... této části katalogu. | [16 empty] | PSC | 2
| VV |  | "vč. B-06+popis TZ" | [16 empty] | VV | 2 | 1 | True | 0 | ROZPOCET
| VV |  | "vč. C-01d" | [16 empty] | VV | 2 | 1 | True | 0 | ROZPOCET
| VV |  | "var1" | [16 empty] | VV | 2 | 1 | True | 0 | ROZPOCET
| VV |  | 2*(0,655+0,075+1,1+0,9)*2,52*20 |  | 275.184 | [14 empty] | VV | 2 | 2 | True | 0 | ROZPOCET
| VV |  | 2*3,4*2,52*21 |  | 359.856 | [14 empty] | VV | 2 | 2 | True | 0 | ROZPOCET
| VV |  | -2*0,8*1,97*21 |  | -66.192 | [14 empty] | VV | 2 | 2 | True | 0 | ROZPOCET
| VV |  | "nad obkladem-umakart" | [16 empty] | VV | 2 | 1 | True | 0 | ROZPOCET
| VV |  | 0,95*18 |  | 17.1 | [14 empty] | VV | 2 | 2 | True | 0 | ROZPOCET
| VV |  | Mezisoučet |  | 585.948 | [14 empty] | VV | 2 | 3 | True | 0 | ROZPOCET
| VV |  | "obkl" | [16 empty] | VV | 2 | 1 | True | 0 | ROZPOCET
| VV |  | -2*(1,0+0,9)*2,1*20 |  | -159.6 | [14 empty] | VV | 2 | 2 | True | 0 | ROZPOCET
| VV |  | 0,6*1,97*20 |  | 23.64 | [14 empty] | VV | 2 | 2 | True | 0 | ROZPOCET
| VV |  | -(1,73+1,22)*2,1*20 |  | -123.9 | [14 empty] | VV | 2 | 2 | True | 0 | ROZPOCET
| VV |  | 0,6*1,97*20 |  | 23.64 | [14 empty] | VV | 2 | 2 | True | 0 | ROZPOCET
| VV |  | Mezisoučet |  | -236.22 | [14 empty] | VV | 2 | 3 | True | 0 | ROZPOCET
| VV |  | "var2" | [16 empty] | VV | 2 | 1 | True | 0 | ROZPOCET
| VV |  | 2*(0,655+0,075+1,1+0,9)*2,52*10 |  | 137.592 | [14 empty] | VV | 2 | 2 | True | 0 | ROZPOCET
| VV |  | 2*3,4*2,52*10 |  | 171.36 | [14 empty] | VV | 2 | 2 | True | 0 | ROZPOCET
| VV |  | -2*0,8*1,97*10 |  | -31.52 | [14 empty] | VV | 2 | 2 | True | 0 | ROZPOCET
| VV |  | "nad obkladem-umakart" | [16 empty] | VV | 2 | 1 | True | 0 | ROZPOCET
| VV |  | 1,0*9 |  | 9 | [14 empty] | VV | 2 | 2 | True | 0 | ROZPOCET
| VV |  | Mezisoučet |  | 286.432 | [14 empty] | VV | 2 | 3 | True | 0 | ROZPOCET
| VV |  | "obkl" | [16 empty] | VV | 2 | 1 | True | 0 | ROZPOCET
| VV |  | -2*(1,0+0,9)*2,1*10 |  | -79.8 | [14 empty] | VV | 2 | 2 | True | 0 | ROZPOCET
| VV |  | 0,7*1,97*10 |  | 13.79 | [14 empty] | VV | 2 | 2 | True | 0 | ROZPOCET
| VV |  | -(1,73+1,65)*2,1*10 |  | -70.98 | [14 empty] | VV | 2 | 2 | True | 0 | ROZPOCET
| VV |  | 0,7*1,97*10 |  | 13.79 | [14 empty] | VV | 2 | 2 | True | 0 | ROZPOCET
| VV |  | Mezisoučet |  | -123.2 | [14 empty] | VV | 2 | 3 | True | 0 | ROZPOCET
| VV |  | "prádelna" | [16 empty] | VV | 2 | 1 | True | 0 | ROZPOCET
| VV |  | 1,835*1,0 |  | 1.835 | [14 empty] | VV | 2 | 2 | True | 0 | ROZPOCET
| VV |  | Mezisoučet |  | 1.835 | [14 empty] | VV | 2 | 3 | True | 0 | ROZPOCET
| VV |  | Součet |  | 514.795 | [14 empty] | VV | 2 | 4 | True | 1 | ROZPOCET
10 | K | 612325421 | Oprava vápenocementové omítky vnitřních ploch štukové dvouvrstvé, tloušťky do 20 mm a tloušťky štuku do 3 mm stěn, v rozsahu opravované plochy do 10% | m2 | 1757.257 |  | 0 | CS ÚRS 2019 01 |  |  | základní | 0.19 | 333.8788 | 0.0057 | 10.0164 | 0 | 0 | 4 |  | K | 2 |  |  |  | ROZPOCET |  |  |  |  | 0 | 0 | 0 | 0 | 0 | 1 | 0 | 4 | -931572665
| PSC |  | Poznámka k souboru cen: 1. Pro ocenění opravy omítek plochy do 1 m2 se použijí ceny souboru cen 61. 32-52.. Vápenocementová omítka jednotlivých malých ploch. | [16 empty] | PSC | 2
| VV |  | "vč. B-06+popis TZ" | [16 empty] | VV | 2 | 1 | True | 0 | ROZPOCET
| VV |  | "vč. C-01d" | [16 empty] | VV | 2 | 1 | True | 0 | ROZPOCET
| VV |  | "var1" | [16 empty] | VV | 2 | 1 | True | 0 | ROZPOCET
| VV |  | 2*(3,4+7,0)*2,52*20 |  | 1048.32 | [14 empty] | VV | 2 | 2 | True | 0 | ROZPOCET
| VV |  | -0,8*1,97*20 |  | -31.52 | [14 empty] | VV | 2 | 2 | True | 0 | ROZPOCET
| VV |  | "var2" | [16 empty] | VV | 2 | 1 | True | 0 | ROZPOCET
| VV |  | 2*(3,4+7,0)*2,52*10 |  | 524.16 | [14 empty] | VV | 2 | 2 | True | 0 | ROZPOCET
| VV |  | -0,8*1,97*10 |  | -15.76 | [14 empty] | VV | 2 | 2 | True | 0 | ROZPOCET
| VV |  | "odp. obklad na stáv.stěně" | [16 empty] | VV | 2 | 1 | True | 0 | ROZPOCET
| VV |  | -(1,83+2,195)*2,1*20 |  | -169.05 | [14 empty] | VV | 2 | 2 | True | 0 | ROZPOCET
| VV |  | -(1,83+2,625)*2,1*10 |  | -93.555 | [14 empty] | VV | 2 | 2 | True | 0 | ROZPOCET
| VV |  | "okna+balk.d" | [16 empty] | VV | 2 | 1 | True | 0 | ROZPOCET
| VV |  | -1,52*1,59*30 |  | -72.504 | [14 empty] | VV | 2 | 2 | True | 0 | ROZPOCET
| VV |  | -0,92*2,4*30 |  | -66.24 | [14 empty] | VV | 2 | 2 | True | 0 | ROZPOCET
| VV |  | Mezisoučet |  | 1123.851 | [14 empty] | VV | 2 | 3 | True | 0 | ROZPOCET
| VV |  | "vč. C-02" | [16 empty] | VV | 2 | 1 | True | 0 | ROZPOCET
| VV |  | 2*(36,2+1,6)*2,52 |  | 190.512 | [14 empty] | VV | 2 | 2 | True | 0 | ROZPOCET
| VV |  | 2*(29,0+1,6)*2,52 |  | 154.224 | [14 empty] | VV | 2 | 2 | True | 0 | ROZPOCET
| VV |  | 2*(18,2+2,2)*2,52 |  | 102.816 | [14 empty] | VV | 2 | 2 | True | 0 | ROZPOCET
| VV |  | 2*(1,4+6,5)*2,52 |  | 39.816 | [14 empty] | VV | 2 | 2 | True | 0 | ROZPOCET
| VV |  | 2*(1,75+4,2)*2,52 |  | 29.988 | [14 empty] | VV | 2 | 2 | True | 0 | ROZPOCET
| VV |  | -43*0,8*1,97 |  | -67.768 | [14 empty] | VV | 2 | 2 | True | 0 | ROZPOCET
| VV |  | -2*1,6*1,97*5 |  | -31.52 | [14 empty] | VV | 2 | 2 | True | 0 | ROZPOCET
| VV |  | -2*1,45*1,97*4 |  | -22.852 | [14 empty] | VV | 2 | 2 | True | 0 | ROZPOCET
| VV |  | "vč. C-03" | [16 empty] | VV | 2 | 1 | True | 0 | ROZPOCET
| VV |  | 2*(7,0+3,1)*2,52 |  | 50.904 | [14 empty] | VV | 2 | 2 | True | 0 | ROZPOCET
| VV |  | "vč. C-04" | [16 empty] | VV | 2 | 1 | True | 0 | ROZPOCET
| VV |  | 2*(3,4+1,835)*2,52 |  | 26.384 | [14 empty] | VV | 2 | 2 | True | 0 | ROZPOCET
| VV |  | (2,9+1,5+2,25)*2,52 |  | 16.758 | [14 empty] | VV | 2 | 2 | True | 0 | ROZPOCET
| VV |  | "vč. C-05" | [16 empty] | VV | 2 | 1 | True | 0 | ROZPOCET
| VV |  | (6,45+3,4+6,45)*2,52 |  | 41.076 | [14 empty] | VV | 2 | 2 | True | 0 | ROZPOCET
| VV |  | "vč. C-06" | [16 empty] | VV | 2 | 1 | True | 0 | ROZPOCET
| VV |  | 2*(3,3+5,7)*2,52 |  | 45.36 | [14 empty] | VV | 2 | 2 | True | 0 | ROZPOCET
| VV |  | "vč. C-07" | [16 empty] | VV | 2 | 1 | True | 0 | ROZPOCET
| VV |  | 2*(1,58+4,12+5,75)*2,52 |  | 57.708 | [14 empty] | VV | 2 | 2 | True | 0 | ROZPOCET
| VV |  | Mezisoučet |  | 633.406 | [14 empty] | VV | 2 | 3 | True | 0 | ROZPOCET
| VV |  | Součet |  | 1757.257 | [14 empty] | VV | 2 | 4 | True | 1 | ROZPOCET
11 | K | 612331111 | Omítka cementová vnitřních ploch nanášená ručně jednovrstvá, tloušťky do 10 mm hrubá zatřená svislých konstrukcí stěn | m2 | 554.3 |  | 0 | CS ÚRS 2019 01 |  |  | základní | 0.41 | 227.263 | 0.021 | 11.6403 | 0 | 0 | 4 |  | K | 2 |  |  |  | ROZPOCET |  |  |  |  | 0 | 0 | 0 | 0 | 0 | 1 | 0 | 4 | -2119789528
| PSC |  | Poznámka k souboru cen: 1. Pro ocenění nanášení omítky v tloušťce jádrové omítky přes 10 mm se použije příplatek za každých dalších i započatých 5 mm. 2. Omítky stropních konstrukcí nanášené na pletivo se oceňují cenami omítek žebrových stropů nebo osamělých trámů. 3. Podkladní a spojovací vrstvy se oceňují cenami souboru cen 61.13-1... této části katalogu. | [16 empty] | PSC | 2
| VV |  | "vč. B-06+popis TZ" | [16 empty] | VV | 2 | 1 | True | 0 | ROZPOCET
| VV |  | "vč. C-01d" | [16 empty] | VV | 2 | 1 | True | 0 | ROZPOCET
| VV |  | "var1" | [16 empty] | VV | 2 | 1 | True | 0 | ROZPOCET
| VV |  | 2*(1,0+0,9)*2,1*20 |  | 159.6 | [14 empty] | VV | 2 | 2 | True | 0 | ROZPOCET
| VV |  | -0,6*1,97*20 |  | -23.64 | [14 empty] | VV | 2 | 2 | True | 0 | ROZPOCET
| VV |  | 2*(1,73+1,22)*2,1*20 |  | 247.8 | [14 empty] | VV | 2 | 2 | True | 0 | ROZPOCET
| VV |  | -0,6*1,97*20 |  | -23.64 | [14 empty] | VV | 2 | 2 | True | 0 | ROZPOCET
| VV |  | "var2" | [16 empty] | VV | 2 | 1 | True | 0 | ROZPOCET
| VV |  | 2*(1,0+0,9)*2,1*10 |  | 79.8 | [14 empty] | VV | 2 | 2 | True | 0 | ROZPOCET
| VV |  | -0,7*1,97*10 |  | -13.79 | [14 empty] | VV | 2 | 2 | True | 0 | ROZPOCET
| VV |  | 2*(1,73+1,65)*2,1*10 |  | 141.96 | [14 empty] | VV | 2 | 2 | True | 0 | ROZPOCET
| VV |  | -0,7*1,97*10 |  | -13.79 | [14 empty] | VV | 2 | 2 | True | 0 | ROZPOCET
| VV |  | Součet |  | 554.3 | [14 empty] | VV | 2 | 4 | True | 1 | ROZPOCET
12 | K | 619991011 | Zakrytí vnitřních ploch před znečištěním včetně pozdějšího odkrytí konstrukcí a prvků obalením fólií a přelepením páskou | m2 | 338.744 |  | 0 | CS ÚRS 2019 01 |  |  | základní | 0.08 | 27.0995 | 0 | 0 | 0 | 0 | 4 |  | K | 2 |  |  |  | ROZPOCET |  |  |  |  | 0 | 0 | 0 | 0 | 0 | 1 | 0 | 4 | 1245040920
| PSC |  | Poznámka k souboru cen: 1. U ceny -1011 se množství měrných jednotek určuje v m2 rozvinuté plochy jednotlivých konstrukcí a prvků. 2. Zakrytí výplní otvorů se oceňuje příslušnými cenami souboru cen 629 99-10.. Zakrytí vnějších ploch před znečištěním. | [16 empty] | PSC | 2
| VV |  | "vč. B-06+popis TZ" | [16 empty] | VV | 2 | 1 | True | 0 | ROZPOCET
| VV |  | "vč. C-01d" | [16 empty] | VV | 2 | 1 | True | 0 | ROZPOCET
| VV |  | "okna+balk.d" | [16 empty] | VV | 2 | 1 | True | 0 | ROZPOCET
| VV |  | 1,52*1,59*30 |  | 72.504 | [14 empty] | VV | 2 | 2 | True | 0 | ROZPOCET
| VV |  | 0,92*2,4*30 |  | 66.24 | [14 empty] | VV | 2 | 2 | True | 0 | ROZPOCET
| VV |  | Mezisoučet |  | 138.744 | [14 empty] | VV | 2 | 3 | True | 0 | ROZPOCET
| VV |  | "ostatní" | [16 empty] | VV | 2 | 1 | True | 0 | ROZPOCET
| VV |  | 200,0 |  | 200 | [14 empty] | VV | 2 | 2 | True | 0 | ROZPOCET
| VV |  | Součet |  | 338.744 | [14 empty] | VV | 2 | 4 | True | 1 | ROZPOCET
13 | K | 642946111 | Osazení stavebního pouzdra posuvných dveří do zděné příčky s jednou kapsou pro jedno dveřní křídlo průchozí šířky do 800 mm | kus | 31 |  | 0 | CS ÚRS 2019 01 |  |  | základní | 3.381 | 104.811 | 0.05362 | 1.6622 | 0 | 0 | 4 |  | K | 2 |  |  |  | ROZPOCET |  |  |  |  | 0 | 0 | 0 | 0 | 0 | 1 | 0 | 4 | -2075396910
| PSC |  | Poznámka k souboru cen: 1. Pro volbu položky je rozhodující čistá průchozí šířka dveřního otvoru resp.dveřních křídel. 2. Ceny souboru cen -61 . . nelze použít pro montáž stavebního pouzdra posuvných dveří do sádrokartonové konstrukce. Tato montáž se oceňuje položkami 763 18-3… v části A01 katalogu 800-763 Konstrukce suché výstavby. 3. V cenách jsou započteny i náklady na sestavení stavebního pouzdra. 4. V cenách nejsou započteny náklady na potažení stavebního pouzdra tmelem a zaomítání, tyto se oceňují položkami příslušných souborů cen tohoto katalogu. | [16 empty] | PSC | 2
| VV |  | "vč. B-06+popis TZ" | [16 empty] | VV | 2 | 1 | True | 0 | ROZPOCET
| VV |  | "vč. C-01d" | [16 empty] | VV | 2 | 1 | True | 0 | ROZPOCET
| VV |  | "1/T" | [16 empty] | VV | 2 | 1 | True | 0 | ROZPOCET
| VV |  | 30 |  | 30 | [14 empty] | VV | 2 | 2 | True | 0 | ROZPOCET
| VV |  | 1 |  | 1 | [14 empty] | VV | 2 | 2 | True | 0 | ROZPOCET
| VV |  | Součet |  | 31 | [14 empty] | VV | 2 | 4 | True | 1 | ROZPOCET
14 | M | 55331612 | pouzdro stavební posuvných dveří jednopouzdrové 800mm standardní rozměr | kus | 31 |  | 0 | CS ÚRS 2019 01 |  |  | základní | 0 | 0 | 0.0425 | 1.3175 | 0 | 0 | 8 |  | M | 2 |  |  |  | ROZPOCET |  |  |  |  | 0 | 0 | 0 | 0 | 0 | 1 | 0 | 4 | -1482616393
| D | 9 | Ostatní konstrukce a práce, bourání |  |  |  | 0 | [5 empty] | 1751.7068 |  | 0.29904 |  | 139.8061 | 1 |  | D | 1 |  |  |  | ROZPOCET | [10 empty] | 0
15 | K | 949101111 | Lešení pomocné pracovní pro objekty pozemních staveb pro zatížení do 150 kg/m2, o výšce lešeňové podlahy do 1,9 m | m2 | 1060.2 |  | 0 | CS ÚRS 2019 01 |  |  | základní | 0.105 | 111.321 | 0.00013 | 0.13783 | 0 | 0 | 4 |  | K | 2 |  |  |  | ROZPOCET |  |  |  |  | 0 | 0 | 0 | 0 | 0 | 1 | 0 | 4 | 893260130
| PSC |  | Poznámka k souboru cen: 1. V ceně jsou započteny i náklady na montáž, opotřebení a demontáž lešení. 2. V ceně nejsou započteny náklady na manipulaci s lešením; tyto jsou již zahrnuty v cenách příslušných stavebních prací. 3. Množství měrných jednotek se určuje m2 podlahové plochy, na které se práce provádí. | [16 empty] | PSC | 2
| VV |  | "vč. B-05+popis TZ" | [16 empty] | VV | 2 | 1 | True | 0 | ROZPOCET
| VV |  | "vč. C-01d" | [16 empty] | VV | 2 | 1 | True | 0 | ROZPOCET
| VV |  | vinyl |  | 960.1 | [14 empty] | VV | 2 | 2 | True | 0 | ROZPOCET
| VV |  | kd |  | 100.1 | [14 empty] | VV | 2 | 2 | True | 0 | ROZPOCET
| VV |  | Součet |  | 1060.2 | [14 empty] | VV | 2 | 4 | True | 1 | ROZPOCET
16 | K | 952901111 | Vyčištění budov nebo objektů před předáním do užívání budov bytové nebo občanské výstavby, světlé výšky podlaží do 4 m | m2 | 1200 |  | 0 | CS ÚRS 2019 01 |  |  | základní | 0.308 | 369.6 | 4e-05 | 0.048 | 0 | 0 | 4 |  | K | 2 |  |  |  | ROZPOCET |  |  |  |  | 0 | 0 | 0 | 0 | 0 | 1 | 0 | 4 | -263010352
| PSC |  | Poznámka k souboru cen: 1. Cenu -1111 lze použít i pro vyčištění půdy a rovné střechy budov, pokud definitivní úprava umožňuje, aby se ploché střechy používalo jako terasy, nebo tehdy, když je nutno čistit konstrukce na těchto střechách (světlíky, dveře apod.). Do výměry se započítávají jednou třetinou plochy. 2. Střešní plochy hal se světlíky nebo okny se oceňují jako podlaží cenou -1221. 3. Množství měrných jednotek se určuje v m2 půdorysné plochy každého podlaží, dané vnějším obrysem podlaží budovy. Plochy balkonů se přičítají. 4. v ceně -1111 a -1114 jsou započteny náklady na zametení a umytí podlah, dlažeb, obkladů, schodů v místnostech, chodbách a schodištích, vyčištění a umytí oken, dveří s rámy, zárubněmi, umytí a vyčištění jiných zasklených a natíraných ploch a zařizovacích předmětů. 5. V ceně -1221 jsou započteny náklady na zametení podlahy, umytí dlažeb nebo keramických podlah v přilehlých místnostech, chodbách a schodištích, umytí obkladů, schodů, vyčištění a umytí oken a dveří s rámy a zárubněmi, umytí a vyčištění jiných zasklených a natíraných ploch a zařizovacích předmětů. 6. V ceně -1311 jsou započteny náklady na zametení a čištění dlažeb, umytí, vyčištění okenních a dveřních rámů a zařizovacích předmětů. 7. V ceně -1411 jsou započteny náklady na vynesení zbytků stavebního rumu, kropení a 2x zametení podlah, oprášení stěn a výplní otvorů. | [16 empty] | PSC | 2
17 | K | 95396612-M | Montáž ochranných prvků stěn -madlo vč. kotvení | m | 118.3 |  | 0 |  |  |  | základní | 1.41 | 166.803 | 0 | 0 | 0 | 0 | 4 |  | K | 2 |  |  |  | ROZPOCET |  |  |  |  | 0 | 0 | 0 | 0 | 0 | 1 | 0 | 4 | 627741180
| PSC |  | Poznámka k souboru cen: 1. V cenách -6112 a -6122 jsou započteny i náklady na montáž ukončovacích systémových prvků. 2. V ceně -6121 jsou započteny i náklady na montáž rohových a ukončovacích systémových prvků. 3. V cenách -6111 a -6112 nejsou započteny náklady na vyrovnání podkladu. 4. V cenách -6121 a -6122 nejsou započteny náklady na kotvící prvky, jejich cena je závislá na typu podkladu. | [16 empty] | PSC | 2
| VV |  | "vč. B-06+popis TZ" | [16 empty] | VV | 2 | 1 | True | 0 | ROZPOCET
| VV |  | "vč. C-01d" | [16 empty] | VV | 2 | 1 | True | 0 | ROZPOCET
| VV |  | "4/T" | [16 empty] | VV | 2 | 1 | True | 0 | ROZPOCET
| VV |  | 118,3 |  | 118.3 | [14 empty] | VV | 2 | 2 | True | 1 | ROZPOCET
18 | M | 283550-4/T | Nárazový ochranný pás š. 200mm - viz celý popis 4/T | m | 130.13 |  | 0 |  |  |  | základní | 0 | 0 | 0.00087 | 0.11321 | 0 | 0 | 8 |  | M | 2 |  |  |  | ROZPOCET |  |  |  |  | 0 | 0 | 0 | 0 | 0 | 1 | 0 | 4 | 1984591008
| VV |  | 118,3*1,1 'Přepočtené koeficientem množství |  | 130.13 | [14 empty] | VV | 2 | 2 | False | 1 | ROZPOCET
19 | K | 953-PU | Protipožární ucpávky | kus | 20 |  | 0 |  |  |  | základní | 0 | 0 | 0 | 0 | 0 | 0 | 4 |  | K | 2 |  |  |  | ROZPOCET |  |  |  |  | 0 | 0 | 0 | 0 | 0 | 1 | 0 | 4 | 1881431709
20 | K | 962031132 | Bourání příček z cihel, tvárnic nebo příčkovek z cihel pálených, plných nebo dutých na maltu vápennou nebo vápenocementovou, tl. do 100 mm | m2 | 16.935 |  | 0 | CS ÚRS 2019 01 |  |  | základní | 0.245 | 4.1491 | 0 | 0 | 0.131 | 2.2185 | 4 |  | K | 2 |  |  |  | ROZPOCET |  |  |  |  | 0 | 0 | 0 | 0 | 0 | 1 | 0 | 4 | 962759402
| VV |  | "vč. B04+popis TZ" | [16 empty] | VV | 2 | 1 | True | 0 | ROZPOCET
| VV |  | "vč. C-01b" | [16 empty] | VV | 2 | 1 | True | 0 | ROZPOCET
| VV |  | "B1" | [16 empty] | VV | 2 | 1 | True | 0 | ROZPOCET
| VV |  | 2,25*2,52*2 |  | 11.34 | [14 empty] | VV | 2 | 2 | True | 0 | ROZPOCET
| VV |  | -0,6*1,97*2*2 |  | -4.728 | [14 empty] | VV | 2 | 2 | True | 0 | ROZPOCET
| VV |  | "B2" | [16 empty] | VV | 2 | 1 | True | 0 | ROZPOCET
| VV |  | 2,66*2,52*1 |  | 6.703 | [14 empty] | VV | 2 | 2 | True | 0 | ROZPOCET
| VV |  | -0,6*1,97*2*1 |  | -2.364 | [14 empty] | VV | 2 | 2 | True | 0 | ROZPOCET
| VV |  | "vč. C-04" | [16 empty] | VV | 2 | 1 | True | 0 | ROZPOCET
| VV |  | 3,0*2,52 |  | 7.56 | [14 empty] | VV | 2 | 2 | True | 0 | ROZPOCET
| VV |  | -0,8*1,97 |  | -1.576 | [14 empty] | VV | 2 | 2 | True | 0 | ROZPOCET
| VV |  | Součet |  | 16.935 | [14 empty] | VV | 2 | 4 | True | 1 | ROZPOCET
21 | K | 962031133 | Bourání příček z cihel, tvárnic nebo příčkovek z cihel pálených, plných nebo dutých na maltu vápennou nebo vápenocementovou, tl. do 150 mm | m2 | 14.969 |  | 0 | CS ÚRS 2019 01 |  |  | základní | 0.284 | 4.2512 | 0 | 0 | 0.261 | 3.9069 | 4 |  | K | 2 |  |  |  | ROZPOCET |  |  |  |  | 0 | 0 | 0 | 0 | 0 | 1 | 0 | 4 | 353501988
| VV |  | "vč. B04+popis TZ" | [16 empty] | VV | 2 | 1 | True | 0 | ROZPOCET
| VV |  | "vč. C-01b" | [16 empty] | VV | 2 | 1 | True | 0 | ROZPOCET
| VV |  | "B1" | [16 empty] | VV | 2 | 1 | True | 0 | ROZPOCET
| VV |  | 1,98*2,52*2 |  | 9.979 | [14 empty] | VV | 2 | 2 | True | 0 | ROZPOCET
| VV |  | "B2" | [16 empty] | VV | 2 | 1 | True | 0 | ROZPOCET
| VV |  | 1,98*2,52*1 |  | 4.99 | [14 empty] | VV | 2 | 2 | True | 0 | ROZPOCET
| VV |  | Součet |  | 14.969 | [14 empty] | VV | 2 | 4 | True | 1 | ROZPOCET
22 | K | 962051115 | Bourání příček železobetonových tloušťky do 100 mm | m2 | 209.76 |  | 0 | CS ÚRS 2019 01 |  |  | základní | 0.494 | 103.6214 | 0 | 0 | 0.168 | 35.2397 | 4 |  | K | 2 |  |  |  | ROZPOCET |  |  |  |  | 0 | 0 | 0 | 0 | 0 | 1 | 0 | 4 | 185084477
| VV |  | "vč. B04+popis TZ" | [16 empty] | VV | 2 | 1 | True | 0 | ROZPOCET
| VV |  | "vč. C-01b" | [16 empty] | VV | 2 | 1 | True | 0 | ROZPOCET
| VV |  | "A1" | [16 empty] | VV | 2 | 1 | True | 0 | ROZPOCET
| VV |  | 3,4*2,52*18 |  | 154.224 | [14 empty] | VV | 2 | 2 | True | 0 | ROZPOCET
| VV |  | -0,8*1,97*18 |  | -28.368 | [14 empty] | VV | 2 | 2 | True | 0 | ROZPOCET
| VV |  | "A2" | [16 empty] | VV | 2 | 1 | True | 0 | ROZPOCET
| VV |  | 3,4*2,52*9 |  | 77.112 | [14 empty] | VV | 2 | 2 | True | 0 | ROZPOCET
| VV |  | -0,8*1,97*9 |  | -14.184 | [14 empty] | VV | 2 | 2 | True | 0 | ROZPOCET
| VV |  | "B1" | [16 empty] | VV | 2 | 1 | True | 0 | ROZPOCET
| VV |  | 3,4*2,52*2 |  | 17.136 | [14 empty] | VV | 2 | 2 | True | 0 | ROZPOCET
| VV |  | -0,8*1,97*2 |  | -3.152 | [14 empty] | VV | 2 | 2 | True | 0 | ROZPOCET
| VV |  | "B2" | [16 empty] | VV | 2 | 1 | True | 0 | ROZPOCET
| VV |  | 3,4*2,52*1 |  | 8.568 | [14 empty] | VV | 2 | 2 | True | 0 | ROZPOCET
| VV |  | -0,8*1,97*1 |  | -1.576 | [14 empty] | VV | 2 | 2 | True | 0 | ROZPOCET
| VV |  | Součet |  | 209.76 | [14 empty] | VV | 2 | 4 | True | 1 | ROZPOCET
23 | K | 962084121 | Bourání zdiva příček nebo vybourání otvorů deskových a sádrových potažených rabicovým pletivem nebo bez pletiva sádrokartonových bez kovové konstrukce, umakartových, sololitových, tl. do 50 mm | m2 | 721.677 |  | 0 | CS ÚRS 2019 01 |  |  | základní | 0.281 | 202.7912 | 0 | 0 | 0.1 | 72.1677 | 4 |  | K | 2 |  |  |  | ROZPOCET |  |  |  |  | 0 | 0 | 0 | 0 | 0 | 1 | 0 | 4 | -1887379409
| VV |  | "vč. B04+popis TZ" | [16 empty] | VV | 2 | 1 | True | 0 | ROZPOCET
| VV |  | "vč. C-01b" | [16 empty] | VV | 2 | 1 | True | 0 | ROZPOCET
| VV |  | "A1" | [16 empty] | VV | 2 | 1 | True | 0 | ROZPOCET
| VV |  | (1,98+1,25+1,98+2,23+1,98+0,9)*2,52*18 |  | 468.115 | [14 empty] | VV | 2 | 2 | True | 0 | ROZPOCET
| VV |  | "A2" | [16 empty] | VV | 2 | 1 | True | 0 | ROZPOCET
| VV |  | (1,98+1,68+1,98+2,66+1,98+0,9)*2,52*9 |  | 253.562 | [14 empty] | VV | 2 | 2 | True | 0 | ROZPOCET
| VV |  | Součet |  | 721.677 | [14 empty] | VV | 2 | 4 | True | 1 | ROZPOCET
24 | K | 9680624 | Vybourání dřevěných dveřních křídel - dveřní zárubně ponechány | m2 | 48 |  | 0 |  |  |  | základní | 0.616 | 29.568 | 0 | 0 | 0.088 | 4.224 | 4 |  | K | 2 |  |  |  | ROZPOCET |  |  |  |  | 0 | 0 | 0 | 0 | 0 | 1 | 0 | 4 | 1391406825
| PSC |  | Poznámka k souboru cen: 1. V cenách -2244 až -2747 jsou započteny i náklady na vyvěšení křídel. | [16 empty] | PSC | 2
25 | K | 968062991 | Vybourání dřevěných rámů oken s křídly, dveřních zárubní, vrat, stěn, ostění nebo obkladů vnitřních deštění výkladů, ostění a obkladů stěn jakékoliv plochy | m2 | 17.809 |  | 0 | CS ÚRS 2019 01 |  |  | základní | 0.039 | 0.69455 | 0 | 0 | 0.004 | 0.071236 | 4 |  | K | 2 |  |  |  | ROZPOCET |  |  |  |  | 0 | 0 | 0 | 0 | 0 | 1 | 0 | 4 | 1277632784
| PSC |  | Poznámka k souboru cen: 1. V cenách -2244 až -2747 jsou započteny i náklady na vyvěšení křídel. | [16 empty] | PSC | 2
| VV |  | "vč. B04+popis TZ" | [16 empty] | VV | 2 | 1 | True | 0 | ROZPOCET
| VV |  | "vč. C-03" | [16 empty] | VV | 2 | 1 | True | 0 | ROZPOCET
| VV |  | (2,15+1,1+2,15)*0,275*5 |  | 7.425 | [14 empty] | VV | 2 | 2 | True | 0 | ROZPOCET
| VV |  | (2,1+1,7+2,1)*0,59 |  | 3.481 | [14 empty] | VV | 2 | 2 | True | 0 | ROZPOCET
| VV |  | (2,1+1,7+2,1)*0,91 |  | 5.369 | [14 empty] | VV | 2 | 2 | True | 0 | ROZPOCET
| VV |  | (2,1+1,7+2,1)*0,26 |  | 1.534 | [14 empty] | VV | 2 | 2 | True | 0 | ROZPOCET
| VV |  | Součet |  | 17.809 | [14 empty] | VV | 2 | 4 | True | 1 | ROZPOCET
26 | K | 968072455 | Vybourání kovových rámů oken s křídly, dveřních zárubní, vrat, stěn, ostění nebo obkladů dveřních zárubní, plochy do 2 m2 | m2 | 126.474 |  | 0 | CS ÚRS 2019 01 |  |  | základní | 0.939 | 118.7591 | 0 | 0 | 0.076 | 9.612 | 4 |  | K | 2 |  |  |  | ROZPOCET |  |  |  |  | 0 | 0 | 0 | 0 | 0 | 1 | 0 | 4 | -1030408724
| PSC |  | Poznámka k souboru cen: 1. V cenách -2244 až -2559 jsou započteny i náklady na vyvěšení křídel. 2. Cenou -2641 se oceňuje i vybourání nosné ocelové konstrukce pro sádrokartonové příčky. | [16 empty] | PSC | 2
| VV |  | "vč. B04+popis TZ" | [16 empty] | VV | 2 | 1 | True | 0 | ROZPOCET
| VV |  | "vč. C-01b" | [16 empty] | VV | 2 | 1 | True | 0 | ROZPOCET
| VV |  | "A1" | [16 empty] | VV | 2 | 1 | True | 0 | ROZPOCET
| VV |  | 0,8*1,97*2*18 |  | 56.736 | [14 empty] | VV | 2 | 2 | True | 0 | ROZPOCET
| VV |  | "A2" | [16 empty] | VV | 2 | 1 | True | 0 | ROZPOCET
| VV |  | 0,8*1,97*2*9 |  | 28.368 | [14 empty] | VV | 2 | 2 | True | 0 | ROZPOCET
| VV |  | "B1" | [16 empty] | VV | 2 | 1 | True | 0 | ROZPOCET
| VV |  | 0,8*1,97*2*2 |  | 6.304 | [14 empty] | VV | 2 | 2 | True | 0 | ROZPOCET
| VV |  | 0,7*1,97*2*2 |  | 5.516 | [14 empty] | VV | 2 | 2 | True | 0 | ROZPOCET
| VV |  | "B2" | [16 empty] | VV | 2 | 1 | True | 0 | ROZPOCET
| VV |  | 0,8*1,97*2*1 |  | 3.152 | [14 empty] | VV | 2 | 2 | True | 0 | ROZPOCET
| VV |  | 0,7*1,97*2*1 |  | 2.758 | [14 empty] | VV | 2 | 2 | True | 0 | ROZPOCET
| VV |  | Mezisoučet |  | 102.834 | [14 empty] | VV | 2 | 3 | True | 0 | ROZPOCET
| VV |  | "vč. C-02" | [16 empty] | VV | 2 | 1 | True | 0 | ROZPOCET
| VV |  | 0,8*1,97*11 |  | 17.336 | [14 empty] | VV | 2 | 2 | True | 0 | ROZPOCET
| VV |  | "vč. C-04" | [16 empty] | VV | 2 | 1 | True | 0 | ROZPOCET
| VV |  | 0,8*1,97*2 |  | 3.152 | [14 empty] | VV | 2 | 2 | True | 0 | ROZPOCET
| VV |  | "vč. C-06" | [16 empty] | VV | 2 | 1 | True | 0 | ROZPOCET
| VV |  | 0,8*1,97 |  | 1.576 | [14 empty] | VV | 2 | 2 | True | 0 | ROZPOCET
| VV |  | "vč. C-07" | [16 empty] | VV | 2 | 1 | True | 0 | ROZPOCET
| VV |  | 0,8*1,97 |  | 1.576 | [14 empty] | VV | 2 | 2 | True | 0 | ROZPOCET
| VV |  | Mezisoučet |  | 23.64 | [14 empty] | VV | 2 | 3 | True | 0 | ROZPOCET
| VV |  | Součet |  | 126.474 | [14 empty] | VV | 2 | 4 | True | 1 | ROZPOCET
27 | K | 968072456 | Vybourání kovových rámů oken s křídly, dveřních zárubní, vrat, stěn, ostění nebo obkladů dveřních zárubní, plochy přes 2 m2 | m2 | 20.882 |  | 0 | CS ÚRS 2019 01 |  |  | základní | 0.718 | 14.9933 | 0 | 0 | 0.063 | 1.3156 | 4 |  | K | 2 |  |  |  | ROZPOCET |  |  |  |  | 0 | 0 | 0 | 0 | 0 | 1 | 0 | 4 | -2089174659
| PSC |  | Poznámka k souboru cen: 1. V cenách -2244 až -2559 jsou započteny i náklady na vyvěšení křídel. 2. Cenou -2641 se oceňuje i vybourání nosné ocelové konstrukce pro sádrokartonové příčky. | [16 empty] | PSC | 2
| VV |  | "vč. B04+popis TZ" | [16 empty] | VV | 2 | 1 | True | 0 | ROZPOCET
| VV |  | "vč. C-02" | [16 empty] | VV | 2 | 1 | True | 0 | ROZPOCET
| VV |  | 1,45*1,97*4 |  | 11.426 | [14 empty] | VV | 2 | 2 | True | 0 | ROZPOCET
| VV |  | 1,6*1,97*3 |  | 9.456 | [14 empty] | VV | 2 | 2 | True | 0 | ROZPOCET
| VV |  | Součet |  | 20.882 | [14 empty] | VV | 2 | 4 | True | 1 | ROZPOCET
28 | K | 976061111 | Vybourání dřevěných konstrukcí zábradlí a madel | m | 166.8 |  | 0 | CS ÚRS 2019 01 |  |  | základní | 0.21 | 35.028 | 0 | 0 | 0.016 | 2.6688 | 4 |  | K | 2 |  |  |  | ROZPOCET |  |  |  |  | 0 | 0 | 0 | 0 | 0 | 1 | 0 | 4 | -286122866
| VV |  | "vč. B04+popis TZ" | [16 empty] | VV | 2 | 1 | True | 0 | ROZPOCET
| VV |  | "vč. C-02" | [16 empty] | VV | 2 | 1 | True | 0 | ROZPOCET
| VV |  | 2*36,2 |  | 72.4 | [14 empty] | VV | 2 | 2 | True | 0 | ROZPOCET
| VV |  | 2*29,0 |  | 58 | [14 empty] | VV | 2 | 2 | True | 0 | ROZPOCET
| VV |  | 2*18,2 |  | 36.4 | [14 empty] | VV | 2 | 2 | True | 0 | ROZPOCET
| VV |  | Součet |  | 166.8 | [14 empty] | VV | 2 | 4 | True | 1 | ROZPOCET
29 | K | 978011111 | Otlučení vápenných nebo vápenocementových omítek vnitřních ploch stropů, v rozsahu do 5 % | m2 | 676.35 |  | 0 | CS ÚRS 2019 01 |  |  | základní | 0.02 | 13.527 | 0 | 0 | 0.002 | 1.3527 | 4 |  | K | 2 |  |  |  | ROZPOCET |  |  |  |  | 0 | 0 | 0 | 0 | 0 | 1 | 0 | 4 | -719484113
| PSC |  | Poznámka k souboru cen: 1. Položky lze použít i pro ocenění otlučení sádrových, hliněných apod. vnitřních omítek. | [16 empty] | PSC | 2
| VV |  | "vč. B04+popis TZ" | [16 empty] | VV | 2 | 1 | True | 0 | ROZPOCET
| VV |  | "vč. C-01b" | [16 empty] | VV | 2 | 1 | True | 0 | ROZPOCET
| VV |  | "A1" | [16 empty] | VV | 2 | 1 | True | 0 | ROZPOCET
| VV |  | 22,55*18 |  | 405.9 | [14 empty] | VV | 2 | 2 | True | 0 | ROZPOCET
| VV |  | "A2" | [16 empty] | VV | 2 | 1 | True | 0 | ROZPOCET
| VV |  | 22,55*9 |  | 202.95 | [14 empty] | VV | 2 | 2 | True | 0 | ROZPOCET
| VV |  | "B1" | [16 empty] | VV | 2 | 1 | True | 0 | ROZPOCET
| VV |  | 22,5*2 |  | 45 | [14 empty] | VV | 2 | 2 | True | 0 | ROZPOCET
| VV |  | "B2" | [16 empty] | VV | 2 | 1 | True | 0 | ROZPOCET
| VV |  | 22,5*1 |  | 22.5 | [14 empty] | VV | 2 | 2 | True | 0 | ROZPOCET
| VV |  | Součet |  | 676.35 | [14 empty] | VV | 2 | 4 | True | 1 | ROZPOCET
30 | K | 978013121 | Otlučení vápenných nebo vápenocementových omítek vnitřních ploch stěn s vyškrabáním spar, s očištěním zdiva, v rozsahu přes 5 do 10 % | m2 | 1757.257 |  | 0 | CS ÚRS 2019 01 |  |  | základní | 0.03 | 52.7177 | 0 | 0 | 0.004 | 7.029 | 4 |  | K | 2 |  |  |  | ROZPOCET |  |  |  |  | 0 | 0 | 0 | 0 | 0 | 1 | 0 | 4 | 1863468152
| PSC |  | Poznámka k souboru cen: 1. Položky lze použít i pro ocenění otlučení sádrových, hliněných apod. vnitřních omítek. | [16 empty] | PSC | 2
| VV |  | "vč. B04+popis TZ" | [16 empty] | VV | 2 | 1 | True | 0 | ROZPOCET
| VV |  | "vč. C-01b" | [16 empty] | VV | 2 | 1 | True | 0 | ROZPOCET
| VV |  | "A1" | [16 empty] | VV | 2 | 1 | True | 0 | ROZPOCET
| VV |  | 2*(3,4+7,0)*2,52*18 |  | 943.488 | [14 empty] | VV | 2 | 2 | True | 0 | ROZPOCET
| VV |  | -0,8*1,97*18 |  | -28.368 | [14 empty] | VV | 2 | 2 | True | 0 | ROZPOCET
| VV |  | "A2" | [16 empty] | VV | 2 | 1 | True | 0 | ROZPOCET
| VV |  | 2*(3,4+7,0)*2,52*9 |  | 471.744 | [14 empty] | VV | 2 | 2 | True | 0 | ROZPOCET
| VV |  | -0,8*1,97*9 |  | -14.184 | [14 empty] | VV | 2 | 2 | True | 0 | ROZPOCET
| VV |  | "B1" | [16 empty] | VV | 2 | 1 | True | 0 | ROZPOCET
| VV |  | 2*(3,4+7,0)*2,52*2 |  | 104.832 | [14 empty] | VV | 2 | 2 | True | 0 | ROZPOCET
| VV |  | -0,8*1,97*2 |  | -3.152 | [14 empty] | VV | 2 | 2 | True | 0 | ROZPOCET
| VV |  | "B2" | [16 empty] | VV | 2 | 1 | True | 0 | ROZPOCET
| VV |  | 2*(3,4+7,0)*2,52*1 |  | 52.416 | [14 empty] | VV | 2 | 2 | True | 0 | ROZPOCET
| VV |  | -0,8*1,97*1 |  | -1.576 | [14 empty] | VV | 2 | 2 | True | 0 | ROZPOCET
| VV |  | "odp. obklad na stáv.stěně" | [16 empty] | VV | 2 | 1 | True | 0 | ROZPOCET
| VV |  | -(1,83+2,195)*2,1*20 |  | -169.05 | [14 empty] | VV | 2 | 2 | True | 0 | ROZPOCET
| VV |  | -(1,83+2,625)*2,1*10 |  | -93.555 | [14 empty] | VV | 2 | 2 | True | 0 | ROZPOCET
| VV |  | "okna+balk.d" | [16 empty] | VV | 2 | 1 | True | 0 | ROZPOCET
| VV |  | -1,52*1,59*30 |  | -72.504 | [14 empty] | VV | 2 | 2 | True | 0 | ROZPOCET
| VV |  | -0,92*2,4*30 |  | -66.24 | [14 empty] | VV | 2 | 2 | True | 0 | ROZPOCET
| VV |  | Mezisoučet |  | 1123.851 | [14 empty] | VV | 2 | 3 | True | 0 | ROZPOCET
| VV |  | "vč. C-02" | [16 empty] | VV | 2 | 1 | True | 0 | ROZPOCET
| VV |  | 2*(36,2+1,6)*2,52 |  | 190.512 | [14 empty] | VV | 2 | 2 | True | 0 | ROZPOCET
| VV |  | 2*(29,0+1,6)*2,52 |  | 154.224 | [14 empty] | VV | 2 | 2 | True | 0 | ROZPOCET
| VV |  | 2*(18,2+2,2)*2,52 |  | 102.816 | [14 empty] | VV | 2 | 2 | True | 0 | ROZPOCET
| VV |  | 2*(1,4+6,5)*2,52 |  | 39.816 | [14 empty] | VV | 2 | 2 | True | 0 | ROZPOCET
| VV |  | 2*(1,75+4,2)*2,52 |  | 29.988 | [14 empty] | VV | 2 | 2 | True | 0 | ROZPOCET
| VV |  | -43*0,8*1,97 |  | -67.768 | [14 empty] | VV | 2 | 2 | True | 0 | ROZPOCET
| VV |  | -2*1,6*1,97*5 |  | -31.52 | [14 empty] | VV | 2 | 2 | True | 0 | ROZPOCET
| VV |  | -2*1,45*1,97*4 |  | -22.852 | [14 empty] | VV | 2 | 2 | True | 0 | ROZPOCET
| VV |  | "vč. C-03" | [16 empty] | VV | 2 | 1 | True | 0 | ROZPOCET
| VV |  | 2*(7,0+3,1)*2,52 |  | 50.904 | [14 empty] | VV | 2 | 2 | True | 0 | ROZPOCET
| VV |  | "vč. C-04" | [16 empty] | VV | 2 | 1 | True | 0 | ROZPOCET
| VV |  | 2*(3,4+1,835)*2,52 |  | 26.384 | [14 empty] | VV | 2 | 2 | True | 0 | ROZPOCET
| VV |  | (2,9+1,5+2,25)*2,52 |  | 16.758 | [14 empty] | VV | 2 | 2 | True | 0 | ROZPOCET
| VV |  | "vč. C-05" | [16 empty] | VV | 2 | 1 | True | 0 | ROZPOCET
| VV |  | (6,45+3,4+6,45)*2,52 |  | 41.076 | [14 empty] | VV | 2 | 2 | True | 0 | ROZPOCET
| VV |  | "vč. C-06" | [16 empty] | VV | 2 | 1 | True | 0 | ROZPOCET
| VV |  | 2*(3,3+5,7)*2,52 |  | 45.36 | [14 empty] | VV | 2 | 2 | True | 0 | ROZPOCET
| VV |  | "vč. C-07" | [16 empty] | VV | 2 | 1 | True | 0 | ROZPOCET
| VV |  | 2*(1,58+4,12+5,75)*2,52 |  | 57.708 | [14 empty] | VV | 2 | 2 | True | 0 | ROZPOCET
| VV |  | Mezisoučet |  | 633.406 | [14 empty] | VV | 2 | 3 | True | 0 | ROZPOCET
| VV |  | Součet |  | 1757.257 | [14 empty] | VV | 2 | 4 | True | 1 | ROZPOCET
31 | K | 985131311 | Očištění ploch stěn, rubu kleneb a podlah ruční dočištění ocelovými kartáči | m2 | 1027.22 |  | 0 | CS ÚRS 2019 01 |  |  | základní | 0.51 | 523.8822 | 0 | 0 | 0 | 0 | 4 |  | K | 2 |  |  |  | ROZPOCET |  |  |  |  | 0 | 0 | 0 | 0 | 0 | 1 | 0 | 4 | 1945646129
| PSC |  | Poznámka k souboru cen: 1. V cenách jsou započteny i náklady na dodání všech hmot. 2. V cenách očištění ploch pískem jsou započteny i náklady smetení písku dohromady nebo naložení na dopravní prostředek. 3. V cenách očištění ploch pískem nejsou započteny náklady na odvoz písku, které se oceňují cenami odvozu suti příslušného katalogu pro objekt, na kterém se práce provádí. | [16 empty] | PSC | 2
| VV |  | "vč. B-04+popis TZ" | [16 empty] | VV | 2 | 1 | True | 0 | ROZPOCET
| VV |  | "vč. C-01d" | [16 empty] | VV | 2 | 1 | True | 0 | ROZPOCET
| VV |  | deker |  | 10.04 | [14 empty] | VV | 2 | 2 | True | 0 | ROZPOCET
| VV |  | depvc |  | 121.58 | [14 empty] | VV | 2 | 2 | True | 0 | ROZPOCET
| VV |  | dekob |  | 895.6 | [14 empty] | VV | 2 | 2 | True | 0 | ROZPOCET
| VV |  | Součet |  | 1027.22 | [14 empty] | VV | 2 | 4 | True | 1 | ROZPOCET
| D | 997 | Přesun sutě |  |  |  | 0 | [5 empty] | 852.1815 |  | 0 |  | 0 | 1 |  | D | 1 |  |  |  | ROZPOCET | [10 empty] | 0
32 | K | 997013157 | Vnitrostaveništní doprava suti a vybouraných hmot vodorovně do 50 m svisle s omezením mechanizace pro budovy a haly výšky přes 21 do 24 m | t | 149.9 |  | 0 | CS ÚRS 2019 01 |  |  | základní | 5.44 | 815.456 | 0 | 0 | 0 | 0 | 4 |  | K | 2 |  |  |  | ROZPOCET |  |  |  |  | 0 | 0 | 0 | 0 | 0 | 1 | 0 | 4 | -196456025
| PSC |  | Poznámka k souboru cen: 1. V cenách -3111 až -3217 jsou započteny i náklady na: a) vodorovnou dopravu na uvedenou vzdálenost, b) svislou dopravu pro uvedenou výšku budovy, c) naložení na vodorovný dopravní prostředek pro odvoz na skládku nebo meziskládku, d) náklady na rozhrnutí a urovnání suti na dopravním prostředku. 2. Jestliže se pro svislý přesun použije shoz nebo zařízení investora (např. výtah v budově), užijí se pro ocenění vodorovné dopravy suti ceny -3111, 3151 a -3211 pro budovy a haly výšky do 6 m. 3. Montáž, demontáž a pronájem shozu se ocení cenami souboru cen 997 01-33 Shoz suti. 4. Ceny -3151 až -3162 lze použít v případě, kdy dochází ke ztížení dopravy suti např. tím, že není možné instalovat jeřáb. | [16 empty] | PSC | 2
33 | K | 997013501 | Odvoz suti a vybouraných hmot na skládku nebo meziskládku se složením, na vzdálenost do 1 km | t | 149.9 |  | 0 | CS ÚRS 2019 01 |  |  | základní | 0.125 | 18.7375 | 0 | 0 | 0 | 0 | 4 |  | K | 2 |  |  |  | ROZPOCET |  |  |  |  | 0 | 0 | 0 | 0 | 0 | 1 | 0 | 4 | -937390981
| PSC |  | Poznámka k souboru cen: 1. Délka odvozu suti je vzdálenost od místa naložení suti na dopravní prostředek až po místo složení na určené skládce nebo meziskládce. 2. V ceně -3501 jsou započteny i náklady na složení suti na skládku nebo meziskládku. 3. Ceny jsou určeny pro odvoz suti na skládku nebo meziskládku jakýmkoliv způsobem silniční dopravy (i prostřednictvím kontejnerů). 4. Odvoz suti z meziskládky se oceňuje cenou 997 01-3511. | [16 empty] | PSC | 2
34 | K | 997013509 | Odvoz suti a vybouraných hmot na skládku nebo meziskládku se složením, na vzdálenost Příplatek k ceně za každý další i započatý 1 km přes 1 km | t | 2998 |  | 0 | CS ÚRS 2019 01 |  |  | základní | 0.006 | 17.988 | 0 | 0 | 0 | 0 | 4 |  | K | 2 |  |  |  | ROZPOCET |  |  |  |  | 0 | 0 | 0 | 0 | 0 | 1 | 0 | 4 | 1655359812
| PSC |  | Poznámka k souboru cen: 1. Délka odvozu suti je vzdálenost od místa naložení suti na dopravní prostředek až po místo složení na určené skládce nebo meziskládce. 2. V ceně -3501 jsou započteny i náklady na složení suti na skládku nebo meziskládku. 3. Ceny jsou určeny pro odvoz suti na skládku nebo meziskládku jakýmkoliv způsobem silniční dopravy (i prostřednictvím kontejnerů). 4. Odvoz suti z meziskládky se oceňuje cenou 997 01-3511. | [16 empty] | PSC | 2
| VV |  | 149,9*20 'Přepočtené koeficientem množství |  | 2998 | [14 empty] | VV | 2 | 2 | False | 1 | ROZPOCET
35 | K | 997013831 | Poplatek za uložení stavebního odpadu na skládce (skládkovné) směsného stavebního a demoličního zatříděného do Katalogu odpadů pod kódem 170 904 | t | 149.9 |  | 0 | CS ÚRS 2019 01 |  |  | základní | 0 | 0 | 0 | 0 | 0 | 0 | 4 |  | K | 2 |  |  |  | ROZPOCET |  |  |  |  | 0 | 0 | 0 | 0 | 0 | 1 | 0 | 4 | -623477523
| PSC |  | Poznámka k souboru cen: 1. Ceny uvedené v souboru cen je doporučeno upravit podle aktuálních cen místně příslušné skládky odpadů. 2. Uložení odpadů neuvedených v souboru cen se oceňuje individuálně. 3. V cenách je započítán poplatek za ukládaní odpadu dle zákona 185/2001 Sb. 4. Případné drcení stavebního odpadu lze ocenit souborem cen 997 00-60 Drcení stavebního odpadu z katalogu 800-6 Demolice objektů. | [16 empty] | PSC | 2
| D | 998 | Přesun hmot |  |  |  | 0 | [5 empty] | 199.628 |  | 0 |  | 0 | 1 |  | D | 1 |  |  |  | ROZPOCET | [10 empty] | 0
36 | K | 998017003 | Přesun hmot pro budovy občanské výstavby, bydlení, výrobu a služby s omezením mechanizace vodorovná dopravní vzdálenost do 100 m pro budovy s jakoukoliv nosnou konstrukcí výšky přes 12 do 24 m | t | 71.654 |  | 0 | CS ÚRS 2019 01 |  |  | základní | 2.786 | 199.628 | 0 | 0 | 0 | 0 | 4 |  | K | 2 |  |  |  | ROZPOCET |  |  |  |  | 0 | 0 | 0 | 0 | 0 | 1 | 0 | 4 | -466802321
| PSC |  | Poznámka k souboru cen: 1. Ceny -7001 až -7006 lze použít v případě, kdy dochází ke ztížení přesunu např. tím, že není možné instalovat jeřáb. 2. K cenám -7001 až -7006 lze použít příplatky za zvětšený přesun -1014 až -1019, -2034 až -2039 nebo -2114 až 2119. 3. Jestliže pro svislý přesun používá zařízení investora (např. výtah v budově), užijí se pro ocenění přesunu hmot ceny stanovené pro nejmenší výšku, tj. 6 m. | [16 empty] | PSC | 2
| D | PSV | Práce a dodávky PSV |  |  |  | 0 | [5 empty] | 4379.4979 |  | 53.9456 |  | 10.0941 | 2 |  | D | 0 |  |  |  | ROZPOCET | [10 empty] | 0
| D | 711 | Izolace proti vodě, vlhkosti a plynům |  |  |  | 0 | [5 empty] | 89.2121 |  | 1.4468 |  | 0 | 2 |  | D | 1 |  |  |  | ROZPOCET | [10 empty] | 0
37 | K | 711493112 | Izolace proti podpovrchové a tlakové vodě - ostatní na ploše vodorovné V jednosložkovou na bázi cementu | m2 | 120.12 |  | 0 | CS ÚRS 2019 01 |  |  | základní | 0.22 | 26.4264 | 0.0045 | 0.54054 | 0 | 0 | 16 |  | K | 2 |  |  |  | ROZPOCET |  |  |  |  | 0 | 0 | 0 | 0 | 0 | 1 | 0 | 16 | 1254177912
| VV |  | "s vytažení na stěnu cca 15 cm vč. doplňků" | [16 empty] | VV | 2 | 1 | True | 0 | ROZPOCET
| VV |  | "vč. B-06+popis TZ" | [16 empty] | VV | 2 | 1 | True | 0 | ROZPOCET
| VV |  | "vč. C-01d" | [16 empty] | VV | 2 | 1 | True | 0 | ROZPOCET
| VV |  | kd*1,2 |  | 120.12 | [14 empty] | VV | 2 | 2 | True | 1 | ROZPOCET
38 | K | 711493122 | Izolace proti podpovrchové a tlakové vodě - ostatní na ploše svislé S jednosložkovou na bázi cementu | m2 | 201.39 |  | 0 | CS ÚRS 2019 01 |  |  | základní | 0.3 | 60.417 | 0.0045 | 0.90625 | 0 | 0 | 16 |  | K | 2 |  |  |  | ROZPOCET |  |  |  |  | 0 | 0 | 0 | 0 | 0 | 1 | 0 | 16 | 510809079
| VV |  | "vč. B-06+popis TZ" | [16 empty] | VV | 2 | 1 | True | 0 | ROZPOCET
| VV |  | "vč. C-01d" | [16 empty] | VV | 2 | 1 | True | 0 | ROZPOCET
| VV |  | "1" | [16 empty] | VV | 2 | 1 | True | 0 | ROZPOCET
| VV |  | (1,0+1,22+1,0)*2,1*20 |  | 135.24 | [14 empty] | VV | 2 | 2 | True | 0 | ROZPOCET
| VV |  | "2" | [16 empty] | VV | 2 | 1 | True | 0 | ROZPOCET
| VV |  | (0,75+1,65+0,75)*2,1*10 |  | 66.15 | [14 empty] | VV | 2 | 2 | True | 0 | ROZPOCET
| VV |  | Součet |  | 201.39 | [14 empty] | VV | 2 | 4 | True | 1 | ROZPOCET
39 | K | 998711103 | Přesun hmot pro izolace proti vodě, vlhkosti a plynům stanovený z hmotnosti přesunovaného materiálu vodorovná dopravní vzdálenost do 50 m v objektech výšky přes 12 do 60 m | t | 1.447 |  | 0 | CS ÚRS 2019 01 |  |  | základní | 1.637 | 2.3687 | 0 | 0 | 0 | 0 | 16 |  | K | 2 |  |  |  | ROZPOCET |  |  |  |  | 0 | 0 | 0 | 0 | 0 | 1 | 0 | 16 | 954546110
| PSC |  | Poznámka k souboru cen: 1. Ceny pro přesun hmot stanovený z hmotnosti přesunovaného materiálu se používají tehdy, pokud je možné určit hmotnost za celý stavební díl. Do této hmotnosti se započítává i hmotnost materiálů oceňovaných ve specifikaci. 2. Pokud nelze jednoznačně stanovit hmotnost přesunovaných materiálů, lze pro výpočet přesunu hmot použít orientačně procentní sazbu. Touto sazbou se vynásobí rozpočtové náklady za celý stavební díl včetně nákladů na materiál ve specifikacích. 3. Příplatek k cenám -1181 pro přesun prováděný bez použití mechanizace, tj. za ztížených podmínek, lze použít pouze pro hmotnost materiálu, která se tímto způsobem skutečně přemísťuje. | [16 empty] | PSC | 2
| D | 721- | Zdravotechnika |  |  |  | 0 | [5 empty] | 0 |  | 0 |  | 0 | 2 |  | D | 1 |  |  |  | ROZPOCET | [10 empty] | 0
40 | K | 721 | Zdravotechnika - viz přiložený samostatný rozpočet | kpl | 1 |  | 0 |  |  |  | základní | 0 | 0 | 0 | 0 | 0 | 0 | 16 |  | K | 2 |  |  |  | ROZPOCET |  |  |  |  | 0 | 0 | 0 | 0 | 0 | 1 | 0 | 16 | 1474430079
| D | 741 | Elektroinstalace - silnoproud |  |  |  | 0 | [5 empty] | 0 |  | 0 |  | 0 | 2 |  | D | 1 |  |  |  | ROZPOCET | [10 empty] | 0
41 | K | 741 | Elektroinstalace silnoproud - viz přiložený samostatný rozpočet | kpl | 1 |  | 0 |  |  |  | základní | 0 | 0 | 0 | 0 | 0 | 0 | 16 |  | K | 2 |  |  |  | ROZPOCET |  |  |  |  | 0 | 0 | 0 | 0 | 0 | 1 | 0 | 16 | -1426675857
42 | K | 74111 | M+D Podlahová a stěnová lišta - Podlahová soklová lišta pro vedení kabeláže v dekoru podlahy - s pružnými okraji, které přiléhají ke každému povrchu a tím kryjí nerovnosti stěn a podlah Rozměr max. 25 x65 mm | m | 350 |  | 0 |  |  |  | základní | 0 | 0 | 0 | 0 | 0 | 0 | 16 |  | K | 2 |  |  |  | ROZPOCET |  |  |  |  | 0 | 0 | 0 | 0 | 0 | 1 | 0 | 16 | -52008481
| D | 742 | Elektroinstalace - slaboproud |  |  |  | 0 | [5 empty] | 0 |  | 0 |  | 0 | 2 |  | D | 1 |  |  |  | ROZPOCET | [10 empty] | 0
43 | K | 742 | Slaboproudé instalace D+M: - nástěnný reproduktor 6W/100V, ABS, bílý, 41 ks, - nástěnný ovládací panel k reproduktoru, 41 ks, - speciální kabel pro 100V rozvody, 2×1,5 mm², CCA měď, kroucené žíly, 164 m - připevňovací materiál a držáky, - demontáž a zpětná montáž kamerového a přístupového systému, požárních hlásičů a detektorů, - nové čtečky karet na dveřích-součást dodávky dveří. | kpl | 1 |  | 0 |  |  |  | základní | 0 | 0 | 0 | 0 | 0 | 0 | 16 |  | K | 2 |  |  |  | ROZPOCET |  |  |  |  | 0 | 0 | 0 | 0 | 0 | 1 | 0 | 16 | -285731790
| D | 763 | Konstrukce suché výstavby |  |  |  | 0 | [5 empty] | 924.4346 |  | 13.0337 |  | 0.13041 | 2 |  | D | 1 |  |  |  | ROZPOCET | [10 empty] | 0
44 | K | 763111333 | Příčka ze sádrokartonových desek s nosnou konstrukcí z jednoduchých ocelových profilů UW, CW jednoduše opláštěná deskou impregnovanou H2 tl. 12,5 mm, příčka tl. 100 mm, profil 75 TI tl. 60 mm, EI 30, Rw 45 dB | m2 | 95.058 |  | 0 | CS ÚRS 2019 01 |  |  | základní | 0.999 | 94.9629 | 0.02566 | 2.4392 | 0 | 0 | 16 |  | K | 2 |  |  |  | ROZPOCET |  |  |  |  | 0 | 0 | 0 | 0 | 0 | 1 | 0 | 16 | -407600153
| PSC |  | Poznámka k souboru cen: 1. V cenách jsou započteny i náklady na tmelení a výztužnou pásku. 2. V cenách nejsou započteny náklady na základní penetrační nátěr; tyto se oceňují cenou cenou -1717. 3. Cenu -1524 lze použít i pro příčky s tepelnou izolací tl. 100 mm o objemové hmotnosti min. 16 kg/m3. 4. Cena -1611 Montáž nosné konstrukce je stanovena pro m2 plochy příčky. 5. Ceny -1621 až -1627 Montáž desek, -1717 Penetrační nátěr, -1718 Úprava spar separační páskou a -1771, -1772 Příplatek za rovinnost jsou stanoveny pro obě strany příčky. 6. V ceně -1611 nejsou započteny náklady na profily; tyto se oceňují ve specifikaci. Doporučené množství na 1 m2 příčky je 1,9 m profilu CW a 0,8 m profilu UW. 7. V cenách -1621 až -1627 nejsou započteny náklady na desky; tato dodávka se oceňuje ve specifikaci. | [16 empty] | PSC | 2
| VV |  | "vč. B-06+popis TZ" | [16 empty] | VV | 2 | 1 | True | 0 | ROZPOCET
| VV |  | "vč. C-01d" | [16 empty] | VV | 2 | 1 | True | 0 | ROZPOCET
| VV |  | "var1" | [16 empty] | VV | 2 | 1 | True | 0 | ROZPOCET
| VV |  | 2,195*2,52*20 |  | 110.628 | [14 empty] | VV | 2 | 2 | True | 0 | ROZPOCET
| VV |  | -0,7*1,97*2*20 |  | -55.16 | [14 empty] | VV | 2 | 2 | True | 0 | ROZPOCET
| VV |  | "var2" | [16 empty] | VV | 2 | 1 | True | 0 | ROZPOCET
| VV |  | 2,625*2,52*10 |  | 66.15 | [14 empty] | VV | 2 | 2 | True | 0 | ROZPOCET
| VV |  | -0,7*1,97*2*10 |  | -27.58 | [14 empty] | VV | 2 | 2 | True | 0 | ROZPOCET
| VV |  | Mezisoučet |  | 94.038 | [14 empty] | VV | 2 | 3 | True | 0 | ROZPOCET
| VV |  | 3,4*0,3 |  | 1.02 | [14 empty] | VV | 2 | 2 | True | 0 | ROZPOCET
| VV |  | Součet |  | 95.058 | [14 empty] | VV | 2 | 4 | True | 1 | ROZPOCET
45 | K | 763111717 | Příčka ze sádrokartonových desek ostatní konstrukce a práce na příčkách ze sádrokartonových desek základní penetrační nátěr | m2 | 190.116 |  | 0 | CS ÚRS 2019 01 |  |  | základní | 0.064 | 12.1674 | 0.0002 | 0.038023 | 0 | 0 | 16 |  | K | 2 |  |  |  | ROZPOCET |  |  |  |  | 0 | 0 | 0 | 0 | 0 | 1 | 0 | 16 | 1750404247
| PSC |  | Poznámka k souboru cen: 1. V cenách jsou započteny i náklady na tmelení a výztužnou pásku. 2. V cenách nejsou započteny náklady na základní penetrační nátěr; tyto se oceňují cenou cenou -1717. 3. Cenu -1524 lze použít i pro příčky s tepelnou izolací tl. 100 mm o objemové hmotnosti min. 16 kg/m3. 4. Cena -1611 Montáž nosné konstrukce je stanovena pro m2 plochy příčky. 5. Ceny -1621 až -1627 Montáž desek, -1717 Penetrační nátěr, -1718 Úprava spar separační páskou a -1771, -1772 Příplatek za rovinnost jsou stanoveny pro obě strany příčky. 6. V ceně -1611 nejsou započteny náklady na profily; tyto se oceňují ve specifikaci. Doporučené množství na 1 m2 příčky je 1,9 m profilu CW a 0,8 m profilu UW. 7. V cenách -1621 až -1627 nejsou započteny náklady na desky; tato dodávka se oceňuje ve specifikaci. | [16 empty] | PSC | 2
| VV |  | "vč. B-06+popis TZ" | [16 empty] | VV | 2 | 1 | True | 0 | ROZPOCET
| VV |  | "vč. C-01d" | [16 empty] | VV | 2 | 1 | True | 0 | ROZPOCET
| VV |  | "var1" | [16 empty] | VV | 2 | 1 | True | 0 | ROZPOCET
| VV |  | 2,195*2,52*20*2 |  | 221.256 | [14 empty] | VV | 2 | 2 | True | 0 | ROZPOCET
| VV |  | -0,7*1,97*2*20*2 |  | -110.32 | [14 empty] | VV | 2 | 2 | True | 0 | ROZPOCET
| VV |  | "var2" | [16 empty] | VV | 2 | 1 | True | 0 | ROZPOCET
| VV |  | 2,625*2,52*10*2 |  | 132.3 | [14 empty] | VV | 2 | 2 | True | 0 | ROZPOCET
| VV |  | -0,7*1,97*2*10*2 |  | -55.16 | [14 empty] | VV | 2 | 2 | True | 0 | ROZPOCET
| VV |  | Mezisoučet |  | 188.076 | [14 empty] | VV | 2 | 3 | True | 0 | ROZPOCET
| VV |  | 3,4*0,3*2 |  | 2.04 | [14 empty] | VV | 2 | 2 | True | 0 | ROZPOCET
| VV |  | Součet |  | 190.116 | [14 empty] | VV | 2 | 4 | True | 1 | ROZPOCET
46 | K | 763111718 | Příčka ze sádrokartonových desek ostatní konstrukce a práce na příčkách ze sádrokartonových desek úprava styku příčky a podhledu separační páskou se silikonem | m | 147.1 |  | 0 | CS ÚRS 2019 01 |  |  | základní | 0.101 | 14.8571 | 4e-05 | 0.005884 | 0 | 0 | 16 |  | K | 2 |  |  |  | ROZPOCET |  |  |  |  | 0 | 0 | 0 | 0 | 0 | 1 | 0 | 16 | 1194673262
| PSC |  | Poznámka k souboru cen: 1. V cenách jsou započteny i náklady na tmelení a výztužnou pásku. 2. V cenách nejsou započteny náklady na základní penetrační nátěr; tyto se oceňují cenou cenou -1717. 3. Cenu -1524 lze použít i pro příčky s tepelnou izolací tl. 100 mm o objemové hmotnosti min. 16 kg/m3. 4. Cena -1611 Montáž nosné konstrukce je stanovena pro m2 plochy příčky. 5. Ceny -1621 až -1627 Montáž desek, -1717 Penetrační nátěr, -1718 Úprava spar separační páskou a -1771, -1772 Příplatek za rovinnost jsou stanoveny pro obě strany příčky. 6. V ceně -1611 nejsou započteny náklady na profily; tyto se oceňují ve specifikaci. Doporučené množství na 1 m2 příčky je 1,9 m profilu CW a 0,8 m profilu UW. 7. V cenách -1621 až -1627 nejsou započteny náklady na desky; tato dodávka se oceňuje ve specifikaci. | [16 empty] | PSC | 2
| VV |  | "vč. B-06+popis TZ" | [16 empty] | VV | 2 | 1 | True | 0 | ROZPOCET
| VV |  | "vč. C-01d" | [16 empty] | VV | 2 | 1 | True | 0 | ROZPOCET
| VV |  | "var1" | [16 empty] | VV | 2 | 1 | True | 0 | ROZPOCET
| VV |  | 2,195*20*2 |  | 87.8 | [14 empty] | VV | 2 | 2 | True | 0 | ROZPOCET
| VV |  | "var2" | [16 empty] | VV | 2 | 1 | True | 0 | ROZPOCET
| VV |  | 2,625*10*2 |  | 52.5 | [14 empty] | VV | 2 | 2 | True | 0 | ROZPOCET
| VV |  | Mezisoučet |  | 140.3 | [14 empty] | VV | 2 | 3 | True | 0 | ROZPOCET
| VV |  | 3,4*2 |  | 6.8 | [14 empty] | VV | 2 | 2 | True | 0 | ROZPOCET
| VV |  | Součet |  | 147.1 | [14 empty] | VV | 2 | 4 | True | 1 | ROZPOCET
47 | K | 763111751 | Příčka ze sádrokartonových desek Příplatek k cenám za plochu do 6 m2 jednotlivě | m2 | 1.02 |  | 0 | CS ÚRS 2019 01 |  |  | základní | 0.15 | 0.153 | 0 | 0 | 0 | 0 | 16 |  | K | 2 |  |  |  | ROZPOCET |  |  |  |  | 0 | 0 | 0 | 0 | 0 | 1 | 0 | 16 | 1197472182
| PSC |  | Poznámka k souboru cen: 1. V cenách jsou započteny i náklady na tmelení a výztužnou pásku. 2. V cenách nejsou započteny náklady na základní penetrační nátěr; tyto se oceňují cenou cenou -1717. 3. Cenu -1524 lze použít i pro příčky s tepelnou izolací tl. 100 mm o objemové hmotnosti min. 16 kg/m3. 4. Cena -1611 Montáž nosné konstrukce je stanovena pro m2 plochy příčky. 5. Ceny -1621 až -1627 Montáž desek, -1717 Penetrační nátěr, -1718 Úprava spar separační páskou a -1771, -1772 Příplatek za rovinnost jsou stanoveny pro obě strany příčky. 6. V ceně -1611 nejsou započteny náklady na profily; tyto se oceňují ve specifikaci. Doporučené množství na 1 m2 příčky je 1,9 m profilu CW a 0,8 m profilu UW. 7. V cenách -1621 až -1627 nejsou započteny náklady na desky; tato dodávka se oceňuje ve specifikaci. | [16 empty] | PSC | 2
48 | K | 763121413 | Stěna předsazená ze sádrokartonových desek s nosnou konstrukcí z ocelových profilů CW, UW jednoduše opláštěná deskou standardní A tl. 12,5 mm, bez TI, EI 15 stěna tl. 87,5 mm, profil 75 | m2 | 3.88 |  | 0 | CS ÚRS 2019 01 |  |  | základní | 0.699 | 2.7121 | 0.01206 | 0.046793 | 0 | 0 | 16 |  | K | 2 |  |  |  | ROZPOCET |  |  |  |  | 0 | 0 | 0 | 0 | 0 | 1 | 0 | 16 | -250105444
| PSC |  | Poznámka k souboru cen: 1. V cenách jsou započteny i náklady na tmelení a výztužnou pásku. 2. V cenách nejsou započteny náklady na základní penetrační nátěr; tyto se oceňují cenou 763 12-1714. 3. Ceny pro předsazené stěny lepené celoplošně jsou určeny pro lepení na rovný podklad, lepené na bochánky jsou určeny pro podklad o nerovnosti do 20 mm a lepené na pásky jsou určeny pro podklad o nerovnosti přes 20 mm. 4. Ceny -1611 a -1612 Montáž nosné konstrukce je stanoveny pro m2 plochy předsazené stěny. 5. V ceně -1611 a -1612 nejsou započteny náklady na profily; tyto se oceňují ve specifikaci. Doporučené množství na 1 m2 stěny je: a) 1,9 m profilu CW a 0,8 m profilu UW u ceny. -1611, b) 1,9 m profilu CD a 0,5 m profilu UD u ceny -1612. 6. V cenách -1621 až -1641 Montáž desek nejsou započteny náklady na desky; tato dodávka se oceňuje ve specifikaci. 7. Ostatní konstrukce a práce a příplatky, neuvedené v tomto souboru cen, se oceňují cenami 763 11-17.. pro příčky ze sádrokartonových desek. | [16 empty] | PSC | 2
| VV |  | "vč. B-06+popis TZ" | [16 empty] | VV | 2 | 1 | True | 0 | ROZPOCET
| VV |  | "vč. C-05" | [16 empty] | VV | 2 | 1 | True | 0 | ROZPOCET
| VV |  | 3,88 |  | 3.88 | [14 empty] | VV | 2 | 2 | True | 1 | ROZPOCET
49 | K | 763121714 | Stěna předsazená ze sádrokartonových desek ostatní konstrukce a práce na předsazených stěnách ze sádrokartonových desek základní penetrační nátěr | m2 | 88.18 |  | 0 | CS ÚRS 2019 01 |  |  | základní | 0.032 | 2.8218 | 0.0001 | 0.008818 | 0 | 0 | 16 |  | K | 2 |  |  |  | ROZPOCET |  |  |  |  | 0 | 0 | 0 | 0 | 0 | 1 | 0 | 16 | 1241128256
| PSC |  | Poznámka k souboru cen: 1. V cenách jsou započteny i náklady na tmelení a výztužnou pásku. 2. V cenách nejsou započteny náklady na základní penetrační nátěr; tyto se oceňují cenou 763 12-1714. 3. Ceny pro předsazené stěny lepené celoplošně jsou určeny pro lepení na rovný podklad, lepené na bochánky jsou určeny pro podklad o nerovnosti do 20 mm a lepené na pásky jsou určeny pro podklad o nerovnosti přes 20 mm. 4. Ceny -1611 a -1612 Montáž nosné konstrukce je stanoveny pro m2 plochy předsazené stěny. 5. V ceně -1611 a -1612 nejsou započteny náklady na profily; tyto se oceňují ve specifikaci. Doporučené množství na 1 m2 stěny je: a) 1,9 m profilu CW a 0,8 m profilu UW u ceny. -1611, b) 1,9 m profilu CD a 0,5 m profilu UD u ceny -1612. 6. V cenách -1621 až -1641 Montáž desek nejsou započteny náklady na desky; tato dodávka se oceňuje ve specifikaci. 7. Ostatní konstrukce a práce a příplatky, neuvedené v tomto souboru cen, se oceňují cenami 763 11-17.. pro příčky ze sádrokartonových desek. | [16 empty] | PSC | 2
| VV |  | "vč. B-06+popis TZ" | [16 empty] | VV | 2 | 1 | True | 0 | ROZPOCET
| VV |  | 3,88+84,3 |  | 88.18 | [14 empty] | VV | 2 | 2 | True | 0 | ROZPOCET
| VV |  | Součet |  | 88.18 | [14 empty] | VV | 2 | 4 | True | 1 | ROZPOCET
50 | K | 763121751 | Stěna předsazená ze sádrokartonových desek Příplatek k cenám za plochu do 6 m2 jednotlivě | m2 | 88.18 |  | 0 | CS ÚRS 2019 01 |  |  | základní | 0.1 | 8.818 | 0 | 0 | 0 | 0 | 16 |  | K | 2 |  |  |  | ROZPOCET |  |  |  |  | 0 | 0 | 0 | 0 | 0 | 1 | 0 | 16 | -933855931
| PSC |  | Poznámka k souboru cen: 1. V cenách jsou započteny i náklady na tmelení a výztužnou pásku. 2. V cenách nejsou započteny náklady na základní penetrační nátěr; tyto se oceňují cenou 763 12-1714. 3. Ceny pro předsazené stěny lepené celoplošně jsou určeny pro lepení na rovný podklad, lepené na bochánky jsou určeny pro podklad o nerovnosti do 20 mm a lepené na pásky jsou určeny pro podklad o nerovnosti přes 20 mm. 4. Ceny -1611 a -1612 Montáž nosné konstrukce je stanoveny pro m2 plochy předsazené stěny. 5. V ceně -1611 a -1612 nejsou započteny náklady na profily; tyto se oceňují ve specifikaci. Doporučené množství na 1 m2 stěny je: a) 1,9 m profilu CW a 0,8 m profilu UW u ceny. -1611, b) 1,9 m profilu CD a 0,5 m profilu UD u ceny -1612. 6. V cenách -1621 až -1641 Montáž desek nejsou započteny náklady na desky; tato dodávka se oceňuje ve specifikaci. 7. Ostatní konstrukce a práce a příplatky, neuvedené v tomto souboru cen, se oceňují cenami 763 11-17.. pro příčky ze sádrokartonových desek. | [16 empty] | PSC | 2
51 | K | 763121811 | Demontáž předsazených nebo šachtových stěn ze sádrokartonových desek s nosnou konstrukcí z ocelových profilů jednoduchých, opláštění jednoduché | m2 | 7.56 |  | 0 | CS ÚRS 2019 01 |  |  | základní | 0.16 | 1.2096 | 0 | 0 | 0.01725 | 0.13041 | 16 |  | K | 2 |  |  |  | ROZPOCET |  |  |  |  | 0 | 0 | 0 | 0 | 0 | 1 | 0 | 16 | -795115987
| PSC |  | Poznámka k souboru cen: 1. Ceny -1811 a -1823 jsou určeny pro kompletní demontáž předsazené nebo šachtové stěny, tj. nosné konstrukce, desek i tepelné izolace. | [16 empty] | PSC | 2
| VV |  | "vč. B04+popis TZ" | [16 empty] | VV | 2 | 1 | True | 0 | ROZPOCET
| VV |  | "vč. C-01b" | [16 empty] | VV | 2 | 1 | True | 0 | ROZPOCET
| VV |  | "B1" | [16 empty] | VV | 2 | 1 | True | 0 | ROZPOCET
| VV |  | 1,0*2,52*2 |  | 5.04 | [14 empty] | VV | 2 | 2 | True | 0 | ROZPOCET
| VV |  | "B2" | [16 empty] | VV | 2 | 1 | True | 0 | ROZPOCET
| VV |  | 1,0*2,52*1 |  | 2.52 | [14 empty] | VV | 2 | 2 | True | 0 | ROZPOCET
| VV |  | Součet |  | 7.56 | [14 empty] | VV | 2 | 4 | True | 1 | ROZPOCET
52 | K | 763122423 | Stěna šachtová ze sádrokartonových desek s nosnou konstrukcí z ocelových profilů CW, UW dvojitě opláštěná deskami protipožárními impregnovanými H2DF tl. 2 x 12,5 mm, bez TI, EI 30, stěna tl. 100 mm, profil 75 | m2 | 84.3 |  | 0 | CS ÚRS 2019 01 |  |  | základní | 0.887 | 74.7741 | 0.0313 | 2.6386 | 0 | 0 | 16 |  | K | 2 |  |  |  | ROZPOCET |  |  |  |  | 0 | 0 | 0 | 0 | 0 | 1 | 0 | 16 | -1857399815
| PSC |  | Poznámka k souboru cen: 1. V cenách jsou započteny i náklady na tmelení a výztužnou pásku. 2. V cenách nejsou započteny náklady na základní penetrační nátěr; tyto se oceňují cenou 763 12-1714. 3. Ceny -2611 a -2612 Montáž nosné konstrukce je stanoveny pro m2 plochy šachtové stěny. 4. V cenách -2611 a -2612 nejsou započteny náklady na profily; tyto se oceňují ve specifikaci. Doporučené množství na 1 m2 stěny je: a) 1,9 m profilu CW a 0,8 m profilu UW u ceny -2611, b) 3,8 m profilu CW a 0,8 m profilu UW u ceny -2612. 5. V cenách -2621 až -2624 Montáž desek nejsou započteny náklady na desky; tato dodávka se oceňuje ve specifikaci. 6. Ostatní konstrukce a práce a příplatky u šachtových stěn se oceňují cenami 763 12-17 pro předsazené stěny ze sádrokartonových desek nebo 763 11-17.. pro příčky ze sádrokartonových desek. | [16 empty] | PSC | 2
| VV |  | "vč. B-06+popis TZ" | [16 empty] | VV | 2 | 1 | True | 0 | ROZPOCET
| VV |  | "vč. C-01d" | [16 empty] | VV | 2 | 1 | True | 0 | ROZPOCET
| VV |  | "var1" | [16 empty] | VV | 2 | 1 | True | 0 | ROZPOCET
| VV |  | 0,9*1,2*20 |  | 21.6 | [14 empty] | VV | 2 | 2 | True | 0 | ROZPOCET
| VV |  | 1,73*1,0*20 |  | 34.6 | [14 empty] | VV | 2 | 2 | True | 0 | ROZPOCET
| VV |  | "var2" | [16 empty] | VV | 2 | 1 | True | 0 | ROZPOCET
| VV |  | 0,9*1,2*10 |  | 10.8 | [14 empty] | VV | 2 | 2 | True | 0 | ROZPOCET
| VV |  | 1,73*1,0*10 |  | 17.3 | [14 empty] | VV | 2 | 2 | True | 0 | ROZPOCET
| VV |  | Součet |  | 84.3 | [14 empty] | VV | 2 | 4 | True | 1 | ROZPOCET
53 | K | 763131451 | Podhled ze sádrokartonových desek dvouvrstvá zavěšená spodní konstrukce z ocelových profilů CD, UD jednoduše opláštěná deskou impregnovanou H2, tl. 12,5 mm, bez TI | m2 | 215.45 |  | 0 | CS ÚRS 2019 01 |  |  | základní | 0.968 | 208.5556 | 0.01254 | 2.7017 | 0 | 0 | 16 |  | K | 2 |  |  |  | ROZPOCET |  |  |  |  | 0 | 0 | 0 | 0 | 0 | 1 | 0 | 16 | 214193969
| PSC |  | Poznámka k souboru cen: 1. V cenách jsou započteny i náklady na tmelení a výztužnou pásku. 2. V cenách nejsou započteny náklady na základní penetrační nátěr; tyto se oceňují cenou -1714. 3. Ceny 763 13-13 lze použít i pro dvouvrstvou dřevěnou spodní konstrukci s nosnými latěmi 60 x 40 mm a montážnímu latěmi 48 x 24 mm. 4. Ceny -1611 až -1613 Montáž nosné konstrukce je stanoveny pro m2 plochy podhledu. 5. V ceně -1611 nejsou započteny náklady na dřevo a v cenách -2612 a -2613 náklady na profily; tyto se oceňují ve specifikaci. Doporučené množství na 1 m2 příčky je 3,0 m profilu CD a 0,9 m profilu UD. 6. V cenách -1621 až -1624 Montáž desek nejsou započteny náklady na desky; tato dodávka se oceňuje ve specifikaci. 7. V ceně -1763 Příplatek za průhyb nosného stropu přes 20 mm je započtena pouze montáž, atypický profil se oceňuje individuálně ve specifikaci. | [16 empty] | PSC | 2
| VV |  | "vč. B-06+popis TZ" | [16 empty] | VV | 2 | 1 | True | 0 | ROZPOCET
| VV |  | "vč. C-01d" | [16 empty] | VV | 2 | 1 | True | 0 | ROZPOCET
| VV |  | 430,9/2 |  | 215.45 | [14 empty] | VV | 2 | 2 | True | 1 | ROZPOCET
54 | K | 763131713 | Podhled ze sádrokartonových desek ostatní práce a konstrukce na podhledech ze sádrokartonových desek napojení na obvodové konstrukce profilem | m | 798.8 |  | 0 | CS ÚRS 2019 01 |  |  | základní | 0.23 | 183.724 | 0.00026 | 0.20769 | 0 | 0 | 16 |  | K | 2 |  |  |  | ROZPOCET |  |  |  |  | 0 | 0 | 0 | 0 | 0 | 1 | 0 | 16 | 1187221326
| PSC |  | Poznámka k souboru cen: 1. V cenách jsou započteny i náklady na tmelení a výztužnou pásku. 2. V cenách nejsou započteny náklady na základní penetrační nátěr; tyto se oceňují cenou -1714. 3. Ceny 763 13-13 lze použít i pro dvouvrstvou dřevěnou spodní konstrukci s nosnými latěmi 60 x 40 mm a montážnímu latěmi 48 x 24 mm. 4. Ceny -1611 až -1613 Montáž nosné konstrukce je stanoveny pro m2 plochy podhledu. 5. V ceně -1611 nejsou započteny náklady na dřevo a v cenách -2612 a -2613 náklady na profily; tyto se oceňují ve specifikaci. Doporučené množství na 1 m2 příčky je 3,0 m profilu CD a 0,9 m profilu UD. 6. V cenách -1621 až -1624 Montáž desek nejsou započteny náklady na desky; tato dodávka se oceňuje ve specifikaci. 7. V ceně -1763 Příplatek za průhyb nosného stropu přes 20 mm je započtena pouze montáž, atypický profil se oceňuje individuálně ve specifikaci. | [16 empty] | PSC | 2
| VV |  | "vč. B-06+popis TZ" | [16 empty] | VV | 2 | 1 | True | 0 | ROZPOCET
| VV |  | "vč. C-01d" | [16 empty] | VV | 2 | 1 | True | 0 | ROZPOCET
| VV |  | "1" | [16 empty] | VV | 2 | 1 | True | 0 | ROZPOCET
| VV |  | 2*(1,1+0,9)*20 |  | 80 | [14 empty] | VV | 2 | 2 | True | 0 | ROZPOCET
| VV |  | 2*(1,22+1,73)*20 |  | 118 | [14 empty] | VV | 2 | 2 | True | 0 | ROZPOCET
| VV |  | 2*(1,47+2,195)*20 |  | 146.6 | [14 empty] | VV | 2 | 2 | True | 0 | ROZPOCET
| VV |  | "2" | [16 empty] | VV | 2 | 1 | True | 0 | ROZPOCET
| VV |  | 2*(1,1+0,9)*10 |  | 40 | [14 empty] | VV | 2 | 2 | True | 0 | ROZPOCET
| VV |  | 2*(1,65+1,73)*10 |  | 67.6 | [14 empty] | VV | 2 | 2 | True | 0 | ROZPOCET
| VV |  | 2*(1,47+2,625)*10 |  | 81.9 | [14 empty] | VV | 2 | 2 | True | 0 | ROZPOCET
| VV |  | Mezisoučet |  | 534.1 | [14 empty] | VV | 2 | 3 | True | 0 | ROZPOCET
| VV |  | "vč. C-02" | [16 empty] | VV | 2 | 1 | True | 0 | ROZPOCET
| VV |  | 2*(36,2+1,6) |  | 75.6 | [14 empty] | VV | 2 | 2 | True | 0 | ROZPOCET
| VV |  | 2*(29,0+1,6) |  | 61.2 | [14 empty] | VV | 2 | 2 | True | 0 | ROZPOCET
| VV |  | 2*(18,2+2,2) |  | 40.8 | [14 empty] | VV | 2 | 2 | True | 0 | ROZPOCET
| VV |  | 2*(1,4+6,5) |  | 15.8 | [14 empty] | VV | 2 | 2 | True | 0 | ROZPOCET
| VV |  | 2*(1,75+4,2) |  | 11.9 | [14 empty] | VV | 2 | 2 | True | 0 | ROZPOCET
| VV |  | "vč. C-03" | [16 empty] | VV | 2 | 1 | True | 0 | ROZPOCET
| VV |  | 2*(7,0+3,1) |  | 20.2 | [14 empty] | VV | 2 | 2 | True | 0 | ROZPOCET
| VV |  | "vč. C-04" | [16 empty] | VV | 2 | 1 | True | 0 | ROZPOCET
| VV |  | "vč. C-05" | [16 empty] | VV | 2 | 1 | True | 0 | ROZPOCET
| VV |  | (6,45+3,4+6,45) |  | 16.3 | [14 empty] | VV | 2 | 2 | True | 0 | ROZPOCET
| VV |  | "vč. C-07" | [16 empty] | VV | 2 | 1 | True | 0 | ROZPOCET
| VV |  | 2*(1,58+4,12+5,75) |  | 22.9 | [14 empty] | VV | 2 | 2 | True | 0 | ROZPOCET
| VV |  | Součet |  | 798.8 | [14 empty] | VV | 2 | 4 | True | 1 | ROZPOCET
55 | K | 763131714 | Podhled ze sádrokartonových desek ostatní práce a konstrukce na podhledech ze sádrokartonových desek základní penetrační nátěr | m2 | 215.45 |  | 0 | CS ÚRS 2019 01 |  |  | základní | 0.04 | 8.618 | 0.0001 | 0.021545 | 0 | 0 | 16 |  | K | 2 |  |  |  | ROZPOCET |  |  |  |  | 0 | 0 | 0 | 0 | 0 | 1 | 0 | 16 | 23184396
| PSC |  | Poznámka k souboru cen: 1. V cenách jsou započteny i náklady na tmelení a výztužnou pásku. 2. V cenách nejsou započteny náklady na základní penetrační nátěr; tyto se oceňují cenou -1714. 3. Ceny 763 13-13 lze použít i pro dvouvrstvou dřevěnou spodní konstrukci s nosnými latěmi 60 x 40 mm a montážnímu latěmi 48 x 24 mm. 4. Ceny -1611 až -1613 Montáž nosné konstrukce je stanoveny pro m2 plochy podhledu. 5. V ceně -1611 nejsou započteny náklady na dřevo a v cenách -2612 a -2613 náklady na profily; tyto se oceňují ve specifikaci. Doporučené množství na 1 m2 příčky je 3,0 m profilu CD a 0,9 m profilu UD. 6. V cenách -1621 až -1624 Montáž desek nejsou započteny náklady na desky; tato dodávka se oceňuje ve specifikaci. 7. V ceně -1763 Příplatek za průhyb nosného stropu přes 20 mm je započtena pouze montáž, atypický profil se oceňuje individuálně ve specifikaci. | [16 empty] | PSC | 2
56 | K | 763135101 | Montáž sádrokartonového podhledu kazetového demontovatelného, velikosti kazet 600x600 mm včetně zavěšené nosné konstrukce viditelné | m2 | 320.265 |  | 0 | CS ÚRS 2019 01 |  |  | základní | 0.518 | 165.8973 | 0.00139 | 0.44517 | 0 | 0 | 16 |  | K | 2 |  |  |  | ROZPOCET |  |  |  |  | 0 | 0 | 0 | 0 | 0 | 1 | 0 | 16 | -8980634
| PSC |  | Poznámka k souboru cen: 1. V cenách montáže podhledu -5001 až -5201 jsou započteny náklady na montáž a dodávku nosné konstrukce. 2. V cenách nejsou započteny náklady na dodávku desek, kazet, lamel; jejich dodávka se oceňuje ve specifikaci. 3. Ostatní práce a konstrukce na sádrokartonových podhledech lze ocenit cenami 763 13-17. . . | [16 empty] | PSC | 2
| VV |  | "vč. B-06+popis TZ" | [16 empty] | VV | 2 | 1 | True | 0 | ROZPOCET
| VV |  | "vč. C-01d" | [16 empty] | VV | 2 | 1 | True | 0 | ROZPOCET
| VV |  | 640,53/2 |  | 320.265 | [14 empty] | VV | 2 | 2 | True | 1 | ROZPOCET
57 | M | 59030570 | podhled kazetový bez děrování viditelný rastr tl 10mm 600x600mm | m2 | 336.278 |  | 0 | CS ÚRS 2019 01 |  |  | základní | 0 | 0 | 0.008 | 2.6902 | 0 | 0 | 32 |  | M | 2 |  |  |  | ROZPOCET |  |  |  |  | 0 | 0 | 0 | 0 | 0 | 1 | 0 | 16 | 145258780
| VV |  | 320,265*1,05 'Přepočtené koeficientem množství |  | 336.278 | [14 empty] | VV | 2 | 2 | False | 1 | ROZPOCET
58 | K | 763183121 | Výplně otvorů konstrukcí ze sádrokartonových desek montáž stavebního pouzdra posuvných dveří do sádrokartonové příčky s jednou kapsou pro dvě dveřní křídla, průchozí šířky do 800 mm | kus | 30 |  | 0 | CS ÚRS 2019 01 |  |  | základní | 3.77 | 113.1 | 0 | 0 | 0 | 0 | 16 |  | K | 2 |  |  |  | ROZPOCET |  |  |  |  | 0 | 0 | 0 | 0 | 0 | 1 | 0 | 16 | 507482505
| PSC |  | Poznámka k souboru cen: 1. V cenách montáže zárubní -1311 až -1322 nejsou započteny náklady na dodávku zárubní, profilů a patek zárubní; tato dodávka se oceňuje ve specifikaci. Množství profilů se určí: a) pro příčku výšky do 2,75 m takto: - délka profilu CW = 2x konstrukční výška příčky - délka profilu UW = 2x konstrukční výška příčky + šířka dveří + 300 mm, b) pro příčku výšky přes 2,75 do 4,25 m takto: - délka profilu UW = šířka dveří + 300 mm, - délka profilu UA = 2x konstrukční výška příčky, - patka UA = 4 kusy. 2. V ceně -1325 jsou započteny náklady na usazení, vyvážení a přetmelení, včetně kotevního materiálu. 3. Montáž zárubní dřevěných a obložkových lze oceňovat cenami katalogu 800-766 Konstrukce truhlářské. 4. V cenách -2313 a -2314 ostění oken jsou započteny i náklady na ochranné úhelníky. 5. V ceně -2411 opláštění střešního okna jsou započteny i náklady na UA profily. 6. V cenách -3111 až -3222 jsou započteny i náklady na sestavení stavebního pouzdra. 7. V cenách -3111 až -3222 nejsou započteny náklady na opláštění stavebního pouzdra sádrokartonovými deskami a jejich povrchové úpravy. Tyto práce se oceňují příslušnými položkami souboru cen 763 11-1 Příčka ze sádrokartonových desek. | [16 empty] | PSC | 2
| VV |  | "vč. B-05a+popis TZ" | [16 empty] | VV | 2 | 1 | True | 0 | ROZPOCET
| VV |  | "vč. C-01d" | [16 empty] | VV | 2 | 1 | True | 0 | ROZPOCET
| VV |  | "2/T" | [16 empty] | VV | 2 | 1 | True | 0 | ROZPOCET
| VV |  | 10+10 |  | 20 | [14 empty] | VV | 2 | 2 | True | 0 | ROZPOCET
| VV |  | "3/T" | [16 empty] | VV | 2 | 1 | True | 0 | ROZPOCET
| VV |  | 6+4 |  | 10 | [14 empty] | VV | 2 | 2 | True | 0 | ROZPOCET
| VV |  | Součet |  | 30 | [14 empty] | VV | 2 | 4 | True | 1 | ROZPOCET
59 | M | 55331651 | pouzdro stavební posuvných dveří dvojitých s protisměrným posunem 700+700mm standardní rozměr | kus | 10 |  | 0 | CS ÚRS 2019 01 |  |  | základní | 0 | 0 | 0.063 | 0.63 | 0 | 0 | 32 |  | M | 2 |  |  |  | ROZPOCET |  |  |  |  | 0 | 0 | 0 | 0 | 0 | 1 | 0 | 16 | -388904878
60 | M | 55331650 | pouzdro stavební posuvných dveří dvojitých s protisměrným posunem 600+600mm standardní rozměr | kus | 20 |  | 0 | CS ÚRS 2019 01 |  |  | základní | 0 | 0 | 0.058 | 1.16 | 0 | 0 | 32 |  | M | 2 |  |  |  | ROZPOCET |  |  |  |  | 0 | 0 | 0 | 0 | 0 | 1 | 0 | 16 | 1648415621
61 | K | 998763303 | Přesun hmot pro konstrukce montované z desek sádrokartonových, sádrovláknitých, cementovláknitých nebo cementových stanovený z hmotnosti přesunovaného materiálu vodorovná dopravní vzdálenost do 50 m v objektech výšky přes 12 do 24 m | t | 13.034 |  | 0 | CS ÚRS 2019 01 |  |  | základní | 2.46 | 32.0636 | 0 | 0 | 0 | 0 | 16 |  | K | 2 |  |  |  | ROZPOCET |  |  |  |  | 0 | 0 | 0 | 0 | 0 | 1 | 0 | 16 | 1343537802
| PSC |  | Poznámka k souboru cen: 1. Ceny pro přesun hmot stanovený z hmotnosti přesunovaného materiálu se použijí tehdy, pokud je možné určit hmotnost za celý stavební díl. Do této hmotnosti se započítává i hmotnost materiálů oceňovaných ve specifikaci. 2. Pokud nelze jednoznačně stanovit hmotnost přesunovaných materiálů, lze pro výpočet přesunu hmot použít orientačně procentní sazbu. Touto sazbou se vynásobí rozpočtové náklady za celý stavební díl včetně nákladů na materiál ve specifikacích. 3. Příplatek k cenám -3381 pro přesun prováděný bez použití mechanizace, tj. za ztížených podmínek, lze použít pouze pro hmotnost materiálu, která se tímto způsobem skutečně přemísťuje. U přesunu stanoveného procentní sazbou se ztížení přesunu ocení individuálně. | [16 empty] | PSC | 2
| D | 766 | Konstrukce truhlářské |  |  |  | 0 | [5 empty] | 446.768 |  | 10.975 |  | 0.574 | 2 |  | D | 1 |  |  |  | ROZPOCET | [10 empty] | 0
62 | K | 766-10/T | M+D Parapetní deska 4200x120x20mm vč. krytek - viz celý popis 10/T | kus | 1 |  | 0 |  |  |  | základní | 0 | 0 | 0 | 0 | 0 | 0 | 16 |  | K | 2 |  |  |  | ROZPOCET |  |  |  |  | 0 | 0 | 0 | 0 | 0 | 1 | 0 | 16 | -741148213
63 | K | 766441821 | Demontáž parapetních desek dřevěných nebo plastových šířky do 300 mm délky přes 1m | kus | 2 |  | 0 | CS ÚRS 2019 01 |  |  | základní | 0.12 | 0.24 | 0 | 0 | 0.005 | 0.01 | 16 |  | K | 2 |  |  |  | ROZPOCET |  |  |  |  | 0 | 0 | 0 | 0 | 0 | 1 | 0 | 16 | 1484761201
| VV |  | "vč. B04+popis TZ" | [16 empty] | VV | 2 | 1 | True | 0 | ROZPOCET
| VV |  | "vč. C-06" | [16 empty] | VV | 2 | 1 | True | 0 | ROZPOCET
| VV |  | 1 |  | 1 | [14 empty] | VV | 2 | 2 | True | 0 | ROZPOCET
| VV |  | "vč. C-07" | [16 empty] | VV | 2 | 1 | True | 0 | ROZPOCET
| VV |  | 1 |  | 1 | [14 empty] | VV | 2 | 2 | True | 0 | ROZPOCET
| VV |  | Součet |  | 2 | [14 empty] | VV | 2 | 4 | True | 1 | ROZPOCET
64 | K | 766-5/T | M+D Obklad ostění výtahových dveří - viz celý popis 5/T | kus | 5 |  | 0 |  |  |  | základní | 0 | 0 | 0 | 0 | 0 | 0 | 16 |  | K | 2 |  |  |  | ROZPOCET |  |  |  |  | 0 | 0 | 0 | 0 | 0 | 1 | 0 | 16 | -475848180
65 | K | 766-6/T | M+D Obklad ostění výtahových dveří- viz celý popis 6/T | kus | 1 |  | 0 |  |  |  | základní | 0 | 0 | 0 | 0 | 0 | 0 | 16 |  | K | 2 |  |  |  | ROZPOCET |  |  |  |  | 0 | 0 | 0 | 0 | 0 | 1 | 0 | 16 | -258028867
66 | K | 766660021 | Montáž dveřních křídel dřevěných nebo plastových otevíravých do ocelové zárubně protipožárních jednokřídlových, šířky do 800 mm | kus | 43 |  | 0 | CS ÚRS 2019 01 |  |  | základní | 2.859 | 122.937 | 0 | 0 | 0 | 0 | 16 |  | K | 2 |  |  |  | ROZPOCET |  |  |  |  | 0 | 0 | 0 | 0 | 0 | 1 | 0 | 16 | 299034780
| PSC |  | Poznámka k souboru cen: 1. Cenami -0021 až -0031, -0161 až -0163, -0181 až -0183, se oceňují dveře s protipožární odolností do 30 min. 2. V cenách -0201 až -0272 je započtena i montáž okopného plechu, stavěče křídel a držadel kyvných dveří. 3. V cenách -0351 až -0384 jsou započtené i náklady na osazení kování, vodícího trnu, seřízení pojezdů na stěnu a následné vyrovnání a seřízení dveřních křídel. 4. V cenách -0311 až -0324 nejsou započtené náklady na sestavení a osazení stavebního pouzdra, tyto náklady se oceňují cenami souboru cen 642 94-6 . . . Osazení stavebního pouzdra posuvných dveří do zděné příčky, katalogu 801-1 Budovy a haly - zděné a monolitické. | [16 empty] | PSC | 2
| VV |  | "vč. B-06+popis TZ" | [16 empty] | VV | 2 | 1 | True | 0 | ROZPOCET
| VV |  | "1/PO" | [16 empty] | VV | 2 | 1 | True | 0 | ROZPOCET
| VV |  | 21+20 |  | 41 | [14 empty] | VV | 2 | 2 | True | 0 | ROZPOCET
| VV |  | "2/PO" | [16 empty] | VV | 2 | 1 | True | 0 | ROZPOCET
| VV |  | 2 |  | 2 | [14 empty] | VV | 2 | 2 | True | 0 | ROZPOCET
| VV |  | Součet |  | 43 | [14 empty] | VV | 2 | 4 | True | 1 | ROZPOCET
67 | M | DOD-1/PO | Dodávka protipožárních dveří 800x1970mm PO El EW 30 DP3 vč. zámku, čtečky, kování, prahu a všech doplňků- viz celý popis 1/PO | kus | 41 |  | 0 |  |  |  | základní | 0 | 0 | 0.25 | 10.25 | 0 | 0 | 32 |  | M | 2 |  |  |  | ROZPOCET |  |  |  |  | 0 | 0 | 0 | 0 | 0 | 1 | 0 | 16 | 655989764
68 | M | DOD-2/PO | Dodávka protipožárních dveří 800x1970mm PO El EW 30 DP3 část.prosklené vč. zámku, čtečky, kování, prahu a všech doplňků- viz celý popis 2/PO | kus | 2 |  | 0 |  |  |  | základní | 0 | 0 | 0.25 | 0.5 | 0 | 0 | 32 |  | M | 2 |  |  |  | ROZPOCET |  |  |  |  | 0 | 0 | 0 | 0 | 0 | 1 | 0 | 16 | -1128424435
69 | K | 766660031 | Montáž dveřních křídel dřevěných nebo plastových otevíravých do ocelové zárubně protipožárních dvoukřídlových jakékoliv šířky | kus | 5 |  | 0 | CS ÚRS 2019 01 |  |  | základní | 3.527 | 17.635 | 0 | 0 | 0 | 0 | 16 |  | K | 2 |  |  |  | ROZPOCET |  |  |  |  | 0 | 0 | 0 | 0 | 0 | 1 | 0 | 16 | -435662840
| PSC |  | Poznámka k souboru cen: 1. Cenami -0021 až -0031, -0161 až -0163, -0181 až -0183, se oceňují dveře s protipožární odolností do 30 min. 2. V cenách -0201 až -0272 je započtena i montáž okopného plechu, stavěče křídel a držadel kyvných dveří. 3. V cenách -0351 až -0384 jsou započtené i náklady na osazení kování, vodícího trnu, seřízení pojezdů na stěnu a následné vyrovnání a seřízení dveřních křídel. 4. V cenách -0311 až -0324 nejsou započtené náklady na sestavení a osazení stavebního pouzdra, tyto náklady se oceňují cenami souboru cen 642 94-6 . . . Osazení stavebního pouzdra posuvných dveří do zděné příčky, katalogu 801-1 Budovy a haly - zděné a monolitické. | [16 empty] | PSC | 2
| VV |  | "vč. B-06+popis TZ" | [16 empty] | VV | 2 | 1 | True | 0 | ROZPOCET
| VV |  | "4/PO" | [16 empty] | VV | 2 | 1 | True | 0 | ROZPOCET
| VV |  | 3+1 |  | 4 | [14 empty] | VV | 2 | 2 | True | 0 | ROZPOCET
| VV |  | "5/PO" | [16 empty] | VV | 2 | 1 | True | 0 | ROZPOCET
| VV |  | 1 |  | 1 | [14 empty] | VV | 2 | 2 | True | 0 | ROZPOCET
| VV |  | Součet |  | 5 | [14 empty] | VV | 2 | 4 | True | 1 | ROZPOCET
70 | M | DOD-4/PO | Dodávka protipožárních dveří 1450x1970mm PO El EW 30 DP3-C vč. zámku + panik.zámku, čtečky, kování, prahu a všech doplňků- viz celý popis 4/PO | kus | 4 |  | 0 |  |  |  | základní | 0 | 0 | 0.045 | 0.18 | 0 | 0 | 32 |  | M | 2 |  |  |  | ROZPOCET |  |  |  |  | 0 | 0 | 0 | 0 | 0 | 1 | 0 | 16 | 992587980
71 | M | DOD-5/PO | Dodávka protipožárních dveří 1450x1970mm PO El EW 30 DP3-C vč. zámku + panik.zámku, čtečky, kování, prahu a všech doplňků- viz celý popis 5/PO | kus | 1 |  | 0 |  |  |  | základní | 0 | 0 | 0.045 | 0.045 | 0 | 0 | 32 |  | M | 2 |  |  |  | ROZPOCET |  |  |  |  | 0 | 0 | 0 | 0 | 0 | 1 | 0 | 16 | -1360659944
72 | K | 766660311 | Montáž dveřních křídel dřevěných nebo plastových posuvných dveří do pouzdra zděné příčky s jednou kapsou jednokřídlových, průchozí šířky do 800 mm | kus | 31 |  | 0 | CS ÚRS 2019 01 |  |  | základní | 2.856 | 88.536 | 0 | 0 | 0 | 0 | 16 |  | K | 2 |  |  |  | ROZPOCET |  |  |  |  | 0 | 0 | 0 | 0 | 0 | 1 | 0 | 16 | 1394390830
| PSC |  | Poznámka k souboru cen: 1. Cenami -0021 až -0031, -0161 až -0163, -0181 až -0183, se oceňují dveře s protipožární odolností do 30 min. 2. V cenách -0201 až -0272 je započtena i montáž okopného plechu, stavěče křídel a držadel kyvných dveří. 3. V cenách -0351 až -0384 jsou započtené i náklady na osazení kování, vodícího trnu, seřízení pojezdů na stěnu a následné vyrovnání a seřízení dveřních křídel. 4. V cenách -0311 až -0324 nejsou započtené náklady na sestavení a osazení stavebního pouzdra, tyto náklady se oceňují cenami souboru cen 642 94-6 . . . Osazení stavebního pouzdra posuvných dveří do zděné příčky, katalogu 801-1 Budovy a haly - zděné a monolitické. | [16 empty] | PSC | 2
| VV |  | "vč. B-06+popis TZ" | [16 empty] | VV | 2 | 1 | True | 0 | ROZPOCET
| VV |  | "1/T" | [16 empty] | VV | 2 | 1 | True | 0 | ROZPOCET
| VV |  | 30+1 |  | 31 | [14 empty] | VV | 2 | 2 | True | 1 | ROZPOCET
73 | M | DOD-1/Td | Dodávka posuvných dveří 800x1970mm vč. kování a všech doplňků - viz celý popis 1/T | kus | 31 |  | 0 |  |  |  | základní | 0 | 0 | 0 | 0 | 0 | 0 | 32 |  | M | 2 |  |  |  | ROZPOCET |  |  |  |  | 0 | 0 | 0 | 0 | 0 | 1 | 0 | 16 | -192188159
74 | K | 766660315 | Montáž dveřních křídel dřevěných nebo plastových posuvných dveří do pouzdra zděné příčky s jednou kapsou dvoukřídlových, průchozí šířky do 800 mm | kus | 60 |  | 0 | CS ÚRS 2019 01 |  |  | základní | 3.372 | 202.32 | 0 | 0 | 0 | 0 | 16 |  | K | 2 |  |  |  | ROZPOCET |  |  |  |  | 0 | 0 | 0 | 0 | 0 | 1 | 0 | 16 | -932138119
| PSC |  | Poznámka k souboru cen: 1. Cenami -0021 až -0031, -0161 až -0163, -0181 až -0183, se oceňují dveře s protipožární odolností do 30 min. 2. V cenách -0201 až -0272 je započtena i montáž okopného plechu, stavěče křídel a držadel kyvných dveří. 3. V cenách -0351 až -0384 jsou započtené i náklady na osazení kování, vodícího trnu, seřízení pojezdů na stěnu a následné vyrovnání a seřízení dveřních křídel. 4. V cenách -0311 až -0324 nejsou započtené náklady na sestavení a osazení stavebního pouzdra, tyto náklady se oceňují cenami souboru cen 642 94-6 . . . Osazení stavebního pouzdra posuvných dveří do zděné příčky, katalogu 801-1 Budovy a haly - zděné a monolitické. | [16 empty] | PSC | 2
| VV |  | "vč. B-06+popis TZ" | [16 empty] | VV | 2 | 1 | True | 0 | ROZPOCET
| VV |  | "2/T" | [16 empty] | VV | 2 | 1 | True | 0 | ROZPOCET
| VV |  | 20*2 |  | 40 | [14 empty] | VV | 2 | 2 | True | 0 | ROZPOCET
| VV |  | "3/T" | [16 empty] | VV | 2 | 1 | True | 0 | ROZPOCET
| VV |  | 10*2 |  | 20 | [14 empty] | VV | 2 | 2 | True | 0 | ROZPOCET
| VV |  | Součet |  | 60 | [14 empty] | VV | 2 | 4 | True | 1 | ROZPOCET
75 | M | DOD-2/Td | Dodávka posuvných dveří 600x1970mm vč. kování a všech doplňků - viz celý popis 2/T | kus | 40 |  | 0 |  |  |  | základní | 0 | 0 | 0 | 0 | 0 | 0 | 32 |  | M | 2 |  |  |  | ROZPOCET |  |  |  |  | 0 | 0 | 0 | 0 | 0 | 1 | 0 | 16 | -1634225670
76 | M | DOD-3/Td | Dodávka posuvných dveří 700x1970mm vč. kování a všech doplňků - viz celý popis 3/T | kus | 20 |  | 0 |  |  |  | základní | 0 | 0 | 0 | 0 | 0 | 0 | 32 |  | M | 2 |  |  |  | ROZPOCET |  |  |  |  | 0 | 0 | 0 | 0 | 0 | 1 | 0 | 16 | -1234892209
77 | K | 766660-D | Úprava zárubně pro osazení nových dvoukřídlových dveřních křídel - postup viz celý popis ozn.2 na vč. C-01-d | kus | 43 |  | 0 |  |  |  | základní | 0 | 0 | 0 | 0 | 0 | 0 | 16 |  | K | 2 |  |  |  | ROZPOCET |  |  |  |  | 0 | 0 | 0 | 0 | 0 | 1 | 0 | 16 | -1670692959
| VV |  | "vč. B-05+popis TZ" | [16 empty] | VV | 2 | 1 | True | 0 | ROZPOCET
| VV |  | 43 |  | 43 | [14 empty] | VV | 2 | 2 | True | 1 | ROZPOCET
78 | K | 766660-J | Úprava zárubně pro osazení nového dveřního křídla - postup viz celý popis ozn.2 na vč. C-01-d | kus | 8 |  | 0 |  |  |  | základní | 0 | 0 | 0 | 0 | 0 | 0 | 16 |  | K | 2 |  |  |  | ROZPOCET |  |  |  |  | 0 | 0 | 0 | 0 | 0 | 1 | 0 | 16 | -1459634097
| VV |  | "vč. B-05+popis TZ" | [16 empty] | VV | 2 | 1 | True | 0 | ROZPOCET
| VV |  | 5+3 |  | 8 | [14 empty] | VV | 2 | 2 | True | 1 | ROZPOCET
79 | K | 76666281-D | Demontáž dveřních prahů dveří jednokřídlových | kus | 120 |  | 0 |  |  |  | základní | 0.11 | 13.2 | 0 | 0 | 0.0018 | 0.216 | 16 |  | K | 2 |  |  |  | ROZPOCET |  |  |  |  | 0 | 0 | 0 | 0 | 0 | 1 | 0 | 16 | 658948248
| VV |  | "vč. B04+popis TZ" | [16 empty] | VV | 2 | 1 | True | 0 | ROZPOCET
| VV |  | "vč. C-01b" | [16 empty] | VV | 2 | 1 | True | 0 | ROZPOCET
| VV |  | "A1" | [16 empty] | VV | 2 | 1 | True | 0 | ROZPOCET
| VV |  | 4*18 |  | 72 | [14 empty] | VV | 2 | 2 | True | 0 | ROZPOCET
| VV |  | "A2" | [16 empty] | VV | 2 | 1 | True | 0 | ROZPOCET
| VV |  | 4*9 |  | 36 | [14 empty] | VV | 2 | 2 | True | 0 | ROZPOCET
| VV |  | "B1" | [16 empty] | VV | 2 | 1 | True | 0 | ROZPOCET
| VV |  | 4*2 |  | 8 | [14 empty] | VV | 2 | 2 | True | 0 | ROZPOCET
| VV |  | "B2" | [16 empty] | VV | 2 | 1 | True | 0 | ROZPOCET
| VV |  | 4*1 |  | 4 | [14 empty] | VV | 2 | 2 | True | 0 | ROZPOCET
| VV |  | Součet |  | 120 | [14 empty] | VV | 2 | 4 | True | 1 | ROZPOCET
80 | K | 766-7/T | M+D Obklad ostění výtahových dveří- viz celý popis 7/T | kus | 1 |  | 0 |  |  |  | základní | 0 | 0 | 0 | 0 | 0 | 0 | 16 |  | K | 2 |  |  |  | ROZPOCET |  |  |  |  | 0 | 0 | 0 | 0 | 0 | 1 | 0 | 16 | 1291780376
81 | K | 766-8/T | M+D Obklad ostění výtahových dveří- viz celý popis 8/T | kus | 1 |  | 0 |  |  |  | základní | 0 | 0 | 0 | 0 | 0 | 0 | 16 |  | K | 2 |  |  |  | ROZPOCET |  |  |  |  | 0 | 0 | 0 | 0 | 0 | 1 | 0 | 16 | 302699776
82 | K | 766812840 | Demontáž kuchyňských linek dřevěných nebo kovových včetně skříněk uchycených na stěně, délky přes 1800 do 2100 mm | kus | 2 |  | 0 | CS ÚRS 2019 01 |  |  | základní | 0.95 | 1.9 | 0 | 0 | 0.174 | 0.348 | 16 |  | K | 2 |  |  |  | ROZPOCET |  |  |  |  | 0 | 0 | 0 | 0 | 0 | 1 | 0 | 16 | 721174515
| PSC |  | Poznámka k souboru cen: 1. Pro volbu ceny demontáže kuchyňských linek je rozhodující délka horních skříněk. | [16 empty] | PSC | 2
| VV |  | "vč. B04+popis TZ" | [16 empty] | VV | 2 | 1 | True | 0 | ROZPOCET
| VV |  | "C-06" | [16 empty] | VV | 2 | 1 | True | 0 | ROZPOCET
| VV |  | 2 |  | 2 | [14 empty] | VV | 2 | 2 | True | 1 | ROZPOCET
83 | K | 766-9/T | M+D Parapetní deska 1520x120x20mm vč. krytek - viz celý popis 9/T | kus | 1 |  | 0 |  |  |  | základní | 0 | 0 | 0 | 0 | 0 | 0 | 16 |  | K | 2 |  |  |  | ROZPOCET |  |  |  |  | 0 | 0 | 0 | 0 | 0 | 1 | 0 | 16 | -1941196159
| D | 767 | Konstrukce zámečnické |  |  |  | 0 | [5 empty] | 191.1727 |  | 0.92128 |  | 2.1764 | 2 |  | D | 1 |  |  |  | ROZPOCET | [10 empty] | 0
84 | K | 767-01/Z | M+D Revizní dvířka 500x500mm z nerez plechu do int. jádra vč. rámu, kotvení a doplňků - viz celý popis 1/Z | kus | 30 |  | 0 |  |  |  | základní | 0 | 0 | 0.005 | 0.15 | 0 | 0 | 16 |  | K | 2 |  |  |  | ROZPOCET |  |  |  |  | 0 | 0 | 0 | 0 | 0 | 1 | 0 | 16 | -340394410
85 | K | 767-02/Z | M+D Nerezový anemostat DN150mm vč. připevňovacího materiálu a připojovacího potrubí (dl. 750mm) , kotvení a doplňků - viz celý popis 2/Z | kus | 60 |  | 0 |  |  |  | základní | 0 | 0 | 0.005 | 0.3 | 0 | 0 | 16 |  | K | 2 |  |  |  | ROZPOCET |  |  |  |  | 0 | 0 | 0 | 0 | 0 | 1 | 0 | 16 | 300523433
86 | K | 767-03/Z | M+D Sklopná polička pro odkládání hrnců, nosnost 30 kg, mat. nerez vč. kotvení a doplňků - viz celý popis 3/Z | kus | 30 |  | 0 |  |  |  | základní | 0 | 0 | 0.005 | 0.15 | 0 | 0 | 16 |  | K | 2 |  |  |  | ROZPOCET |  |  |  |  | 0 | 0 | 0 | 0 | 0 | 1 | 0 | 16 | 711821638
87 | K | 767-04/Z | M+D Revizní dvířka 150x300mm plast vč. kotvení a doplňků - viz celý popis 4/Z | kus | 1 |  | 0 |  |  |  | základní | 0 | 0 | 0.005 | 0.005 | 0 | 0 | 16 |  | K | 2 |  |  |  | ROZPOCET |  |  |  |  | 0 | 0 | 0 | 0 | 0 | 1 | 0 | 16 | 1041323895
88 | K | 767-05/Z | M+D Nerezový průvětrník 150x300mm vč. kotvení a doplňků - viz celý popis 5/Z | kus | 1 |  | 0 |  |  |  | základní | 0 | 0 | 0.005 | 0.005 | 0 | 0 | 16 |  | K | 2 |  |  |  | ROZPOCET |  |  |  |  | 0 | 0 | 0 | 0 | 0 | 1 | 0 | 16 | -1521040966
89 | K | 767-07/Z | M+D Hydrantová skříň z ocel. plechu vč. výzbroje,povrchové úpravy, kotvení a doplňků - viz celý popis 7/Z | kus | 1 |  | 0 |  |  |  | základní | 0 | 0 | 0.005 | 0.005 | 0 | 0 | 16 |  | K | 2 |  |  |  | ROZPOCET |  |  |  |  | 0 | 0 | 0 | 0 | 0 | 1 | 0 | 16 | -585013248
90 | K | 767-08/Z | M+D Skříň suchovodu z ocel. plechu vč. výzbroje,povrchové úpravy, kotvení a doplňků - viz celý popis 8/Z | kus | 1 |  | 0 |  |  |  | základní | 0 | 0 | 0.005 | 0.005 | 0 | 0 | 16 |  | K | 2 |  |  |  | ROZPOCET |  |  |  |  | 0 | 0 | 0 | 0 | 0 | 1 | 0 | 16 | 1799874035
91 | K | 767-09/Z | M+D Repase stávajících dvířek rozváděčů - viz celý popis 9/Z | kus | 4 |  | 0 |  |  |  | základní | 0 | 0 | 0.005 | 0.02 | 0 | 0 | 16 |  | K | 2 |  |  |  | ROZPOCET |  |  |  |  | 0 | 0 | 0 | 0 | 0 | 1 | 0 | 16 | -1147614090
92 | K | 767112811 | Demontáž stěn a příček pro zasklení šroubovaných | m2 | 7.752 |  | 0 | CS ÚRS 2019 01 |  |  | základní | 0.781 | 6.0543 | 0 | 0 | 0.033 | 0.25582 | 16 |  | K | 2 |  |  |  | ROZPOCET |  |  |  |  | 0 | 0 | 0 | 0 | 0 | 1 | 0 | 16 | 879908935
| VV |  | "vč. B04+popis TZ" | [16 empty] | VV | 2 | 1 | True | 0 | ROZPOCET
| VV |  | "vč. C-05" | [16 empty] | VV | 2 | 1 | True | 0 | ROZPOCET
| VV |  | 3,4*2,28 |  | 7.752 | [14 empty] | VV | 2 | 2 | True | 1 | ROZPOCET
93 | K | 767113120 | Montáž stěn a příček pro zasklení z hliníkových profilů, plochy jednotlivých stěn přes 6 do 9 m2 | m2 | 7.752 |  | 0 | CS ÚRS 2019 01 |  |  | základní | 0.432 | 3.3489 | 0.015 | 0.11628 | 0 | 0 | 16 |  | K | 2 |  |  |  | ROZPOCET |  |  |  |  | 0 | 0 | 0 | 0 | 0 | 1 | 0 | 16 | -456945246
| PSC |  | Poznámka k souboru cen: 1. V cenách nejsou započteny náklady na: a) montáž lištování hliníkovými profily, potního žlábku a okopových plechů; tyto práce se oceňují cenami 767 89-6110 až –6120 Montáž lišt a okopových plechů, b) montáž těsnění stěn; tyto práce se oceňují cenami 767 62-6101 až -6103 Montáž těsnění oken, c) montáž výplně stěn tvarovaným plechem; tyto práce se oceňují cenami 767 13-7511 až -7513 Montáž obložení plechem tvarovaným. d) zhotovení otvoru ve výplni stěn a příček plechem; tyto práce se oceňují cenami 767 13-7601 až -7613 Zhotovení otvoru v plechu ocelovém, e) montáž ocelových krycích lišt jednostranně; tyto práce se oceňují cenami 767 62-71 Montáž krycích ocelových lišt, množství se určuje v m jako 1/2 (spoje dvou kovových prvků) nebo 1/4 (krajový prvek) délky olištovávaného prvku. 2. V cenách 767 11-1110 až -1180 není započtena montáž spojení stěn z dílů před osazením; tyto práce se oceňují cenou 767 64-8351 Spojení dveří a stěn. | [16 empty] | PSC | 2
| VV |  | "vč. B-06+popis TZ" | [16 empty] | VV | 2 | 1 | True | 0 | ROZPOCET
| VV |  | "2/S" | [16 empty] | VV | 2 | 1 | True | 0 | ROZPOCET
| VV |  | 3,4*2,28 |  | 7.752 | [14 empty] | VV | 2 | 2 | True | 1 | ROZPOCET
94 | M | DOD-2/S | Dodávka hliníkové prosklené stěny 3400x2280mm s posuvnými dveřmi vč. zámku,čtečky kování, polepů a všech doplňků- viz celý popis 2/S | kus | 1 |  | 0 |  |  |  | základní | 0 | 0 | 0.015 | 0.015 | 0 | 0 | 32 |  | M | 2 |  |  |  | ROZPOCET |  |  |  |  | 0 | 0 | 0 | 0 | 0 | 1 | 0 | 16 | 1519955486
95 | K | 767581802 | Demontáž podhledů lamel | m2 | 320.1 |  | 0 | CS ÚRS 2019 01 |  |  | základní | 0.41 | 131.241 | 0 | 0 | 0.004 | 1.2804 | 16 |  | K | 2 |  |  |  | ROZPOCET |  |  |  |  | 0 | 0 | 0 | 0 | 0 | 1 | 0 | 16 | -280734358
| VV |  | "vč. B04+popis TZ" | [16 empty] | VV | 2 | 1 | True | 0 | ROZPOCET
| VV |  | "vč. C-02" | [16 empty] | VV | 2 | 1 | True | 0 | ROZPOCET
| VV |  | (89,7+40,1+38,0+28,5+45,8) |  | 242.1 | [14 empty] | VV | 2 | 2 | True | 0 | ROZPOCET
| VV |  | "vč. C-03" | [16 empty] | VV | 2 | 1 | True | 0 | ROZPOCET
| VV |  | 23,3 |  | 23.3 | [14 empty] | VV | 2 | 2 | True | 0 | ROZPOCET
| VV |  | "vč. C-05" | [16 empty] | VV | 2 | 1 | True | 0 | ROZPOCET
| VV |  | 21,5 |  | 21.5 | [14 empty] | VV | 2 | 2 | True | 0 | ROZPOCET
| VV |  | "vč. C-07" | [16 empty] | VV | 2 | 1 | True | 0 | ROZPOCET
| VV |  | 33,2 |  | 33.2 | [14 empty] | VV | 2 | 2 | True | 0 | ROZPOCET
| VV |  | Součet |  | 320.1 | [14 empty] | VV | 2 | 4 | True | 1 | ROZPOCET
96 | K | 767582800 | Demontáž podhledů roštů | m2 | 320.1 |  | 0 | CS ÚRS 2019 01 |  |  | základní | 0.1 | 32.01 | 0 | 0 | 0.002 | 0.6402 | 16 |  | K | 2 |  |  |  | ROZPOCET |  |  |  |  | 0 | 0 | 0 | 0 | 0 | 1 | 0 | 16 | -572279418
97 | K | 767646522 | Montáž dveří ocelových protipožárních uzávěrů dvoukřídlových, výšky přes 1970 do 2200 mm | kus | 3 |  | 0 | CS ÚRS 2019 01 |  |  | základní | 5.25 | 15.75 | 0.05 | 0.15 | 0 | 0 | 16 |  | K | 2 |  |  |  | ROZPOCET |  |  |  |  | 0 | 0 | 0 | 0 | 0 | 1 | 0 | 16 | -274432899
| PSC |  | Poznámka k souboru cen: 1. Cenami nelze oceňovat montáž kompletu dveří s rámem charakteru stěny; tyto práce se oceňují cenami souborů cen 767 11- . . Montáž stěn a příček pro zasklení, 767 12- . . Montáž stěn a příček s výplní drátěnou sítí a 767 13- . . Montáž stěn a příček z hliníkového plechu. 2. V cenách nejsou započteny náklady na: a) montáž okopových plechů a hliníkových lišt; tyto práce se oceňují cenami souboru cen 767 89-61 Montáž lišt a okopových plechů, b) montáž těsnění dveří; tyto práce se oceňují cenami 767 62-6101 až -6103 Montáž těsnění oken. 3. V cenách – 0111 až -0224 jsou započteny i náklady na montáž dveří včetně zárubní nebo ocelových rámů. 4. V ceně -8351 je započtena i montáž jednostranného spojení ocelovou lištou přivařením nebo oboustranným svařením dvou prvků (dveří, stěn, oken). 5. V ceně -8353 je započteno i provedení rohového spojení dvou prvků. | [16 empty] | PSC | 2
| VV |  | "vč. B-06+popis TZ" | [16 empty] | VV | 2 | 1 | True | 0 | ROZPOCET
| VV |  | "3/PO" | [16 empty] | VV | 2 | 1 | True | 0 | ROZPOCET
| VV |  | 2+1 |  | 3 | [14 empty] | VV | 2 | 2 | True | 1 | ROZPOCET
98 | M | DOD-3/PO | Dodávka hliníkových prosklených protipožárních dveří 1600x2000mm PO El EW 30 DP3-C vč. zámku + panik.zámku, čtečky, kování, prahu a všech doplňků- viz celý popis 3/PO | kus | 3 |  | 0 |  |  |  | základní | 0 | 0 | 0 | 0 | 0 | 0 | 32 |  | M | 2 |  |  |  | ROZPOCET |  |  |  |  | 0 | 0 | 0 | 0 | 0 | 1 | 0 | 16 | 1101467275
99 | K | 998767102 | Přesun hmot pro zámečnické konstrukce stanovený z hmotnosti přesunovaného materiálu vodorovná dopravní vzdálenost do 50 m v objektech výšky přes 6 do 12 m | t | 0.921 |  | 0 | CS ÚRS 2019 01 |  |  | základní | 3.006 | 2.7685 | 0 | 0 | 0 | 0 | 16 |  | K | 2 |  |  |  | ROZPOCET |  |  |  |  | 0 | 0 | 0 | 0 | 0 | 1 | 0 | 16 | -280365943
| PSC |  | Poznámka k souboru cen: 1. Ceny pro přesun hmot stanovený z hmotnosti přesunovaného materiálu se používají tehdy, pokud je možné určit hmotnost za celý stavební díl. Do této hmotnosti se započítává i hmotnost materiálů oceňovaných ve specifikaci. 2. Pokud nelze jednoznačně stanovit hmotnost přesunovaných materiálů, lze pro výpočet přesunu hmot použít orientačně procentní sazbu. Touto sazbou se vynásobí rozpočtové náklady za celý stavební díl včetně nákladů na materiál ve specifikacích. 3. Příplatek k cenám -7181 pro přesun prováděný bez použití mechanizace, tj. za ztížených podmínek, lze použít pouze pro hmotnost materiálu, která se tímto způsobem skutečně přemísťuje. | [16 empty] | PSC | 2
| D | 771 | Podlahy z dlaždic |  |  |  | 0 | [5 empty] | 109.5578 |  | 3.4131 |  | 0.83503 | 2 |  | D | 1 |  |  |  | ROZPOCET | [10 empty] | 0
100 | K | 771111011 | Příprava podkladu před provedením dlažby vysátí podlah | m2 | 100.1 |  | 0 | CS ÚRS 2019 01 |  |  | základní | 0.024 | 2.4024 | 0 | 0 | 0 | 0 | 16 |  | K | 2 |  |  |  | ROZPOCET |  |  |  |  | 0 | 0 | 0 | 0 | 0 | 1 | 0 | 16 | 2119597203
| PSC |  | Poznámka k souboru cen: 1. V cenách 771 12-1011 až 771 12-1015 jsou započteny i náklady na dodání nátěru. 2. V cenách 771 15-1011 až 771 15-1026 jsou započteny i náklady na dodání stěrky. 3. V cenách 771 16-1011 až -1023 nejsou započteny náklady na materiál, tyto se oceňují ve specifikaci. | [16 empty] | PSC | 2
| VV |  | "vč. B-06+popis TZ" | [16 empty] | VV | 2 | 1 | True | 0 | ROZPOCET
| VV |  | "vč. C-01d" | [16 empty] | VV | 2 | 1 | True | 0 | ROZPOCET
| VV |  | "1" | [16 empty] | VV | 2 | 1 | True | 0 | ROZPOCET
| VV |  | (2,11+0,98)*20 |  | 61.8 | [14 empty] | VV | 2 | 2 | True | 0 | ROZPOCET
| VV |  | "2" | [16 empty] | VV | 2 | 1 | True | 0 | ROZPOCET
| VV |  | (2,85+0,98)*10 |  | 38.3 | [14 empty] | VV | 2 | 2 | True | 0 | ROZPOCET
| VV | kd | Mezisoučet |  | 100.1 | [14 empty] | VV | 2 | 3 | True | 0 | ROZPOCET
| VV |  | Součet |  | 100.1 | [14 empty] | VV | 2 | 4 | True | 1 | ROZPOCET
101 | K | 771121011 | Příprava podkladu před provedením dlažby nátěr penetrační na podlahu | m2 | 100.1 |  | 0 | CS ÚRS 2019 01 |  |  | základní | 0.044 | 4.4044 | 0.0003 | 0.03003 | 0 | 0 | 16 |  | K | 2 |  |  |  | ROZPOCET |  |  |  |  | 0 | 0 | 0 | 0 | 0 | 1 | 0 | 16 | 951172686
| PSC |  | Poznámka k souboru cen: 1. V cenách 771 12-1011 až 771 12-1015 jsou započteny i náklady na dodání nátěru. 2. V cenách 771 15-1011 až 771 15-1026 jsou započteny i náklady na dodání stěrky. 3. V cenách 771 16-1011 až -1023 nejsou započteny náklady na materiál, tyto se oceňují ve specifikaci. | [16 empty] | PSC | 2
| VV |  | "vč. B-06+popis TZ" | [16 empty] | VV | 2 | 1 | True | 0 | ROZPOCET
| VV |  | "vč. C-01d" | [16 empty] | VV | 2 | 1 | True | 0 | ROZPOCET
| VV |  | kd |  | 100.1 | [14 empty] | VV | 2 | 2 | True | 1 | ROZPOCET
102 | K | 771151021 | Příprava podkladu před provedením dlažby samonivelační stěrka min.pevnosti 30 MPa, tloušťky do 3 mm | m2 | 100.1 |  | 0 | CS ÚRS 2019 01 |  |  | základní | 0.192 | 19.2192 | 0.0045 | 0.45045 | 0 | 0 | 16 |  | K | 2 |  |  |  | ROZPOCET |  |  |  |  | 0 | 0 | 0 | 0 | 0 | 1 | 0 | 16 | -988177792
| PSC |  | Poznámka k souboru cen: 1. V cenách 771 12-1011 až 771 12-1015 jsou započteny i náklady na dodání nátěru. 2. V cenách 771 15-1011 až 771 15-1026 jsou započteny i náklady na dodání stěrky. 3. V cenách 771 16-1011 až -1023 nejsou započteny náklady na materiál, tyto se oceňují ve specifikaci. | [16 empty] | PSC | 2
| VV |  | "vč. B-06+popis TZ" | [16 empty] | VV | 2 | 1 | True | 0 | ROZPOCET
| VV |  | "vč. C-01d" | [16 empty] | VV | 2 | 1 | True | 0 | ROZPOCET
| VV |  | kd |  | 100.1 | [14 empty] | VV | 2 | 2 | True | 1 | ROZPOCET
103 | K | 771161021 | Příprava podkladu před provedením dlažby montáž profilu ukončujícího profilu pro plynulý přechod (dlažba-koberec apod.) | m | 38 |  | 0 | CS ÚRS 2019 01 |  |  | základní | 0.07 | 2.66 | 0.0002 | 0.0076 | 0 | 0 | 16 |  | K | 2 |  |  |  | ROZPOCET |  |  |  |  | 0 | 0 | 0 | 0 | 0 | 1 | 0 | 16 | 812889716
| PSC |  | Poznámka k souboru cen: 1. V cenách 771 12-1011 až 771 12-1015 jsou započteny i náklady na dodání nátěru. 2. V cenách 771 15-1011 až 771 15-1026 jsou započteny i náklady na dodání stěrky. 3. V cenách 771 16-1011 až -1023 nejsou započteny náklady na materiál, tyto se oceňují ve specifikaci. | [16 empty] | PSC | 2
| VV |  | "vč. B-06+popis TZ" | [16 empty] | VV | 2 | 1 | True | 0 | ROZPOCET
| VV |  | "6/Z" | [16 empty] | VV | 2 | 1 | True | 0 | ROZPOCET
| VV |  | 40*0,6 |  | 24 | [14 empty] | VV | 2 | 2 | True | 0 | ROZPOCET
| VV |  | 20*0,7 |  | 14 | [14 empty] | VV | 2 | 2 | True | 0 | ROZPOCET
| VV |  | Součet |  | 38 | [14 empty] | VV | 2 | 4 | True | 1 | ROZPOCET
104 | M | 553431-6/7 | profil přechodový Al narážecí - rozdíl výšek 15mm mat. elox hliník - viz celý popis 6/Z | m | 41.8 |  | 0 |  |  |  | základní | 0 | 0 | 0.00017 | 0.007106 | 0 | 0 | 32 |  | M | 2 |  |  |  | ROZPOCET |  |  |  |  | 0 | 0 | 0 | 0 | 0 | 1 | 0 | 16 | -891463892
| VV |  | 38*1,1 'Přepočtené koeficientem množství |  | 41.8 | [14 empty] | VV | 2 | 2 | False | 1 | ROZPOCET
105 | K | 771571810 | Demontáž podlah z dlaždic keramických kladených do malty | m2 | 10.04 |  | 0 | CS ÚRS 2019 01 |  |  | základní | 0.368 | 3.6947 | 0 | 0 | 0.08317 | 0.83503 | 16 |  | K | 2 |  |  |  | ROZPOCET |  |  |  |  | 0 | 0 | 0 | 0 | 0 | 1 | 0 | 16 | -1285504614
| VV |  | "vč. B04+popis TZ" | [16 empty] | VV | 2 | 1 | True | 0 | ROZPOCET
| VV |  | "vč. C-01b" | [16 empty] | VV | 2 | 1 | True | 0 | ROZPOCET
| VV |  | "B1" | [16 empty] | VV | 2 | 1 | True | 0 | ROZPOCET
| VV |  | (2,04+1,05)*2 |  | 6.18 | [14 empty] | VV | 2 | 2 | True | 0 | ROZPOCET
| VV |  | "B2" | [16 empty] | VV | 2 | 1 | True | 0 | ROZPOCET
| VV |  | (2,81+1,05)*1 |  | 3.86 | [14 empty] | VV | 2 | 2 | True | 0 | ROZPOCET
| VV | deker | Mezisoučet |  | 10.04 | [14 empty] | VV | 2 | 3 | True | 0 | ROZPOCET
| VV |  | Součet |  | 10.04 | [14 empty] | VV | 2 | 4 | True | 1 | ROZPOCET
106 | K | 771574113 | Montáž podlah z dlaždic keramických lepených flexibilním lepidlem maloformátových hladkých přes 12 do 19 ks/m2 | m2 | 100.1 |  | 0 | CS ÚRS 2019 01 |  |  | základní | 0.631 | 63.1631 | 0.00635 | 0.63563 | 0 | 0 | 16 |  | K | 2 |  |  |  | ROZPOCET |  |  |  |  | 0 | 0 | 0 | 0 | 0 | 1 | 0 | 16 | -1879173495
| PSC |  | Poznámka k souboru cen: 1. Položky jsou učeny pro všechy druhy povrchových úprav. | [16 empty] | PSC | 2
| VV |  | "vč. B-06+popis TZ" | [16 empty] | VV | 2 | 1 | True | 0 | ROZPOCET
| VV |  | "vč. C-01d" | [16 empty] | VV | 2 | 1 | True | 0 | ROZPOCET
| VV |  | kd |  | 100.1 | [14 empty] | VV | 2 | 2 | True | 1 | ROZPOCET
107 | M | 597610-DL | Keramická dlažba z kalibrovaných, glazovaných, slinutých, dlaždic rozměru 298 / 198 / 10 mm, s probarveným střepem, povrch hladký, matný, protiskluzný R10/A, součinitel smykového tření povrchu pochozí plochy μ ≥ 0,60 Dle palety použitých barev - viz celý popis specifikace povrchů | m2 | 110.11 |  | 0 |  |  |  | základní | 0 | 0 | 0.0207 | 2.2793 | 0 | 0 | 32 |  | M | 2 |  |  |  | ROZPOCET |  |  |  |  | 0 | 0 | 0 | 0 | 0 | 1 | 0 | 16 | 192434535
| VV |  | 100,1*1,1 'Přepočtené koeficientem množství |  | 110.11 | [14 empty] | VV | 2 | 2 | False | 1 | ROZPOCET
108 | K | 771591115 | Podlahy - dokončovací práce spárování silikonem | m | 100 |  | 0 | CS ÚRS 2019 01 |  |  | základní | 0.05 | 5 | 3e-05 | 0.003 | 0 | 0 | 16 |  | K | 2 |  |  |  | ROZPOCET |  |  |  |  | 0 | 0 | 0 | 0 | 0 | 1 | 0 | 16 | -1565775153
| PSC |  | Poznámka k souboru cen: 1. Množství měrných jednotek u ceny -1185 se stanoví podle počtu řezaných dlaždic, nezávisle na jejich velikosti. 2. Položku -1185 lze použít při nuceném použítí jiného nástroje než řezačky. | [16 empty] | PSC | 2
109 | K | 771591185 | Podlahy - dokončovací práce pracnější řezání dlaždic keramických rovné | kus | 120 |  | 0 | CS ÚRS 2019 01 |  |  | základní | 0.038 | 4.56 | 0 | 0 | 0 | 0 | 16 |  | K | 2 |  |  |  | ROZPOCET |  |  |  |  | 0 | 0 | 0 | 0 | 0 | 1 | 0 | 16 | -1700568123
| PSC |  | Poznámka k souboru cen: 1. Množství měrných jednotek u ceny -1185 se stanoví podle počtu řezaných dlaždic, nezávisle na jejich velikosti. 2. Položku -1185 lze použít při nuceném použítí jiného nástroje než řezačky. | [16 empty] | PSC | 2
110 | K | 998771103 | Přesun hmot pro podlahy z dlaždic stanovený z hmotnosti přesunovaného materiálu vodorovná dopravní vzdálenost do 50 m v objektech výšky přes 12 do 24 m | t | 3.413 |  | 0 | CS ÚRS 2019 01 |  |  | základní | 1.305 | 4.454 | 0 | 0 | 0 | 0 | 16 |  | K | 2 |  |  |  | ROZPOCET |  |  |  |  | 0 | 0 | 0 | 0 | 0 | 1 | 0 | 16 | -531264696
| PSC |  | Poznámka k souboru cen: 1. Ceny pro přesun hmot stanovený z hmotnosti přesunovaného materiálu se používají tehdy, pokud je možné určit hmotnost za celý stavební díl. Do této hmotnosti se započítává i hmotnost materiálů oceňovaných ve specifikaci. 2. Pokud nelze jednoznačně stanovit hmotnost přesunovaných materiálů, lze pro výpočet přesunu hmot použít orientačně procentní sazbu. Touto sazbou se vynásobí rozpočtové náklady za celý stavební díl včetně nákladů na materiál ve specifikacích. 3. Příplatek k cenám -1181 pro přesun prováděný bez použití mechanizace, tj. za ztížených podmínek, lze použít pouze pro hmotnost materiálu, která se tímto způsobem skutečně přemísťuje. | [16 empty] | PSC | 2
| D | 776 | Podlahy povlakové |  |  |  | 0 | [5 empty] | 1458.3009 |  | 9.2621 |  | 2.9069 | 2 |  | D | 1 |  |  |  | ROZPOCET | [10 empty] | 0
111 | K | 776111115 | Příprava podkladu broušení podlah stávajícího podkladu před litím stěrky | m2 | 960.1 |  | 0 | CS ÚRS 2019 01 |  |  | základní | 0.035 | 33.6035 | 0 | 0 | 0 | 0 | 16 |  | K | 2 |  |  |  | ROZPOCET |  |  |  |  | 0 | 0 | 0 | 0 | 0 | 1 | 0 | 16 | 650246129
| PSC |  | Poznámka k souboru cen: 1. V ceně 776 12-1511 zábrana proti vlhkosti jsou započteny i náklady na 2 vrstvy penetrace a zasypání křemičitým pískem. 2. V ceně 776 13-2111 vyztužení pletivem jsou započteny i náklady na dodávku pletiva. 3. V cenách 776 14-1111 až 776 14-4111 jsou započteny i náklady na dodání stěrky. | [16 empty] | PSC | 2
| VV |  | "vč. B-06+popis TZ" | [16 empty] | VV | 2 | 1 | True | 0 | ROZPOCET
| VV |  | "vč. C-01d" | [16 empty] | VV | 2 | 1 | True | 0 | ROZPOCET
| VV |  | vinyl |  | 960.1 | [14 empty] | VV | 2 | 2 | True | 1 | ROZPOCET
112 | K | 776111311 | Příprava podkladu vysátí podlah | m2 | 960.1 |  | 0 | CS ÚRS 2019 01 |  |  | základní | 0.024 | 23.0424 | 0 | 0 | 0 | 0 | 16 |  | K | 2 |  |  |  | ROZPOCET |  |  |  |  | 0 | 0 | 0 | 0 | 0 | 1 | 0 | 16 | 913931706
| PSC |  | Poznámka k souboru cen: 1. V ceně 776 12-1511 zábrana proti vlhkosti jsou započteny i náklady na 2 vrstvy penetrace a zasypání křemičitým pískem. 2. V ceně 776 13-2111 vyztužení pletivem jsou započteny i náklady na dodávku pletiva. 3. V cenách 776 14-1111 až 776 14-4111 jsou započteny i náklady na dodání stěrky. | [16 empty] | PSC | 2
| VV |  | "vč. B06+popis TZ" | [16 empty] | VV | 2 | 1 | True | 0 | ROZPOCET
| VV |  | "vč. C-01d" | [16 empty] | VV | 2 | 1 | True | 0 | ROZPOCET
| VV |  | "1" | [16 empty] | VV | 2 | 1 | True | 0 | ROZPOCET
| VV |  | (15,98+3,3)*20 |  | 385.6 | [14 empty] | VV | 2 | 2 | True | 0 | ROZPOCET
| VV |  | 3,4*7,0 |  | 23.8 | [14 empty] | VV | 2 | 2 | True | 0 | ROZPOCET
| VV |  | "2" | [16 empty] | VV | 2 | 1 | True | 0 | ROZPOCET
| VV |  | (14,52+3,96)*10 |  | 184.8 | [14 empty] | VV | 2 | 2 | True | 0 | ROZPOCET
| VV |  | "vč. C-02" | [16 empty] | VV | 2 | 1 | True | 0 | ROZPOCET
| VV |  | (89,7+40,1+38,0+28,5+45,8) |  | 242.1 | [14 empty] | VV | 2 | 2 | True | 0 | ROZPOCET
| VV |  | "vč. C-03" | [16 empty] | VV | 2 | 1 | True | 0 | ROZPOCET
| VV |  | 23,3 |  | 23.3 | [14 empty] | VV | 2 | 2 | True | 0 | ROZPOCET
| VV |  | "vč. C-04" | [16 empty] | VV | 2 | 1 | True | 0 | ROZPOCET
| VV |  | 10,4 |  | 10.4 | [14 empty] | VV | 2 | 2 | True | 0 | ROZPOCET
| VV |  | "vč. C-05" | [16 empty] | VV | 2 | 1 | True | 0 | ROZPOCET
| VV |  | 21,9+17,7 |  | 39.6 | [14 empty] | VV | 2 | 2 | True | 0 | ROZPOCET
| VV |  | "vč. C-06 | [16 empty] | VV | 2 | 1 | True | 0 | ROZPOCET
| VV |  | 18,5 |  | 18.5 | [14 empty] | VV | 2 | 2 | True | 0 | ROZPOCET
| VV |  | "vč. C-07 | [16 empty] | VV | 2 | 1 | True | 0 | ROZPOCET
| VV |  | 32,0 |  | 32 | [14 empty] | VV | 2 | 2 | True | 0 | ROZPOCET
| VV | vinyl | Mezisoučet |  | 960.1 | [14 empty] | VV | 2 | 3 | True | 0 | ROZPOCET
| VV |  | Součet |  | 960.1 | [14 empty] | VV | 2 | 4 | True | 1 | ROZPOCET
113 | K | 776121111 | Příprava podkladu penetrace vodou ředitelná na savý podklad (válečkováním) ředěná v poměru 1:3 podlah | m2 | 960.1 |  | 0 | CS ÚRS 2019 01 |  |  | základní | 0.058 | 55.6858 | 3e-05 | 0.028803 | 0 | 0 | 16 |  | K | 2 |  |  |  | ROZPOCET |  |  |  |  | 0 | 0 | 0 | 0 | 0 | 1 | 0 | 16 | -1492462506
| PSC |  | Poznámka k souboru cen: 1. V ceně 776 12-1511 zábrana proti vlhkosti jsou započteny i náklady na 2 vrstvy penetrace a zasypání křemičitým pískem. 2. V ceně 776 13-2111 vyztužení pletivem jsou započteny i náklady na dodávku pletiva. 3. V cenách 776 14-1111 až 776 14-4111 jsou započteny i náklady na dodání stěrky. | [16 empty] | PSC | 2
| VV |  | "vč. B-06+popis TZ" | [16 empty] | VV | 2 | 1 | True | 0 | ROZPOCET
| VV |  | "vč. C-01d" | [16 empty] | VV | 2 | 1 | True | 0 | ROZPOCET
| VV |  | vinyl |  | 960.1 | [14 empty] | VV | 2 | 2 | True | 1 | ROZPOCET
114 | K | 776141121 | Příprava podkladu vyrovnání samonivelační stěrkou podlah min.pevnosti 30 MPa, tloušťky do 3 mm | m2 | 480.05 |  | 0 | CS ÚRS 2019 01 |  |  | základní | 0.192 | 92.1696 | 0.0045 | 2.1602 | 0 | 0 | 16 |  | K | 2 |  |  |  | ROZPOCET |  |  |  |  | 0 | 0 | 0 | 0 | 0 | 1 | 0 | 16 | -768194904
| PSC |  | Poznámka k souboru cen: 1. V ceně 776 12-1511 zábrana proti vlhkosti jsou započteny i náklady na 2 vrstvy penetrace a zasypání křemičitým pískem. 2. V ceně 776 13-2111 vyztužení pletivem jsou započteny i náklady na dodávku pletiva. 3. V cenách 776 14-1111 až 776 14-4111 jsou započteny i náklady na dodání stěrky. | [16 empty] | PSC | 2
| VV |  | "vč. B-06+popis TZ" | [16 empty] | VV | 2 | 1 | True | 0 | ROZPOCET
| VV |  | "vč. C-01d" | [16 empty] | VV | 2 | 1 | True | 0 | ROZPOCET
| VV |  | vinyl/2 |  | 480.05 | [14 empty] | VV | 2 | 2 | True | 1 | ROZPOCET
115 | K | 776141122 | Příprava podkladu vyrovnání samonivelační stěrkou podlah min.pevnosti 30 MPa, tloušťky přes 3 do 5 mm | m2 | 480.05 |  | 0 | CS ÚRS 2019 01 |  |  | základní | 0.245 | 117.6123 | 0.0075 | 3.6004 | 0 | 0 | 16 |  | K | 2 |  |  |  | ROZPOCET |  |  |  |  | 0 | 0 | 0 | 0 | 0 | 1 | 0 | 16 | -2021138593
| PSC |  | Poznámka k souboru cen: 1. V ceně 776 12-1511 zábrana proti vlhkosti jsou započteny i náklady na 2 vrstvy penetrace a zasypání křemičitým pískem. 2. V ceně 776 13-2111 vyztužení pletivem jsou započteny i náklady na dodávku pletiva. 3. V cenách 776 14-1111 až 776 14-4111 jsou započteny i náklady na dodání stěrky. | [16 empty] | PSC | 2
| VV |  | "vč. B-06+popis TZ" | [16 empty] | VV | 2 | 1 | True | 0 | ROZPOCET
| VV |  | "vč. C-01d" | [16 empty] | VV | 2 | 1 | True | 0 | ROZPOCET
| VV |  | vinyl/2 |  | 480.05 | [14 empty] | VV | 2 | 2 | True | 1 | ROZPOCET
116 | K | 776201811 | Demontáž povlakových podlahovin lepených ručně bez podložky | m2 | 895.6 |  | 0 | CS ÚRS 2019 01 |  |  | základní | 0.105 | 94.038 | 0 | 0 | 0.0025 | 2.239 | 16 |  | K | 2 |  |  |  | ROZPOCET |  |  |  |  | 0 | 0 | 0 | 0 | 0 | 1 | 0 | 16 | 1654521668
| VV |  | "vč. B04+popis TZ" | [16 empty] | VV | 2 | 1 | True | 0 | ROZPOCET
| VV |  | "vč. C-01b" | [16 empty] | VV | 2 | 1 | True | 0 | ROZPOCET
| VV |  | "A1" | [16 empty] | VV | 2 | 1 | True | 0 | ROZPOCET
| VV |  | (15,98+3,43)*18 |  | 349.38 | [14 empty] | VV | 2 | 2 | True | 0 | ROZPOCET
| VV |  | "A2" | [16 empty] | VV | 2 | 1 | True | 0 | ROZPOCET
| VV |  | (14,54+4,2)*9 |  | 168.66 | [14 empty] | VV | 2 | 2 | True | 0 | ROZPOCET
| VV |  | "B1" | [16 empty] | VV | 2 | 1 | True | 0 | ROZPOCET
| VV |  | (15,98+3,43)*2 |  | 38.82 | [14 empty] | VV | 2 | 2 | True | 0 | ROZPOCET
| VV |  | "B2" | [16 empty] | VV | 2 | 1 | True | 0 | ROZPOCET
| VV |  | (14,54+4,1)*1 |  | 18.64 | [14 empty] | VV | 2 | 2 | True | 0 | ROZPOCET
| VV |  | "vč. C-02" | [16 empty] | VV | 2 | 1 | True | 0 | ROZPOCET
| VV |  | (89,7+40,1+38,0+28,5+45,8) |  | 242.1 | [14 empty] | VV | 2 | 2 | True | 0 | ROZPOCET
| VV |  | "vč. C-03" | [16 empty] | VV | 2 | 1 | True | 0 | ROZPOCET
| VV |  | 23,3 |  | 23.3 | [14 empty] | VV | 2 | 2 | True | 0 | ROZPOCET
| VV |  | "vč. C-05" | [16 empty] | VV | 2 | 1 | True | 0 | ROZPOCET
| VV |  | 21,5 |  | 21.5 | [14 empty] | VV | 2 | 2 | True | 0 | ROZPOCET
| VV |  | "vč. C-07" | [16 empty] | VV | 2 | 1 | True | 0 | ROZPOCET
| VV |  | 33,2 |  | 33.2 | [14 empty] | VV | 2 | 2 | True | 0 | ROZPOCET
| VV | dekob | Mezisoučet |  | 895.6 | [14 empty] | VV | 2 | 3 | True | 0 | ROZPOCET
| VV |  | Součet |  | 895.6 | [14 empty] | VV | 2 | 4 | True | 1 | ROZPOCET
117 | K | 776201812 | Demontáž povlakových podlahovin lepených ručně s podložkou | m2 | 121.58 |  | 0 | CS ÚRS 2019 01 |  |  | základní | 0.255 | 31.0029 | 0 | 0 | 0.003 | 0.36474 | 16 |  | K | 2 |  |  |  | ROZPOCET |  |  |  |  | 0 | 0 | 0 | 0 | 0 | 1 | 0 | 16 | 1229559602
| VV |  | "vč. B04+popis TZ" | [16 empty] | VV | 2 | 1 | True | 0 | ROZPOCET
| VV |  | "vč. C-01b" | [16 empty] | VV | 2 | 1 | True | 0 | ROZPOCET
| VV |  | "A1" | [16 empty] | VV | 2 | 1 | True | 0 | ROZPOCET
| VV |  | (2,15+0,99)*18 |  | 56.52 | [14 empty] | VV | 2 | 2 | True | 0 | ROZPOCET
| VV |  | "A2" | [16 empty] | VV | 2 | 1 | True | 0 | ROZPOCET
| VV |  | (2,95+0,99)*9 |  | 35.46 | [14 empty] | VV | 2 | 2 | True | 0 | ROZPOCET
| VV |  | "vč. C-04" | [16 empty] | VV | 2 | 1 | True | 0 | ROZPOCET
| VV |  | (5,1+6,0) |  | 11.1 | [14 empty] | VV | 2 | 2 | True | 0 | ROZPOCET
| VV |  | "vč. C-06 | [16 empty] | VV | 2 | 1 | True | 0 | ROZPOCET
| VV |  | 18,5 |  | 18.5 | [14 empty] | VV | 2 | 2 | True | 0 | ROZPOCET
| VV | depvc | Mezisoučet |  | 121.58 | [14 empty] | VV | 2 | 3 | True | 0 | ROZPOCET
| VV |  | Součet |  | 121.58 | [14 empty] | VV | 2 | 4 | True | 1 | ROZPOCET
118 | K | 776221111 | Montáž podlahovin z PVC lepením standardním lepidlem z pásů standardních | m2 | 960.1 |  | 0 | CS ÚRS 2019 01 |  |  | základní | 0.233 | 223.7033 | 0.0003 | 0.28803 | 0 | 0 | 16 |  | K | 2 |  |  |  | ROZPOCET |  |  |  |  | 0 | 0 | 0 | 0 | 0 | 1 | 0 | 16 | -1465810222
| VV |  | "vč. B-06+popis TZ" | [16 empty] | VV | 2 | 1 | True | 0 | ROZPOCET
| VV |  | "vč. C-01d" | [16 empty] | VV | 2 | 1 | True | 0 | ROZPOCET
| VV |  | vinyl |  | 960.1 | [14 empty] | VV | 2 | 2 | True | 1 | ROZPOCET
119 | M | 284110-V | Akustická vinylová podlahovina v celkové tloušťce 2,6 mm, 15 dB Klasifikace - třída zátěže 34/42 (dle EN-ISO 10874), celková tl. 2,6 mm, tloušťka nášlapné vrstvy 0,70 mm, hmotnost 2 700 g/m², kročejová neprůzvučnost 15 dB, hluková redukce v prostoru 65 dB, třída A (dle NF S 31-074), odrazivost světla 50%, povrchová úprava PUR, reakce na oheň Bfl-s1 (dle EN 13501-1), protiskluznost R9 (DIN 51130), součinitel smykového tření povrchu pochozí plochy μ ≥ 0,30. Dle palety použitých barev - viz celý popis specifikace povrchů | m2 | 1056.11 |  | 0 |  |  |  | základní | 0 | 0 | 0.0027 | 2.8515 | 0 | 0 | 32 |  | M | 2 |  |  |  | ROZPOCET |  |  |  |  | 0 | 0 | 0 | 0 | 0 | 1 | 0 | 16 | 1804703923
| VV |  | 960,1*1,1 'Přepočtené koeficientem množství |  | 1056.11 | [14 empty] | VV | 2 | 2 | False | 1 | ROZPOCET
120 | K | 776222111 | Montáž podlahovin z PVC lepením 2-složkovým lepidlem (do vlhkých prostor) z pásů | m2 | 10.4 |  | 0 | CS ÚRS 2019 01 |  |  | základní | 0.16 | 1.664 | 0.0007 | 0.00728 | 0 | 0 | 16 |  | K | 2 |  |  |  | ROZPOCET |  |  |  |  | 0 | 0 | 0 | 0 | 0 | 1 | 0 | 16 | -2034175338
| VV |  | "vč. B-06+popis TZ" | [16 empty] | VV | 2 | 1 | True | 0 | ROZPOCET
| VV |  | "vč. C-04" | [16 empty] | VV | 2 | 1 | True | 0 | ROZPOCET
| VV |  | 10,4 |  | 10.4 | [14 empty] | VV | 2 | 2 | True | 1 | ROZPOCET
121 | M | 284110-V | Akustická vinylová podlahovina v celkové tloušťce 2,6 mm, 15 dB Klasifikace - třída zátěže 34/42 (dle EN-ISO 10874), celková tl. 2,6 mm, tloušťka nášlapné vrstvy 0,70 mm, hmotnost 2 700 g/m², kročejová neprůzvučnost 15 dB, hluková redukce v prostoru 65 dB, třída A (dle NF S 31-074), odrazivost světla 50%, povrchová úprava PUR, reakce na oheň Bfl-s1 (dle EN 13501-1), protiskluznost R9 (DIN 51130), součinitel smykového tření povrchu pochozí plochy μ ≥ 0,30. Dle palety použitých barev - viz celý popis specifikace povrchů | m2 | 11.44 |  | 0 |  |  |  | základní | 0 | 0 | 0.0027 | 0.030888 | 0 | 0 | 32 |  | M | 2 |  |  |  | ROZPOCET |  |  |  |  | 0 | 0 | 0 | 0 | 0 | 1 | 0 | 16 | 397876797
| VV |  | 10,4*1,1 'Přepočtené koeficientem množství |  | 11.44 | [14 empty] | VV | 2 | 2 | False | 1 | ROZPOCET
122 | K | 776410811 | Demontáž soklíků nebo lišt pryžových nebo plastových | m | 1010.48 |  | 0 | CS ÚRS 2019 01 |  |  | základní | 0.035 | 35.3668 | 0 | 0 | 0.0003 | 0.30314 | 16 |  | K | 2 |  |  |  | ROZPOCET |  |  |  |  | 0 | 0 | 0 | 0 | 0 | 1 | 0 | 16 | -1689893924
| VV |  | "vč. B04+popis TZ" | [16 empty] | VV | 2 | 1 | True | 0 | ROZPOCET
| VV |  | "vč. C-01b" | [16 empty] | VV | 2 | 1 | True | 0 | ROZPOCET
| VV |  | "A1" | [16 empty] | VV | 2 | 1 | True | 0 | ROZPOCET
| VV |  | 2*(4,7+3,4+1,5+2,23)*18 |  | 425.88 | [14 empty] | VV | 2 | 2 | True | 0 | ROZPOCET
| VV |  | "A2" | [16 empty] | VV | 2 | 1 | True | 0 | ROZPOCET
| VV |  | 2*(4,27+3,4+1,5+2,66)*9 |  | 212.94 | [14 empty] | VV | 2 | 2 | True | 0 | ROZPOCET
| VV |  | "B1" | [16 empty] | VV | 2 | 1 | True | 0 | ROZPOCET
| VV |  | 2*(4,7+3,4+1,5+2,23)*2 |  | 47.32 | [14 empty] | VV | 2 | 2 | True | 0 | ROZPOCET
| VV |  | "B2" | [16 empty] | VV | 2 | 1 | True | 0 | ROZPOCET
| VV |  | 2*(4,7+3,4+1,5+2,66)*1 |  | 24.52 | [14 empty] | VV | 2 | 2 | True | 0 | ROZPOCET
| VV |  | "vč. C-02" | [16 empty] | VV | 2 | 1 | True | 0 | ROZPOCET
| VV |  | 2*(36,2+1,6) |  | 75.6 | [14 empty] | VV | 2 | 2 | True | 0 | ROZPOCET
| VV |  | 2*(29,0+1,6) |  | 61.2 | [14 empty] | VV | 2 | 2 | True | 0 | ROZPOCET
| VV |  | 2*(18,2+2,2) |  | 40.8 | [14 empty] | VV | 2 | 2 | True | 0 | ROZPOCET
| VV |  | 2*(1,4+6,5) |  | 15.8 | [14 empty] | VV | 2 | 2 | True | 0 | ROZPOCET
| VV |  | 2*(1,75+4,2) |  | 11.9 | [14 empty] | VV | 2 | 2 | True | 0 | ROZPOCET
| VV |  | "vč. C-03" | [16 empty] | VV | 2 | 1 | True | 0 | ROZPOCET
| VV |  | 2*(7,0+3,1) |  | 20.2 | [14 empty] | VV | 2 | 2 | True | 0 | ROZPOCET
| VV |  | "vč. C-04" | [16 empty] | VV | 2 | 1 | True | 0 | ROZPOCET
| VV |  | 2*(3,4+1,835) |  | 10.47 | [14 empty] | VV | 2 | 2 | True | 0 | ROZPOCET
| VV |  | (2,9+1,5+2,25) |  | 6.65 | [14 empty] | VV | 2 | 2 | True | 0 | ROZPOCET
| VV |  | "vč. C-05" | [16 empty] | VV | 2 | 1 | True | 0 | ROZPOCET
| VV |  | (6,45+3,4+6,45) |  | 16.3 | [14 empty] | VV | 2 | 2 | True | 0 | ROZPOCET
| VV |  | "vč. C-06" | [16 empty] | VV | 2 | 1 | True | 0 | ROZPOCET
| VV |  | 2*(3,3+5,7) |  | 18 | [14 empty] | VV | 2 | 2 | True | 0 | ROZPOCET
| VV |  | "vč. C-07" | [16 empty] | VV | 2 | 1 | True | 0 | ROZPOCET
| VV |  | 2*(1,58+4,12+5,75) |  | 22.9 | [14 empty] | VV | 2 | 2 | True | 0 | ROZPOCET
| VV |  | Mezisoučet |  | 1010.48 | [14 empty] | VV | 2 | 3 | True | 0 | ROZPOCET
| VV |  | Součet |  | 1010.48 | [14 empty] | VV | 2 | 4 | True | 1 | ROZPOCET
123 | K | 776421111 | Montáž lišt obvodových lepených | m | 857.45 |  | 0 | CS ÚRS 2019 01 |  |  | základní | 0.181 | 155.1985 | 1e-05 | 0.0085745 | 0 | 0 | 16 |  | K | 2 |  |  |  | ROZPOCET |  |  |  |  | 0 | 0 | 0 | 0 | 0 | 1 | 0 | 16 | 667804085
| VV |  | "vč. B-06+popis TZ" | [16 empty] | VV | 2 | 1 | True | 0 | ROZPOCET
| VV |  | "vč. C-01d" | [16 empty] | VV | 2 | 1 | True | 0 | ROZPOCET
| VV |  | "1" | [16 empty] | VV | 2 | 1 | True | 0 | ROZPOCET
| VV |  | 2*(3,4+4,7)*20 |  | 324 | [14 empty] | VV | 2 | 2 | True | 0 | ROZPOCET
| VV |  | 2*(1,47+2,195)*20 |  | 146.6 | [14 empty] | VV | 2 | 2 | True | 0 | ROZPOCET
| VV |  | -3*0,8*20 |  | -48 | [14 empty] | VV | 2 | 2 | True | 0 | ROZPOCET
| VV |  | -2*0,6*20 |  | -24 | [14 empty] | VV | 2 | 2 | True | 0 | ROZPOCET
| VV |  | 2*(3,4+7,0+3,4) |  | 27.6 | [14 empty] | VV | 2 | 2 | True | 0 | ROZPOCET
| VV |  | -0,8*3 |  | -2.4 | [14 empty] | VV | 2 | 2 | True | 0 | ROZPOCET
| VV |  | "2" | [16 empty] | VV | 2 | 1 | True | 0 | ROZPOCET
| VV |  | 2*(3,4+4,27)*10 |  | 153.4 | [14 empty] | VV | 2 | 2 | True | 0 | ROZPOCET
| VV |  | 2*(1,47+2,625)*10 |  | 81.9 | [14 empty] | VV | 2 | 2 | True | 0 | ROZPOCET
| VV |  | -3*0,8*9 |  | -21.6 | [14 empty] | VV | 2 | 2 | True | 0 | ROZPOCET
| VV |  | -2*0,7*9 |  | -12.6 | [14 empty] | VV | 2 | 2 | True | 0 | ROZPOCET
| VV |  | "vč. C-02" | [16 empty] | VV | 2 | 1 | True | 0 | ROZPOCET
| VV |  | 2*(36,2+1,6) |  | 75.6 | [14 empty] | VV | 2 | 2 | True | 0 | ROZPOCET
| VV |  | 2*(29,0+1,6) |  | 61.2 | [14 empty] | VV | 2 | 2 | True | 0 | ROZPOCET
| VV |  | 2*(18,2+2,2) |  | 40.8 | [14 empty] | VV | 2 | 2 | True | 0 | ROZPOCET
| VV |  | 2*(1,4+6,5) |  | 15.8 | [14 empty] | VV | 2 | 2 | True | 0 | ROZPOCET
| VV |  | 2*(1,75+4,2) |  | 11.9 | [14 empty] | VV | 2 | 2 | True | 0 | ROZPOCET
| VV |  | -48*0,8 |  | -38.4 | [14 empty] | VV | 2 | 2 | True | 0 | ROZPOCET
| VV |  | "vč. C-03" | [16 empty] | VV | 2 | 1 | True | 0 | ROZPOCET
| VV |  | 2*(7,0+3,1) |  | 20.2 | [14 empty] | VV | 2 | 2 | True | 0 | ROZPOCET
| VV |  | -1,1*5 |  | -5.5 | [14 empty] | VV | 2 | 2 | True | 0 | ROZPOCET
| VV |  | -(1,6+1,45+1,6) |  | -4.65 | [14 empty] | VV | 2 | 2 | True | 0 | ROZPOCET
| VV |  | "vč. C-04" | [16 empty] | VV | 2 | 1 | True | 0 | ROZPOCET
| VV |  | "vč. C-05" | [16 empty] | VV | 2 | 1 | True | 0 | ROZPOCET
| VV |  | (6,45+3,4+6,45) |  | 16.3 | [14 empty] | VV | 2 | 2 | True | 0 | ROZPOCET
| VV |  | "vč. C-06" | [16 empty] | VV | 2 | 1 | True | 0 | ROZPOCET
| VV |  | 2*(3,3+5,7) |  | 18 | [14 empty] | VV | 2 | 2 | True | 0 | ROZPOCET
| VV |  | -0,8 |  | -0.8 | [14 empty] | VV | 2 | 2 | True | 0 | ROZPOCET
| VV |  | "vč. C-07" | [16 empty] | VV | 2 | 1 | True | 0 | ROZPOCET
| VV |  | 2*(1,58+4,12+5,75) |  | 22.9 | [14 empty] | VV | 2 | 2 | True | 0 | ROZPOCET
| VV |  | -0,8 |  | -0.8 | [14 empty] | VV | 2 | 2 | True | 0 | ROZPOCET
| VV |  | Mezisoučet |  | 857.45 | [14 empty] | VV | 2 | 3 | True | 0 | ROZPOCET
| VV |  | Součet |  | 857.45 | [14 empty] | VV | 2 | 4 | True | 1 | ROZPOCET
124 | M | DOD-PL | Plastová lišta lepená a kotvená na stěnu (rohy na pokos) vč. ukončení | m | 900.323 |  | 0 |  |  |  | základní | 0 | 0 | 0 | 0 | 0 | 0 | 32 |  | M | 2 |  |  |  | ROZPOCET |  |  |  |  | 0 | 0 | 0 | 0 | 0 | 1 | 0 | 16 | 1312117864
| VV |  | 857,45*1,05 'Přepočtené koeficientem množství |  | 900.323 | [14 empty] | VV | 2 | 2 | False | 1 | ROZPOCET
125 | K | 776421711 | Montáž lišt vložení pásků z podlahoviny do lišt včetně nařezání | m | 85.745 |  | 0 | CS ÚRS 2019 01 |  |  | základní | 0.125 | 10.7181 | 0 | 0 | 0 | 0 | 16 |  | K | 2 |  |  |  | ROZPOCET |  |  |  |  | 0 | 0 | 0 | 0 | 0 | 1 | 0 | 16 | 955616560
| VV |  | "vč. B-06+popis TZ" | [16 empty] | VV | 2 | 1 | True | 0 | ROZPOCET
| VV |  | "vč. C-01d" | [16 empty] | VV | 2 | 1 | True | 0 | ROZPOCET
| VV |  | 857,45*0,1 |  | 85.745 | [14 empty] | VV | 2 | 2 | True | 1 | ROZPOCET
126 | M | 284110-V | Akustická vinylová podlahovina v celkové tloušťce 2,6 mm, 15 dB Klasifikace - třída zátěže 34/42 (dle EN-ISO 10874), celková tl. 2,6 mm, tloušťka nášlapné vrstvy 0,70 mm, hmotnost 2 700 g/m², kročejová neprůzvučnost 15 dB, hluková redukce v prostoru 65 dB, třída A (dle NF S 31-074), odrazivost světla 50%, povrchová úprava PUR, reakce na oheň Bfl-s1 (dle EN 13501-1), protiskluznost R9 (DIN 51130), součinitel smykového tření povrchu pochozí plochy μ ≥ 0,30. Dle palety použitých barev - viz celý popis specifikace povrchů | m2 | 94.32 |  | 0 |  |  |  | základní | 0 | 0 | 0.0027 | 0.25466 | 0 | 0 | 32 |  | M | 2 |  |  |  | ROZPOCET |  |  |  |  | 0 | 0 | 0 | 0 | 0 | 1 | 0 | 16 | -602691574
| VV |  | 85,745*1,1 'Přepočtené koeficientem množství |  | 94.32 | [14 empty] | VV | 2 | 2 | False | 1 | ROZPOCET
127 | K | 776991111 | Ostatní práce spárování silikonem | m | 1057.45 |  | 0 | CS ÚRS 2019 01 |  |  | základní | 0.05 | 52.8725 | 3e-05 | 0.031724 | 0 | 0 | 16 |  | K | 2 |  |  |  | ROZPOCET |  |  |  |  | 0 | 0 | 0 | 0 | 0 | 1 | 0 | 16 | 1238182393
| PSC |  | Poznámka k souboru cen: 1. V ceně 776 99-1121 jsou započteny náklady na vysátí podlahy a setření vlhkým mopem. 2. V ceně 776 99-1141 jsou započteny i náklady na dodání pasty. | [16 empty] | PSC | 2
| VV |  | "vč. B-06+popis TZ" | [16 empty] | VV | 2 | 1 | True | 0 | ROZPOCET
| VV |  | 857,45 |  | 857.45 | [14 empty] | VV | 2 | 2 | True | 0 | ROZPOCET
| VV |  | 200,0 |  | 200 | [14 empty] | VV | 2 | 2 | True | 0 | ROZPOCET
| VV |  | Součet |  | 1057.45 | [14 empty] | VV | 2 | 4 | True | 1 | ROZPOCET
128 | K | 776991121 | Ostatní práce údržba nových podlahovin po pokládce čištění základní | m2 | 960.1 |  | 0 | CS ÚRS 2019 01 |  |  | základní | 0.098 | 94.0898 | 0 | 0 | 0 | 0 | 16 |  | K | 2 |  |  |  | ROZPOCET |  |  |  |  | 0 | 0 | 0 | 0 | 0 | 1 | 0 | 16 | 1908129638
| PSC |  | Poznámka k souboru cen: 1. V ceně 776 99-1121 jsou započteny náklady na vysátí podlahy a setření vlhkým mopem. 2. V ceně 776 99-1141 jsou započteny i náklady na dodání pasty. | [16 empty] | PSC | 2
| VV |  | vinyl |  | 960.1 | [14 empty] | VV | 2 | 2 | True | 1 | ROZPOCET
129 | K | 776991821 | Ostatní práce odstranění lepidla ručně z podlah | m2 | 1017.18 |  | 0 | CS ÚRS 2019 01 |  |  | základní | 0.42 | 427.2156 | 0 | 0 | 0 | 0 | 16 |  | K | 2 |  |  |  | ROZPOCET |  |  |  |  | 0 | 0 | 0 | 0 | 0 | 1 | 0 | 16 | 1518265729
| VV |  | "vč. B-06+popis TZ" | [16 empty] | VV | 2 | 1 | True | 0 | ROZPOCET
| VV |  | depvc |  | 121.58 | [14 empty] | VV | 2 | 2 | True | 0 | ROZPOCET
| VV |  | dekob |  | 895.6 | [14 empty] | VV | 2 | 2 | True | 0 | ROZPOCET
| VV |  | Součet |  | 1017.18 | [14 empty] | VV | 2 | 4 | True | 1 | ROZPOCET
130 | K | 998776103 | Přesun hmot pro podlahy povlakové stanovený z hmotnosti přesunovaného materiálu vodorovná dopravní vzdálenost do 50 m v objektech výšky přes 12 do 24 m | t | 9.262 |  | 0 | CS ÚRS 2019 01 |  |  | základní | 1.114 | 10.3179 | 0 | 0 | 0 | 0 | 16 |  | K | 2 |  |  |  | ROZPOCET |  |  |  |  | 0 | 0 | 0 | 0 | 0 | 1 | 0 | 16 | -2135567275
| PSC |  | Poznámka k souboru cen: 1. Ceny pro přesun hmot stanovený z hmotnosti přesunovaného materiálu se používají tehdy, pokud je možné určit hmotnost za celý stavební díl. Do této hmotnosti se započítává i hmotnost materiálů oceňovaných ve specifikaci. 2. Pokud nelze jednoznačně stanovit hmotnost přesunovaných materiálů, lze pro výpočet přesunu hmot použít orientačně procentní sazbu. Touto sazbou se vynásobí rozpočtové náklady za celý stavební díl včetně nákladů na materiál ve specifikacích. 3. Příplatek k cenám -6181 pro přesun prováděný bez použití mechanizace, tj. za ztížených podmínek, lze použít pouze pro hmotnost materiálu, která se tímto způsobem skutečně přemísťuje. | [16 empty] | PSC | 2
| D | 781 | Dokončovací práce - obklady |  |  |  | 0 | [5 empty] | 561.9685 |  | 11.2834 |  | 2.7888 | 2 |  | D | 1 |  |  |  | ROZPOCET | [10 empty] | 0
131 | K | 781121011 | Příprava podkladu před provedením obkladu nátěr penetrační na stěnu | m2 | 573.56 |  | 0 | CS ÚRS 2019 01 |  |  | základní | 0.044 | 25.2366 | 0.0003 | 0.17207 | 0 | 0 | 16 |  | K | 2 |  |  |  | ROZPOCET |  |  |  |  | 0 | 0 | 0 | 0 | 0 | 1 | 0 | 16 | -131251016
| PSC |  | Poznámka k souboru cen: 1. V cenách 781 12-1011 až -1015 jsou započtenyi náklady na materiál. 2. V cenách 781 16-1011 až -1023 nejsou započteny náklady na materiál, tyto se oceňují ve specifikaci. | [16 empty] | PSC | 2
| VV |  | "vč. B-06+popis TZ" | [16 empty] | VV | 2 | 1 | True | 0 | ROZPOCET
| VV |  | "vč. C-01d" | [16 empty] | VV | 2 | 1 | True | 0 | ROZPOCET
| VV |  | "1" | [16 empty] | VV | 2 | 1 | True | 0 | ROZPOCET
| VV |  | 2*(1,1+0,9)*2,1*20 |  | 168 | [14 empty] | VV | 2 | 2 | True | 0 | ROZPOCET
| VV |  | 2*(1,22+1,73)*2,1*20 |  | 247.8 | [14 empty] | VV | 2 | 2 | True | 0 | ROZPOCET
| VV |  | -2*0,6*1,97*20 |  | -47.28 | [14 empty] | VV | 2 | 2 | True | 0 | ROZPOCET
| VV |  | "2" | [16 empty] | VV | 2 | 1 | True | 0 | ROZPOCET
| VV |  | 2*(1,1+0,9)*2,1*10 |  | 84 | [14 empty] | VV | 2 | 2 | True | 0 | ROZPOCET
| VV |  | 2*(1,65+1,73)*2,1*10 |  | 141.96 | [14 empty] | VV | 2 | 2 | True | 0 | ROZPOCET
| VV |  | -2*0,7*1,97*10 |  | -27.58 | [14 empty] | VV | 2 | 2 | True | 0 | ROZPOCET
| VV | obklad | Mezisoučet |  | 566.9 | [14 empty] | VV | 2 | 3 | True | 0 | ROZPOCET
| VV |  | "vč. C-04" | [16 empty] | VV | 2 | 1 | True | 0 | ROZPOCET
| VV |  | 6,66 |  | 6.66 | [14 empty] | VV | 2 | 2 | True | 0 | ROZPOCET
| VV | obkladp | Mezisoučet |  | 6.66 | [14 empty] | VV | 2 | 3 | True | 0 | ROZPOCET
| VV |  | Součet |  | 573.56 | [14 empty] | VV | 2 | 4 | True | 1 | ROZPOCET
132 | K | 781471810 | Demontáž obkladů z dlaždic keramických kladených do malty | m2 | 34.219 |  | 0 | CS ÚRS 2019 01 |  |  | základní | 0.295 | 10.0946 | 0 | 0 | 0.0815 | 2.7888 | 16 |  | K | 2 |  |  |  | ROZPOCET |  |  |  |  | 0 | 0 | 0 | 0 | 0 | 1 | 0 | 16 | 465828343
| VV |  | "vč. B04+popis TZ" | [16 empty] | VV | 2 | 1 | True | 0 | ROZPOCET
| VV |  | "vč. C-01b" | [16 empty] | VV | 2 | 1 | True | 0 | ROZPOCET
| VV |  | "B1" | [16 empty] | VV | 2 | 1 | True | 0 | ROZPOCET
| VV |  | (1,2+1,98)*2,52*2 |  | 16.027 | [14 empty] | VV | 2 | 2 | True | 0 | ROZPOCET
| VV |  | "B2" | [16 empty] | VV | 2 | 1 | True | 0 | ROZPOCET
| VV |  | (1,6+1,98)*2,52*1 |  | 9.022 | [14 empty] | VV | 2 | 2 | True | 0 | ROZPOCET
| VV |  | "vč. C-06" | [16 empty] | VV | 2 | 1 | True | 0 | ROZPOCET
| VV |  | 9,17 |  | 9.17 | [14 empty] | VV | 2 | 2 | True | 0 | ROZPOCET
| VV |  | Součet |  | 34.219 | [14 empty] | VV | 2 | 4 | True | 1 | ROZPOCET
133 | K | 781474114 | Montáž obkladů vnitřních stěn z dlaždic keramických lepených flexibilním lepidlem maloformátových hladkých přes 19 do 22 ks/m2 | m2 | 566.9 |  | 0 | CS ÚRS 2019 01 |  |  | základní | 0.686 | 388.8934 | 0.0053 | 3.0046 | 0 | 0 | 16 |  | K | 2 |  |  |  | ROZPOCET |  |  |  |  | 0 | 0 | 0 | 0 | 0 | 1 | 0 | 16 | -674802741
| PSC |  | Poznámka k souboru cen: 1. Položky jsou určeny pro všechny druhy povrchových úprav. | [16 empty] | PSC | 2
| VV |  | "vč. B-06+popis TZ" | [16 empty] | VV | 2 | 1 | True | 0 | ROZPOCET
| VV |  | "vč. C-01d" | [16 empty] | VV | 2 | 1 | True | 0 | ROZPOCET
| VV |  | obklad |  | 566.9 | [14 empty] | VV | 2 | 2 | True | 1 | ROZPOCET
134 | M | 597610 | keramický obklad 300x200 mm, R10/A, mat 10 mm | m2 | 623.59 |  | 0 |  |  |  | základní | 0 | 0 | 0.0126 | 7.8572 | 0 | 0 | 32 |  | M | 2 |  |  |  | ROZPOCET |  |  |  |  | 0 | 0 | 0 | 0 | 0 | 1 | 0 | 16 | 1892757387
| VV |  | 566,9*1,1 'Přepočtené koeficientem množství |  | 623.59 | [14 empty] | VV | 2 | 2 | False | 1 | ROZPOCET
135 | K | 781474115 | Montáž obkladů vnitřních stěn z dlaždic keramických lepených flexibilním lepidlem maloformátových hladkých přes 22 do 25 ks/m2 | m2 | 6.66 |  | 0 | CS ÚRS 2019 01 |  |  | základní | 0.746 | 4.9684 | 0.0052 | 0.034632 | 0 | 0 | 16 |  | K | 2 |  |  |  | ROZPOCET |  |  |  |  | 0 | 0 | 0 | 0 | 0 | 1 | 0 | 16 | 440123638
| PSC |  | Poznámka k souboru cen: 1. Položky jsou určeny pro všechny druhy povrchových úprav. | [16 empty] | PSC | 2
| VV |  | "vč. B-06+popis TZ" | [16 empty] | VV | 2 | 1 | True | 0 | ROZPOCET
| VV |  | "vč. C-04" | [16 empty] | VV | 2 | 1 | True | 0 | ROZPOCET
| VV |  | obkladp |  | 6.66 | [14 empty] | VV | 2 | 2 | True | 1 | ROZPOCET
136 | M | 597610p | keramický obklad 150x150 mm, R10/A, mat 10 mm | m2 | 7.326 |  | 0 |  |  |  | základní | 0 | 0 | 0.0126 | 0.092308 | 0 | 0 | 32 |  | M | 2 |  |  |  | ROZPOCET |  |  |  |  | 0 | 0 | 0 | 0 | 0 | 1 | 0 | 16 | 1962168944
| VV |  | 6,66*1,1 'Přepočtené koeficientem množství |  | 7.326 | [14 empty] | VV | 2 | 2 | False | 1 | ROZPOCET
137 | K | 781494111-AL | Obklad - dokončující práce hliníkové profily ukončovací lepené flexibilním lepidlem rohové | m | 78.9 |  | 0 |  |  |  | základní | 0.248 | 19.5672 | 0.00031 | 0.024459 | 0 | 0 | 16 |  | K | 2 |  |  |  | ROZPOCET |  |  |  |  | 0 | 0 | 0 | 0 | 0 | 1 | 0 | 16 | -1298404837
| PSC |  | Poznámka k souboru cen: 1. Množství měrných jednotek u ceny -5185 se stanoví podle počtu řezaných obkladaček, nezávisle na jejich velikosti. 2. Položku -5185 lze použít při nuceném použití jiného nástroje než řezačky. | [16 empty] | PSC | 2
| VV |  | "vč. B-06+popis TZ" | [16 empty] | VV | 2 | 1 | True | 0 | ROZPOCET
| VV |  | "vč. C-01d" | [16 empty] | VV | 2 | 1 | True | 0 | ROZPOCET
| VV |  | "1" | [16 empty] | VV | 2 | 1 | True | 0 | ROZPOCET
| VV |  | 0,9*20 |  | 18 | [14 empty] | VV | 2 | 2 | True | 0 | ROZPOCET
| VV |  | 1,73*20 |  | 34.6 | [14 empty] | VV | 2 | 2 | True | 0 | ROZPOCET
| VV |  | "2" | [16 empty] | VV | 2 | 1 | True | 0 | ROZPOCET
| VV |  | 0,9*10 |  | 9 | [14 empty] | VV | 2 | 2 | True | 0 | ROZPOCET
| VV |  | 1,73*10 |  | 17.3 | [14 empty] | VV | 2 | 2 | True | 0 | ROZPOCET
| VV |  | Součet |  | 78.9 | [14 empty] | VV | 2 | 4 | True | 1 | ROZPOCET
138 | K | 781494511-AL | Obklad - dokončující práce hliníkové profily ukončovací lepené flexibilním lepidlem ukončovací | m | 317.6 |  | 0 |  |  |  | základní | 0.16 | 50.816 | 0.00026 | 0.082576 | 0 | 0 | 16 |  | K | 2 |  |  |  | ROZPOCET |  |  |  |  | 0 | 0 | 0 | 0 | 0 | 1 | 0 | 16 | -1006221695
| PSC |  | Poznámka k souboru cen: 1. Množství měrných jednotek u ceny -5185 se stanoví podle počtu řezaných obkladaček, nezávisle na jejich velikosti. 2. Položku -5185 lze použít při nuceném použití jiného nástroje než řezačky. | [16 empty] | PSC | 2
| VV |  | "vč. B-06+popis TZ" | [16 empty] | VV | 2 | 1 | True | 0 | ROZPOCET
| VV |  | "vč. C-01d" | [16 empty] | VV | 2 | 1 | True | 0 | ROZPOCET
| VV |  | "1" | [16 empty] | VV | 2 | 1 | True | 0 | ROZPOCET
| VV |  | 2*(1,1+0,9)*20 |  | 80 | [14 empty] | VV | 2 | 2 | True | 0 | ROZPOCET
| VV |  | 2*(1,22+1,73)*20 |  | 118 | [14 empty] | VV | 2 | 2 | True | 0 | ROZPOCET
| VV |  | "2" | [16 empty] | VV | 2 | 1 | True | 0 | ROZPOCET
| VV |  | 2*(1,1+0,9)*10 |  | 40 | [14 empty] | VV | 2 | 2 | True | 0 | ROZPOCET
| VV |  | 2*(1,65+1,73)*10 |  | 67.6 | [14 empty] | VV | 2 | 2 | True | 0 | ROZPOCET
| VV |  | Mezisoučet |  | 305.6 | [14 empty] | VV | 2 | 3 | True | 0 | ROZPOCET
| VV |  | "vč. C-04" | [16 empty] | VV | 2 | 1 | True | 0 | ROZPOCET
| VV |  | 12 |  | 12 | [14 empty] | VV | 2 | 2 | True | 0 | ROZPOCET
| VV |  | Mezisoučet |  | 12 | [14 empty] | VV | 2 | 3 | True | 0 | ROZPOCET
| VV |  | Součet |  | 317.6 | [14 empty] | VV | 2 | 4 | True | 1 | ROZPOCET
139 | K | 781495115 | Obklad - dokončující práce ostatní práce spárování silikonem | m | 517.6 |  | 0 | CS ÚRS 2019 01 |  |  | základní | 0.055 | 28.468 | 3e-05 | 0.015528 | 0 | 0 | 16 |  | K | 2 |  |  |  | ROZPOCET |  |  |  |  | 0 | 0 | 0 | 0 | 0 | 1 | 0 | 16 | -859805003
| PSC |  | Poznámka k souboru cen: 1. Množství měrných jednotek u ceny -5185 se stanoví podle počtu řezaných obkladaček, nezávisle na jejich velikosti. 2. Položku -5185 lze použít při nuceném použití jiného nástroje než řezačky. | [16 empty] | PSC | 2
| VV |  | "vč. B-05+popis TZ" | [16 empty] | VV | 2 | 1 | True | 0 | ROZPOCET
| VV |  | "vč. C-01d" | [16 empty] | VV | 2 | 1 | True | 0 | ROZPOCET
| VV |  | 317,6 |  | 317.6 | [14 empty] | VV | 2 | 2 | True | 0 | ROZPOCET
| VV |  | 200,0 |  | 200 | [14 empty] | VV | 2 | 2 | True | 0 | ROZPOCET
| VV |  | Součet |  | 517.6 | [14 empty] | VV | 2 | 4 | True | 1 | ROZPOCET
140 | K | 781495185 | Obklad - dokončující práce pracnější řezání obkladaček rovné | kus | 600 |  | 0 | CS ÚRS 2019 01 |  |  | základní | 0.032 | 19.2 | 0 | 0 | 0 | 0 | 16 |  | K | 2 |  |  |  | ROZPOCET |  |  |  |  | 0 | 0 | 0 | 0 | 0 | 1 | 0 | 16 | 1397346052
| PSC |  | Poznámka k souboru cen: 1. Množství měrných jednotek u ceny -5185 se stanoví podle počtu řezaných obkladaček, nezávisle na jejich velikosti. 2. Položku -5185 lze použít při nuceném použití jiného nástroje než řezačky. | [16 empty] | PSC | 2
141 | K | 998781103 | Přesun hmot pro obklady keramické stanovený z hmotnosti přesunovaného materiálu vodorovná dopravní vzdálenost do 50 m v objektech výšky přes 12 do 24 m | t | 11.283 |  | 0 | CS ÚRS 2019 01 |  |  | základní | 1.305 | 14.7243 | 0 | 0 | 0 | 0 | 16 |  | K | 2 |  |  |  | ROZPOCET |  |  |  |  | 0 | 0 | 0 | 0 | 0 | 1 | 0 | 16 | 973650009
| PSC |  | Poznámka k souboru cen: 1. Ceny pro přesun hmot stanovený z hmotnosti přesunovaného materiálu se používají tehdy, pokud je možné určit hmotnost za celý stavební díl. Do této hmotnosti se započítává i hmotnost materiálů oceňovaných ve specifikaci. 2. Pokud nelze jednoznačně stanovit hmotnost přesunovaných materiálů, lze pro výpočet přesunu hmot použít orientačně procentní sazbu. Touto sazbou se vynásobí rozpočtové náklady za celý stavební díl včetně nákladů na materiál ve specifikacích. 3. Příplatek k cenám -1181 pro přesun prováděný bez použití mechanizace, tj. za ztížených podmínek, lze použít pouze pro hmotnost materiálu, která se tímto způsobem skutečně přemísťuje. | [16 empty] | PSC | 2
| D | 783 | Dokončovací práce - nátěry |  |  |  | 0 | [5 empty] | 77.6016 |  | 0.029376 |  | 0 | 2 |  | D | 1 |  |  |  | ROZPOCET | [10 empty] | 0
142 | K | 783301311 | Příprava podkladu zámečnických konstrukcí před provedením nátěru odmaštění odmašťovačem vodou ředitelným | m2 | 81.6 |  | 0 | CS ÚRS 2019 01 |  |  | základní | 0.133 | 10.8528 | 8e-05 | 0.006528 | 0 | 0 | 16 |  | K | 2 |  |  |  | ROZPOCET |  |  |  |  | 0 | 0 | 0 | 0 | 0 | 1 | 0 | 16 | 637235342
| VV |  | "vč. B-06+popis TZ" | [16 empty] | VV | 2 | 1 | True | 0 | ROZPOCET
| VV |  | "stávající zárubně" | [16 empty] | VV | 2 | 1 | True | 0 | ROZPOCET
| VV |  | 48*1,7 |  | 81.6 | [14 empty] | VV | 2 | 2 | True | 1 | ROZPOCET
143 | K | 783306801 | Odstranění nátěrů ze zámečnických konstrukcí obroušením | m2 | 81.6 |  | 0 | CS ÚRS 2019 01 |  |  | základní | 0.167 | 13.6272 | 6e-05 | 0.004896 | 0 | 0 | 16 |  | K | 2 |  |  |  | ROZPOCET |  |  |  |  | 0 | 0 | 0 | 0 | 0 | 1 | 0 | 16 | 1992513553
144 | K | 783306811 | Odstranění nátěrů ze zámečnických konstrukcí oškrábáním | m2 | 81.6 |  | 0 | CS ÚRS 2019 01 |  |  | základní | 0.295 | 24.072 | 0 | 0 | 0 | 0 | 16 |  | K | 2 |  |  |  | ROZPOCET |  |  |  |  | 0 | 0 | 0 | 0 | 0 | 1 | 0 | 16 | 46984943
| VV |  | "vč. B-06+popis TZ" | [16 empty] | VV | 2 | 1 | True | 0 | ROZPOCET
| VV |  | "stávající zárubně" | [16 empty] | VV | 2 | 1 | True | 0 | ROZPOCET
| VV |  | 48*1,7 |  | 81.6 | [14 empty] | VV | 2 | 2 | True | 1 | ROZPOCET
145 | K | 783344101 | Základní nátěr zámečnických konstrukcí jednonásobný polyuretanový | m2 | 81.6 |  | 0 | CS ÚRS 2019 01 |  |  | základní | 0.184 | 15.0144 | 0.00013 | 0.010608 | 0 | 0 | 16 |  | K | 2 |  |  |  | ROZPOCET |  |  |  |  | 0 | 0 | 0 | 0 | 0 | 1 | 0 | 16 | 1258444143
146 | K | 783347101 | Krycí nátěr (email) zámečnických konstrukcí jednonásobný polyuretanový | m2 | 81.6 |  | 0 | CS ÚRS 2019 01 |  |  | základní | 0.172 | 14.0352 | 9e-05 | 0.007344 | 0 | 0 | 16 |  | K | 2 |  |  |  | ROZPOCET |  |  |  |  | 0 | 0 | 0 | 0 | 0 | 1 | 0 | 16 | 910792290
| VV |  | "vč. B-06+popis TZ" | [16 empty] | VV | 2 | 1 | True | 0 | ROZPOCET
| VV |  | "stávající zárubně" | [16 empty] | VV | 2 | 1 | True | 0 | ROZPOCET
| VV |  | 48*1,7 |  | 81.6 | [14 empty] | VV | 2 | 2 | True | 1 | ROZPOCET
147 | K | 783-RA | Vyčištění + 2x nový bílý nátěr radiátoru a přívodního potrubí | kus | 37 |  | 0 |  |  |  | základní | 0 | 0 | 0 | 0 | 0 | 0 | 16 |  | K | 2 |  |  |  | ROZPOCET |  |  |  |  | 0 | 0 | 0 | 0 | 0 | 1 | 0 | 16 | -1464561226
| D | 784 | Dokončovací práce - malby a tapety |  |  |  | 0 | [5 empty] | 520.4817 |  | 3.5809 |  | 0.68253 | 2 |  | D | 1 |  |  |  | ROZPOCET | [10 empty] | 0
148 | K | 784121001 | Oškrabání malby v místnostech výšky do 3,80 m | m2 | 2201.702 |  | 0 | CS ÚRS 2019 01 |  |  | základní | 0.074 | 162.9259 | 0.001 | 2.2017 | 0.00031 | 0.68253 | 16 |  | K | 2 |  |  |  | ROZPOCET |  |  |  |  | 0 | 0 | 0 | 0 | 0 | 1 | 0 | 16 | 927643267
| PSC |  | Poznámka k souboru cen: 1. Cenami souboru cen se oceňuje jakýkoli počet současně škrabaných vrstev barvy. | [16 empty] | PSC | 2
| VV |  | "vč. B-06+popis TZ" | [16 empty] | VV | 2 | 1 | True | 0 | ROZPOCET
| VV |  | "vč. C-01d" | [16 empty] | VV | 2 | 1 | True | 0 | ROZPOCET
| VV |  | "stropy" | [16 empty] | VV | 2 | 1 | True | 0 | ROZPOCET
| VV |  | "var1" | [16 empty] | VV | 2 | 1 | True | 0 | ROZPOCET
| VV |  | 15,98*20 |  | 319.6 | [14 empty] | VV | 2 | 2 | True | 0 | ROZPOCET
| VV |  | "var2" | [16 empty] | VV | 2 | 1 | True | 0 | ROZPOCET
| VV |  | 14,52*10 |  | 145.2 | [14 empty] | VV | 2 | 2 | True | 0 | ROZPOCET
| VV |  | "ost" | [16 empty] | VV | 2 | 1 | True | 0 | ROZPOCET
| VV |  | 10,4+18,5 |  | 28.9 | [14 empty] | VV | 2 | 2 | True | 0 | ROZPOCET
| VV |  | "stěny" | [16 empty] | VV | 2 | 1 | True | 0 | ROZPOCET
| VV |  | "var1" | [16 empty] | VV | 2 | 1 | True | 0 | ROZPOCET
| VV |  | 2*(3,4+7,0)*2,52*20 |  | 1048.32 | [14 empty] | VV | 2 | 2 | True | 0 | ROZPOCET
| VV |  | 2*(3,4+7,0)*2,52*1 |  | 52.416 | [14 empty] | VV | 2 | 2 | True | 0 | ROZPOCET
| VV |  | "var2" | [16 empty] | VV | 2 | 1 | True | 0 | ROZPOCET
| VV |  | 2*(3,4+7,0)*2,52*9 |  | 471.744 | [14 empty] | VV | 2 | 2 | True | 0 | ROZPOCET
| VV |  | "odp. obklad na stáv.stěně" | [16 empty] | VV | 2 | 1 | True | 0 | ROZPOCET
| VV |  | -(1,83+2,195)*2,1*20 |  | -169.05 | [14 empty] | VV | 2 | 2 | True | 0 | ROZPOCET
| VV |  | -(1,83+2,625)*2,1*9 |  | -84.2 | [14 empty] | VV | 2 | 2 | True | 0 | ROZPOCET
| VV |  | "vč. C-02" | [16 empty] | VV | 2 | 1 | True | 0 | ROZPOCET
| VV |  | 2*(36,2+1,6)*2,52 |  | 190.512 | [14 empty] | VV | 2 | 2 | True | 0 | ROZPOCET
| VV |  | 2*(29,0+1,6)*2,52 |  | 154.224 | [14 empty] | VV | 2 | 2 | True | 0 | ROZPOCET
| VV |  | 2*(18,2+2,2)*2,52 |  | 102.816 | [14 empty] | VV | 2 | 2 | True | 0 | ROZPOCET
| VV |  | 2*(1,4+6,5)*2,52 |  | 39.816 | [14 empty] | VV | 2 | 2 | True | 0 | ROZPOCET
| VV |  | 2*(1,75+4,2)*2,52 |  | 29.988 | [14 empty] | VV | 2 | 2 | True | 0 | ROZPOCET
| VV |  | -43*0,8*1,97 |  | -67.768 | [14 empty] | VV | 2 | 2 | True | 0 | ROZPOCET
| VV |  | -2*1,6*1,97*5 |  | -31.52 | [14 empty] | VV | 2 | 2 | True | 0 | ROZPOCET
| VV |  | -2*1,45*1,97*4 |  | -22.852 | [14 empty] | VV | 2 | 2 | True | 0 | ROZPOCET
| VV |  | "vč. C-03" | [16 empty] | VV | 2 | 1 | True | 0 | ROZPOCET
| VV |  | 2*(7,0+3,1)*2,52 |  | 50.904 | [14 empty] | VV | 2 | 2 | True | 0 | ROZPOCET
| VV |  | "vč. C-04" | [16 empty] | VV | 2 | 1 | True | 0 | ROZPOCET
| VV |  | 2*(3,4+1,835)*2,52 |  | 26.384 | [14 empty] | VV | 2 | 2 | True | 0 | ROZPOCET
| VV |  | (2,9+1,5+2,25)*2,52 |  | 16.758 | [14 empty] | VV | 2 | 2 | True | 0 | ROZPOCET
| VV |  | "vč. C-05" | [16 empty] | VV | 2 | 1 | True | 0 | ROZPOCET
| VV |  | (6,45+3,4+6,45)*2,52 |  | 41.076 | [14 empty] | VV | 2 | 2 | True | 0 | ROZPOCET
| VV |  | "vč. C-06" | [16 empty] | VV | 2 | 1 | True | 0 | ROZPOCET
| VV |  | 2*(3,3+5,7)*2,52 |  | 45.36 | [14 empty] | VV | 2 | 2 | True | 0 | ROZPOCET
| VV |  | "vč. C-07" | [16 empty] | VV | 2 | 1 | True | 0 | ROZPOCET
| VV |  | 2*(1,58+4,12+5,75)*2,52 |  | 57.708 | [14 empty] | VV | 2 | 2 | True | 0 | ROZPOCET
| VV |  | Mezisoučet |  | 2446.336 | [14 empty] | VV | 2 | 3 | True | 0 | ROZPOCET
| VV |  | -2446,336 |  | -2446.336 | [14 empty] | VV | 2 | 2 | True | 0 | ROZPOCET
| VV |  | 2446,336/100*90 |  | 2201.702 | [14 empty] | VV | 2 | 2 | True | 0 | ROZPOCET
| VV |  | Součet |  | 2201.702 | [14 empty] | VV | 2 | 4 | True | 1 | ROZPOCET
149 | K | 784121011 | Rozmývání podkladu po oškrabání malby v místnostech výšky do 3,80 m | m2 | 2201.702 |  | 0 | CS ÚRS 2019 01 |  |  | základní | 0.037 | 81.463 | 0 | 0 | 0 | 0 | 16 |  | K | 2 |  |  |  | ROZPOCET |  |  |  |  | 0 | 0 | 0 | 0 | 0 | 1 | 0 | 16 | 1480560519
150 | K | 784181101 | Penetrace podkladu jednonásobná základní akrylátová v místnostech výšky do 3,80 m | m2 | 1952.636 |  | 0 | CS ÚRS 2019 01 |  |  | základní | 0.033 | 64.437 | 0.0002 | 0.39053 | 0 | 0 | 16 |  | K | 2 |  |  |  | ROZPOCET |  |  |  |  | 0 | 0 | 0 | 0 | 0 | 1 | 0 | 16 | -1618988774
| VV |  | "vč. B-05+popis TZ" | [16 empty] | VV | 2 | 1 | True | 0 | ROZPOCET
| VV |  | "vč. C-01d" | [16 empty] | VV | 2 | 1 | True | 0 | ROZPOCET
| VV |  | "stávající stěny" | [16 empty] | VV | 2 | 1 | True | 0 | ROZPOCET
| VV |  | 1952,636 |  | 1952.636 | [14 empty] | VV | 2 | 2 | True | 1 | ROZPOCET
151 | K | 784181121 | Penetrace podkladu jednonásobná hloubková v místnostech výšky do 3,80 m | m2 | 587.197 |  | 0 | CS ÚRS 2019 01 |  |  | základní | 0.033 | 19.3775 | 0.0002 | 0.11744 | 0 | 0 | 16 |  | K | 2 |  |  |  | ROZPOCET |  |  |  |  | 0 | 0 | 0 | 0 | 0 | 1 | 0 | 16 | 1519468574
| VV |  | "vč. B-05+popis TZ" | [16 empty] | VV | 2 | 1 | True | 0 | ROZPOCET
| VV |  | "vč. C-01d" | [16 empty] | VV | 2 | 1 | True | 0 | ROZPOCET
| VV |  | "nové stěny " | [16 empty] | VV | 2 | 1 | True | 0 | ROZPOCET
| VV |  | "var1" | [16 empty] | VV | 2 | 1 | True | 0 | ROZPOCET
| VV |  | 2*(0,655+0,075+1,1+0,9)*2,52*20 |  | 275.184 | [14 empty] | VV | 2 | 2 | True | 0 | ROZPOCET
| VV |  | 2*3,4*2,52*21 |  | 359.856 | [14 empty] | VV | 2 | 2 | True | 0 | ROZPOCET
| VV |  | "nad obkladem-umakart" | [16 empty] | VV | 2 | 1 | True | 0 | ROZPOCET
| VV |  | 0,95*16 |  | 15.2 | [14 empty] | VV | 2 | 2 | True | 0 | ROZPOCET
| VV |  | "obkl" | [16 empty] | VV | 2 | 1 | True | 0 | ROZPOCET
| VV |  | -2*(1,0+0,9)*2,1*20 |  | -159.6 | [14 empty] | VV | 2 | 2 | True | 0 | ROZPOCET
| VV |  | 0,6*1,97*20 |  | 23.64 | [14 empty] | VV | 2 | 2 | True | 0 | ROZPOCET
| VV |  | -(1,73+1,22)*2,1*20 |  | -123.9 | [14 empty] | VV | 2 | 2 | True | 0 | ROZPOCET
| VV |  | 0,6*1,97*20 |  | 23.64 | [14 empty] | VV | 2 | 2 | True | 0 | ROZPOCET
| VV |  | "var2" | [16 empty] | VV | 2 | 1 | True | 0 | ROZPOCET
| VV |  | 2*(0,655+0,075+1,1+0,9)*2,52*9 |  | 123.833 | [14 empty] | VV | 2 | 2 | True | 0 | ROZPOCET
| VV |  | 2*3,4*2,52*9 |  | 154.224 | [14 empty] | VV | 2 | 2 | True | 0 | ROZPOCET
| VV |  | "nad obkladem-umakart" | [16 empty] | VV | 2 | 1 | True | 0 | ROZPOCET
| VV |  | 1,0*6 |  | 6 | [14 empty] | VV | 2 | 2 | True | 0 | ROZPOCET
| VV |  | "obkl" | [16 empty] | VV | 2 | 1 | True | 0 | ROZPOCET
| VV |  | -2*(1,0+0,9)*2,1*9 |  | -71.82 | [14 empty] | VV | 2 | 2 | True | 0 | ROZPOCET
| VV |  | 0,7*1,97*9 |  | 12.411 | [14 empty] | VV | 2 | 2 | True | 0 | ROZPOCET
| VV |  | -(1,73+1,65)*2,1*9 |  | -63.882 | [14 empty] | VV | 2 | 2 | True | 0 | ROZPOCET
| VV |  | 0,7*1,97*9 |  | 12.411 | [14 empty] | VV | 2 | 2 | True | 0 | ROZPOCET
| VV |  | Součet |  | 587.197 | [14 empty] | VV | 2 | 4 | True | 1 | ROZPOCET
152 | K | 784221101 | Malby z malířských směsí otěruvzdorných za sucha dvojnásobné, bílé za sucha otěruvzdorné dobře v místnostech výšky do 3,80 m | m2 | 3004.349 |  | 0 | CS ÚRS 2019 01 |  |  | základní | 0.064 | 192.2783 | 0.00029 | 0.87126 | 0 | 0 | 16 |  | K | 2 |  |  |  | ROZPOCET |  |  |  |  | 0 | 0 | 0 | 0 | 0 | 1 | 0 | 16 | 2016479751
| VV |  | "vč. B-06+popis TZ" | [16 empty] | VV | 2 | 1 | True | 0 | ROZPOCET
| VV |  | "vč. C-01d" | [16 empty] | VV | 2 | 1 | True | 0 | ROZPOCET
| VV |  | "stávající plochy stěn" | [16 empty] | VV | 2 | 1 | True | 0 | ROZPOCET
| VV |  | 2201,702 |  | 2201.702 | [14 empty] | VV | 2 | 2 | True | 0 | ROZPOCET
| VV |  | "nové plochy stěn" | [16 empty] | VV | 2 | 1 | True | 0 | ROZPOCET
| VV |  | 587,197 |  | 587.197 | [14 empty] | VV | 2 | 2 | True | 0 | ROZPOCET
| VV |  | Mezisoučet |  | 2788.899 | [14 empty] | VV | 2 | 3 | True | 0 | ROZPOCET
| VV |  | "sdk - podhled hladký" | [16 empty] | VV | 2 | 1 | True | 0 | ROZPOCET
| VV |  | 430,9/2 |  | 215.45 | [14 empty] | VV | 2 | 2 | True | 0 | ROZPOCET
| VV |  | Součet |  | 3004.349 | [14 empty] | VV | 2 | 4 | True | 1 | ROZPOCET
[13 empty] | 0 |  | 0 |  | 0 | 2 |  | D | 1 |  |  |  | ROZPOCET | [10 empty] | 0
[11 empty] | základní | 0 | 0 | 0 | 0 | 0 | 0 | 16 |  | K | 2 |  |  |  | ROZPOCET |  |  |  |  | 0 | 0 | 0 | 0 | 0 | 1 | 0 | 16 | 1197727790
| D | O | Ostatní |  |  |  | 0 | [5 empty] | 0 |  | 0 |  | 0 | 2 |  | D | 1 |  |  |  | ROZPOCET | [10 empty] | 0
154 | K | O1 | M+D Piktogramy a orientační tabulky | kus | 20 |  | 0 |  |  |  | základní | 0 | 0 | 0 | 0 | 0 | 0 | 16 |  | K | 2 |  |  |  | ROZPOCET |  |  |  |  | 0 | 0 | 0 | 0 | 0 | 1 | 0 | 16 | -923431781
| D | HZS | Hodinové zúčtovací sazby |  |  |  | 0 | [5 empty] | 100 |  | 0 |  | 0 | 4 |  | D | 0 |  |  |  | ROZPOCET | [10 empty] | 0
155 | K | HZS2491 | Hodinové zúčtovací sazby profesí PSV zednické výpomoci a pomocné práce PSV dělník zednických výpomocí | hod | 100 |  | 0 | CS ÚRS 2019 01 |  |  | základní | 1 | 100 | 0 | 0 | 0 | 0 | 512 |  | K | 1 |  |  |  | ROZPOCET |  |  |  |  | 0 | 0 | 0 | 0 | 0 | 1 | 0 | 512 | -1823630299

## VON - Vedlejší a ostatní ...
[9 empty] | >> skryté sloupce << | [9 empty] | {fb826aea-3748-41ff-8984-137f5b4132ad}
2
| KRYCÍ LIST SOUPISU PRACÍ | [8 empty] | v --- níže se nacházejí doplnkové a pomocné údaje k sestavám --- v | [8 empty] | False
Stavba:
Oprava interiéru ubytovacího zařízení ÚJOP UK- BLOK A1,A2,B Správa budov a zařízení CDMS Krystal Hotel Krystal
Objekt:
VON - Vedlejší a ostatní náklady
| KSO: |  |  |  |  | CC-CZ:
| Místo: |  |  |  |  | Datum: | 26. 2. 2019
| Zadavatel: |  |  |  |  | IČ:
|  | ÚJOP Univerzity Karlovy, Praha |  |  |  | DIČ:
| Uchazeč: |  |  |  |  | IČ:
DIČ:
| Projektant: |  |  |  |  | IČ:
|  | ArcEnergo s.r.o. |  |  |  | DIČ:
| Zpracovatel: |  |  |  |  | IČ:
|  | Kolková |  |  |  | DIČ:
Poznámka:
| Cena bez DPH | [5 empty] | 0
|  |  | Základ daně |  |  | Sazba daně | Výše daně
| DPH | základní | 0 |  |  | 21% | 0
|  | snížená | 0 |  |  | 15% | 0
|  | zákl. přenesená | 0 |  |  | 21% | 0
|  | sníž. přenesená | 0 |  |  | 15% | 0
|  | nulová | 0 |  |  | 0% | 0
| Cena s DPH |  |  | v | CZK |  | 0
REKAPITULACE ČLENĚNÍ SOUPISU PRACÍ
Stavba:
Oprava interiéru ubytovacího zařízení ÚJOP UK- BLOK A1,A2,B Správa budov a zařízení CDMS Krystal Hotel Krystal
Objekt:
VON - Vedlejší a ostatní náklady
Místo: | [5 empty] | Datum: | 26. 2. 2019
Zadavatel: |  |  | ÚJOP Univerzity Karlovy, Praha |  |  | Projektant: | ArcEnergo s.r.o.
Uchazeč: | [5 empty] | Zpracovatel: | Kolková
Kód dílu - Popis | [6 empty] | Cena celkem [CZK]
Náklady stavby celkem | [6 empty] | 0 | [12 empty] | -1
| VRN - Vedlejší rozpočtové náklady | [5 empty] | 0
| VRN1 - Průzkumné, geodetické a projektové práce | [5 empty] | 0
| VRN3 - Zařízení staveniště | [5 empty] | 0
| VRN4 - Inženýrská činnost | [5 empty] | 0
| VRN7 - Provozní vlivy | [5 empty] | 0
| VRN9 - Ostatní náklady | [5 empty] | 0
SOUPIS PRACÍ
Stavba:
Oprava interiéru ubytovacího zařízení ÚJOP UK- BLOK A1,A2,B Správa budov a zařízení CDMS Krystal Hotel Krystal
Objekt:
VON - Vedlejší a ostatní náklady
Místo: | [5 empty] | Datum: | 26. 2. 2019
Zadavatel: |  |  | ÚJOP Univerzity Karlovy, Praha |  |  | Projektant: | ArcEnergo s.r.o.
Uchazeč: | [5 empty] | Zpracovatel: | Kolková
PČ | Typ | Kód | Popis | MJ | Množství | J.cena [CZK] | Cena celkem [CZK] | Cenová soustava |  |  | DPH | J. Nh [h] | Nh celkem [h] | J. hmotnost [t] | Hmotnost celkem [t] | J. suť [t] | Suť Celkem [t]
Náklady soupisu celkem | [6 empty] | 0 | [5 empty] | 0 |  | 0 |  | 0 |  | D | -1 | [7 empty] | 0
| D | VRN | Vedlejší rozpočtové náklady |  |  |  | 0 | [5 empty] | 0 |  | 0 |  | 0 | 5 | D | 0 | ROZPOCET | [6 empty] | 0
| D | VRN1 | Průzkumné, geodetické a projektové práce |  |  |  | 0 | [5 empty] | 0 |  | 0 |  | 0 | 5 | D | 1 | ROZPOCET | [6 empty] | 0
1 | K | PD-1 | provedení dokumentace skutečného provedení stavby (díla) v souladu s Přílohou č. 7 k vyhlášce č. 499/2006 Sb., ve znění vyhlášky č. 62/2013 Sb., o dokumentaci staveb, včetně geometrického plánu v souladu s požadavky Katastrálního úřadu, ve čtyřech vyhotoveních v listinné grafické podobě a rovněž v digitální podobě (ve formátu *.dwg a *.pdf); | soubor | 1 |  | 0 |  |  |  | základní | 0 | 0 | 0 | 0 | 0 | 0 | 1024 | K | 2 | ROZPOCET | 0 | 0 | 0 | 0 | 0 | 1 | 0 | 1024 | -445513237
2 | K | PP-01 | zajištění všech nezbytných průzkumů nutných pro řádné provádění a dokončení stavby; | soubor | 1 |  | 0 |  |  |  | základní | 0 | 0 | 0 | 0 | 0 | 0 | 1024 | K | 2 | ROZPOCET | 0 | 0 | 0 | 0 | 0 | 1 | 0 | 1024 | -575237376
| D | VRN3 | Zařízení staveniště |  |  |  | 0 | [5 empty] | 0 |  | 0 |  | 0 | 5 | D | 1 | ROZPOCET | [6 empty] | 0
3 | K | ZS-01 | *Zajištění bezpečného příjezdu a přístupu na staveniště včetně dopravního značení a potřebných souhlasů a rozhodnutí s vybudováním zařízení staveniště *Náklady s připojením staveniště na energie + zajištění měření odběru energií *Vytýčení obvodu staveniště *Oplocení a zabezpečení prostoru staveniště proti neoprávněnému vstupu *Náklady na vybavení zařízení staveniště *Náklady na spotřebované energie provozem zařízení staveniště *Náklady na úklid v prostoru staveniště a příjezdových komunikací ke staveništi *Opatření k zabránění nadměrného zatěžování staveniště a jeho okolí prachem (např. používání krycích plachet, kropení sutě a odtěžované zeminy vodou) *Náklady na odstranění a odvoz zařízení staveniště *Uvedení stavbou dotčených ploch a ploch zařízení staveniště do původního stavu *Zřízení staveništního výtahu (výška 27m) pro výškový přesun materiálu vč. zabezpečení,revize a demontáže | soubor | 1 |  | 0 |  |  |  | základní | 0 | 0 | 0 | 0 | 0 | 0 | 1024 | K | 2 | ROZPOCET | 0 | 0 | 0 | 0 | 0 | 1 | 0 | 1024 | 255356322
| D | VRN4 | Inženýrská činnost |  |  |  | 0 | [5 empty] | 0 |  | 0 |  | 0 | 5 | D | 1 | ROZPOCET | [6 empty] | 0
4 | K | IČ-01 | "* kompletní dokladová část dle SoD (revize, atesty, certifikáty, prohlášení o shodě) pro předání a převzetí dokončeného díla a pro zajištění kolaudačního souhlasu * náklady zhotovitele, související s prováděním VZORKOVÁNÍ DODÁVANÝCH MATERIÁLŮ a VÝROBKŮ v souladu s SoD * náklady zhotovitele, související s prováděním zkoušek a REVIZÍ předepsaných technickými normami a vyjádřeními dotčených orgánů pro řádné provedení a předání díla | soubor | 1 |  | 0 |  |  |  | základní | 0 | 0 | 0 | 0 | 0 | 0 | 1024 | K | 2 | ROZPOCET | 0 | 0 | 0 | 0 | 0 | 1 | 0 | 1024 | 1670318596
| D | VRN7 | Provozní vlivy |  |  |  | 0 | [5 empty] | 0 |  | 0 |  | 0 | 5 | D | 1 | ROZPOCET | [6 empty] | 0
5 | K | PV-03 | Práce prováděné za provozu - provoz třetích osob | soubor | 1 |  | 0 |  |  |  | základní | 0 | 0 | 0 | 0 | 0 | 0 | 1024 | K | 2 | ROZPOCET | 0 | 0 | 0 | 0 | 0 | 1 | 0 | 1024 | 871135591
| D | VRN9 | Ostatní náklady |  |  |  | 0 | [5 empty] | 0 |  | 0 |  | 0 | 5 | D | 1 | ROZPOCET | [6 empty] | 0
6 | K | ON-03 | "Náklady a poplatky spojené s užíváním veřejných ploch a prostranství, pokud jsou stavebními pracemi nebo souvisejícími činnostmi dotčeny, a to včetně užívání ploch v souvislosti s uložením stavebního materiálu nebo stavebního odpadu" | soubor | 1 |  | 0 |  |  |  | základní | 0 | 0 | 0 | 0 | 0 | 0 | 1024 | K | 2 | ROZPOCET | 0 | 0 | 0 | 0 | 0 | 1 | 0 | 1024 | 2002183659

## Pokyny pro vyplnění
Struktura údajů, formát souboru a metodika pro zpracování
Struktura
Soubor je složen ze záložky Rekapitulace stavby a záložek s názvem soupisu prací pro jednotlivé objekty ve formátu XLSX. Každá ze záložek přitom obsahuje
ještě samostatné sestavy vymezené orámovaním a nadpisem sestavy.
Rekapitulace stavby obsahuje sestavu Rekapitulace stavby a Rekapitulace objektů stavby a soupisů prací.
V sestavě Rekapitulace stavby jsou uvedeny informace identifikující předmět veřejné zakázky na stavební práce, KSO, CC-CZ, CZ-CPV, CZ-CPA a rekapitulaci
celkové nabídkové ceny uchazeče.
Termínem "uchazeč" se myslí "účastník zadávacího řízení" ve smyslu zákona o zadávání veřejných zakázek.
V sestavě Rekapitulace objektů stavby a soupisů prací je uvedena rekapitulace stavebních objektů, inženýrských objektů, provozních souborů,
vedlejších a ostatních nákladů a ostatních nákladů s rekapitulací nabídkové ceny za jednotlivé soupisy prací. Na základě údaje Typ je možné
identifikovat, zda se jedná o objekt nebo soupis prací pro daný objekt:
|  | STA | Stavební objekt pozemní
|  | ING | Stavební objekt inženýrský
|  | PRO | Provozní soubor
|  | VON | Vedlejší a ostatní náklady
|  | OST | Ostatní
|  | Soupis | Soupis prací pro daný typ objektu
Soupis prací pro jednotlivé objekty obsahuje sestavy Krycí list soupisu, Rekapitulace členění soupisu prací, Soupis prací. Za soupis prací může být považován
i objekt stavby v případě, že neobsahuje podřízenou zakázku.
Krycí list soupisu obsahuje rekapitulaci informací o předmětu veřejné zakázky ze sestavy Rekapitulace stavby, informaci o zařazení objektu do KSO,
CC-CZ, CZ-CPV, CZ-CPA a rekapitulaci celkové nabídkové ceny uchazeče za aktuální soupis prací.
Rekapitulace členění soupisu prací obsahuje rekapitulaci soupisu prací ve všech úrovních členění soupisu tak, jak byla tato členění použita (např.
stavební díly, funkční díly, případně jiné členění) s rekapitulací nabídkové ceny.
Soupis prací obsahuje položky veškerých stavebních nebo montážních prací, dodávek materiálů a služeb nezbytných pro zhotovení stavebního objektu,
inženýrského objektu, provozního souboru, vedlejších a ostatních nákladů.
Pro položky soupisu prací se zobrazují následující informace:
|  | PČ |  | Pořadové číslo položky v aktuálním soupisu
|  | TYP |  | Typ položky: K - konstrukce, M - materiál, PP - plný popis, PSC - poznámka k souboru cen, P - poznámka k položce, VV - výkaz výměr
|  | Kód |  | Kód položky
|  | Popis |  | Zkrácený popis položky
|  | MJ |  | Měrná jednotka položky
|  | Množství |  | Množství v měrné jednotce
|  | J.cena |  | Jednotková cena položky. Zadaní může obsahovat namísto J.ceny sloupce J.materiál a J.montáž, jejichž součet definuje
J.cenu položky.
|  | Cena celkem |  | Celková cena položky daná jako součin množství a j.ceny
|  | Cenová soustava |  | Příslušnost položky do cenové soustavy
Ke každé položce soupisu prací se na samostatných řádcích může zobrazovat:
Plný popis položky
Poznámka k souboru cen a poznámka zadavatele
Výkaz výměr
Pokud je k řádku výkazu výměr evidovaný údaj ve sloupci Kód, jedná se o definovaný odkaz, na který se může odvolávat výkaz výměr z jiné položky.
Metodika pro zpracování
Jednotlivé sestavy jsou v souboru provázány. Editovatelné pole jsou zvýrazněny žlutým podbarvením, ostatní pole neslouží k editaci a nesmí být jakkoliv
modifikovány.
Uchazeč je pro podání nabídky povinen vyplnit žlutě podbarvená pole:
Pole Uchazeč v sestavě Rekapitulace stavby - zde uchazeč vyplní svůj název (název subjektu)
Pole IČ a DIČ v sestavě Rekapitulace stavby - zde uchazeč vyplní svoje IČ a DIČ
Datum v sestavě Rekapitulace stavby - zde uchazeč vyplní datum vytvoření nabídky
J.cena = jednotková cena v sestavě Soupis prací o maximálním počtu desetinných míst uvedených v poli
- pokud sestavy soupisů prací obsahují pole J.cena, měla by být všechna tato pole vyplněna nenulovými
Poznámka - nepovinný údaj pro položku soupisu
V případě, že sestavy soupisů prací neobsahují pole J.cena, potom ve všech soupisech prací obsahují pole:
- J.materiál - jednotková cena materiálu
- J.montáž - jednotková cena montáže
Uchazeč v tomto případě by měl vyplnit všechna pole J.materiál a pole J.montáž nenulovými kladnými číslicemi. V případech, kdy položka
neobsahuje žádný materiál je přípustné, aby pole J.materiál bylo vyplněno nulou. V případech, kdy položka neobsahuje žádnou montáž je přípustné,
aby pole J.montáž bylo vyplněno nulou. Obě pole - J.materiál, J.Montáž u jedné položky by však neměly být vyplněny nulou.
Rekapitulace stavby
Název |  |  | Povinný |  | Popis | Typ | Max. počet
atributu |  |  | (A/N) |  |  |  | znaků
Kód |  |  | A |  | Kód stavby | String | 20
Stavba |  |  | A |  | Název stavby | String | 120
Místo |  |  | N |  | Místo stavby | String | 50
Datum |  |  | A |  | Datum vykonaného exportu | Date
KSO |  |  | N |  | Klasifikace stavebního objektu | String | 15
CC-CZ |  |  | N |  | Klasifikace stavbeních děl | String | 15
CZ-CPV |  |  | N |  | Společný slovník pro veřejné zakázky | String | 20
CZ-CPA |  |  | N |  | Klasifikace produkce podle činností | String | 20
Zadavatel |  |  | N |  | Zadavatel zadaní | String | 50
IČ |  |  | N |  | IČ zadavatele zadaní | String | 20
DIČ |  |  | N |  | DIČ zadavatele zadaní | String | 20
Uchazeč |  |  | N |  | Uchazeč veřejné zakázky | String | 50
Projektant |  |  | N |  | Projektant | String | 50
Poznámka |  |  | N |  | Poznámka k zadání | String | 255
Sazba DPH |  |  | A |  | Rekapitulace sazeb DPH u položek soupisů | eGSazbaDph
Základna DPH |  |  | A |  | Základna DPH určena součtem celkové ceny z položek soupisů | Double
Hodnota DPH |  |  | A |  | Hodnota DPH | Double
Cena bez DPH |  |  | A |  | Celková cena bez DPH za celou stavbu. Sčítává se ze všech listů. | Double
Cena s DPH |  |  | A |  | Celková cena s DPH za celou stavbu | Double
Rekapitulace objektů stavby a soupisů prací
Název |  |  | Povinný |  | Popis | Typ | Max. počet
atributu |  |  | (A/N) |  |  |  | znaků
Kód |  |  | A |  | Přebírá se z Rekapitulace stavby | String | 20
Stavba |  |  | A |  | Přebírá se z Rekapitulace stavby | String | 120
Místo |  |  | N |  | Přebírá se z Rekapitulace stavby | String | 50
Datum |  |  | A |  | Přebírá se z Rekapitulace stavby | Date
Zadavatel |  |  | N |  | Přebírá se z Rekapitulace stavby | String | 50
Projektant |  |  | N |  | Přebírá se z Rekapitulace stavby | String | 50
Uchazeč |  |  | N |  | Přebírá se z Rekapitulace stavby | String | 50
Kód |  |  | A |  | Kód objektu | String | 20
Objektu, Soupis prací |  |  | A |  | Název objektu | String | 120
Cena bez DPH |  |  | A |  | Cena bez DPH za daný objekt | Double
Cena s DPH |  |  | A |  | Cena spolu s DPH za daný objekt | Double
Typ |  |  | A |  | Typ zakázky | eGTypZakazky
Krycí list soupisu
Název |  |  | Povinný |  | Popis | Typ | Max. počet
atributu |  |  | (A/N) |  |  |  | znaků
Stavba |  |  | A |  | Přebírá se z Rekapitulace stavby | String | 120
Objekt |  |  | A |  | Kód a název objektu | String | 20 + 120
Soupis |  |  | A |  | Kód a název soupisu | String | 20 + 120
KSO |  |  | N |  | Klasifikace stavebního objektu | String | 15
CC-CZ |  |  | N |  | Klasifikace stavbeních děl | String | 15
CZ-CPV |  |  | N |  | Společný slovník pro veřejné zakázky | String | 20
CZ-CPA |  |  | N |  | Klasifikace produkce podle činností | String | 20
Místo |  |  | N |  | Přebírá se z Rekapitulace stavby | String | 50
Zadavatel |  |  | N |  | Přebírá se z Rekapitulace stavby | String | 50
Uchazeč |  |  | N |  | Přebírá se z Rekapitulace stavby | String | 50
Projektant |  |  | N |  | Přebírá se z Rekapitulace stavby | String | 50
Poznámka |  |  | N |  | Poznámka k soupisu prací | String | 255
Sazba DPH |  |  | A |  | Rekapitulace sazeb DPH na položkách aktuálního soupisu | eGSazbaDph
Základna DPH |  |  | A |  | Základna DPH určena součtem celkové ceny z položek aktuálního soupisu | Double
Hodnota DPH |  |  | A |  | Hodnota DPH | Double
Cena bez DPH |  |  | A |  | Cena bez DPH za daný soupis | Double
Cena s DPH |  |  | A |  | Cena s DPH za daný soupis | Double
Rekapitulace členění soupisu prací
Název |  |  | Povinný |  | Popis | Typ | Max. počet
atributu |  |  | (A/N) |  |  |  | znaků
Stavba |  |  | A |  | Přebírá se z Rekapitulace stavby | String | 120
Objekt |  |  | A |  | Kód a název objektu, přebírá se z Krycího listu soupisu | String | 20 + 120
Soupis |  |  | A |  | Kód a název objektu, přebírá se z Krycího listu soupisu | String | 20 + 120
Místo |  |  | N |  | Přebírá se z Rekapitulace stavby | String | 50
Datum |  |  | A |  | Přebírá se z Rekapitulace stavby | Date
Zadavatel |  |  | N |  | Přebírá se z Rekapitulace stavby | String | 50
Projektant |  |  | N |  | Přebírá se z Rekapitulace stavby | String | 50
Uchazeč |  |  | N |  | Přebírá se z Rekapitulace stavby | String | 50
Kód dílu - Popis |  |  | A |  | Kód a název dílu ze soupisu | String | 20 + 100
Cena celkem |  |  | A |  | Cena celkem za díl ze soupisu | Double
Soupis prací
Název |  |  | Povinný |  | Popis | Typ | Max. počet
atributu |  |  | (A/N) |  |  |  | znaků
Stavba |  |  | A |  | Přebírá se z Rekapitulace stavby | String | 120
Objekt |  |  | A |  | Kód a název objektu | String | 20 + 120
Soupis |  |  | A |  | Přebírá se z Krycího listu soupisu | String | 20 + 120
Místo |  |  | N |  | Přebírá se z Krycího listu soupisu | String | 50
Datum |  |  | A |  | Přebírá se z Krycího listu soupisu | Date
Zadavatel |  |  | N |  | Přebírá se z Krycího listu soupisu | String | 50
Projektant |  |  | N |  | Přebírá se z Krycího listu soupisu | String | 50
Uchazeč |  |  | N |  | Přebírá se z Krycího listu soupisu | String | 50
PČ |  |  | A |  | Pořadové číslo položky soupisu | Long
Typ |  |  | A |  | Typ položky soupisu | eGTypPolozky | 1
Kód |  |  | A |  | Kód položky ze soupisu | String | 20
Popis |  |  | A |  | Popis položky ze soupisu | String | 255
MJ |  |  | A |  | Měrná jednotka položky | String | 10
Množství |  |  | A |  | Množství položky soupisu | Double
J.Cena |  |  | A |  | Jednotková cena položky | Double
Cena celkem |  |  | A |  | Cena celkem vyčíslena jako J.Cena * Množství | Double
Cenová soustava |  |  | N |  | Zařazení položky do cenové soustavy | String | 50
p |  |  | N |  | Poznámka položky ze soupisu | Memo
psc |  |  | N |  | Poznámka k souboru cen ze soupisu | Memo
pp |  |  | N |  | Plný popis položky ze soupisu | Memo
vv |  |  | N |  | Výkaz výměr (figura, výraz, výměra) ze soupisu | Text,Text,Double | 20, 150
DPH |  |  | A |  | Sazba DPH pro položku | eGSazbaDPH
Hmotnost |  |  | A |  | Hmotnost položky ze soupisu | Double
Suť |  |  | A |  | Suť položky ze soupisu | Double
Nh |  |  | N |  | Normohodiny položky ze soupisu | Double
Datová věta
Typ věty |  |  | Hodnota |  | Význam
eGSazbaDPH |  |  | základní |  | Základní sazba DPH
|  |  | snížená |  | Snížená sazba DPH
|  |  | nulová |  | Nulová sazba DPH
|  |  | zákl. přenesená |  | Základní sazba DPH přenesená
|  |  | sníž. přenesená |  | Snížená sazba DPH přenesená
eGTypZakazky |  |  | STA |  | Stavební objekt
|  |  | PRO |  | Provozní soubor
|  |  | ING |  | Inženýrský objekt
|  |  | VON |  | Vedlejší a ostatní náklady
|  |  | OST |  | Ostatní náklady
eGTypPolozky |  |  | 1 |  | Položka typu HSV
|  |  | 2 |  | Položka typu PSV
|  |  | 3 |  | Položka typu M
|  |  | 4 |  | Položka typu OST