## Příloha č. 4 - tech. spec.
Příloha č. 4 dokumentace zadávacího řízení
-
Specifikace předmětu plnění
TECHNICKÝ PARAMETR | POŽADAVKY ZADAVATELE | NÁZEV / POPIS NABÍZENÉHO PARAMETRU * (doplní účastník)
Aspirační systém pro odsávání zbytků nebezpečných vzorků
Označení (model, seriové číslo apod.): |  | [...doplní účastník...]
Technické parametry
Typ: | Přenosný kompaktní aspirační systém pro odsávání zbytků nehořlavých kapalin, filtrátů a sedimentů pomocí vývěvy. | [...doplní účastník...]
Systém musí umožňovat automatické zastavení odsávání při naplnění 4 l zásobní láhve: | ano | [...doplní účastník...]
Systém odsává kapaliny přes mikrofiltr pomocí vývěvy do sběrné láhve: | ano | [...doplní účastník...]
Na ruční odsávací adaptér se nasazují špičky k mikropipetám nebo běžné pasteurovy pipety, nástavce nebo adaptér na odsátí kapalin z mikrotitračních destiček: | ano | [...doplní účastník...]
Součástí systému je bezúdržbová membránová pumpa s výbornou chemickou odolností; regulátor a měřič vakua pro přesnou kontrolu nad odsáváním: | ano | [...doplní účastník...]
Max. čerpací rychlost: | minimálně 15l/min | [...doplní účastník...]
Mezní vakuum: | minimálně 150 mbar | [...doplní účastník...]
Hadičky: | silikon, 6 mm ID | [...doplní účastník...]
Napájení: | 90-260 V, 50/60 Hz | [...doplní účastník...]
Rozměry a hmotnost přístroje: | šířka 300-450 mm hloubka 140-250 mm výška 260-290 hmotnost max. 9 kg | [...doplní účastník...]
Příslušentví
Hydrofobní filtr (55 mm, porozita 0,22 µm) nutný pro zachycení bakterií a viru: | ano, min. 1 ks | [...doplní účastník...]
Propojení hadic rychlospojkami s izolačními ventily: | ano, min. 1 ks | [...doplní účastník...]
Nástavec pro odsávání z mikrotitračních destiček: | ano, min. 1 Ks | [...doplní účastník...]
Sběrná lahev s objemem 4 l: | ano, min. 1 ks | [...doplní účastník...]
Nožní spínač: | není součástí dodávky, musí být možnost dokoupení | [...doplní účastník...]
Nejvýše přípustná hodnota nabídkové ceny v Kč bez DPH | 41880
* Dodavatel uvede ve sloupci "Název / Popis nabízeného parametru" přesnou specifikaci jednotlivých parametrů, příp. pouze "ANO", nelze-li uvést přesnou specifikaci (např. konkrétní hodnotu).