## VŘ0005 - tech. spec.
Specifikace předmětu plnění
TECHNICKÝ PARAMETR | POŽADAVKY ZADAVATELE | NÁZEV / POPIS NABÍZENÉHO PARAMETRU * (doplní účastník)
Přístroj na výrobu složených tkáňových microarrays (TMA)
Označení (model, seriové číslo apod.): |  | [...doplní účastník...]
Technické parametry (přístroj na výrobu TMA)
Typ: |  | [...doplní účastník...]
kapacita recipientních bloků | nejméně 4 | [...doplní účastník...]
kapacita donorových bloků | nejméně 4 | [...doplní účastník...]
průměr jehel | nejméně 3 různé průměry, v rozsahu 0,6-2 mm | [...doplní účastník...]
automatická tvorba recipientního bloku pomocí vrtání | ano | [...doplní účastník...]
zobrazení návrhu rozložení / využití recipientního bloku | ano | [...doplní účastník...]
automatické měření výšky bloku a velikosti nástroje pro vysokou přesnost operací | ano | [...doplní účastník...]
zobrazení donorového bločku | ano | [...doplní účastník...]
import dat z donorového bloku (ID, typ tkáně, předchozí diagnostická data) | ano | [...doplní účastník...]
více než 500 vzorků v jednom bloku | ano | [...doplní účastník...]
označení vzorku | MRXS digitální slide | [...doplní účastník...]
možnost importu z jiných preparátů nebo standardních zobrazovacích formátů | ano | [...doplní účastník...]
čtení čárového kódu | 1D, 2D | [...doplní účastník...]
MRXS a/nebo JPEG zobrazení slidů | ano | [...doplní účastník...]
Kvantitativní měření intenzity imunobarvení | ano | [...doplní účastník...]
funkce image label | ano | [...doplní účastník...]
datový export XLS | ano | [...doplní účastník...]
rozměry (šířka x hloubka x výška) | maximálně 40 x 25 x 30 cm | [...doplní účastník...]
hmotnost | maximálně 8,5 kg | [...doplní účastník...]
TMA software: |  | [...doplní účastník...]
rozšířené automatické vyhledávání snímků a digitálních snímků z databáze | ano | [...doplní účastník...]
Rozšířené zabezpečení dat s automatickým ukládáním a opětovným načítáním dat projektu | ano | [...doplní účastník...]
poloautomatické překrytí preparátů | ano | [...doplní účastník...]
správa většího počtu recipientních bločků jednotlivě nebo ve skupinách | ano | [...doplní účastník...]
SW aplikace umožňující uchovávání, pevné i mobilní sdílení, vyhodnocování a zasílání preparátů | ano | [...doplní účastník...]
Přidané formáty souborů pro import - .xls, .xlsx, .ods, csv | ano | [...doplní účastník...]
Nejvýše přípustná hodnota nabídkové ceny v Kč bez DPH | 1 157 024,00 Kč bez DPH
* Dodavatel uvede ve sloupci "Název / Popis nabízeného parametru" přesnou specifikaci jednotlivých parametrů, příp. pouze "ANO", nelze-li uvést přesnou specifikaci (např. konkrétní hodnotu).