## 04_Váha a ionizátor
Příloha č. 4d dokumentace výběrového řízení
-
Specifikace předmětu plnění pro část 4 veřejné zakázky
TECHNICKÝ PARAMETR | POŽADAVKY ZADAVATELE | NÁZEV / POPIS NABÍZENÉHO PARAMETRU * (doplní účastník)
Analytická váha a ionizátor
pro Laboratoř buněčných kultivací a genotoxicity Ústavu hygieny a preventivního lékařství
Technické parametry Analytické váhy
Označení (model, sériové číslo apod.): |  | [...doplní účastník...]
Typ: | Analytická váha | [...doplní účastník...]
Max. váživost: | Alespoň 120 g | [...doplní účastník...]
Rozlišení: | Minimálně 0,1 mg | [...doplní účastník...]
Průměr vážící misky: | Alespoň 75 mm | [...doplní účastník...]
Reprodukovatelnost: | Alespoň 0,2 mg | [...doplní účastník...]
Pracovní teplota: | rozsah alespoň +20°C až +28°C | [...doplní účastník...]
Ověřitelný dílek: | Alespoň 1 mg | [...doplní účastník...]
Ochranný obal: | Ano | [...doplní účastník...]
Kalibrace váhy: | Ano | [...doplní účastník...]
Připojení k elektrické síti: | Kompatibilní s elektrickou sítí v České republice, tj. 220-230 V / 50 Hz, délka přívodního kabeli alespoň 1m | [...doplní účastník...]
Nejvýše přípustná hodnota nabídkové ceny v Kč bez DPH | 32400
Předloha pro zpracování ceny plnění pro část 4 veřejné zakázky - Analytické váhy
Tabulka pro uvedení nabídkové ceny za předmět plnění veřejné zakázky
Nabídková cena v Kč bez DPH (doplní účastník) |  | 0
Nabídková cena v Kč bez DPH (zaokrouhlená na 2 desetinná místa) |  | 0
Technické parametry Ionizátoru
Označení (model, sériové číslo apod.): |  | [...doplní účastník...]
Typ: | Ionizátor k neutralizaci elektrostatického náboje vhodný k dané analytické váze | [...doplní účastník...]
Neutralizace: | ± 20V | [...doplní účastník...]
Objem ozónu: | Max. 0,06 ppm/h | [...doplní účastník...]
Připojení k elektrické síti: | Kompatibilní s elektrickou sítí v České republice, tj. 220-230 V / 50 Hz, délka přívodního kabeli alespoň 1m | [...doplní účastník...]
Nejvýše přípustná hodnota nabídkové ceny v Kč bez DPH | 25100
Předloha pro zpracování ceny plnění pro část 4 veřejné zakázky - Ionizátor
Tabulka pro uvedení nabídkové ceny za předmět plnění veřejné zakázky
Nabídková cena v Kč bez DPH (doplní účastník) |  | 0
Nabídková cena v Kč bez DPH (zaokrouhlená na 2 desetinná místa) |  | 0
* Dodavatel uvede ve sloupci "Název / Popis nabízeného parametru" přesnou specifikaci jednotlivých parametrů, příp. pouze "ANO", nelze-li uvést přesnou specifikaci (např. konkrétní hodnotu).