## Technická specifikace
Příloha č. 2
VZMR "PedF – Modernizace techniky ve vybraných učebnách"
Data projektor (zavěšený na stropě)
Typ parametru | zákazníkem požadovaná hodnota | dodavatelem nabízená hodnota
Modelové označení | -
Typ | laserový
Nativní rozlišení | 1920x1200
Poměr stran | 16:10
Display systém | 3 LCD systém
Počet pixelů:min | 6,912,000 (1920 x 1200 x 3), WUXGA
Zdroj světla | Laserová dioda
Světelný výkon: min | 5000 lm
Výměnný cyklus: min | 20 000 hodin
Kontrastní poměr | (plná bílá / plná černá): 500 000:1
Vstupy | HDBT, HDMI
Set řučního bezdrátového mikrofonu (mikrofon + přijímač)
Typ parametru | zákazníkem požadovaná hodnota | dodavatelem nabízená hodnota
modelové označení | -
Modulace: | FM
Frekvence | 500 - 865 MHz
Šířka pásma | 30MHz
Počet kanálů | 8
Frekvenční rozsah přenášeného audio signálu | 40Hz - 20kHz
Provedení | mikrofon do ruky
Konstrukce | dynamická
Směrová charakteristika | kardioidní
RF výkon | 10mW
Odstup signálu od šumu | 105dB (A)
Displej a přepínač kanálů
LED indikace stavu baterie
Vypínač
Nastavitelný squelch | (-100 až -70 dBm)
Výstupy | XLR, ¼“ Jack
Součást setu | 1x napájecí adaptér
Baterie mikrofonu | AA nebo AAA
Univerzální přepínač s vestavěným skelerem a vstupem na MIC
Typ parametru | zákazníkem požadovaná hodnota | dodavatelem nabízená hodnota
Modelové označení | -
Compact 6–Input Presentation Switcher/Scaler with HDBaseT & HDMI Simultaneous Outputs
4x HDMI and 2x VGA Inputs; HDMI and HDBaseT Outputs
Microphone Input
Auto–Input Switching
Output resolution: 1920x1200
Built–in ProcAmp
Control — Ethernet with built–in Web pages, On–Screen Display, RS–232, contact closure
Projekční plátno typ A
Typ parametru | zákazníkem požadovaná hodnota | dodavatelem nabízená hodnota
Modelové označení | -
Pohon | Elektrické roletové plátno
Formát | 16:10
Okraje | s černými okraji
Velikost | 3330x2081mm
Ovládání | přes ŘS
Projekční plátno typ B
Typ parametru | zákazníkem požadovaná hodnota | dodavatelem nabízená hodnota
Modelové označení | -
Druh | rámové projekční plázno
Formát | 16:10
Okraje | s černými okraji
Velikost | 3340mm X 2088mm
Ostatní parametry | pevné rámové plátno, montáž projekční plochy na zadní straně hliníková rámová konstrukce v černé barvě projekční plocha bez kadmia včetně držáků a montážní sady na zeď
Dotykový panel
Typ parametru | zákazníkem požadovaná hodnota | dodavatelem nabízená hodnota
Modelové označení | -
Dotykový panel | ip
Umístění | na stůl
Připojení | kabelem
Velikost min. | 7"
Monitor LCD
Typ parametru | zákazníkem požadovaná hodnota | dodavatelem nabízená hodnota
Modelové označení | -
Formát | 16:10
Uhlopříčka | 24"
Vstupní konektory HDMI, VGA | HDMI, VGA
Nativní rozlišení | 1920 x 1200 (WUXGA)
Pivot (otočný čep) | nastavování polohy monitoru ve všech směrech, včetně výšky od základny
jas | min 300cd/m2
USB
Napájení | 230V
Trasa HDBT + řízení
typ parametru | zákazníkem požadovaná hodnota | dodavatelem nabízená hodnota
Modelové označení | - | -
Kabel pro HDBaseT a řízení (CAT6a + CAT5) včetně konektorů. Trasa mezi katedrou a projektorem
HDBT vysílač
typ parametru | zákazníkem požadovaná hodnota | dodavatelem nabízená hodnota
Modelové označení | -
4K60 4:2:0 HDMI HDCP 2.2 Transmitter with RS−232 & IR over Long−Reach HDBaseT
HDMI kabely pro připojení PC a monitoru
typ parametru | zákazníkem požadovaná hodnota | dodavatelem nabízená hodnota
Modelové označení | - | -
Kabel pro přenos obrazu (rozlišení min. 1920x1200) do monitoru
vnitřní panel přípojného místa
typ parametru | zákazníkem požadovaná hodnota | dodavatelem nabízená hodnota
modelové označení | - | -
Osazení 1x HDMI, 1 x VGA, 1 x RJ45, 1 x 3,5 stereo jack, 1 x USB do PC, 230V ,
Všechna žlutá pole musejí být vyplněna!