## Ultrazvukový přístroj
Příloha č. 2e dokumentace zadávacího řízení
Specifikace předmětu plnění pro část 5 veřejné zakázky
TECHNICKÝ PARAMETR | POŽADAVKY ZADAVATELE | NÁZEV / POPIS NABÍZENÉHO PARAMETRU * (doplní účastník)
Ultrazvukový přístroj
Přístroj pro ultrazvukové zobrazování v přenosném provedení.
Označení (model, sériové číslo apod.): |  | [...doplní účastník...]
Technické parametry
přenosný přístroj | ANO | [...doplní účastník...]
1x lineární sonda | ANO | [...doplní účastník...]
1x konvexní sonda | ANO | [...doplní účastník...]
baterie | ANO | [...doplní účastník...]
frekvenční rozsah dodané lineární sondy | minimální pracovní frekvence 5 MHz nebo méně; maximální pracovní frekvence 10 MHz nebo více | [...doplní účastník...]
frekvenční rozsah dodané konvexní sondy | minimální pracovní frekvence 2 MHz nebo méně; maximální pracovní frekvence 5 MHz nebo více | [...doplní účastník...]
pracovní režimy přístroje | 2D zobrazení, barevné dopplerovské zobrazení, spektrální doppler | [...doplní účastník...]
režimy zobrazení | 2D zobrazení, dopplerovské zobrazení, M mode | [...doplní účastník...]
možnost provozu přístroje bez připojení k síti | akumulátor/baterie | [...doplní účastník...]
počet kusů | 2 kusy | [...doplní účastník...]
Nejvýše přípustná hodnota nabídkové ceny v Kč bez DPH | 128000
* Dodavatel uvede ve sloupci "Název / Popis nabízeného parametru" přesnou specifikaci jednotlivých parametrů, příp. pouze "ANO", nelze-li uvést přesnou specifikaci (např. konkrétní hodnotu).