## REKAPITULACE
CELKOVÁ NABÍDKOVÁ CENA
Doplnění CCTV, EPS a EZS areálu Karolina
Univerzita Karlova, Správa budov a zařízení, Ovocný trh 3, 116 36 Praha 1
SYSTÉM PRŮMYSLOVÉ TELEVIZE /CCTV/ - areál Karolina | 0
SPOLEČNÝ HARDWARE A SOFTWARE | 0
CELKOVÁ CENA BEZ DPH | 0
DPH 21% | 0
CELKOVÁ CENA S DPH | 0
Délka záruky na celý předmět plnění v měsících

## CCTV Areal
Položkový rozpočet - CCTV - areál Karolina | [6 empty] | 04 / 2019
Doplnění CCTV areálu Karolina
Univerzita Karlova, Správa budov a zařízení, Ovocný trh 3, 116 36 Praha 1
Název 1 | mn. |  | materiál cena | materiál celkem | montáž cena | montáž celkem | cena celkem
1. CCTV
Var1 - Venkovní IP dome kamera, 1/1,8" RGB CMOS s progresivním skenováním, 4,1-9mm F1.6, IR cut filtr, max. rozlišení 3072x2048, HDTV 1080p, 30fps, H-264, MJPEG, min. osvětlení: barva: 0,15 lx, čb: 0,03 lx, v 50IRE, F1,6, PTZ Pan: 360° endless, 0.05°–700°/s, Tilt: +20 to -90°, 0.05°–500°/s, Zoom: 12x Optical, 12x Digital, Total 144x zoom, Nadir flip, 256 preset positions, Tour recording, Guard tour,Control queue, On-screen directional indicator, Set new pan 0°, Adjustable zoom speed, Speed Dry, IP66, IK8, 1x RJ-45 (10/100 Base-T/TX), slot pro microSD/SDHC/SDXC kartu, pracovní teplota -40°C až 70°C, napájení PoE | 1 | ks | 0 | 0 | 0 | 0 | 0
Adaptér pro montáž dome kamery na konzoli | 1 | ks | 0 | 0 | 0 | 0 | 0
Konzole na zeď | 1 | ks | 0 | 0 | 0 | 0 | 0
Var2 - Venkovní IP dome kamera, 1/2,8" Progressive Scan RGB CMOS, max. rozlišení 1920 x 1080, 120 sn./s při všech rozlišeních (vypnuté WDR), H.264, MJPEG, min. osvětlení: barva: 0,07 lux, čb: 0,01 lux, 50IRE F1,3 1080p 60Fps při zapnutém WDR a Lightfinder, objektiv 3 - 9 mm, mechanický IRC filtr, IR 40 m, WDR, detekce pohybu, privátní zóny, slot pro microSD/SDHC/SDXC kartu, 1x RJ-45 (10/100 Base-T/TX), IP66, IK10+, pracovní teplota -50 - 60 °C, napájení PoE, PVC Free | 10 | ks | 0 | 0 | 0 | 0 | 0
Var3 - Vnitřní IP dome kamera, 1/2,8" Progressive Scan RGB CMOS, max. rozlišení 1920 x 1080, 120 sn./s při všech rozlišeních (vypnuté WDR), H.264, MJPEG, min. osvětlení: barva: 0,07 lux, čb: 0,01 lux, 50IRE F1,3 1080p 60Fps při zapnutém WDR a Lightfinder, objektiv 3 - 9 mm, mechanický IRC filtr, IR 40 m, WDR, detekce pohybu, privátní zóny, slot pro microSD/SDHC/SDXC kartu, 1x RJ-45 (10/100 Base-T/TX), IP52, IK10, pracovní teplota -10 - 50 °C, napájení PoE, PVC Free | 17 | ks | 0 | 0 | 0 | 0 | 0
Var4 - Hlavní jednotka diskrétní IP kamery s možností připojení 1 kamerového modulu, max. rozlišení: 1920 x 1080, až 60sn./s, H.264, MJPEG, WDR, detekce pohybu, privátní zóny, Corridor Format, Tampering, Audio Detekce, možnost instalace analytických funkcí ACAP, slot na mikro SD/SDHC/SDXC kartu až 64 GB, obousměrné audio, 1x RJ-45 (10/100 Base-T/TX) + 1 x R12 (připojení kamerového modulu), pracovní teplota -30 - 60 °C, napájení PoE | 3 | ks | 0 | 0 | 0 | 0 | 0
Kamerový modul s 12m propojovacím kabelem, 1/2,8" CMOS, min. osvětlení 0,3 lux, objektiv 2,8mm, 1 x R12 (připojení k hlavní jednotce), IP66, pracovní teplota -30 - 55 °C | 3 | ks | 0 | 0 | 0 | 0 | 0
2. CCTV - INSTALAČNÍ MATERIÁL
R35053 SF/UTP instalační kabel Cat.5E LSFROH 200MHz, Dca s2-d1-a1 | 2210 | m | 0 | 0 | 0 | 0 | 0
TRUBKA 100M SUPER MONOFLEX 1225HFPP L100, BEZHAL | 512 | m | 0 | 0 | 0 | 0 | 0
LISTA HRANATA 2M BEZHAL. LHD 40X40HF HD | 210 | m | 0 | 0 | 0 | 0 | 0
LISTA HRANATA 2M BEZHAL. LHD 20X20HF HD | 270 | m | 0 | 0 | 0 | 0 | 0
Hmoždinka 8 + vrut zatloukací 8x50 | 900 | ks | 0 | 0 | 0 | 0 | 0
Drobný instalační materiál | 1 | ks | 0 | 0 | 0 | 0 | 0
3. CCTV - INSTALACE
Sekání drážek, cihelné zdivo 5x5 cm | 512 | m | 0 | 0 | 0 | 0 | 0
Průraz v cihelném zdivu do tl. 250 mm | 20 | ks | 0 | 0 | 0 | 0 | 0
Průraz v cihelném zdivu do tl. 600 mm | 25 | ks | 0 | 0 | 0 | 0 | 0
Pomocné stavební práce, přesuny hmot | 40 | hod | 0 | 0 | 0 | 0 | 0
Zednické zapravení rýh (včetně materiálu) | 206 | m2 | 0 | 0 | 0 | 0 | 0
Restaurování historické papírmašové omítky po instalaci kabeláže ve spolupráci s certifikovanou firmou restaurující omítky v objektu Karolina | 50 | m2 | 0 | 0 | 0 | 0 | 0
Provedení výmalby/batikování ve spolupráci s certifikovanou firmou restaurující omítky v objektu Karolina | 50 | m2 | 0 | 0 | 0 | 0 | 0
Výchozí revize CCTV | 1 | clk | 0 | 0 | 0 | 0 | 0
Pomocné práce | 60 | hod | 0 | 0 | 0 | 0 | 0
Měření metalické kabeláže, včetně protokolu | 31 | ks | 0 | 0 | 0 | 0 | 0
Odborný dozor včetně šéfmontáže | 25 | hod | 0 | 0 | 0 | 0 | 0
Průběžný úklid | 34 | hod | 0 | 0 | 0 | 0 | 0
Doprava | 1 | clk | 0 | 0 | 0 | 0 | 0
Ekologická likvidace odpadu | 1 | clk | 0 | 0 | 0 | 0 | 0
|  |  | CELKEM: |  |  |  | 0

## SPOLEČNÝ HW A SW
Položkový rozpočet - SPOLEČNÝ HARDWARE A SOFTWARE | [6 empty] | 04 / 2019
Doplnění CCTV areálu Karolina
Univerzita Karlova, Správa budov a zařízení, Ovocný trh 3, 116 36 Praha 1
Název 1 | mn. |  | materiál cena | materiál celkem | montáž cena | montáž celkem | cena celkem
1. SPOLEČNÝ HW A SW - KOMPONENTY
Switch PoE řízený - 48 x 10/100/1000 (PoE+) + 4 x gigabitů SFP, PoE+ - ; Třída zařízení L2 switch; Formát zařízení do 19“ racku Velikost 1U; Počet portů 1 Gbit/s RJ45 48x10/100/1000 RJ45; Počet slotů pro 1Gbit/s SFP moduly: 4 ; Podpora PoE+ dle standardu 802.3at (30W); Dostupný výkon PoE napájení min. 370W; Wirespeed (neblokující) na všech portech; Protokoly 2. Vrstvy, Podpora IEEE 802.3ad; Podpora VLAN podle IEEE 802.1Q; Počet aktivních VLAN: 256; Počet záznamů v tabulce MAC adres: 16000; IEEE 802.1s - Multiple spanning tree; IEEE 802.1w - Rapid spanning Tree; Podpora STP instance per VLAN s 802.1Q tagováním BPDU (např. PVST+); Detekce protilehlého zařízení CDP nebo LLDP; Podpora LLDP-MED; Podpora Energy Efficient Ethernet podle IEEE 802.3az; DNS klient; NTP; Bezpečnost a QoS BPDU guard (nebo ekvivalentní) Root guard, Loop guard (nebo ekvivalentní); HW ochrana proti zahlcení (broadcast/multicast/ unicast); CLI formou RJ45 serial konsole port; SSHv2 pro IPv4 a IPv6; Podpora SNMPv2c a SNMPv3; Možnost omezení přístupu k managementu (SSH, SNMP) pomocí ACL; Syslog; Možnost definice administrátorů s různými přístupovými právy; Podpora protokolu Radius pro AAA; Port mirroring SPAN, RSPAN; Perpetual PoE – zařízení dodává energii připojeným PoE zařízením i po dobu reloadu zařízení. | 4 | ks | 0 | 0 | 0 | 0 | 0
Switch PoE řízený - 24 x 10/100/1000 (PoE+) + 4 x gigabitů SFP, PoE+ - ; Třída zařízení L2 switch; Formát zařízení do 19“ racku Velikost 1U; Počet portů 1 Gbit/s RJ45 24x10/100/1000 RJ45; Počet slotů pro 1Gbit/s SFP moduly: 4 ; Podpora PoE+ dle standardu 802.3at (30W); Dostupný výkon PoE napájení min. 195W; Wirespeed (neblokující) na všech portech; Protokoly 2. Vrstvy, Podpora IEEE 802.3ad; Podpora VLAN podle IEEE 802.1Q; Počet aktivních VLAN: 256; Počet záznamů v tabulce MAC adres: 16000; IEEE 802.1s - Multiple spanning tree; IEEE 802.1w - Rapid spanning Tree; Podpora STP instance per VLAN s 802.1Q tagováním BPDU (např. PVST+); Detekce protilehlého zařízení CDP nebo LLDP; Podpora LLDP-MED; Podpora Energy Efficient Ethernet podle IEEE 802.3az; DNS klient; NTP; Bezpečnost a QoS BPDU guard (nebo ekvivalentní) Root guard, Loop guard (nebo ekvivalentní); HW ochrana proti zahlcení (broadcast/multicast/ unicast); CLI formou RJ45 serial konsole port; SSHv2 pro IPv4 a IPv6; Podpora SNMPv2c a SNMPv3; Možnost omezení přístupu k managementu (SSH, SNMP) pomocí ACL; Syslog; Možnost definice administrátorů s různými přístupovými právy; Podpora protokolu Radius pro AAA; Port mirroring SPAN, RSPAN; Perpetual PoE – zařízení dodává energii připojeným PoE zařízením i po dobu reloadu zařízení. | 4 | ks | 0 | 0 | 0 | 0 | 0
Transciever SX SM, LC duplex, switch kompatibilní | 8 | ks | 0 | 0 | 0 | 0 | 0
Patch panel 24xRJ45 Cat.5E UTP černý 1U modulární | 5 | ks | 0 | 0 | 0 | 0 | 0
2. SOFTWARE
SW pro záznam kamer - rozšíření stávajícího systému Ateas Security PROFESIONAL na UNLIMITED | 1 | ks | 0 | 0 | 0 | 0 | 0
Kamerové licence systému - 8 kamerový pack | 3 | ks | 0 | 0 | 0 | 0 | 0
Kamerové licence systému - 1 kamera | 7 | ks | 0 | 0 | 0 | 0 | 0
ATEAS Security LPR Engine - základní licence | 1 | ks | 0 | 0 | 0 | 0 | 0
ATEAS Security LPR Engine 1 kamerová licence | 3 | ks | 0 | 0 | 0 | 0 | 0
Rozšíření licence přístupového systému o AN-213 Modul propojení se SW ATEAS, rozpoznávání RZ | 1 | ks | 0 | 0 | 0 | 0 | 0
Rozšíření licence přístupového systému o AN-214 Počet kamer pro rozpoznávání RZ | 4 | ks | 0 | 0 | 0 | 0 | 0
4. PC PRACOVIŠTĚ
PC pro dohledové pracoviště s možností připojení až 4 monitorů, Procesor Intel i7, 8GB RAM, Win 10 PRO, Záruka 3roky oprava u zákazníka následující pracovní den, Grafický procesor CUDA, 5GB | 1 | ks | 0 | 0 | 0 | 0 | 0
Monitor 27"LED 1920 × 1080, IPS,16:9, 5ms, 270 cd / m2, 1000:1, PIVOT, DP / HDMI / DVI, Pozorovací úhly (Horizontál/Vertikál): 178°/178° | 3 | ks | 0 | 0 | 0 | 0 | 0
DisplayPort/ DP 3m M/M | 3 | ks | 0 | 0 | 0 | 0 | 0
6. INSTALACE
Oživení a konfigurace systému | 56 | hod | 0 | 0 | 0 | 0 | 0
Funkční zkoušky systému včetně nastavování v době zkušebního provozu, zaškolení obsluhy | 12 | hod | 0 | 0 | 0 | 0 | 0
Zaškolení obsluhy | 5 | hod | 0 | 0 | 0 | 0 | 0
Pomocné práce | 65 | hod | 0 | 0 | 0 | 0 | 0
Doprava | 1 | clk | 0 | 0 | 0 | 0 | 0
Ekologická likvidace odpadu | 1 | clk | 0 | 0 | 0 | 0 | 0
|  |  | CELKEM: |  |  |  | 0