## Rekapitulace
VÝKAZ VÝMĚR
Investor: | Univerzita Karlova Fakulta humanitních studií
Projekt: | Přestavba objektu bývalé menzy kolejí 17. listopadu v Praze 8 pro potřeby FHS UK -dodávka AV
Etapa 1
Zpracoval:
Datum:
z toho
pořadové číslo | popis | Kč/jednotka bez_DPH | počet | cena celkem / Kč bez DPH | Neinvestice (do 40 tis. Kč vč. DPH) | Investice (nad 40 tis. Kč vč. DPH) | Investice /Kč bez DPH | Neinvestice /Kč bez DPH
AV TECHNOLOGIE
1 | UK FHS - AV technika - Učebny s projekcí | 0 | 1 | 0 | 415126.5 | 2433920 | 0 | 0
2 | UK FHS - AV technika - Zasedací místnosti | 0 | 1 | 0 | 85018.5 | 292703.2857 | 0 | 0
3 | UK FHS - AV technika - Posluchárna 030 | 0 | 1 | 0 | 353449.18 | 3532473.1172 | 0 | 0
AV TECHNOLOGIE - cena celkem bez DPH: |  |  |  | 0 | 853594.18 | 6259096.4029 | 0 | 0
AV TECHNOLOGIE - cena celkem vč. DPH (21%): |  |  |  | 0 | 1032848.9578 | 7573506.6475 | 0 | 0
Poznámka 1: | U položek, kde není uvedeno jinak, platí standardní dvouletá záruka. V případě odchylného požadavku zadavatele je potřeba uvažovat náklady za rozšíření takové záruky.
V případě že výrobce na daný produkt poskytuje záruku delší než dva roky, bude uplatněna délka záruky stanovená výrobcem.
Poznámka 2: | U jednotlivých položek je bezpodmínečně nutné dodržet alespoň vytučněné parametry z důvodu zajištění kompatibility, funkčnosti technologického celku a uvažovaného kvalitativního standardu.
K vytučněným položkám uchazeč doloží produktové listy, ze kterých bude patrné splnění požadovaných parametrů.
Poznámka 3: | Dodávka souvisí s probíhající stavbou "Přestavba objektu bývalé menzy kolejí 17. listopadu v Praze 8 pro potřeby FHS UK", která bude ukončena k 31.12.2019. Dodávka a montáž AV vybavení dle této dokumentace bude koordinována dle stavebního dokončování předmětných místností. Ze strany stavby bude provedena veškerá příprava dle nároků specifikovaných v TZ. Souběžně s dodávkou AV dle této dokumentace bude probíhat dodávka Interiérového vybavení v níž jsou zahrnuty nábytkové kusy (katedry atp) rovněž nárokované dle TZ.
Poznámka 4: | Předmětem plnění je výhradně vybavení místností a položky uvedené v tomto výkazu výměr (1. etapa ).
Ve všech listech tohoto souboru můžete měnit pouze buňky s modrým pozadím. Jedná se o tyto údaje : - údaje o firmě - zpracovateli rozpočtu, datum - výrobce zařízení typové označení - jednotkové ceny položek zadané na maximálně dvě desetinná místa
Při vyplňování výkazu výměr je nutné respektovat dále uvedené pokyny:
1) Při zpracování nabídky je nutné využít všech částí (dílů) projektu, tj. technické zprávy, seznamu pozic, všech výkresů, tabulek a specifikací materiálů.
2) Součástí nabídkové ceny musí být veškeré náklady, aby cena byla konečná a zahrnovala celou dodávku a montáž a všechny neuvedené vedlejší a ostatní náklady.
3) Neuvede-li uchazeč, že v příslušné položce není zahrnuto to a to, předpokládá se, že příslušná cena obsahuje veškeré technicky a logicky dovoditélné součásti dodávky a montáže.
4) Dodávky a montáže uvedené v nabídce musí být, včetně veškerého souvisejícího doplňkového, podružného a montážního materiálu, tak, aby celé zařízení bylo funkční a splňovalo všechny předpisy, které se na ně vztahují.
5) Eventuelní označení výrobků konkrétním výrobcem v projektu vyjadřuje standard požadované kvality event. technických parametrů. Pokud uchazeč nabídne produkt od jiného výrobce je povinen dodržet standard a zároveň přejímá odpovědnost za správnost náhrady, splnění všech parametrů a koordinaci se všemi navazujícími profesemi.
Vyvolané úpravy řešení projektu zahrne uchazeč do nabídkové ceny.

## Učebny
z toho
pořadové číslo | kód v projektu | název | výrobce | typové označení | popis pro VŘ | množstevní jednotka | Množství | Kč/jednotka bez_DPH | cena celkem bez DPH
|  | UK FHS - AV technika - Učebny s projekcí | [7 empty] | inv | neinv
|  | Učebna 0.33 | [6 empty] | 0
|  | Datový projektor |  |  | Datový projektor s minimálními technickými parametry: laser/LED světelný zdroj s životností min. 20 000 hodin, DLP, rozlišení min. 1920x1080, výkon min. 5200 ANSI, kontrast min. 20 000:1, dvojnásobný zoom, V a H lens shift, vstupy 2 x HDMI, DVI, 2 x VGA, HDBaseT, hmotnost max 20 kg, barva bílá. Včetně objektivu s projekčním poměrem min. 1,5-2,9:1. Barevné možnosti černá / bílá. | ks | 1
|  | Stropní držák projektoru |  |  | Univerzální držák datového projektoru s možností doladění umístění projektoru po instalaci. Nosnost min. 20 kg. Včetně tyče pro vnitřní vedení kabeláže. Rozměry tyče 25x60 až 80mm pro možnost instalace do spáry podhledového rastru. Barevné provedení černá RAL9005 nebo šedá RAL9006 (volba dle použití barvy projektoru černá/bílá). | ks | 1
1 |  | Soubor datového projektoru vč. držáku celkem |  |  |  | soubor | 1 |  | 0 | 0
|  | Roletová plátno |  |  | Elektrická roletová projekční plocha. Projekční povrch matně bílý se ziskem 1.1 a pozorovacím úhlem 120°. Formát 1:1, rozměr plátna 300x300cm. Barva bílá. | ks | 1
|  | Releový modul |  |  | Releový modul pro ovládání plátna skrze řídicí systém. | ks | 1
2 |  | Soubor plátna s reléovým modulem celkem |  |  |  | soubor | 1 |  | 0 | 0
3 |  | Nástěnná tabule |  |  | Nástěnná tabule bílá pro popis fixem s rozměry 450x120cm, spodní hrana s odkládací lištou, magnetická. | ks | 1 |  | 0 | 0
|  | Reproduktorová soustava |  |  | Kompaktní závěsná reprosoustava 4", 50W/8Ω, 30;15;7,5W / 100V_70V, 65Hz–15kHz, 105dB, 120° pokrytí, závěs s délkou min 1m, výška maximálně 300mm, černá barva | ks | 6
|  | Zesilovač |  |  | Koncový zesilovač výkon 300W /4Ω_8Ω, 300W /70_100V, vstup nesymetrický 2x RCA, 1x symetrický, individuální nastavení výšek a basů pro výstup, sleep mode, RS-232, 19" rack uchycení | ks | 1
|  | Mixážní systém |  |  | Mixážní systém s DSP procesorem, PC konfigurátor, vstupy min. 2x mikrofon, min. 2x stereo výstup, Phantom napájení, USB,RS 232, max 1U | ks | 1
4 |  | Soubor ozvučení celkem |  |  |  | soubor | 1 |  | 0 | 0
|  | Přípojné místo do stolu |  |  | Interierévé přípojné místo pro instalaci do desky stolu v hliníkovém provedení, konektory uschovány pod odklápěcím víkem. Kombinace 2x 230V zásuvka. HDMI, audio, USB Female (pro USB) a LAN kabel v provedeních vytahovacích kabelů s navíjecím systémem. Dále volný prostor pro instalaci klávesnice řídicího systému. | ks | 1
|  | Řídicí systém |  |  | Řídící systém s klávesnicí, řídící jednotkou a příslušenstvím pro instalaci do přípojného místa. Minimální konfigurace: 8x tlačítko s indikační LED ovládanou programově, popis tlačítek pomocí potištěné folie, řízení: 1x Bi-directional serial RS-232/485, 4x univerzální port (digital I/O, IR, RS232), 2x rele, LAN, Web server a Admin Web stránky pro nastavení. | ks | 1
5 |  | Soubor přípojného místa vč. ovládací klávesnice celkem |  |  |  | soubor | 1 |  | 0 | 0
6 |  | PC |  |  | Prezentační PC do katedry je součástí dodávky investora. | ks | 0 | 0 | 0
7 |  | Monitor |  |  | Monitor je součástí dodávky investora. | ks | 0 | 0 | 0
8 |  | Interface box |  |  | Univerzální přepínač 6x1. Minimální parametry: Podpora rozlišení max. 1920 x 1200 a 1080p. Vstupy: 2x HDMI, 2x RGB/YPBPR/YCBCR (15-pin HD), 1x C-Video, 1x S-Video. Výstupy: 1x CATx (HDBT). Audio: 1x stereo In, 1x stereo Out. HDCP kompatibilní. Ovládání: Tlačítka na čelním panelu, RS-232, Ethernet | ks | 1 |  | 0 | 0
9 |  | POE injektor |  |  | POE injector pro napájení řídicího systému. | ks | 1 |  | 0 |  | 0
10 |  | Racková konstrukce |  |  | 19" hliníková racková konstrukce pro instalaci do katery, výška 12U. | ks | 1 |  | 0 |  | 0
11 |  | Ventilátor |  |  | Nábytkový vestavný ventilátor s minimálními parametry: průtok vzduchu 566 l/min, hlučnost 24dB @ 1m, automatická aktivace při 30,5°C. | ks | 1 |  | 0 |  | 0
12 |  | Příslušenství rack |  |  | Ostatní rackové drobné příslušensntí obsahující police, záslepky, šrouby a vyvazovací profily. | ks | 1 |  | 0 |  | 0
13 |  | Rozvodný panel |  |  | 19" rozvodný panel 1U 8x230V UTE, přívod černý - 2m, podsvícený vypínač | ks | 1 |  | 0 |  | 0
14 |  | Kabel HDMI |  |  | HDMI kabel 1-2 m s minimálními technickými parametry: Rozlišení 4K*2K @ 60Hz. 99.9% měděný vodič nebo postříbřené měděné jádro. Trojitě stíněný kabel a extra stínění v konektoru. Podpora audio return channel (ARC), 3D, HDCP, CEC. Vysoká flexibilita. | ks | 3 |  | 0 |  | 0
15 |  | Kabel audio |  |  | Nesymetrický stíněný stero kabel. 2x 0,14 mm2 ( 2,9 x 5,8 mm ), instalační pro konektory jack 3.5 mm | m | 10 |  | 0 |  | 0
16 |  | Kabel 100V |  |  | Kabel pro 100V ozvučení CYKY 3x1,5 | m | 40 |  | 0 |  | 0
17 |  | Kabel FTP cat.6 |  |  | Stíněný kabel CAT6 s LSOH pláštěm. Nejvyšší podporovaný protokol - 1000BaseT, 1000BaseTX. Stínění - fólie kolem všech 4 párů. Šířka pásma - 250 MHz. Jednotlivé páry odděleny plastovým křížem. | m | 20 |  | 0 |  | 0
18 |  | Kabel UTP CAT.5 |  |  | Datový UTP cat.5 kabel BEZHALOGENOVÝ | m | 30 |  | 0 |  | 0
19 |  | Konektory |  |  | Set konetorů k signálové kabeláži (audio, RJ45, RS232, atd.) | set | 1 |  | 0 |  | 0
20 |  | Patch kabel |  |  | CAT6 patch kabel délka 2 m, dvojité stínění SFTP, AWG26 | ks | 3 |  | 0 |  | 0
21 |  | USB kabel |  |  | Prodlužovací kabel USB 2.0, A-A, délka 1-2 m | ks | 2 |  | 0 |  | 0
22 |  | Montážní materiál |  |  | Ostatní drobný montážní materiál (pásky, svorky, atd.) | ks | 1 |  | 0 |  | 0
23 |  | Instalace |  |  | Instalace AV techniky, AV kabeláže, nastavení, zaškolení, likvidace obalů, projektový management, včetně dopravy. | kpl | 1 |  | 0 | 0
|  | Učebna 0.34 | [6 empty] | 0
|  | Datový projektor |  |  | Datový projektor s minimálními technickými parametry: laser/LED světelný zdroj s životností min. 20 000 hodin, DLP, rozlišení min. 1920x1080, výkon min. 5200 ANSI, kontrast min. 20 000:1, dvojnásobný zoom, V a H lens shift, vstupy 2 x HDMI, DVI, 2 x VGA, HDBaseT, hmotnost max 20 kg, barva bílá. Včetně objektivu s projekčním poměrem min. 1,5-2,9:1. Barevné možnosti černá / bílá. | ks | 1
|  | Stropní držák projektoru |  |  | Univerzální držák datového projektoru s možností doladění umístění projektoru po instalaci. Nosnost min. 20 kg. Včetně tyče pro vnitřní vedení kabeláže. Rozměry tyče 25x60 až 80mm pro možnost instalace do spáry podhledového rastru. Barevné provedení černá RAL9005 nebo šedá RAL9006 (volba dle použití barvy projektoru černá/bílá). | ks | 1
24 |  | Soubor datového projektoru vč. držáku celkem |  |  |  | soubor | 1 |  | 0 | 0
|  | Roletová plátno |  |  | Elektrická roletová projekční plocha. Projekční povrch matně bílý se ziskem 1.1 a pozorovacím úhlem 120°. Formát 1:1, rozměr plátna 300x300cm. Barva bílá. | ks | 1
|  | Releový modul |  |  | Releový modul pro ovládání plátna skrze řídicí systém. | ks | 1
25 |  | Soubor plátna s reléovým modulem celkem |  |  |  | soubor | 1 |  | 0 | 0
26 |  | Nástěnná tabule |  |  | Nástěnná tabule bílá pro popis fixem s rozměry 450x120cm, spodní hrana s odkládací lištou, magnetická. | ks | 1 |  | 0 | 0
|  | Reproduktorová soustava |  |  | Kompaktní závěsná reprosoustava 4", 50W/8Ω, 30;15;7,5W / 100V_70V, 65Hz–15kHz, 105dB, 120° pokrytí, závěs s délkou min 1m, výška maximálně 300mm, černá barva | ks | 6
|  | Zesilovač |  |  | Koncový zesilovač výkon 300W /4Ω_8Ω, 300W /70_100V, vstup nesymetrický 2x RCA, 1x symetrický, individuální nastavení výšek a basů pro výstup, sleep mode, RS-232, 19" rack uchycení | ks | 1
|  | Mixážní systém |  |  | Mixážní systém s DSP procesorem, PC konfigurátor, vstupy min. 2x mikrofon, min. 2x stereo výstup, Phantom napájení, USB,RS 232, max 1U | ks | 1
27 |  | Soubor ozvučení celkem |  |  |  | soubor | 1 |  | 0 | 0
|  | Přípojné místo do stolu |  |  | Interierévé přípojné místo pro instalaci do desky stolu v hliníkovém provedení, konektory uschovány pod odklápěcím víkem. Kombinace 2x 230V zásuvka. HDMI, audio, USB Female (pro USB) a LAN kabel v provedeních vytahovacích kabelů s navíjecím systémem. Dále volný prostor pro instalaci klávesnice řídicího systému. | ks | 1
|  | Řídicí systém |  |  | Řídící systém s klávesnicí, řídící jednotkou a příslušenstvím pro instalaci do přípojného místa. Minimální konfigurace: 8x tlačítko s indikační LED ovládanou programově, popis tlačítek pomocí potištěné folie, řízení: 1x Bi-directional serial RS-232/485, 4x univerzální port (digital I/O, IR, RS232), 2x rele, LAN, Web server a Admin Web stránky pro nastavení. | ks | 1
28 |  | Soubor přípojného místa vč. ovládací klávesnice celkem |  |  |  | soubor | 1 |  | 0 | 0
29 |  | PC |  |  | Prezentační PC do katedry je součástí dodávky investora. | ks | 0 | 0 | 0
39 |  | Monitor |  |  | Monitor je součástí dodávky investora. | ks | 0 | 0 | 0
31 |  | Interface box |  |  | Univerzální přepínač 6x1. Minimální parametry: Podpora rozlišení max. 1920 x 1200 a 1080p. Vstupy: 2x HDMI, 2x RGB/YPBPR/YCBCR (15-pin HD), 1x C-Video, 1x S-Video. Výstupy: 1x CATx (HDBT). Audio: 1x stereo In, 1x stereo Out. HDCP kompatibilní. Ovládání: Tlačítka na čelním panelu, RS-232, Ethernet | ks | 1 |  | 0 | 0
32 |  | POE injektor |  |  | POE injector pro napájení řídicího systému. | ks | 1 |  | 0 |  | 0
33 |  | Racková konstrukce |  |  | 19" hliníková racková konstrukce pro instalaci do katery, výška 12U. | ks | 1 |  | 0 |  | 0
34 |  | Ventilátor |  |  | Nábytkový vestavný ventilátor s minimálními parametry: průtok vzduchu 566 l/min, hlučnost 24dB @ 1m, automatická aktivace při 30,5°C. | ks | 1 |  | 0 |  | 0
35 |  | Příslušenství rack |  |  | Ostatní rackové drobné příslušensntí obsahující police, záslepky, šrouby a vyvazovací profily. | ks | 1 |  | 0 |  | 0
36 |  | Rozvodný panel |  |  | 19" rozvodný panel 1U 8x230V UTE, přívod černý - 2m, podsvícený vypínač | ks | 1 |  | 0 |  | 0
37 |  | Kabel HDMI |  |  | HDMI kabel 1-2 m s minimálními technickými parametry: Rozlišení 4K*2K @ 60Hz. 99.9% měděný vodič nebo postříbřené měděné jádro. Trojitě stíněný kabel a extra stínění v konektoru. Podpora audio return channel (ARC), 3D, HDCP, CEC. Vysoká flexibilita. | ks | 3 |  | 0 |  | 0
38 |  | Kabel audio |  |  | Nesymetrický stíněný stero kabel. 2x 0,14 mm2 ( 2,9 x 5,8 mm ), instalační pro konektory jack 3.5 mm | m | 10 |  | 0 |  | 0
39 |  | Kabel 100V |  |  | Kabel pro 100V ozvučení CYKY 3x1,5 | m | 40 |  | 0 |  | 0
40 |  | Kabel FTP cat.6 |  |  | Stíněný kabel CAT6 s LSOH pláštěm. Nejvyšší podporovaný protokol - 1000BaseT, 1000BaseTX. Stínění - fólie kolem všech 4 párů. Šířka pásma - 250 MHz. Jednotlivé páry odděleny plastovým křížem. | m | 20 |  | 0 |  | 0
41 |  | Kabel UTP CAT.5 |  |  | Datový UTP cat.5 kabel BEZHALOGENOVÝ | m | 30 |  | 0 |  | 0
42 |  | Konektory |  |  | Set konetorů k signálové kabeláži (audio, RJ45, RS232, atd.) | set | 1 |  | 0 |  | 0
43 |  | Patch kabel |  |  | CAT6 patch kabel délka 2 m, dvojité stínění SFTP, AWG26 | ks | 3 |  | 0 |  | 0
44 |  | USB kabel |  |  | Prodlužovací kabel USB 2.0, A-A, délka 1-2 m | ks | 2 |  | 0 |  | 0
45 |  | Montážní materiál |  |  | Ostatní drobný montážní materiál (pásky, svorky, atd.) | ks | 1 |  | 0 |  | 0
46 |  | Instalace |  |  | Instalace AV techniky, AV kabeláže, nastavení, zaškolení, likvidace obalů, projektový management, včetně dopravy. | kpl | 1 |  | 0 | 0
|  | Učebna 0.35 | [6 empty] | 0
|  | Datový projektor |  |  | Datový projektor s minimálními technickými parametry: laser/LED světelný zdroj s životností min. 20 000 hodin, DLP, rozlišení min. 1920x1080, výkon min. 5200 ANSI, kontrast min. 20 000:1, dvojnásobný zoom, V a H lens shift, vstupy 2 x HDMI, DVI, 2 x VGA, HDBaseT, hmotnost max 20 kg, barva bílá. Včetně objektivu s projekčním poměrem min. 1,5-2,9:1. Barevné možnosti černá / bílá. | ks | 1
|  | Stropní držák projektoru |  |  | Univerzální držák datového projektoru s možností doladění umístění projektoru po instalaci. Nosnost min. 20 kg. Včetně tyče pro vnitřní vedení kabeláže. Rozměry tyče 25x60 až 80mm pro možnost instalace do spáry podhledového rastru. Barevné provedení černá RAL9005 nebo šedá RAL9006 (volba dle použití barvy projektoru černá/bílá). | ks | 1
47 |  | Soubor datového projektoru vč. držáku celkem |  |  |  | soubor | 1 |  | 0 | 0
|  | Roletová plátno |  |  | Elektrická roletová projekční plocha. Projekční povrch matně bílý se ziskem 1.1 a pozorovacím úhlem 120°. Formát 1:1, rozměr plátna 270x270cm. Barva bílá. | ks | 1
|  | Releový modul |  |  | Releový modul pro ovládání plátna skrze řídicí systém. | ks | 1
48 |  | Soubor plátna s reléovým modulem celkem |  |  |  | soubor | 1 |  | 0 | 0
49 |  | Nástěnná tabule |  |  | Nástěnná tabule bílá pro popis fixem s rozměry 400x120cm, spodní hrana s odkládací lištou, magnetická. | ks | 1 |  | 0 | 0
50 |  | Reproduktorová soustava |  |  | Sestava 2 ks dvoupásmových reprosoustav a RS-232 řízení signálu, minimální konfigurace: výkon 2x 30W (aktivní + pasivní repro), 80 Hz - 20 kHz, 2 linkové vstupy, vč. nástěnného držáku a propojovacího kabelu, bílá barva | pár | 1 |  | 0 |  | 0
|  | Přípojné místo do stolu |  |  | Interierévé přípojné místo pro instalaci do desky stolu v hliníkovém provedení, konektory uschovány pod odklápěcím víkem. Kombinace 2x 230V zásuvka. HDMI, audio, USB Female (pro USB) a LAN kabel v provedeních vytahovacích kabelů s navíjecím systémem. Dále volný prostor pro instalaci klávesnice řídicího systému. | ks | 1
|  | Řídicí systém |  |  | Řídící systém s klávesnicí, řídící jednotkou a příslušenstvím pro instalaci do přípojného místa. Minimální konfigurace: 8x tlačítko s indikační LED ovládanou programově, popis tlačítek pomocí potištěné folie, řízení: 1x Bi-directional serial RS-232/485, 4x univerzální port (digital I/O, IR, RS232), 2x rele, LAN, Web server a Admin Web stránky pro nastavení. | ks | 1
51 |  | Soubor přípojného místa vč. ovládací klávesnice celkem |  |  |  | soubor | 1 |  | 0 | 0
52 |  | PC |  |  | Prezentační PC do katedry je součástí dodávky investora. | ks | 0 | 0 | 0
53 |  | Monitor |  |  | Monitor je součástí dodávky investora. | ks | 0 | 0 | 0
54 |  | Interface box |  |  | Univerzální přepínač 6x1. Minimální parametry: Podpora rozlišení max. 1920 x 1200 a 1080p. Vstupy: 2x HDMI, 2x RGB/YPBPR/YCBCR (15-pin HD), 1x C-Video, 1x S-Video. Výstupy: 1x CATx (HDBT). Audio: 1x stereo In, 1x stereo Out. HDCP kompatibilní. Ovládání: Tlačítka na čelním panelu, RS-232, Ethernet | ks | 1 |  | 0 | 0
55 |  | POE injektor |  |  | POE injector pro napájení řídicího systému. | ks | 1 |  | 0 |  | 0
56 |  | Racková konstrukce |  |  | 19" hliníková racková konstrukce pro instalaci do katery, výška 12U. | ks | 1 |  | 0 |  | 0
57 |  | Ventilátor |  |  | Nábytkový vestavný ventilátor s minimálními parametry: průtok vzduchu 566 l/min, hlučnost 24dB @ 1m, automatická aktivace při 30,5°C. | ks | 1 |  | 0 |  | 0
58 |  | Příslušenství rack |  |  | Ostatní rackové drobné příslušensntí obsahující police, záslepky, šrouby a vyvazovací profily. | ks | 1 |  | 0 |  | 0
59 |  | Rozvodný panel |  |  | 19" rozvodný panel 1U 8x230V UTE, přívod černý - 2m, podsvícený vypínač | ks | 1 |  | 0 |  | 0
60 |  | Kabel HDMI |  |  | HDMI kabel 1-2 m s minimálními technickými parametry: Rozlišení 4K*2K @ 60Hz. 99.9% měděný vodič nebo postříbřené měděné jádro. Trojitě stíněný kabel a extra stínění v konektoru. Podpora audio return channel (ARC), 3D, HDCP, CEC. Vysoká flexibilita. | ks | 3 |  | 0 |  | 0
61 |  | Kabel audio |  |  | Nesymetrický stíněný stero kabel. 2x 0,14 mm2 ( 2,9 x 5,8 mm ), instalační pro konektory jack 3.5 mm | m | 15 |  | 0 |  | 0
62 |  | Kabel repro |  |  | Kabel pro reproduktory 2x 1,5 mm | m | 10 |  | 0 |  | 0
63 |  | Kabel silový |  |  | Napájecí kabel pro pohyblivé přívody ( ohebný ) 230 V, <500W, H05VV-F 3Gx2,5 | m | 15 |  | 0 |  | 0
64 |  | Kabel FTP cat.6 |  |  | Stíněný kabel CAT6 s LSOH pláštěm. Nejvyšší podporovaný protokol - 1000BaseT, 1000BaseTX. Stínění - fólie kolem všech 4 párů. Šířka pásma - 250 MHz. Jednotlivé páry odděleny plastovým křížem. | m | 20 |  | 0 |  | 0
65 |  | Kabel UTP CAT.5 |  |  | Datový UTP cat.5 kabel BEZHALOGENOVÝ | m | 30 |  | 0 |  | 0
66 |  | Konektory |  |  | Set konetorů k signálové kabeláži (audio, RJ45, RS232, atd.) | set | 1 |  | 0 |  | 0
67 |  | Patch kabel |  |  | CAT6 patch kabel délka 2 m, dvojité stínění SFTP, AWG26 | ks | 3 |  | 0 |  | 0
68 |  | USB kabel |  |  | Prodlužovací kabel USB 2.0, A-A, délka 1-2 m | ks | 2 |  | 0 |  | 0
69 |  | Montážní materiál |  |  | Ostatní drobný montážní materiál (pásky, svorky, atd.) | ks | 1 |  | 0 |  | 0
70 |  | Instalace |  |  | Instalace AV techniky, AV kabeláže, nastavení, zaškolení, likvidace obalů, projektový management, včetně dopravy. | kpl | 1 |  | 0 | 0
|  | Učebna 132 | [6 empty] | 0
|  | Datový projektor |  |  | Datový projektor s minimálními technickými parametry: laser/LED světelný zdroj s životností min. 20 000 hodin, DLP, rozlišení min. 1920x1080, výkon min. 5200 ANSI, kontrast min. 20 000:1, dvojnásobný zoom, V a H lens shift, vstupy 2 x HDMI, DVI, 2 x VGA, HDBaseT, hmotnost max 20 kg, barva bílá. Včetně objektivu s projekčním poměrem min. 1,5-2,9:1. Barevné možnosti černá / bílá. | ks | 1
|  | Stropní držák projektoru |  |  | Univerzální držák datového projektoru s možností doladění umístění projektoru po instalaci. Nosnost min. 20 kg. Včetně tyče pro vnitřní vedení kabeláže. Rozměry tyče 25x60 až 80mm pro možnost instalace do spáry podhledového rastru. Barevné provedení černá RAL9005 nebo šedá RAL9006 (volba dle použití barvy projektoru černá/bílá). | ks | 1
71 |  | Soubor datového projektoru vč. držáku celkem |  |  |  | soubor | 1 |  | 0 | 0
|  | Roletová plátno |  |  | Elektrická roletová projekční plocha. Projekční povrch matně bílý se ziskem 1.1 a pozorovacím úhlem 120°. Formát 1:1, rozměr plátna 270x270cm. Barva bílá. | ks | 1
|  | Releový modul |  |  | Releový modul pro ovládání plátna skrze řídicí systém. | ks | 1
72 |  | Soubor plátna s reléovým modulem celkem |  |  |  | soubor | 1 |  | 0 | 0
73 |  | Nástěnná tabule |  |  | Nástěnná tabule bílá pro popis fixem s rozměry 400x120cm, spodní hrana s odkládací lištou, magnetická. | ks | 1 |  | 0 | 0
74 |  | Reproduktorová soustava |  |  | Sestava 2 ks dvoupásmových reprosoustav a RS-232 řízení signálu, minimální konfigurace: výkon 2x 30W (aktivní + pasivní repro), 80 Hz - 20 kHz, 2 linkové vstupy, vč. nástěnného držáku a propojovacího kabelu, bílá barva | pár | 1 |  | 0 |  | 0
|  | Přípojné místo do stolu |  |  | Interierévé přípojné místo pro instalaci do desky stolu v hliníkovém provedení, konektory uschovány pod odklápěcím víkem. Kombinace 2x 230V zásuvka. HDMI, audio, USB Female (pro USB) a LAN kabel v provedeních vytahovacích kabelů s navíjecím systémem. Dále volný prostor pro instalaci klávesnice řídicího systému. | ks | 1
|  | Řídicí systém |  |  | Řídící systém s klávesnicí, řídící jednotkou a příslušenstvím pro instalaci do přípojného místa. Minimální konfigurace: 8x tlačítko s indikační LED ovládanou programově, popis tlačítek pomocí potištěné folie, řízení: 1x Bi-directional serial RS-232/485, 4x univerzální port (digital I/O, IR, RS232), 2x rele, LAN, Web server a Admin Web stránky pro nastavení. | ks | 1
75 |  | Soubor přípojného místa vč. ovládací klávesnice celkem |  |  |  | soubor | 1 |  | 0 | 0
76 |  | PC |  |  | Prezentační PC do katedry je součástí dodávky investora. | ks | 0 | 0 | 0
77 |  | Monitor |  |  | Monitor je součástí dodávky investora. | ks | 0 | 0 | 0
78 |  | Interface box |  |  | Univerzální přepínač 6x1. Minimální parametry: Podpora rozlišení max. 1920 x 1200 a 1080p. Vstupy: 2x HDMI, 2x RGB/YPBPR/YCBCR (15-pin HD), 1x C-Video, 1x S-Video. Výstupy: 1x CATx (HDBT). Audio: 1x stereo In, 1x stereo Out. HDCP kompatibilní. Ovládání: Tlačítka na čelním panelu, RS-232, Ethernet | ks | 1 |  | 0 | 0
79 |  | POE injektor |  |  | POE injector pro napájení řídicího systému. | ks | 1 |  | 0 |  | 0
80 |  | Racková konstrukce |  |  | 19" hliníková racková konstrukce pro instalaci do katery, výška 12U. | ks | 1 |  | 0 |  | 0
81 |  | Ventilátor |  |  | Nábytkový vestavný ventilátor s minimálními parametry: průtok vzduchu 566 l/min, hlučnost 24dB @ 1m, automatická aktivace při 30,5°C. | ks | 1 |  | 0 |  | 0
82 |  | Příslušenství rack |  |  | Ostatní rackové drobné příslušensntí obsahující police, záslepky, šrouby a vyvazovací profily. | ks | 1 |  | 0 |  | 0
83 |  | Rozvodný panel |  |  | 19" rozvodný panel 1U 8x230V UTE, přívod černý - 2m, podsvícený vypínač | ks | 1 |  | 0 |  | 0
84 |  | Kabel HDMI |  |  | HDMI kabel 1-2 m s minimálními technickými parametry: Rozlišení 4K*2K @ 60Hz. 99.9% měděný vodič nebo postříbřené měděné jádro. Trojitě stíněný kabel a extra stínění v konektoru. Podpora audio return channel (ARC), 3D, HDCP, CEC. Vysoká flexibilita. | ks | 3 |  | 0 |  | 0
85 |  | Kabel audio |  |  | Nesymetrický stíněný stero kabel. 2x 0,14 mm2 ( 2,9 x 5,8 mm ), instalační pro konektory jack 3.5 mm | m | 15 |  | 0 |  | 0
86 |  | Kabel repro |  |  | Kabel pro reproduktory 2x 1,5 mm | m | 10 |  | 0 |  | 0
87 |  | Kabel silový |  |  | Napájecí kabel pro pohyblivé přívody ( ohebný ) 230 V, <500W, H05VV-F 3Gx2,5 | m | 15 |  | 0 |  | 0
88 |  | Kabel FTP cat.6 |  |  | Stíněný kabel CAT6 s LSOH pláštěm. Nejvyšší podporovaný protokol - 1000BaseT, 1000BaseTX. Stínění - fólie kolem všech 4 párů. Šířka pásma - 250 MHz. Jednotlivé páry odděleny plastovým křížem. | m | 20 |  | 0 |  | 0
89 |  | Kabel UTP CAT.5 |  |  | Datový UTP cat.5 kabel BEZHALOGENOVÝ | m | 30 |  | 0 |  | 0
90 |  | Konektory |  |  | Set konetorů k signálové kabeláži (audio, RJ45, RS232, atd.) | set | 1 |  | 0 |  | 0
91 |  | Patch kabel |  |  | CAT6 patch kabel délka 2 m, dvojité stínění SFTP, AWG26 | ks | 3 |  | 0 |  | 0
92 |  | USB kabel |  |  | Prodlužovací kabel USB 2.0, A-A, délka 1-2 m | ks | 2 |  | 0 |  | 0
93 |  | Montážní materiál |  |  | Ostatní drobný montážní materiál (pásky, svorky, atd.) | ks | 1 |  | 0 |  | 0
94 |  | Instalace |  |  | Instalace AV techniky, AV kabeláže, nastavení, zaškolení, likvidace obalů, projektový management, včetně dopravy. | kpl | 1 |  | 0 | 0
|  | Učebna 135 | [6 empty] | 0
|  | Datový projektor |  |  | Datový projektor s minimálními technickými parametry: laser/LED světelný zdroj s životností min. 20 000 hodin, DLP, rozlišení min. 1920x1080, výkon min. 5200 ANSI, kontrast min. 20 000:1, dvojnásobný zoom, V a H lens shift, vstupy 2 x HDMI, DVI, 2 x VGA, HDBaseT, hmotnost max 20 kg, barva bílá. Včetně objektivu s projekčním poměrem min. 1,5-2,9:1. Barevné možnosti černá / bílá. | ks | 1
|  | Stropní držák projektoru |  |  | Univerzální držák datového projektoru s možností doladění umístění projektoru po instalaci. Nosnost min. 20 kg. Včetně tyče pro vnitřní vedení kabeláže. Rozměry tyče 25x60 až 80mm pro možnost instalace do spáry podhledového rastru. Barevné provedení černá RAL9005 nebo šedá RAL9006 (volba dle použití barvy projektoru černá/bílá). | ks | 1
119 |  | Soubor datového projektoru vč. držáku celkem |  |  |  | soubor | 1 |  | 0 | 0
|  | Roletová plátno |  |  | Elektrická roletová projekční plocha. Projekční povrch matně bílý se ziskem 1.1 a pozorovacím úhlem 120°. Formát 1:1, rozměr plátna 270x270cm. Barva bílá. | ks | 1
|  | Releový modul |  |  | Releový modul pro ovládání plátna skrze řídicí systém. | ks | 1
120 |  | Soubor plátna s reléovým modulem celkem |  |  |  | soubor | 1 |  | 0 | 0
121 |  | Nástěnná tabule |  |  | Nástěnná tabule bílá pro popis fixem s rozměry 400x120cm, spodní hrana s odkládací lištou, magnetická. | ks | 1 |  | 0 | 0
122 |  | Reproduktorová soustava |  |  | Sestava 2 ks dvoupásmových reprosoustav a RS-232 řízení signálu, minimální konfigurace: výkon 2x 30W (aktivní + pasivní repro), 80 Hz - 20 kHz, 2 linkové vstupy, vč. nástěnného držáku a propojovacího kabelu, bílá barva | pár | 1 |  | 0 |  | 0
|  | Přípojné místo do stolu |  |  | Interierévé přípojné místo pro instalaci do desky stolu v hliníkovém provedení, konektory uschovány pod odklápěcím víkem. Kombinace 2x 230V zásuvka. HDMI, audio, USB Female (pro USB) a LAN kabel v provedeních vytahovacích kabelů s navíjecím systémem. Dále volný prostor pro instalaci klávesnice řídicího systému. | ks | 1
|  | Řídicí systém |  |  | Řídící systém s klávesnicí, řídící jednotkou a příslušenstvím pro instalaci do přípojného místa. Minimální konfigurace: 8x tlačítko s indikační LED ovládanou programově, popis tlačítek pomocí potištěné folie, řízení: 1x Bi-directional serial RS-232/485, 4x univerzální port (digital I/O, IR, RS232), 2x rele, LAN, Web server a Admin Web stránky pro nastavení. | ks | 1
123 |  | Soubor přípojného místa vč. ovládací klávesnice celkem |  |  |  | soubor | 1 |  | 0 | 0
124 |  | PC |  |  | Prezentační PC do katedry je součástí dodávky investora. | ks | 0 | 0 | 0
125 |  | Monitor |  |  | Monitor je součástí dodávky investora. | ks | 0 | 0 | 0
126 |  | Interface box |  |  | Univerzální přepínač 6x1. Minimální parametry: Podpora rozlišení max. 1920 x 1200 a 1080p. Vstupy: 2x HDMI, 2x RGB/YPBPR/YCBCR (15-pin HD), 1x C-Video, 1x S-Video. Výstupy: 1x CATx (HDBT). Audio: 1x stereo In, 1x stereo Out. HDCP kompatibilní. Ovládání: Tlačítka na čelním panelu, RS-232, Ethernet | ks | 1 |  | 0 | 0
127 |  | POE injektor |  |  | POE injector pro napájení řídicího systému. | ks | 1 |  | 0 |  | 0
128 |  | Racková konstrukce |  |  | 19" hliníková racková konstrukce pro instalaci do katery, výška 12U. | ks | 1 |  | 0 |  | 0
129 |  | Ventilátor |  |  | Nábytkový vestavný ventilátor s minimálními parametry: průtok vzduchu 566 l/min, hlučnost 24dB @ 1m, automatická aktivace při 30,5°C. | ks | 1 |  | 0 |  | 0
130 |  | Příslušenství rack |  |  | Ostatní rackové drobné příslušensntí obsahující police, záslepky, šrouby a vyvazovací profily. | ks | 1 |  | 0 |  | 0
131 |  | Rozvodný panel |  |  | 19" rozvodný panel 1U 8x230V UTE, přívod černý - 2m, podsvícený vypínač | ks | 1 |  | 0 |  | 0
132 |  | Kabel HDMI |  |  | HDMI kabel 1-2 m s minimálními technickými parametry: Rozlišení 4K*2K @ 60Hz. 99.9% měděný vodič nebo postříbřené měděné jádro. Trojitě stíněný kabel a extra stínění v konektoru. Podpora audio return channel (ARC), 3D, HDCP, CEC. Vysoká flexibilita. | ks | 3 |  | 0 |  | 0
133 |  | Kabel audio |  |  | Nesymetrický stíněný stero kabel. 2x 0,14 mm2 ( 2,9 x 5,8 mm ), instalační pro konektory jack 3.5 mm | m | 15 |  | 0 |  | 0
134 |  | Kabel repro |  |  | Kabel pro reproduktory 2x 1,5 mm | m | 10 |  | 0 |  | 0
135 |  | Kabel silový |  |  | Napájecí kabel pro pohyblivé přívody ( ohebný ) 230 V, <500W, H05VV-F 3Gx2,5 | m | 15 |  | 0 |  | 0
136 |  | Kabel FTP cat.6 |  |  | Stíněný kabel CAT6 s LSOH pláštěm. Nejvyšší podporovaný protokol - 1000BaseT, 1000BaseTX. Stínění - fólie kolem všech 4 párů. Šířka pásma - 250 MHz. Jednotlivé páry odděleny plastovým křížem. | m | 20 |  | 0 |  | 0
137 |  | Kabel UTP CAT.5 |  |  | Datový UTP cat.5 kabel BEZHALOGENOVÝ | m | 30 |  | 0 |  | 0
138 |  | Konektory |  |  | Set konetorů k signálové kabeláži (audio, RJ45, RS232, atd.) | set | 1 |  | 0 |  | 0
139 |  | Patch kabel |  |  | CAT6 patch kabel délka 2 m, dvojité stínění SFTP, AWG26 | ks | 3 |  | 0 |  | 0
140 |  | USB kabel |  |  | Prodlužovací kabel USB 2.0, A-A, délka 1-2 m | ks | 2 |  | 0 |  | 0
141 |  | Montážní materiál |  |  | Ostatní drobný montážní materiál (pásky, svorky, atd.) | ks | 1 |  | 0 |  | 0
142 |  | Instalace |  |  | Instalace AV techniky, AV kabeláže, nastavení, zaškolení, likvidace obalů, projektový management, včetně dopravy. | kpl | 1 |  | 0 | 0
|  | Učebna 231 | [6 empty] | 0
|  | Datový projektor |  |  | Datový projektor s minimálními technickými parametry: laser/LED světelný zdroj s životností min. 20 000 hodin, DLP, rozlišení min. 1920x1080, výkon min. 5200 ANSI, kontrast min. 20 000:1, dvojnásobný zoom, V a H lens shift, vstupy 2 x HDMI, DVI, 2 x VGA, HDBaseT, hmotnost max 20 kg, barva bílá. Včetně objektivu s projekčním poměrem min. 1,5-2,9:1. Barevné možnosti černá / bílá. | ks | 1
|  | Stropní držák projektoru |  |  | Univerzální držák datového projektoru s možností doladění umístění projektoru po instalaci. Nosnost min. 20 kg. Včetně tyče pro vnitřní vedení kabeláže. Rozměry tyče 25x60 až 80mm pro možnost instalace do spáry podhledového rastru. Barevné provedení černá RAL9005 nebo šedá RAL9006 (volba dle použití barvy projektoru černá/bílá). | ks | 1
143 |  | Soubor datového projektoru vč. držáku celkem |  |  |  | soubor | 1 |  | 0 | 0
|  | Roletová plátno |  |  | Elektrická roletová projekční plocha. Projekční povrch matně bílý se ziskem 1.1 a pozorovacím úhlem 120°. Formát 1:1, rozměr plátna 270x270cm. Barva bílá. | ks | 1
|  | Releový modul |  |  | Releový modul pro ovládání plátna skrze řídicí systém. | ks | 1
144 |  | Soubor plátna s reléovým modulem celkem |  |  |  | soubor | 1 |  | 0 | 0
145 |  | Nástěnná tabule |  |  | Nástěnná tabule bílá pro popis fixem s rozměry 400x120cm, spodní hrana s odkládací lištou, magnetická. | ks | 1 |  | 0 | 0
146 |  | Reproduktorová soustava |  |  | Sestava 2 ks dvoupásmových reprosoustav a RS-232 řízení signálu, minimální konfigurace: výkon 2x 30W (aktivní + pasivní repro), 80 Hz - 20 kHz, 2 linkové vstupy, vč. nástěnného držáku a propojovacího kabelu, bílá barva | pár | 1 |  | 0 |  | 0
|  | Přípojné místo do stolu |  |  | Interierévé přípojné místo pro instalaci do desky stolu v hliníkovém provedení, konektory uschovány pod odklápěcím víkem. Kombinace 2x 230V zásuvka. HDMI, audio, USB Female (pro USB) a LAN kabel v provedeních vytahovacích kabelů s navíjecím systémem. Dále volný prostor pro instalaci klávesnice řídicího systému. | ks | 1
|  | Řídicí systém |  |  | Řídící systém s klávesnicí, řídící jednotkou a příslušenstvím pro instalaci do přípojného místa. Minimální konfigurace: 8x tlačítko s indikační LED ovládanou programově, popis tlačítek pomocí potištěné folie, řízení: 1x Bi-directional serial RS-232/485, 4x univerzální port (digital I/O, IR, RS232), 2x rele, LAN, Web server a Admin Web stránky pro nastavení. | ks | 1
147 |  | Soubor přípojného místa vč. ovládací klávesnice celkem |  |  |  | soubor | 1 |  | 0 | 0
148 |  | PC |  |  | Prezentační PC do katedry je součástí dodávky investora. | ks | 0 | 0 | 0
149 |  | Monitor |  |  | Monitor je součástí dodávky investora. | ks | 0 | 0 | 0
150 |  | Interface box |  |  | Univerzální přepínač 6x1. Minimální parametry: Podpora rozlišení max. 1920 x 1200 a 1080p. Vstupy: 2x HDMI, 2x RGB/YPBPR/YCBCR (15-pin HD), 1x C-Video, 1x S-Video. Výstupy: 1x CATx (HDBT). Audio: 1x stereo In, 1x stereo Out. HDCP kompatibilní. Ovládání: Tlačítka na čelním panelu, RS-232, Ethernet | ks | 1 |  | 0 | 0
151 |  | POE injektor |  |  | POE injector pro napájení řídicího systému. | ks | 1 |  | 0 |  | 0
152 |  | Racková konstrukce |  |  | 19" hliníková racková konstrukce pro instalaci do katery, výška 12U. | ks | 1 |  | 0 |  | 0
153 |  | Ventilátor |  |  | Nábytkový vestavný ventilátor s minimálními parametry: průtok vzduchu 566 l/min, hlučnost 24dB @ 1m, automatická aktivace při 30,5°C. | ks | 1 |  | 0 |  | 0
154 |  | Příslušenství rack |  |  | Ostatní rackové drobné příslušensntí obsahující police, záslepky, šrouby a vyvazovací profily. | ks | 1 |  | 0 |  | 0
155 |  | Rozvodný panel |  |  | 19" rozvodný panel 1U 8x230V UTE, přívod černý - 2m, podsvícený vypínač | ks | 1 |  | 0 |  | 0
156 |  | Kabel HDMI |  |  | HDMI kabel 1-2 m s minimálními technickými parametry: Rozlišení 4K*2K @ 60Hz. 99.9% měděný vodič nebo postříbřené měděné jádro. Trojitě stíněný kabel a extra stínění v konektoru. Podpora audio return channel (ARC), 3D, HDCP, CEC. Vysoká flexibilita. | ks | 3 |  | 0 |  | 0
157 |  | Kabel audio |  |  | Nesymetrický stíněný stero kabel. 2x 0,14 mm2 ( 2,9 x 5,8 mm ), instalační pro konektory jack 3.5 mm | m | 15 |  | 0 |  | 0
158 |  | Kabel repro |  |  | Kabel pro reproduktory 2x 1,5 mm | m | 10 |  | 0 |  | 0
159 |  | Kabel silový |  |  | Napájecí kabel pro pohyblivé přívody ( ohebný ) 230 V, <500W, H05VV-F 3Gx2,5 | m | 15 |  | 0 |  | 0
160 |  | Kabel FTP cat.6 |  |  | Stíněný kabel CAT6 s LSOH pláštěm. Nejvyšší podporovaný protokol - 1000BaseT, 1000BaseTX. Stínění - fólie kolem všech 4 párů. Šířka pásma - 250 MHz. Jednotlivé páry odděleny plastovým křížem. | m | 20 |  | 0 |  | 0
161 |  | Kabel UTP CAT.5 |  |  | Datový UTP cat.5 kabel BEZHALOGENOVÝ | m | 30 |  | 0 |  | 0
162 |  | Konektory |  |  | Set konetorů k signálové kabeláži (audio, RJ45, RS232, atd.) | set | 1 |  | 0 |  | 0
163 |  | Patch kabel |  |  | CAT6 patch kabel délka 2 m, dvojité stínění SFTP, AWG26 | ks | 3 |  | 0 |  | 0
164 |  | USB kabel |  |  | Prodlužovací kabel USB 2.0, A-A, délka 1-2 m | ks | 2 |  | 0 |  | 0
165 |  | Montážní materiál |  |  | Ostatní drobný montážní materiál (pásky, svorky, atd.) | ks | 1 |  | 0 |  | 0
166 |  | Instalace |  |  | Instalace AV techniky, AV kabeláže, nastavení, zaškolení, likvidace obalů, projektový management, včetně dopravy. | kpl | 1 |  | 0 | 0
|  | Učebna 235 | [6 empty] | 0
|  | Datový projektor |  |  | Datový projektor s minimálními technickými parametry: laser/LED světelný zdroj s životností min. 20 000 hodin, DLP, rozlišení min. 1920x1080, výkon min. 5200 ANSI, kontrast min. 20 000:1, dvojnásobný zoom, V a H lens shift, vstupy 2 x HDMI, DVI, 2 x VGA, HDBaseT, hmotnost max 20 kg, barva bílá. Včetně objektivu s projekčním poměrem min. 1,5-2,9:1. Barevné možnosti černá / bílá. | ks | 1
|  | Stropní držák projektoru |  |  | Univerzální držák datového projektoru s možností doladění umístění projektoru po instalaci. Nosnost min. 20 kg. Včetně tyče pro vnitřní vedení kabeláže. Rozměry tyče 25x60 až 80mm pro možnost instalace do spáry podhledového rastru. Barevné provedení černá RAL9005 nebo šedá RAL9006 (volba dle použití barvy projektoru černá/bílá). | ks | 1
167 |  | Soubor datového projektoru vč. držáku celkem |  |  |  | soubor | 1 |  | 0 | 0
|  | Roletová plátno |  |  | Elektrická roletová projekční plocha. Projekční povrch matně bílý se ziskem 1.1 a pozorovacím úhlem 120°. Formát 1:1, rozměr plátna 270x270cm. Barva bílá. | ks | 1
|  | Releový modul |  |  | Releový modul pro ovládání plátna skrze řídicí systém. | ks | 1
168 |  | Soubor plátna s reléovým modulem celkem |  |  |  | soubor | 1 |  | 0 | 0
169 |  | Nástěnná tabule |  |  | Nástěnná tabule bílá pro popis fixem s rozměry 400x120cm, spodní hrana s odkládací lištou, magnetická. | ks | 1 |  | 0 | 0
170 |  | Reproduktorová soustava |  |  | Sestava 2 ks dvoupásmových reprosoustav a RS-232 řízení signálu, minimální konfigurace: výkon 2x 30W (aktivní + pasivní repro), 80 Hz - 20 kHz, 2 linkové vstupy, vč. nástěnného držáku a propojovacího kabelu, bílá barva | pár | 1 |  | 0 |  | 0
|  | Přípojné místo do stolu |  |  | Interierévé přípojné místo pro instalaci do desky stolu v hliníkovém provedení, konektory uschovány pod odklápěcím víkem. Kombinace 2x 230V zásuvka. HDMI, audio, USB Female (pro USB) a LAN kabel v provedeních vytahovacích kabelů s navíjecím systémem. Dále volný prostor pro instalaci klávesnice řídicího systému. | ks | 1
|  | Řídicí systém |  |  | Řídící systém s klávesnicí, řídící jednotkou a příslušenstvím pro instalaci do přípojného místa. Minimální konfigurace: 8x tlačítko s indikační LED ovládanou programově, popis tlačítek pomocí potištěné folie, řízení: 1x Bi-directional serial RS-232/485, 4x univerzální port (digital I/O, IR, RS232), 2x rele, LAN, Web server a Admin Web stránky pro nastavení. | ks | 1
171 |  | Soubor přípojného místa vč. ovládací klávesnice celkem |  |  |  | soubor | 1 |  | 0 | 0
172 |  | PC |  |  | Prezentační PC do katedry je součástí dodávky investora. | ks | 0 | 0 | 0
173 |  | Monitor |  |  | Monitor je součástí dodávky investora. | ks | 0 | 0 | 0
174 |  | Interface box |  |  | Univerzální přepínač 6x1. Minimální parametry: Podpora rozlišení max. 1920 x 1200 a 1080p. Vstupy: 2x HDMI, 2x RGB/YPBPR/YCBCR (15-pin HD), 1x C-Video, 1x S-Video. Výstupy: 1x CATx (HDBT). Audio: 1x stereo In, 1x stereo Out. HDCP kompatibilní. Ovládání: Tlačítka na čelním panelu, RS-232, Ethernet | ks | 1 |  | 0 | 0
175 |  | POE injektor |  |  | POE injector pro napájení řídicího systému. | ks | 1 |  | 0 |  | 0
176 |  | Racková konstrukce |  |  | 19" hliníková racková konstrukce pro instalaci do katery, výška 12U. | ks | 1 |  | 0 |  | 0
177 |  | Ventilátor |  |  | Nábytkový vestavný ventilátor s minimálními parametry: průtok vzduchu 566 l/min, hlučnost 24dB @ 1m, automatická aktivace při 30,5°C. | ks | 1 |  | 0 |  | 0
178 |  | Příslušenství rack |  |  | Ostatní rackové drobné příslušensntí obsahující police, záslepky, šrouby a vyvazovací profily. | ks | 1 |  | 0 |  | 0
179 |  | Rozvodný panel |  |  | 19" rozvodný panel 1U 8x230V UTE, přívod černý - 2m, podsvícený vypínač | ks | 1 |  | 0 |  | 0
180 |  | Kabel HDMI |  |  | HDMI kabel 1-2 m s minimálními technickými parametry: Rozlišení 4K*2K @ 60Hz. 99.9% měděný vodič nebo postříbřené měděné jádro. Trojitě stíněný kabel a extra stínění v konektoru. Podpora audio return channel (ARC), 3D, HDCP, CEC. Vysoká flexibilita. | ks | 3 |  | 0 |  | 0
181 |  | Kabel audio |  |  | Nesymetrický stíněný stero kabel. 2x 0,14 mm2 ( 2,9 x 5,8 mm ), instalační pro konektory jack 3.5 mm | m | 15 |  | 0 |  | 0
182 |  | Kabel repro |  |  | Kabel pro reproduktory 2x 1,5 mm | m | 10 |  | 0 |  | 0
183 |  | Kabel silový |  |  | Napájecí kabel pro pohyblivé přívody ( ohebný ) 230 V, <500W, H05VV-F 3Gx2,5 | m | 15 |  | 0 |  | 0
184 |  | Kabel FTP cat.6 |  |  | Stíněný kabel CAT6 s LSOH pláštěm. Nejvyšší podporovaný protokol - 1000BaseT, 1000BaseTX. Stínění - fólie kolem všech 4 párů. Šířka pásma - 250 MHz. Jednotlivé páry odděleny plastovým křížem. | m | 20 |  | 0 |  | 0
185 |  | Kabel UTP CAT.5 |  |  | Datový UTP cat.5 kabel BEZHALOGENOVÝ | m | 30 |  | 0 |  | 0
186 |  | Konektory |  |  | Set konetorů k signálové kabeláži (audio, RJ45, RS232, atd.) | set | 1 |  | 0 |  | 0
187 |  | Patch kabel |  |  | CAT6 patch kabel délka 2 m, dvojité stínění SFTP, AWG26 | ks | 3 |  | 0 |  | 0
188 |  | USB kabel |  |  | Prodlužovací kabel USB 2.0, A-A, délka 1-2 m | ks | 2 |  | 0 |  | 0
189 |  | Montážní materiál |  |  | Ostatní drobný montážní materiál (pásky, svorky, atd.) | ks | 1 |  | 0 |  | 0
190 |  | Instalace |  |  | Instalace AV techniky, AV kabeláže, nastavení, zaškolení, likvidace obalů, projektový management, včetně dopravy. | kpl | 1 |  | 0 | 0
|  | Učebna 237 | [6 empty] | 0
|  | Datový projektor |  |  | Datový projektor s minimálními technickými parametry: laser/LED světelný zdroj s životností min. 20 000 hodin, DLP, rozlišení min. 1920x1080, výkon min. 5200 ANSI, kontrast min. 20 000:1, dvojnásobný zoom, V a H lens shift, vstupy 2 x HDMI, DVI, 2 x VGA, HDBaseT, hmotnost max 20 kg, barva bílá. Včetně objektivu s projekčním poměrem min. 1,5-2,9:1. Barevné možnosti černá / bílá. | ks | 1
|  | Stropní držák projektoru |  |  | Univerzální držák datového projektoru s možností doladění umístění projektoru po instalaci. Nosnost min. 20 kg. Včetně tyče pro vnitřní vedení kabeláže. Rozměry tyče 25x60 až 80mm pro možnost instalace do spáry podhledového rastru. Barevné provedení černá RAL9005 nebo šedá RAL9006 (volba dle použití barvy projektoru černá/bílá). | ks | 1
191 |  | Soubor datového projektoru vč. držáku celkem |  |  |  | soubor | 1 |  | 0 | 0
|  | Roletová plátno |  |  | Elektrická roletová projekční plocha. Projekční povrch matně bílý se ziskem 1.1 a pozorovacím úhlem 120°. Formát 1:1, rozměr plátna 270x270cm. Barva bílá. | ks | 1
|  | Releový modul |  |  | Releový modul pro ovládání plátna skrze řídicí systém. | ks | 1
192 |  | Soubor plátna s reléovým modulem celkem |  |  |  | soubor | 1 |  | 0 | 0
193 |  | Nástěnná tabule |  |  | Nástěnná tabule bílá pro popis fixem s rozměry 400x120cm, spodní hrana s odkládací lištou, magnetická. | ks | 1 |  | 0 | 0
194 |  | Reproduktorová soustava |  |  | Sestava 2 ks dvoupásmových reprosoustav a RS-232 řízení signálu, minimální konfigurace: výkon 2x 30W (aktivní + pasivní repro), 80 Hz - 20 kHz, 2 linkové vstupy, vč. nástěnného držáku a propojovacího kabelu, bílá barva | pár | 1 |  | 0 |  | 0
|  | Přípojné místo do stolu |  |  | Interierévé přípojné místo pro instalaci do desky stolu v hliníkovém provedení, konektory uschovány pod odklápěcím víkem. Kombinace 2x 230V zásuvka. HDMI, audio, USB Female (pro USB) a LAN kabel v provedeních vytahovacích kabelů s navíjecím systémem. Dále volný prostor pro instalaci klávesnice řídicího systému. | ks | 1
|  | Řídicí systém |  |  | Řídící systém s klávesnicí, řídící jednotkou a příslušenstvím pro instalaci do přípojného místa. Minimální konfigurace: 8x tlačítko s indikační LED ovládanou programově, popis tlačítek pomocí potištěné folie, řízení: 1x Bi-directional serial RS-232/485, 4x univerzální port (digital I/O, IR, RS232), 2x rele, LAN, Web server a Admin Web stránky pro nastavení. | ks | 1
195 |  | Soubor přípojného místa vč. ovládací klávesnice celkem |  |  |  | soubor | 1 |  | 0 | 0
196 |  | PC |  |  | Prezentační PC do katedry je součástí dodávky investora. | ks | 0 | 0 | 0
197 |  | Monitor |  |  | Monitor je součástí dodávky investora. | ks | 0 | 0 | 0
198 |  | Interface box |  |  | Univerzální přepínač 6x1. Minimální parametry: Podpora rozlišení max. 1920 x 1200 a 1080p. Vstupy: 2x HDMI, 2x RGB/YPBPR/YCBCR (15-pin HD), 1x C-Video, 1x S-Video. Výstupy: 1x CATx (HDBT). Audio: 1x stereo In, 1x stereo Out. HDCP kompatibilní. Ovládání: Tlačítka na čelním panelu, RS-232, Ethernet | ks | 1 |  | 0 | 0
199 |  | POE injektor |  |  | POE injector pro napájení řídicího systému. | ks | 1 |  | 0 |  | 0
200 |  | Racková konstrukce |  |  | 19" hliníková racková konstrukce pro instalaci do katery, výška 12U. | ks | 1 |  | 0 |  | 0
201 |  | Ventilátor |  |  | Nábytkový vestavný ventilátor s minimálními parametry: průtok vzduchu 566 l/min, hlučnost 24dB @ 1m, automatická aktivace při 30,5°C. | ks | 1 |  | 0 |  | 0
202 |  | Příslušenství rack |  |  | Ostatní rackové drobné příslušensntí obsahující police, záslepky, šrouby a vyvazovací profily. | ks | 1 |  | 0 |  | 0
203 |  | Rozvodný panel |  |  | 19" rozvodný panel 1U 8x230V UTE, přívod černý - 2m, podsvícený vypínač | ks | 1 |  | 0 |  | 0
204 |  | Kabel HDMI |  |  | HDMI kabel 1-2 m s minimálními technickými parametry: Rozlišení 4K*2K @ 60Hz. 99.9% měděný vodič nebo postříbřené měděné jádro. Trojitě stíněný kabel a extra stínění v konektoru. Podpora audio return channel (ARC), 3D, HDCP, CEC. Vysoká flexibilita. | ks | 3 |  | 0 |  | 0
205 |  | Kabel audio |  |  | Nesymetrický stíněný stero kabel. 2x 0,14 mm2 ( 2,9 x 5,8 mm ), instalační pro konektory jack 3.5 mm | m | 15 |  | 0 |  | 0
206 |  | Kabel repro |  |  | Kabel pro reproduktory 2x 1,5 mm | m | 10 |  | 0 |  | 0
207 |  | Kabel silový |  |  | Napájecí kabel pro pohyblivé přívody ( ohebný ) 230 V, <500W, H05VV-F 3Gx2,5 | m | 15 |  | 0 |  | 0
208 |  | Kabel FTP cat.6 |  |  | Stíněný kabel CAT6 s LSOH pláštěm. Nejvyšší podporovaný protokol - 1000BaseT, 1000BaseTX. Stínění - fólie kolem všech 4 párů. Šířka pásma - 250 MHz. Jednotlivé páry odděleny plastovým křížem. | m | 20 |  | 0 |  | 0
209 |  | Kabel UTP CAT.5 |  |  | Datový UTP cat.5 kabel BEZHALOGENOVÝ | m | 30 |  | 0 |  | 0
210 |  | Konektory |  |  | Set konetorů k signálové kabeláži (audio, RJ45, RS232, atd.) | set | 1 |  | 0 |  | 0
211 |  | Patch kabel |  |  | CAT6 patch kabel délka 2 m, dvojité stínění SFTP, AWG26 | ks | 3 |  | 0 |  | 0
212 |  | USB kabel |  |  | Prodlužovací kabel USB 2.0, A-A, délka 1-2 m | ks | 2 |  | 0 |  | 0
213 |  | Montážní materiál |  |  | Ostatní drobný montážní materiál (pásky, svorky, atd.) | ks | 1 |  | 0 |  | 0
214 |  | Instalace |  |  | Instalace AV techniky, AV kabeláže, nastavení, zaškolení, likvidace obalů, projektový management, včetně dopravy. | kpl | 1 |  | 0 | 0
|  | Učebna 238 | [6 empty] | 0
|  | Datový projektor |  |  | Datový projektor s minimálními technickými parametry: laser/LED světelný zdroj s životností min. 20 000 hodin, DLP, rozlišení min. 1920x1080, výkon min. 5200 ANSI, kontrast min. 20 000:1, dvojnásobný zoom, V a H lens shift, vstupy 2 x HDMI, DVI, 2 x VGA, HDBaseT, hmotnost max 20 kg, barva bílá. Včetně objektivu s projekčním poměrem min. 1,5-2,9:1. Barevné možnosti černá / bílá. | ks | 1
|  | Stropní držák projektoru |  |  | Univerzální držák datového projektoru s možností doladění umístění projektoru po instalaci. Nosnost min. 20 kg. Včetně tyče pro vnitřní vedení kabeláže. Rozměry tyče 25x60 až 80mm pro možnost instalace do spáry podhledového rastru. Barevné provedení černá RAL9005 nebo šedá RAL9006 (volba dle použití barvy projektoru černá/bílá). | ks | 1
215 |  | Soubor datového projektoru vč. držáku celkem |  |  |  | soubor | 1 |  | 0 | 0
|  | Roletová plátno |  |  | Elektrická roletová projekční plocha. Projekční povrch matně bílý se ziskem 1.1 a pozorovacím úhlem 120°. Formát 1:1, rozměr plátna 270x270cm. Barva bílá. | ks | 1
|  | Releový modul |  |  | Releový modul pro ovládání plátna skrze řídicí systém. | ks | 1
216 |  | Soubor plátna s reléovým modulem celkem |  |  |  | soubor | 1 |  | 0 | 0
217 |  | Nástěnná tabule | Eurotabule |  | Nástěnná tabule bílá pro popis fixem s rozměry 400x120cm, spodní hrana s odkládací lištou, magnetická. | ks | 1 |  | 0 | 0
218 |  | Reproduktorová soustava |  |  | Sestava 2 ks dvoupásmových reprosoustav a RS-232 řízení signálu, minimální konfigurace: výkon 2x 30W (aktivní + pasivní repro), 80 Hz - 20 kHz, 2 linkové vstupy, vč. nástěnného držáku a propojovacího kabelu, bílá barva | pár | 1 |  | 0 |  | 0
|  | Přípojné místo do stolu |  |  | Interierévé přípojné místo pro instalaci do desky stolu v hliníkovém provedení, konektory uschovány pod odklápěcím víkem. Kombinace 2x 230V zásuvka. HDMI, audio, USB Female (pro USB) a LAN kabel v provedeních vytahovacích kabelů s navíjecím systémem. Dále volný prostor pro instalaci klávesnice řídicího systému. | ks | 1
|  | Řídicí systém |  |  | Řídící systém s klávesnicí, řídící jednotkou a příslušenstvím pro instalaci do přípojného místa. Minimální konfigurace: 8x tlačítko s indikační LED ovládanou programově, popis tlačítek pomocí potištěné folie, řízení: 1x Bi-directional serial RS-232/485, 4x univerzální port (digital I/O, IR, RS232), 2x rele, LAN, Web server a Admin Web stránky pro nastavení. | ks | 1
219 |  | Soubor přípojného místa vč. ovládací klávesnice celkem |  |  |  | soubor | 1 |  | 0 | 0
220 |  | PC |  |  | Prezentační PC do katedry je součástí dodávky investora. | ks | 0 | 0 | 0
221 |  | Monitor |  |  | Monitor je součástí dodávky investora. | ks | 0 | 0 | 0
222 |  | Interface box |  |  | Univerzální přepínač 6x1. Minimální parametry: Podpora rozlišení max. 1920 x 1200 a 1080p. Vstupy: 2x HDMI, 2x RGB/YPBPR/YCBCR (15-pin HD), 1x C-Video, 1x S-Video. Výstupy: 1x CATx (HDBT). Audio: 1x stereo In, 1x stereo Out. HDCP kompatibilní. Ovládání: Tlačítka na čelním panelu, RS-232, Ethernet | ks | 1 |  | 0 | 0
223 |  | POE injektor |  |  | POE injector pro napájení řídicího systému. | ks | 1 |  | 0 |  | 0
224 |  | Racková konstrukce |  |  | 19" hliníková racková konstrukce pro instalaci do katery, výška 12U. | ks | 1 |  | 0 |  | 0
225 |  | Ventilátor |  |  | Nábytkový vestavný ventilátor s minimálními parametry: průtok vzduchu 566 l/min, hlučnost 24dB @ 1m, automatická aktivace při 30,5°C. | ks | 1 |  | 0 |  | 0
226 |  | Příslušenství rack |  |  | Ostatní rackové drobné příslušensntí obsahující police, záslepky, šrouby a vyvazovací profily. | ks | 1 |  | 0 |  | 0
227 |  | Rozvodný panel |  |  | 19" rozvodný panel 1U 8x230V UTE, přívod černý - 2m, podsvícený vypínač | ks | 1 |  | 0 |  | 0
228 |  | Kabel HDMI |  |  | HDMI kabel 1-2 m s minimálními technickými parametry: Rozlišení 4K*2K @ 60Hz. 99.9% měděný vodič nebo postříbřené měděné jádro. Trojitě stíněný kabel a extra stínění v konektoru. Podpora audio return channel (ARC), 3D, HDCP, CEC. Vysoká flexibilita. | ks | 3 |  | 0 |  | 0
229 |  | Kabel audio |  |  | Nesymetrický stíněný stero kabel. 2x 0,14 mm2 ( 2,9 x 5,8 mm ), instalační pro konektory jack 3.5 mm | m | 15 |  | 0 |  | 0
230 |  | Kabel repro |  |  | Kabel pro reproduktory 2x 1,5 mm | m | 10 |  | 0 |  | 0
231 |  | Kabel silový |  |  | Napájecí kabel pro pohyblivé přívody ( ohebný ) 230 V, <500W, H05VV-F 3Gx2,5 | m | 15 |  | 0 |  | 0
232 |  | Kabel FTP cat.6 |  |  | Stíněný kabel CAT6 s LSOH pláštěm. Nejvyšší podporovaný protokol - 1000BaseT, 1000BaseTX. Stínění - fólie kolem všech 4 párů. Šířka pásma - 250 MHz. Jednotlivé páry odděleny plastovým křížem. | m | 20 |  | 0 |  | 0
233 |  | Kabel UTP CAT.5 |  |  | Datový UTP cat.5 kabel BEZHALOGENOVÝ | m | 30 |  | 0 |  | 0
234 |  | Konektory |  |  | Set konetorů k signálové kabeláži (audio, RJ45, RS232, atd.) | set | 1 |  | 0 |  | 0
235 |  | Patch kabel |  |  | CAT6 patch kabel délka 2 m, dvojité stínění SFTP, AWG26 | ks | 3 |  | 0 |  | 0
236 |  | USB kabel |  |  | Prodlužovací kabel USB 2.0, A-A, délka 1-2 m | ks | 2 |  | 0 |  | 0
237 |  | Montážní materiál |  |  | Ostatní drobný montážní materiál (pásky, svorky, atd.) | ks | 1 |  | 0 |  | 0
238 |  | Instalace |  |  | Instalace AV techniky, AV kabeláže, nastavení, zaškolení, likvidace obalů, projektový management, včetně dopravy. | kpl | 1 |  | 0 | 0
|  | CENA CELKEM BEZ DPH: | [6 empty] | 0 | 0 | 0

## Zasedačka
z toho
pořadové číslo | kód v projektu | název | výrobce | typové označení | popis pro VŘ | množstevní jednotka | Množství | Kč/jednotka bez_DPH | cena celkem bez DPH
|  | UK FHS - AV technika - Zasedací místnosti | [7 empty] | inv | neinv
|  | Zasedací místnost 055 | [6 empty] | 0
|  | Datový projektor |  |  | Datový projektor s minimálními technickými parametry: laser/LED světelný zdroj s životností min. 20 000 hodin, DLP, rozlišení min. 1920x1080, výkon min. 5200 ANSI, kontrast min. 20 000:1, dvojnásobný zoom, V a H lens shift, vstupy 2 x HDMI, DVI, 2 x VGA, HDBaseT, hmotnost max 20 kg, barva bílá. Včetně objektivu s projekčním poměrem min. 1,5-2,9:1. Barevné možnosti černá / bílá. | ks | 1
|  | Stropní držák projektoru |  |  | Univerzální držák datového projektoru s možností doladění umístění projektoru po instalaci. Nosnost min. 20 kg. Včetně tyče pro vnitřní vedení kabeláže. Rozměry tyče 25x60 až 80mm pro možnost instalace do spáry podhledového rastru. Barevné provedení černá RAL9005 nebo šedá RAL9006 (volba dle použití barvy projektoru černá/bílá). | ks | 1
1 |  | Soubor datového projektoru vč. držáku celkem |  |  |  | soubor | 1 |  | 0 | 0
|  | Roletová plátno |  |  | Elektrická roletová projekční plocha. Projekční povrch matně bílý se ziskem 1.1 a pozorovacím úhlem 120°. Formát 1:1, rozměr plátna 270x270cm. Barva bílá. | ks | 1
|  | Releový modul |  |  | Releový modul pro ovládání plátna skrze řídicí systém. | ks | 1
2 |  | Soubor plátna s reléovým modulem celkem |  |  |  | soubor | 1 |  | 0 | 0
3 |  | Nástěnná tabule |  |  | Nástěnná tabule bílá pro popis fixem s rozměry 400x120cm, spodní hrana s odkládací lištou, magnetická. | ks | 1 |  | 0 | 0
4 |  | Reproduktorová soustava |  |  | Sestava 2 ks dvoupásmových reprosoustav a RS-232 řízení signálu, minimální konfigurace: výkon 2x 30W (aktivní + pasivní repro), 80 Hz - 20 kHz, 2 linkové vstupy, vč. nástěnného držáku a propojovacího kabelu, bílá barva | pár | 1 |  | 0 |  | 0
|  | Přípojné místo do stolu |  |  | Interiérové přípojné místo pro instalaci do desky stolu v hliníkovém provedení, konektory uschovány pod odklápěcím víkem. Kombinace 2x 230V zásuvka. HDMI, audio, USB Female (pro USB) a LAN kabel v provedeních vytahovacích kabelů s navíjecím systémem. Dále volný prostor pro instalaci klávesnice řídicího systému. | ks | 1
|  | Řídicí systém |  |  | Řídící systém s klávesnicí, řídící jednotkou a příslušenstvím pro instalaci do přípojného místa. Minimální konfigurace: 8x tlačítko s indikační LED ovládanou programově, popis tlačítek pomocí potištěné folie, řízení: 1x Bi-directional serial RS-232/485, 4x univerzální port (digital I/O, IR, RS232), 2x rele, LAN, Web server a Admin Web stránky pro nastavení. | ks | 1
5 |  | Soubor přípojného místa vč. ovládací klávesnice celkem |  |  |  | soubor | 1 |  | 0 | 0
6 |  | Přípojné místo do stolu |  |  | Interiérové přípojné místo pro instalaci do desky stolu v hliníkovém provedení, konektory uschovány pod odklápěcím víkem. Kombinace 2x 230V zásuvka. HDMI a LAN kabel v provedeních vytahovacích kabelů s navíjecím systémem. D | ks | 1 |  | 0 |  | 0
7 |  | Přípojné místo stěna |  |  | Nástěnné přípojné místo v hliníkovém provedení s konektorem HDMI IN a HDMI OUT. | ks | 1 |  | 0 |  | 0
8 |  | PC |  |  | Prezentační PC do katedry je součástí dodávky investora. | ks | 0 | 0 | 0
9 |  | Monitor |  |  | Monitor je součástí dodávky investora. | ks | 0 | 0 | 0
|  | HDMI matrix switcher |  |  | Univerzální maticový přepínač 4 x 2 s minimální konfigurací: Podpora standardů HDMI 1.4, HDBase-T, HDCP. Rozlišení 4K/UHD @ 60Hz 4:2:0, 2048x1080 nebo 1920x1200 nebo 1080p. Vstupy: 3x HDMI, 1x CATx (standard HDBase-T). Výstupy: 2x HDMI. Audio: 1x stereo In, 1x stereo Out. EDID management. Audio de-embeding z HDMI signálu.HDCP kompatibilní. Audio DSP - Akceptuje analogové stereo, 7.1 HDMI embedované audio, regulace zisku, hlasitosti, basů, výšek. Ovládání: Tlačítka na čelním panelu, RS-232, IP | ks | 1
|  | Signálový extender - vysílač |  |  | Extender pro přenos HDMI po kabelu CATx kompatibilní s výše uvedenou maticí s minimální konfigurací: Vysílač: Podpora standardů HDBase-T, HDMI 1.4a, HDCP 2.2. Podpora 4K/UHD@60Hz 4:2:0. Kompatibilní s CAT5e/6/7 twisted pair kabely. Přenos 1920x1200 a 1080p/60 na max. 100 m, přenos 4K/UHD na 70m (obojí při použití kabelu CAT6/7). Přenos RS-232 (obousměrně) a IR příkazů. HDCP kompatibilní. Podpora přenosu EDID, CEC, 3D. PoCc napájení přijímače po CATx kabelu. | ks | 2
10 |  | Soubor maticového přepínače a převodníků celkem |  |  |  | soubor | 1 |  | 0 | 0
11 |  | POE injektor |  |  | POE injector pro napájení řídicího systému. | ks | 1 |  | 0 |  | 0
12 |  | Racková konstrukce |  |  | 19" hliníková racková konstrukce pro instalaci do katery, výška 12U. | ks | 1 |  | 0 |  | 0
13 |  | Ventilátor |  |  | Nábytkový vestavný ventilátor s minimálními parametry: průtok vzduchu 566 l/min, hlučnost 24dB @ 1m, automatická aktivace při 30,5°C. | ks | 1 |  | 0 |  | 0
14 |  | Příslušenství rack |  |  | Ostatní rackové drobné příslušensntí obsahující police, záslepky, šrouby a vyvazovací profily. | ks | 1 |  | 0 |  | 0
15 |  | Rozvodný panel |  |  | 19" rozvodný panel 1U 8x230V UTE, přívod černý - 2m, podsvícený vypínač | ks | 1 |  | 0 |  | 0
16 |  | Kabel HDMI |  |  | HDMI kabel 1-2 m s minimálními technickými parametry: Rozlišení 4K*2K @ 60Hz. 99.9% měděný vodič nebo postříbřené měděné jádro. Trojitě stíněný kabel a extra stínění v konektoru. Podpora audio return channel (ARC), 3D, HDCP, CEC. Vysoká flexibilita. | ks | 5 |  | 0 |  | 0
17 |  | Kabel HDMI |  |  | HDMI kabel 7,5 m s minimálními technickými parametry: Rozlišení 4K*2K @ 60Hz. 99.9% měděný vodič nebo postříbřené měděné jádro. Trojitě stíněný kabel a extra stínění v konektoru. Podpora audio return channel (ARC), 3D, HDCP, CEC. Vysoká flexibilita. | ks | 1 |  | 0 |  | 0
18 |  | Kabel audio |  |  | Nesymetrický stíněný stero kabel. 2x 0,14 mm2 ( 2,9 x 5,8 mm ), instalační pro konektory jack 3.5 mm | m | 20 |  | 0 |  | 0
19 |  | Kabel repro |  |  | Kabel pro reproduktory 2x 1,5 mm | m | 10 |  | 0 |  | 0
20 |  | Kabel silový |  |  | Napájecí kabel pro pohyblivé přívody ( ohebný ) 230 V, <500W, H05VV-F 3Gx2,5 | m | 15 |  | 0 |  | 0
21 |  | Kabel FTP cat.6 |  |  | Stíněný kabel CAT6 s LSOH pláštěm. Nejvyšší podporovaný protokol - 1000BaseT, 1000BaseTX. Stínění - fólie kolem všech 4 párů. Šířka pásma - 250 MHz. Jednotlivé páry odděleny plastovým křížem. | m | 40 |  | 0 |  | 0
22 |  | Kabel UTP CAT.5 |  |  | Datový UTP cat.5 kabel BEZHALOGENOVÝ | m | 50 |  | 0 |  | 0
23 |  | Konektory |  |  | Set konetorů k signálové kabeláži (audio, RJ45, RS232, atd.) | set | 1 |  | 0 |  | 0
24 |  | Patch kabel |  |  | CAT6 patch kabel délka 2 m, dvojité stínění SFTP, AWG26 | ks | 5 |  | 0 |  | 0
25 |  | USB kabel |  |  | Prodlužovací kabel USB 2.0, A-A, délka 2 m | ks | 2 |  | 0 |  | 0
26 |  | USB repeater |  |  | Aktivní USB 3.0 repeater kabel délky 5 m. Zpětně kompatibilní s USB 2.0 a 1.1. Přenos dat až 5 Gbps | ks | 2 |  | 0 |  | 0
27 |  | Montážní materiál |  |  | Ostatní drobný montážní materiál (pásky, svorky, atd.) | ks | 1 |  | 0 |  | 0
28 |  | Instalace |  |  | Instalace AV techniky, AV kabeláže, nastavení, zaškolení, likvidace obalů, projektový management, včetně dopravy. | kpl | 1 |  | 0 | 0
|  | CENA CELKEM BEZ DPH: | [6 empty] | 0 | 0 | 0

## Posluchárna
z toho
pořadové číslo | kód v projektu | název | výrobce | typové označení | popis pro VŘ | množstevní jednotka | Množství | Kč/jednotka bez_DPH | cena celkem bez DPH
|  | UK FHS - AV technika - Posluchárna 030 | [7 empty] | inv | neinv
|  | Projekce + zobrazování | [6 empty] | 0
1 |  | Datový projektor |  |  | Instalační projektor s minimální konfigurací: 1 chip DLP projektor s laserovým světelným zdrojem (bezlampový), se svítivostí minimálně 8500 lm, rozlišení 1920x1200 bodů (WUXGA), formát obrazu 16:10, kontrastní poměr: 10000:1, hmotnost do 25 kg, vstupy: HDMI-IN, DVI-D IN, RGB1 IN, RGB2 IN, VIDEO IN, S-VIDEO IN, HDbase-T, SERIAL IN, SERIAL OUT, REMOTE 1 IN, REMOTE 1 OUT, REMOTE2 IN, LAN. Samočistící eco filtr s dlouhou životností, edge blending, colour matching, side-by-side funkce, digitální redukce hluku, dynamická kontrola ostrosti obrazu, web browser control/monitoring a e-mail message allert, přímé vypnutí. Optický shift lens 10%. Shift lens min 10% rozměru obrazu při umístění projektoru na horní hranu obrazu. Laser light-zdroj zajišťuje 24/7 provoz. Přenos videa a kontrolních signálů přes HDBase-T až do 150 m. Hlučnost max. 36 dB (tichý režim). Včetně objektivu s projekčním poměrem min. 1,7-2,4:1. Barevné možnosti černá / bílá. | ks | 4 |  | 0 | 0
3 |  | Stropní držák projektoru |  |  | Univerzální držák datového projektoru s možností doladění umístění projektoru po instalaci. Nosnost dle použitého projektoru. Včetně tyče pro vnitřní vedení kabeláže. Rozměry tyče 25x60 až 80mm pro možnost instalace do spáry podhledového rastru. Barevné provedení černá RAL9005 nebo šedá RAL9006 (volba dle použití barvy projektoru černá/bílá). | ks | 5 |  | 0 |  | 0
4 |  | Rámové plátno |  |  | Nástěnné velkoformátové rámové plátno. Projekční povrch matně bílý se ziskem 1.0 a pozorovacím úhlem 120°. Rozměr čisté projekční plochy 21,5m x 2,5m. Tloušťka rámečku 10cm. | ks | 1 |  | 0 | 0
5 |  | Prezentační displej katedra |  |  | Interaktivní a náhledový LCD panel min. 23,5" na katedru, pro možnost vkládání a dopisování poznámek do prezentace či prácě na bílé pracovní ploše, vč. lic. autorského nástroje obslužného prostředí plně kompatibilním pro práci se současnými dostupnými podklady vypracovanými v prostředí SW (jejich otevření, a další rozpracování, úprava, doplnění). Dostupná 4 ovl. tlač. pro výběr barev a pero (bezbateriový popisovač, hrot). Nativní rozlišení 1920x1080px. Konektivita HDMI, DVI-I (IN/OUT), USB. | ks | 1 |  | 0 | 0
|  | Ozvučení | [6 empty] | 0
|  | Reproduktorová soustava |  |  | Pasivní sloupová line-array reprosoustava s minimální konfigurací: 8x1" + 4x2,25", 500W / 8Ω, 60 Hz - 16 kHz, pokrytí 150°x20° HxV, citlivost SPL 87 dB, rozměry do 990x200x250 mm, systémová EQ, vč. polohovatelného nástěnného držáku ±60° do stran a ±15° náklon, bílá nebo černá | ks | 2
|  | Reproduktorová soustava - subwoofer |  |  | Pasivní subwoofer pro instalaci do niky s minimálními parametry: pasivní, 800W/8 Ohmů (800 W Continuous / 1600 W Program / 3200 W Peak), 18" reproduktor, 12x M10, frekvenční rozsah 52 - 120 Hz (+/- 3 dB), max SPL 130 dB. Rozměry do : 750 x 700 x 700mm. | ks | 2
|  | Reproduktorová soustava |  |  | Aktivní instalační reprosoustava v provedení soundbar s minimálními paramery: 4x 2" + 2 x0,75", stereo, 2x 20W, 85 dB, 56Hz - 20 kHz, 2x RCA - nesymetrický stereo vstup, učící se IR dálkové ovládání, Auto standby, rozměry max 1000x100x100mm, černá, vč. držáku, umožňuje regulaci hlasitosti | ks | 2
|  | Držák |  |  | Držák umožňující instalaci soundbaru na strop | ks | 2
|  | Odposlech režie |  |  | Sestava 2 ks dvoupásmových reprosoustav a RS-232 řízení signálu, minimální konfigurace: výkon 2x 30W (aktivní + pasivní repro), 80 Hz - 20 kHz, 2 linkové vstupy, vč. nástěnného držáku a propojovacího kabelu, bílá barva | pár | 1
6 |  | Soubor reproduktorů s příslušenstvím celkem |  |  |  | soubor | 1 |  | 0 | 0
|  | Zesilovač |  |  | Set koncový zesilovač + DSP procesor, s minimální konfigurací: 2x 450W - 8Ω, presety pro sloupové reprosoustavy, nastavení EQ, propustí, limitace a zpoždění, LCD panel, LED indikace stavu, symetrické vstupy, symetrické preamp. výstupy, výstupní konektory Speakon, spínaný zesilovač a zdroj, výška každého zařízení max 2U | ks | 1
|  | Zesilovač |  |  | Set koncový zesilovač + DSP procesor, s minimální konfigurací: 2x 1000W - 4Ω, presety pro sloupové reprosoustavy, nastavení EQ, propustí, limitace a zpoždění, LCD panel, LED indikace stavu, symetrické vstupy, symetrické preamp. výstupy, výstupní konektory Speakon, spínaný zesilovač a zdroj, výška každého zařízení max 2U | ks | 1
|  | Zesilovač |  |  | Zesilovač pro indukční smyčku (vyhovuje IEC 60849), bezdrátový přenos audio signálu pro nedoslýchavé, Audio vstupy Line/Mic, výstupní výkon pro pokrytí až 600 m2, proudově řízená smyčka. | ks | 1
7 |  | Soubor koncových zesilovačů celkem |  |  |  | soubor | 1 |  | 0 | 0
|  | Mixážní systém |  |  | Mixážní matice s DSP, 16 In/Out pozic, 4x pozice pro kartu (IN, OUT, DIG, AEC), LCD displej, 256 sběrnic, 12 kontrolních vstupů, 6 logických výstupů, indikační LED pro každý kanál, ethernet, systémová sběrnice, nastavení, kontrola, monitoring, RS-232, 1U | ks | 1
|  | Mixážní systém |  |  | Karta pro mix. matici s automatickou eliminací ozvěny (AEC), 4 analogové vstupy, symetrické / nesymetrické připojení, mikrofonní / linkový vstup, eliminace zp. vazby, zisk 0dB - +48 dB, fantomové nap. +48V, A/D latence 38/Fs (2385/Fs po zpracování AEC) | ks | 4
|  | Mixážní systém |  |  | Rozšíření mix matice 8 mic/line symetrických vstupů, fantomové napájení +48V, digitální sběrnice s min. 42 zvukovými kanály s latencí max 0,25ms, vč. externího napájecího zdroje | ks | 1
|  | Mixážní systém |  |  | Rozšíření mix matice 8 symetrických výstupů, digitální sběrnice s min. 42 zvukovými kanály s latencí max 0,25ms, vč. externího napájecího zdroje | ks | 2
|  | Mixážní systém |  |  | USB/sběrnicový audio interface — 8 kanálů ze sběrnice audio mixu do USB a 8 kanálů z USB do audio sběrnice | ks | 1
|  | Mixážní systém |  |  | Rozšíření mix. matice pro převod interní sběrnice na protokol Dante, min. 4x RJ 45 konektor, RS-232, vč. rackových úchytů | ks | 1
8 |  | Soubor mixážního systému s rozšířením celkem |  |  |  | soubor | 1 |  | 0 | 0
9 |  | Dante switch |  |  | Datový switch s minimálními parametry: 16-port 10/100 Ethernet switch, 8 portů je PoE, PoE power budget 130W, 802.3af/az | ks | 1 |  | 0 |  | 0
10 |  | Jednokanálový eliminátor |  |  | Jednokanálový eliminátor zpětné vazby s fázovým posunem, digitální zpracování signálu, vhodné pro akusticky náročné prostředí, směšovač pro dva mikrofony na řeč. pultu | ks | 1 |  | 0 |  | 0
|  | Anténa |  |  | Externí všesměrová anténa se ziskem min. 4 dB, s minimální konfigurací: 470 - 700 MHz, výstup BNC, 50 ohm, dodávka vč. klipsny pro připevnění na držák. Barva černá. | ks | 2
|  | Držák |  |  | Držák pro upevnění ext. antény. Barva černá. | ks | 2
|  | Anténní rozbočovač |  |  | Anténní rozbočovač s minimální konfigurací: 2x 1:4, aktivní, vč. napájení přijímačů po ant. kabelu, min. 470 - 700 MHz, impedance 50 Ω, 19" úchyty, napájecí zdroj, výška 1U. | ks | 1
|  | Přijímač bezdrátových mikrofonů |  |  | UHF digitální dvojitý přijímač bezdrátových mikrofonů s minimálními parametry: modulace SeDAC nebo FSK, přenosné přeladitelné pásmo min. 590 - 630 MHz, latence max. 3,8 ms, systémová spektrální analýza, frekvenční rozsah 30 Hz-19 kHz, diverzitní příjem, kódování přenosu min. 448 bit nebo AES 256, 2x XLR symetrický výstup, 1x Dante výstup (48kHz), celkové harmonické zkreslení ≤ 0.03%, min. 3500 přeladitelných freq. v jednom zařízení, filtr nízkých frekvencí, IR nastavení vysílač -> přijímač, 19" rack uchycení | ks | 2
|  | Mikrofon bezdrátový |  |  | UHF digitální ruční vysílač s dynamickou mikrofonní vložkou minimální parametry: superkardioida, citlivost min. 2,4mV/Pa, modulace SeDAC nebo FSK, přenosné pásmo min. 590 - 630 MHz, frekvenční rozsah 70 Hz-16 kHz, trvalý výkon min. 25 mW, kódování přenosu min. 448 bit nebo AES 256, celkové harmonické zkreslení ≤ 0.03%, min. 3500 přeladitelných freq. v jednom zařízení, provoz min. 5,5 hodin, možnost využití AA baterií, váha max. 500g bez baterií | ks | 2
|  | Mikrofon bezdrátový |  |  | UHF digitální kapesní vysílač s minimálními parametry: modulace SeDAC nebo FSK, přenosné pásmo min. 590 - 630 MHz, frekvenční rozsah min. 450 Hz-17 kHz, trvalý výkon min. 25 mW, kódování přenosu min. 448 bit nebo AES 256, celkové harmonické zkreslení ≤ 0.03%, min. 3500 přeladitelných freq. v jednom zařízení, provoz min. 6,5 hodin, možnost využití AA baterií, váha max. 150g bez baterií | ks | 2
|  | Mikrofon bezdrátový |  |  | Tenký náhlavní kondenzátorový mikrofon pro bezdrátový set s minimálními parametry: uchycení na jedno ucho, kardioidní charakteristika, 500 Hz - 18 kHz, váha max. 5g, tzv. větrná ochrana, taštička pro uložení, klipsna kabelu, béžová barva | ks | 2
|  | Nabíječka mikrofonů |  |  | Dvojitá inteligentní rychlonabíječka pro vysílače bezdrátových mikrofonů, nabíjí bez vyjmutí baterií z vysílačů, set vč. síť. zdroje a NiMH akumulátorových baterií | ks | 1
|  | Ruchový mikrofon |  |  | Mikrofonní modul kondenzátorový, úzce směrová (laloková) superkardioidní charakteristika, 40 Hz - 20 kHz, max. SPL / 1 kHz - 124 - 125 dB. Barva černá. | ks | 6
|  | Ruchový mikrofon |  |  | Napájecí část pro mikrofonní modul, Phantom 12-48V, 40 Hz - 20 kHz, vč. upevňovací klipsny. Barva černá. | ks | 6
|  | Držák |  |  | Držák pro stropní upevnění mikrofonní klipsny. Barva černá. | ks | 6
|  | Mikrofon (katedra + režie) |  |  | Vyměnitelná mikrofonní vložka (oříšek) s minimálními parametry 50Hz - 20 kHz, hyperkardioidní charakteristika, Phantom 12-48V, směrovost cca 95°, optimální vzdálenost od řečníka v minimálním rozsahu 0,3 - 0,9 m, ruchové použití 2 - 4 m, vč. větrné ochrany, černá barva | ks | 2
|  | Mikrofon (katedra + režie) |  |  | Ohebný mikrofonní držák mro mikrofonní vložky, 480 -600 mm, Phantom 12-48V | ks | 2
|  | Mikrofon (katedra + režie) |  |  | Systémová odpružená průchodka do stolu, pro mikrofony s ohebným držákem 150 - 600mm | ks | 2
|  | Mikrofon do katedry |  |  | Instalační mikrofon s kardioidní charakteristikou, která je optimalizována pro řečové pásmo pro zajištění maximální srozumitelnosti. Minimální parametry: Akustický tlak (SPL): 125 dB, citlivost: 14 mV/Pa, dynamický rozsah: 97 dB (A), ekvivalent šumu: 28 dB (A), 38 dB (CCIR), fantomové napájení: 24 - 48 V. frekvenční rozsah: 40 Hz - 20 kHz. | ks | 2
11 |  | Soubor mikrofonů s rozšířením celkem |  |  |  | soubor | 1 |  | 0 | 0
|  | Přípojné místo do stolu |  |  | Interierévé přípojné místo pro instalaci do desky stolu v hliníkovém provedení, konektory uschovány pod odklápěcím víkem. Kombinace 2x 230V zásuvka. HDMI, audio, USB Female (pro USB) a LAN kabel v provedeních vytahovacích kabelů s navíjecím systémem. Dále volný prostor pro instalaci klávesnice řídicího systému. | ks | 2
|  | Vybavení podlahové krabice |  |  | Instalační modul GB3 pro podlah. krabice Ackermann a Tehalit pro 6 polovičních nebo 3 plné sloty. | ks | 2
|  | Vybavení podlahové krabice |  |  | CAT6 (RJ45), 1/2 slot, Gender-Changer do instalačního modulu | ks | 4
|  | Vybavení podlahové krabice |  |  | XLR 3-pin Female, 1 slot, letovací do instalačního modulu | ks | 2
|  | Vybavení podlahové krabice |  |  | Prázdný slot celý pro 50x50 do instalačního modulu | ks | 2
27 |  | Soubor přípojných míst s příslušenstvím celkem |  |  |  | soubor | 1 |  | 0 | 0
28 |  | PC |  |  | Provozní PC do režie je součástí dodávky investora. | ks | 0 | 0 | 0
29 |  | Monitor |  |  | 2x monitor k provoznímu PC a náhled je součástí dodávky investora. | ks | 0 | 0 | 0
30 |  | PC |  |  | Prezentační PC do katedry je součástí dodávky investora. | ks | 0 | 0 | 0
|  | Interface technologie | [6 empty] | 0
35 |  | Maticový přepínač - šasi |  |  | Šasí maticového přepínače s minimálně 17x17 in/out pozicemi. Minimální parametry: Vestavěný control panel a CPU2 jednotka, Genlock. Možnost kombinace HDCP a nonHDCP I/O boardů, 100 továrních a 50 uživatelských presetů, RS232/422, vícenásobné TCP/IP, vestavěný website pro mnohonásobný přístup, Rozšířený EDID management, HDCP Key Counter - zjistí, kolik HDCP klíčů má zdroj signálu, Bez I/O boardů. | ks | 1 |  | 0 | 0
36 |  | Modulární maticový přepínač - karty |  |  | 8 kanálová Twisted Pair vstupní karta pro CAT5...CAT7 s minimální konfigurací: Podprora rozlišení max. 4K/UHD@60Hz 4:2:0. Podpora HDMI 1.4, HDCP, HDBaseT a napájení PoC (12VDC). Vestavěný CATx to HDMI konvertor, akceptuje HDMI 1.4 a DVI signály po jednom kabelu CAT5,6,7. Rozšířený EDID Management, Adaptivní a Manualní kabelová equalizace. 3D signal compatibility s frame packing, side-by-side and top-bottom formáty. | ks | 1 |  | 0 | 0
37 |  | Modulární maticový přepínač - karty |  |  | 8 kanálová HDMI 1.4 vstupní karta s minimální konfigurací: HDMI 1.4, HDCP kompatibilní, 4K/UHD 4096 x 2160 @ 60 Hz 4:2:0. HDCP enable/disable funkce Adaptivní nebo manuální equalizace délky kabelu do 60 m na každém vstupu. Rozšířený EDID management,. Frame Detector. 3D signal compatibility s frame packing, side-by-side and top-bottom formáty. | ks | 1 |  | 0 | 0
38 |  | Modulární maticový přepínač - karty |  |  | 8 kanálová Twisted Pair výstupní pro CAT5...CAT7 kabely s minimální konfigurací: Podprora rozlišení max. 4K/UHD@60Hz 4:2:0. Podpora HDMI 1.4, HDCP, HDBaseT a napájení PoC (12VDC). Vestavěný HDMI to CATx konvertor, akceptuje HDMI 1.4 a DVI signály po jednom kabelu CAT5,6,7. Rozšířený EDID Management, Adaptivní a Manualní kabelová equalizace. | ks | 1 |  | 0 | 0
39 |  | Modulární maticový přepínač - výstupní karta |  |  | 8 kanálový HDMI 1.4 Output board včetně audia s minimální konfigurací: HDMI 1.4, HDCP kompatibilní, 4K/UHD 4096 x 2160 @ 60 Hz 4:2:0, HDCP compliant, S/PDIF Audio breakout konektor na každém výstupu. Podpora všech Audio formatů včetně Dolby TrueHD and DTS-HD Master Audio. HDMI to DVI konverze. Rozšířený EDID management, Pixel Accurate Reclocking, Frame Detector. 3D signal compatibility s frame packing, side-by-side and top-bottom formáty. Karta obsahuje 8x analogový audio výstup s možností nastavení zda-li je audio do HDMI emmbedováno nebo deembednováno. | ks | 1 |  | 0 | 0
|  | Signálový extender - vysílač |  |  | Extender pro přenos HDMI po kabelu CATx kompatibilní s výše uvedenou maticí s minimální konfigurací: Vysílač: Podpora standardů HDBase-T, HDMI 1.4a, HDCP 2.2. Podpora 4K/UHD@60Hz 4:2:0. Kompatibilní s CAT5e/6/7 twisted pair kabely. Přenos 1920x1200 a 1080p/60 na max. 100 m, přenos 4K/UHD na 70m (obojí při použití kabelu CAT6/7). Přenos RS-232 (obousměrně) a IR příkazů. HDCP kompatibilní. Podpora přenosu EDID, CEC, 3D. PoCc napájení přijímače po CATx kabelu. | ks | 8
|  | Signálový extender - přijímač |  |  | Extender pro přenos HDMI po kabelu CATx kompatibilní s výše uvedenou maticí s minimální konfigurací: Přijímač. Podpora standardů HDBase-T, HDMI 1.4a, HDCP 2.2. Podpora 4K/UHD@60Hz 4:2:0. Kompatibilní s CAT5e/6/7 twisted pair kabely. Přenos 1920x1200 a 1080p/60 na max. 100 m, přenos 4K/UHD na max. 70 m (obojí při použití kabelu CAT6/7). Přenos RS-232 (obousměrně) a IR příkazů. HDCP kompatibilní. Podpora přenosu EDID, CEC, 3D. PoCc napájení přijímače po CATx kabelu. | ks | 3
40 |  | Soubor extenderů celkem |  |  |  | soubor | 1 |  | 0 | 0
|  | Patch panel |  |  | Patch panel pro instalaci do racku - osazen 24 porty RJ45 a duální IDC svorstíněný panel CAT6 | ks | 1
|  | Racková konstrukce |  |  | 19" hliníková racková konstrukce pro instalaci do katery, výška 12U. | ks | 1
|  | Racková konstrukce |  |  | 19" rozvaděč stojanový 42U/600x800 skleněné dveře, šedý. | ks | 1
|  | Ventilátor |  |  | Nábytkový vestavný ventilátor s minimálními parametry: průtok vzduchu 566 l/min, hlučnost 24dB @ 1m, automatická aktivace při 30,5°C. | ks | 1
|  | Příslušenství rack |  |  | Ostatní rackové drobné příslušensntí obsahující police, záslepky, šrouby a vyvazovací profily. | ks | 1
|  | Rozvodný panel do racku |  |  | 19" rozvodný panel 1U 8x230V UTE, přívod černý - 2m, podsvícený vypínač | ks | 6
41 |  | Soubor racku s příslušenstvím celkem |  |  |  | soubor | 1 |  | 0 | 0
|  | Řídicí systém | [6 empty] | 0
|  | Kontrolér |  |  | Kontrolér řídicího systému. Minimální technické parametry kontroléru: 256MB RAM, 6x RS232, 8x IR, 8x IO, 4x relé, audio in/out, 1x LAN, slot pro SD kartu, vestavěný webový server. | ks | 1
|  | Rozšiřující modul |  |  | Rozšiřující modul řídicího systému s minimálními paramtery: 3 x RS232, 8 x multifunkční port (I/O, IR), připojení do LAN, napájení PoE | ks | 2
42 |  | Soubor kontroleru s rozšiřujícím modulem celkem |  |  |  | soubor | 1 |  | 0 | 0
|  | Dotykový panel katedra |  |  | Dotykový panel drátový vestavný. Minimální technické parametry panelu: úhlopříčka 12" 16:9, rozlišení 1280x800, 32-bitové barvy, kapacitní dotykový IPS displej s 216ppi, vestavěné reproduktory a mikrofon, vestavěný světelný a pohybový senzor, IP komunikace, napájení přes PoE, provedení v masivním hliníkovém šasi. | ks | 1
|  | Aplikace |  |  | Aplikace pro emulaci dotykového panelu a kontroléru. Kompatibilní s operačním systémem min. Apple iOS 7.0 a vyšší, Android OS 4.1 a vyšší, Windows PC OS 7 a vyšší. 1 licence. | ks | 1
|  | Tablet |  |  | Tablet s minmimálními parametry: 9.7" multi-dotykový displaj s rozlišením 2048 x 1536px, 1.2Mpx přední a 8Mpx zadní kamera, 64bitový 4jádrový procesor, operační paměť 2GB, velikost uložiště min. 128GB, WiFi a/b/g/n/​ac, Bluetooth 4.2, G-senzor, senzor okolního světla, digitální kompas, gyroskopický senzor, barometr, čtečka otisku prstů, baterie s výdrží až 10 hodin. | ks | 1
|  | Síťové prvky - AP |  |  | Stropní / nástěnný bezdrátový přístupový bod (AP) s minimálními parametry: 802.11a/c, dvě rádia, 2.4GHz a 5GHz, 2x2 embedded antény, PoE 9W, management, 1x RJ45, max 16 SSID, WEP, WAP, WAP2, podpora VLAN. | ks | 1
|  | Switch |  |  | 26 portový Gigabit řízený přepínač s minimálními parametry: 24x Gigabit metal + 2x Gigabit combo (metal/SFP), propustnost 52 Gbps, rychlost přesměrování až 39Mpps, PoE+ 802.3at (30W) - Power budget 170W, IPv6, 802.3az (Green), L2 Multicast, Link agregace, VLAN, QoS, 19" rackmount, udržitelnost 5 let po ukončení výroby | ks | 1
43 |  | Soubor ovládacích periferií s dalším příslušenstvím řídícího systému celkem |  |  |  | soubor | 1 |  | 0 | 0
|  | Podružné jednotky řídicího systému do silového rozvaděče | [6 empty] | 0
|  | Komunikační modul |  |  | Převodník RS-232/485, automatický poloduplexní provoz, indikace směru přenosu. Přenosová rychlost: 19200 bitů/s, 2 DIN | ks | 1
|  | Odrušovač |  |  | Tříkanálová jednotka pro potlačení elektromagnetického rušení pro napětí do 275V, 3 RC odrušovací členy pro spínání motorů. 2 DIN | ks | 1
|  | Relé |  |  | Šestikanálové relé jednotka pro spínání zátěží do 10A, 6 nezávislých bezpotenciálových přepínacích výstupů, řízení po sběrnici a externími tlačítky, testovací tlačítka na čelním panelu, programovatelné parametry pro každé relé (odezva na vstup, zpožděné zapnutí/vypnutí, paměť, sekvence pro ovládání motorů), indikace napájení a stavu relé. Počet spínaných výstupů: 6, 6 DIN. | ks | 3
|  | Stmívač |  |  | Jednotka pro řízení elektronických předřadníků zářivek, možnost rozdělení 64 stmívatelných předřadníků zářivek na jedné sběrnici až na 15 nezávislých skupin, kompatibilní s předřadníky DALI firem Philips, Osram, Tridonic, Helvar a pod..., řízení všech skupin po sběrnici PEXbus a dvou z nich i externími tlačítky, testovací tlačítka na čelním panelu, programovatelné parametry (odezva na vstupy, min., max. hodnota výstupního napětí, rychlost stmívání), indikace výstupní úrovně, a zkratované sběrnice k zářivkám. 4 DIN. | ks | 2
44 |  | Soubor jednotek do silového rozvaděče celkem |  |  |  | soubor | 1 |  | 0 | 0
|  | Kabeláž + příslušenství | [6 empty] | 0
|  | Kabel FTP cat.6 |  |  | Stíněný kabel CAT6 s LSOH pláštěm. Nejvyšší podporovaný protokol - 1000BaseT, 1000BaseTX. Stínění - fólie kolem všech 4 párů. Šířka pásma - 250 MHz. Jednotlivé páry odděleny plastovým křížem. | m | 500
|  | Kabel UTP CAT.5 |  |  | Datový UTP cat.5 kabel BEZHALOGENOVÝ | m | 500
|  | Koaxiální kabel |  |  | Koaxialní kabel pro RF signály. Impedance 50 ohm. Útlum 21dB/100m/800MHz | m | 150
|  | kabel HDMI |  |  | HDMI kabel 1-2 m s minimálními technickými parametry: Rozlišení 4K*2K @ 60Hz. 99.9% měděný vodič nebo postříbřené měděné jádro. Trojitě stíněný kabel a extra stínění v konektoru. Podpora audio return channel (ARC), 3D, HDCP, CEC. Vysoká flexibilita. | ks | 20
|  | Kabel audio |  |  | Nesymetrický stíněný stero kabel. 2x 0,14 mm2 ( 2,9 x 5,8 mm ), instalační pro konektory jack 3.5 mm | m | 50
|  | Kabel audio |  |  | Symetrický stíněný audio mono kabel. | m | 450
|  | Kabel repro |  |  | Kabel pro reproduktory - 2x 4,0 mm2 | m | 150
|  | USB kabel |  |  | Prodlužovací kabel USB 2.0, A-A, délka 2 m | ks | 5
|  | Kabel silový |  |  | Napájecí kabel pro pohyblivé přívody ( ohebný ) 230 V, <500W, 3Gx2,5 | m | 50
|  | USB repeater |  |  | Aktivní USB 3.0 repeater kabel délky 5 m. Zpětně kompatibilní s USB 2.0 a 1.1. Přenos dat až 5 Gbps | ks | 2
|  | Propojovací kabeláž |  |  | Drobdná propojovací kabeláž (patch cordy, atd.) | set | 1
|  | Konektory |  |  | Set konetorů k signálové kabeláži (audio, RJ45, atd.) | set | 1
|  | Montážní materiál |  |  | Ostatní drobný montážní materiál (pásky, svorky, atd.) | set | 1
45 |  | Soubor instalačního materiálu celkem |  |  |  | soubor | 1 |  | 0 |  | 0
|  | Instalace a služby | [6 empty] | 0
46 |  | Instalace |  |  | Instalace video techniky (Displeje včetně držáků, Projektory včetně držáků, Projekční plochy, Videotechnika) | set | 1 |  | 0 |  | 0
47 |  | Instalace |  |  | Instalace audio techniky (Reproduktory, Mixážní pult, Mikrofony, Digitální audiomatice) | set | 1 |  | 0 | 0
48 |  | Instalace |  |  | Instalace kabeláže včetně konektorů (Příprava a pokládka kabelového svazku. Konektory: audio, video, řízení, napájení.) | set | 1 |  | 0 | 0
49 |  | Instalace |  |  | Instalace interfacové techniky (Instalace interfacové techniky, přístrojové skříně a rozvaděče. Vyvázání kabeláže a zapojení napájení) | set | 1 |  | 0 | 0
50 |  | Instalace |  |  | Instalace řídícího systému (Řídící jednotka, Ovládací prvky, Silové vypínače ovládané z ŘS) | set | 1 |  | 0 | 0
52 |  | Instalace |  |  | Další práce (Vykládka/nakládka a stavba lešení. Úklid materiálu, nářadí, likvidace obalů. Pronájem lešení.) | set | 1 |  | 0 | 0
53 |  | Programování |  |  | Programování a SW práce (Řídící systém, Režimy a předvolby na dotykovém panelu, Programování silových okruhů, Tvorba manuálu pro systém) | h | 72 |  | 0 | 0
54 |  | Instalace |  |  | IT služby (Konfigurace) | h | 5 |  | 0 | 0
55 |  | Instalace |  |  | Projektový managment (Obhlídky na místě, Konzultace, Kontrolní dny) | set | 1 |  | 0 | 0
56 |  | Instalace |  |  | Projektová dokumentace skutečného stavu, příprava, inženýring, předání, školení (Doplnění projektové dokumentace před akcí. Přejímka stavební připravenosti, převzetí místa instalace. Projektová dokumentace skutečného stavu. Předání díla. Zaškolení uživatele. Inženýring - vedení instalace. Systémové testy.) | set | 1 |  | 0 | 0
57 |  | Doprava |  |  | Doprava, ubytování, diety. | set | 1 |  | 0 |  | 0
|  | CENA CELKEM BEZ DPH: | [6 empty] | 0 | 0 | 0