## VŘ0051 - tech. spec.
Příloha č. 4a dokumentace zadávacího řízení
-
Specifikace předmětu plnění pro část 1 veřejné zakázky
TECHNICKÝ PARAMETR | POŽADAVKY ZADAVATELE | NÁZEV / POPIS NABÍZENÉHO PARAMETRU * (doplní účastník)
Vodní lázeň
Označení (model, seriové číslo apod.): |  | [...doplní účastník...]
Technické parametry
Typ: | vodní lázeň | [...doplní účastník...]
Rozměry: | max. 42 x 42 x 10 cm (š x h x v) | [...doplní účastník...]
Vyhřívaný "pás" pro odkládání podložních skel s tkáňovými řezy: | ano | [...doplní účastník...]
Teplotní rozsah: | min. 25-60 °C | [...doplní účastník...]
Osvětlení pod úrovní vodní hladiny: | ano | [...doplní účastník...]
Senzor vodorovné polohy: | ano | [...doplní účastník...]
Senzor výšky hladiny: | ano
Nejvýše přípustná hodnota nabídkové ceny v Kč bez DPH | 62200
* Dodavatel uvede ve sloupci "Název / Popis nabízeného parametru" přesnou specifikaci jednotlivých parametrů, příp. pouze "ANO", nelze-li uvést přesnou specifikaci (např. konkrétní hodnotu).