## VŘ0051 - tech. spec.
Příloha č. 4c dokumentace zadávacího řízení
-
Specifikace předmětu plnění pro část 3 veřejné zakázky
TECHNICKÝ PARAMETR | POŽADAVKY ZADAVATELE | NÁZEV / POPIS NABÍZENÉHO PARAMETRU * (doplní účastník)
Mikroskop s diskuzním zařízením
Označení (model, seriové číslo apod.): |  | [...doplní účastník...]
Technické parametry mikroskopu
Typ: | optický mikroskop | [...doplní účastník...]
Revolverový nosič: | ano, 1 ks, pro min. 6 objektivů s možností vyjmutí ze stativu mikroskopu pro snadnou údržbu a výměnu objektivů | [...doplní účastník...]
Kondenzor pro objektivy 2-100x výsuvný: | ano, 1 ks | [...doplní účastník...]
Polarizace - polarizátor otočný: | ano, 1 ks | [...doplní účastník...]
Polarizace - analyzátor vložný: | ano, 1 ks, výsuvný | [...doplní účastník...]
Obal proti prachu: | ano, 1 ks | [...doplní účastník...]
Technické parametry stativu mikroskopu |  | [...doplní účastník...]
Typ: | ergonomický stativ s hrubým a jemným ostřením, 1 ks | [...doplní účastník...]
Rukojeť ovládání stolku a zaostřování umístěno v jedné linii pro maximální ergonomii. Musí umožňovat sedět zpříma se zápěstími pohodlně opřenými o stolní desku: | ano | [...doplní účastník...]
Výškově aretovatelná poloha stolku (možnost nastavení dorazu z důvodů ochrany preparátů a objektivů před proražením): | ano | [...doplní účastník...]
Výškový posuv stolku: | v rozsahu min. 30 mm | [...doplní účastník...]
Nastavitelná tuhost hrubého ostření: | ano | [...doplní účastník...]
LED osvětlení s plynulou regulací výkonu, výkon min. 3 W, životnost min. 60 000 pracovních hodin: | ano | [...doplní účastník...]
Zabudovaná polní clona ve stativu: | ano | [...doplní účastník...]
Technické parametry stolku mikroskopu |  | [...doplní účastník...]
Typ: | stolek mikroskopu, 1 ks | [...doplní účastník...]
Držák pro min. 2 ks preparátů o rozměru standardního podložního skla: | ano | [...doplní účastník...]
Vybavený křížovým posunem v osách X/Y s možností nastavení tuhosti odporu posuvu: | ano | [...doplní účastník...]
Výškově stavitelné ovládací prvky os X/Y. | ano | [...doplní účastník...]
Technické parametry tubusu / hlavice |  | [...doplní účastník...]
Typ: | minimálně dvojcestný s možností připojení kamerového portu, 1 ks | [...doplní účastník...]
Pozice: | 1. pozice 100 % okuláry / 0 % 2. pozice kamera 50 % okuláry / 50% kamera | [...doplní účastník...]
Výškově nastavitelný tubus: | min. v rozmezí 10-30 stupně | [...doplní účastník...]
Tubus dopředně výsuvný: | min. 0-30 mm | [...doplní účastník...]
Technické parametry kamerového portu
Typ: | přídavný vložný, 1 ks | [...doplní účastník...]
Výškově nastavitelný z důvodu srovnání dioptrické korekce s okuláry: | ano | [...doplní účastník...]
Stranově nastavitelný z důvodu přesného vystředění kamery: | ano | [...doplní účastník...]
Technické parametry okulárů |  | [...doplní účastník...]
Typ: | okuláry, 2 ks | [...doplní účastník...]
Zvětšení: | min. 10x | [...doplní účastník...]
Zorné pole: | min. 22 mm | [...doplní účastník...]
Vybavení: | nastavitelnou dioptrickou korekcí pro obě oči | [...doplní účastník...]
Očnice na okuláry: | gumová vyvýšená, 2 ks | [...doplní účastník...]
Technické parametry objektivů
Typ: | objektivy (6 ks) nejvyšší třídy minimálně třídy planapochromát s parfokální pracovní vzdáleností 60 mm od revolvererového nosiče objektivů, bez im. oleje, suché | [...doplní účastník...]
Objektiv Plan Apochromat 2X zvětšení: | min. N.A. 0.10, W.D. 8.5 mm, 1ks | [...doplní účastník...]
Objektiv Plan Apochromat 4X zvětšení: | min. N.A. 0.20, W.D. 20.0 mm, 1ks | [...doplní účastník...]
Objektiv Plan Apochromat 10X zvětšení: | min. N.A. 0.45, W.D. 4.0 mm, 1ks | [...doplní účastník...]
Objektiv Plan Apochromat 20X zvětšení: | min. N.A. 0.75, W.D. 1.0 mm, 1ks | [...doplní účastník...]
Objektiv Plan Apochromat 40X zvětšení: | min. N.A. 0.95, W.D. 0.21 mm, 1ks | [...doplní účastník...]
Objektiv Plan Apochromat 60X zvětšení: | min. N.A. 0.95, W.D. 0.15 mm, 1ks | [...doplní účastník...]
Technické parametry diskuzního zařízení |  | [...doplní účastník...]
Typ: | pro spolupozorovatele, 2 ks | [...doplní účastník...]
Umístění: | vedle sebe s mikroskopem | [...doplní účastník...]
Technické parametry světelné šipky
Typ: | světelná šipka, 1 ks | [...doplní účastník...]
Světelná šipka umožňuje: | - otáčení kolem své osy; - pohyb joystickem přes celé zorné pole; | [...doplní účastník...]
Nastavitelná plynulá intenzita světelné šipky osvětlení od 0-100%: | ano | [...doplní účastník...]
Zobrazení: | minimálně ve dvou barvách s přepínáním barev (zelené a oranžové) | [...doplní účastník...]
Technické parametry ergonomického tubusu k diskuznímu zařízení |  | [...doplní účastník...]
Typ: | naklápěcí a výsuvný, 2 ks | [...doplní účastník...]
Nastavitelný výškově: | min. v rozmezí 10-30 stupně | [...doplní účastník...]
Dopředně výsuvný: | min. 0-30 mm | [...doplní účastník...]
Okuláry: | ano, 4 ks | [...doplní účastník...]
Zvětšení okulárů: | min. 10x | [...doplní účastník...]
Zorné pole okulárů: | min. 22 mm | [...doplní účastník...]
Vybavení okulárů: | nastavitelnou dioptrickou korekcí pro obě oči | [...doplní účastník...]
Očnice na okuláry: | gumová vyvýšená, 4 ks | [...doplní účastník...]
Nejvýše přípustná hodnota nabídkové ceny v Kč bez DPH | 966000
* Dodavatel uvede ve sloupci "Název / Popis nabízeného parametru" přesnou specifikaci jednotlivých parametrů, příp. pouze "ANO", nelze-li uvést přesnou specifikaci (např. konkrétní hodnotu).