## Lam. box
Příloha č. 4d dokumentace zadávacího řízení
-
Specifikace předmětu plnění pro část 4 veřejné zakázky
TECHNICKÝ PARAMETR | POŽADAVKY ZADAVATELE | NÁZEV / POPIS NABÍZENÉHO PARAMETRU * (doplní účastník)
Laminární box
Označení (model, sériové číslo apod.): |  | [...doplní účastník...]
Technické parametry
Typ: | Biohazard box - typ II- nový přístroj | [...doplní účastník...]
Vnější rozměry: | šířka max. 138 cm, hloubka vyhovující nastěhování do místa instalace - vstup dveřmi o šířce 80 cm | [...doplní účastník...]
Pracovní plocha: | nerezová, plná (neperforovaná) | [...doplní účastník...]
Využitelné rozměry pracovní plochy: | šířka min. 120 cm, hloubka min. 60 cm | [...doplní účastník...]
Ovládání: | mikroprocesor, multifunkční displej na přední stěně přístroje | [...doplní účastník...]
Alarmy: | optické nebo akustické, možnost ztlumení (mute) | [...doplní účastník...]
Čelní okno: | elektricky ovládáné, posuvné, bez vkládání čelního panelu | [...doplní účastník...]
HEPA filtr: | ano, min. 2 ks | [...doplní účastník...]
Účinnost filtrace: | min. 99,99% | [...doplní účastník...]
Vestavěná germicidní UV lampa: | ano | [...doplní účastník...]
Osvětlení pracovní plochy: | min. 1x lampa pro osvětlení pracovního prostoru | [...doplní účastník...]
Vestavěná elektrická zásuvka: | min. 1x | [...doplní účastník...]
Příslušenství: | Stojan odpovídající boxu, bez koleček, vhodný pro práci vsedě | [...doplní účastník...]
Nejvýše přípustná hodnota nabídkové ceny v Kč bez DPH | 163900
* Dodavatel uvede ve sloupci "Název / Popis nabízeného parametru" přesnou specifikaci jednotlivých parametrů, příp. pouze "ANO", nelze-li uvést přesnou specifikaci (např. konkrétní hodnotu).

## PCR box
Příloha č. 4d dokumentace zadávacího řízení
-
Specifikace předmětu plnění pro část 4 veřejné zakázky
TECHNICKÝ PARAMETR | POŽADAVKY ZADAVATELE | NÁZEV / POPIS NABÍZENÉHO PARAMETRU * (doplní účastník)
PCR box
Označení (model, sériové číslo apod.): |  | [...doplní účastník...]
Technické parametry
Typ: | PCR box - nový přístroj | [...doplní účastník...]
Světelný zdroj: | min. 2 UV lampy s krátkovlnným zářením o vlnové délce 250-265 nm min. 1 lampa pro osvětlení pracovního prostoru | [...doplní účastník...]
Pracovní plocha: | nerezová nebo plastová pracovní plocha odolná vůči UV záření | [...doplní účastník...]
Rozměry pracovní plochy: | min. o šířce 1100 mm a hloubce 500 mm | [...doplní účastník...]
Průhledné boční části odolné vůči UV záření: | ano | [...doplní účastník...]
Automatické vypnutí UV záření při otevření dveří: | ano | [...doplní účastník...]
Časovač pro nastavení délky UV záření: | ano | [...doplní účastník...]
Vestavěná elektrická zásuvka: | min. 3x | [...doplní účastník...]
Hmotnost bez stolku: | max. 60 kg | [...doplní účastník...]
Nejvýše přípustná hodnota nabídkové ceny v Kč bez DPH | 81100
* Dodavatel uvede ve sloupci "Název / Popis nabízeného parametru" přesnou specifikaci jednotlivých parametrů, příp. pouze "ANO", nelze-li uvést přesnou specifikaci (např. konkrétní hodnotu).