## Příloha č. 4 - Tech. spec.
Příloha č. 4e dokumentace zadávacího řízení
-
Specifikace předmětu plnění pro část 5 veřejné zakázky
TECHNICKÝ PARAMETR | POŽADAVKY ZADAVATELE | NÁZEV / POPIS NABÍZENÉHO PARAMETRU * (doplní účastník)
Automatický izolátor nukleových kyselin
Označení (model, sériové číslo apod.): |  | [...doplní účastník...]
Technické parametry
Typ: | Automatický izolátor nukleových kyselin (NK) | [...doplní účastník...]
Princip izolace NK: | Izolace NK pomocí paramagnetických kuliček | [...doplní účastník...]
Kapacita přístroje: | Současná izolace min. 1 - 16 vzorků | [...doplní účastník...]
Ovládání přístroje: | Ovládání pomocí dotykového displeje, předinstalované izolační protokoly pro konkrétní aplikaci (izolační soupravu) | [...doplní účastník...]
Integrovaná UV lampa pro dekontaminaci přístroje: | ano | [...doplní účastník...]
Automatické vypnutí UV záření při otevření dveří: | ano | [...doplní účastník...]
Spotřební materiál k přístroji: | Možnost objednávaní izolačních souprav pro izolaci DNA z parafinových bloků a biologických tekutin - součástí každé soupravy bude izolační patrona, reagencie a spotřební plasty | [...doplní účastník...]
Nastavitelný eluční objem: | ano | [...doplní účastník...]
Při izolaci NK z parafinových bloků je deparafinizace součástí automatického protokolu: | ano | [...doplní účastník...]
Nejvýše přípustná hodnota nabídkové ceny v Kč bez DPH | 387400
* Dodavatel uvede ve sloupci "Název / Popis nabízeného parametru" přesnou specifikaci jednotlivých parametrů, příp. pouze "ANO", nelze-li uvést přesnou specifikaci (např. konkrétní hodnotu).