## List 1
Výzva č. 5 v DNS „UK FSV – „DNS dodávky standardní techniky ICT 2019 až 2022“ - Fakulta sociálních věd Univerzity Karlovy Příloha č. 1 – Technická specifikace_cenová nabídka
| Druh položky | Požadované parametry | Typové označení předmětu nabízeného účastníkem - produktové označení výrobce - případně webový odkaz v katalogu zboží účastníka | Potvrzení o splnění parametrů technické specifikace (účastník doplní ANO / NE) | Počet ks | Nabídková cena za ks bez DPH | Nabídková cena za ks vč. DPH | Nabídková cena vč. DPH | Lokalita - místo doručení předmětů | CPV označení
1 | Klávesnice a myš H13 | Specifikace klávesnice a myši Uspořádání (Layout) Lokalizace Česká Typ kláves Nízkoprofilové Připojení Bezdrátová Kompatibilní baterie AAA Určení Ergonomická Výbava Multimediální klávesy Barva klávesnice nejlépe Černá Barva bezdrátové myši Černá Určení Kancelářská Provedení Vhodná pro praváky Senzor Citlivost min. 1 000 DPI Technologie BlueTrack Tlačítka a kolečko Počet tlačítek min. 6ks Kolečko Klasické záruka min. 2 roky |  |  | 1 |  | 0 | 0 | FSV UK Smetanovo nábřeží 6, 11001 Praha 1 | 30237000-9 - Součásti, příslušenství a doplňky pro počítače
2 | Místnost H109 - reproduktory k PC | Typ soustavy max. 2.0 Aktivní (samostatné) Bez mechaniky Celkový výkon sestavy max. 3 W Frekvence od 160 Hz Frekvence do 20 000 Hz Citlivost min. 80 dB/mW Připojení Vstupy min. 1x 3,5mm Jack Výstupy min. 1x 3,5 mm Jack záruka min. 2 roky |  |  | 10 |  | 0 | 0 | FSV UK Smetanovo nábřeží 6, 11001 Praha 1 | 32342412-3 - Běžné reproduktory
3 | Místnost H108 - PC | PC formátu tower CPU: Quad core up 3,9 GHz (min. 7780 bodů v Passmark) - kompatibilní s win7 RAM: DDR4 min.8 GB HDD/SSD: SSD min. 500GB, min. rychlost čtení a zápisu 520MBps, záruka 5let Grafika: integrovaná nebo externí – min. výstupy 1x HDMI, 1x DVI, 1x VGA, 4x USB3.0 (z toho 2x vpředu), 4x USB2.0 DVDRW mechanika: ano Čtečka karet: Ano - čtečka SD karet Síťová karta: min. integrovaná gigabitLAN Software: MS Windows 10 Pro 64 bit CZ OEM Sestava kompletně funkční, včetně předinstalovaného systému win 10 Pro včetně USB klávesnice a USB myši záruka komplet min. 3 roky |  |  | 1 |  | 0 | 0 | FSV UK Smetanovo nábřeží 6, 11001 Praha 1 | 30200000-1 - Počítače
4 | Místnost H11 - PC | PC formátu tower CPU: Quad core up 3,9 GHz (min. 7780 bodů v Passmark) - kompatibilní s win7 RAM: DDR4 min.8 GB HDD/SSD: SSD min. 500GB, min. rychlost čtení a zápisu 520MBps, záruka 5let Grafika: integrovaná nebo externí – min. výstupy 1x HDMI, 1x DVI, 1x VGA, 4x USB3.0 (z toho 2x vpředu), 4x USB2.0 DVDRW mechanika: ano Čtečka karet: Ano - čtečka SD karet Síťová karta: min. integrovaná gigabitLAN Software: MS Windows 10 Pro 64 bit CZ OEM Sestava kompletně funkční, včetně předinstalovaného systému win 10 Pro včetně USB klávesnice a USB myši záruka komplet min. 3 roky |  |  | 1 |  | 0 | 0 | FSV UK Smetanovo nábřeží 6, 11001 Praha 1 | 30200000-1 - Počítače
5 | Místnost H12 - Mobilní klimatizační jednotky | Mobilní klimatizační s minimálními parametry: Vysoký výkon chlazení - min. 4,4kW / min. 15000 BTU/h Hlučnost max. 60dB, objem proudu vzduchu alespoň 450 m3/h Vysoká účinnost - příkon max 1,65kW Funkce - časovač, dálkové ovládání, kolečka pro snadné přesouvání dodání včetně plastového tubusu na odvod teplého vzduchu záruka min. 2 roky |  |  | 1 |  | 0 | 0 | FSV UK Smetanovo nábřeží 6, 11001 Praha 1 | 39717200-3 - Klimatizační zařízení
6 | Hollar Knihovna - monitor | min. 24" Full HD 1920x1080, max. 2 ms, min. (D-Sub, DVI, HDMI), pivot, nastavitelná výška, repro, Povrch displeje: matný záruka min. 2 roky obsah balení: kabel min. napájecí, VGA kabel, DVI kabel, audio kabel |  |  | 2 |  | 0 | 0 | FSV UK Smetanovo nábřeží 6, 11001 Praha 1 | 30231310-3 - Ploché monitory
7 | Hollar Studovna - PC | PC formátu tower CPU: Quad core up 3,9 GHz (min. 7780 bodů v Passmark) - kompatibilní s win7 RAM: DDR4 min.8 GB HDD/SSD: SSD min. 500GB, min. rychlost čtení a zápisu 520MBps, záruka 5let Grafika: integrovaná nebo externí – min. výstupy 1x HDMI, 1x DVI, 1x VGA, 4x USB3.0 (z toho 2x vpředu), 4x USB2.0 DVDRW mechanika: ano Čtečka karet: Ano - čtečka SD karet Síťová karta: min. integrovaná gigabitLAN Software: MS Windows 10 Pro 64 bit CZ OEM Sestava kompletně funkční, včetně předinstalovaného systému win 10 Pro včetně USB klávesnice a USB myši záruka komplet min. 3 roky |  |  | 1 |  | 0 | 0 | FSV UK Smetanovo nábřeží 6, 11001 Praha 1 | 30200000-1 - Počítače
8 | Hollar Mediotéka - PC | PC formátu tower CPU: Quad core up 3,9 GHz (min. 7780 bodů v Passmark) - kompatibilní s win7 RAM: DDR4 min.8 GB HDD/SSD: SSD min. 500GB, min. rychlost čtení a zápisu 520MBps, záruka 5let Grafika: integrovaná nebo externí – min. výstupy 1x HDMI, 1x DVI, 1x VGA, 4x USB3.0 (z toho 2x vpředu), 4x USB2.0 DVDRW mechanika: ano Čtečka karet: Ano - čtečka SD karet Síťová karta: min. integrovaná gigabitLAN Software: MS Windows 10 Pro 64 bit CZ OEM Sestava kompletně funkční, včetně předinstalovaného systému win 10 Pro včetně USB klávesnice a USB myši záruka komplet min. 3 roky |  |  | 1 |  | 0 | 0 | FSV UK Smetanovo nábřeží 6, 11001 Praha 1 | 30200000-1 - Počítače
9 | Jinonice - místnost 2066 - pevný disk | Typ: Magnetický Formát disku: min. 3,5 Kapacita [GB]: min. 4 000 Rychlost otáčení ploten [rpm]: min. 5 400 Rozhraní: SATA min. 6Gb/s Vyrovnávací paměť [MB]: min. 64 záruka min. 2 roky |  |  | 1 |  | 0 | 0 | FSV UK U kříže 8, 15800 Praha 5 Jinonice | 30237000-9 - Součásti, příslušenství a doplňky pro počítače
10 | Jinonice - místnost 2066 - grafická karta | Rychlost grafického čipu [MHz]: min. 1 815 Velikost grafické paměti [MB]: min. 6 144 Typ grafické paměti: GDDR6 Napájecí konektory: min. 1x 8pin PCIe Podpora DirectX: min. 12 Standard sběrnice: PCI-Express min. 3.0 Konektory: DisplayPort 1.4 (min. 1x), DVI-D (min. 1x), HDMI 2.0b (min. 1x) Chlazení: aktivní záruka min. 2 roky |  |  | 1 |  | 0 | 0 | FSV UK IMS U kříže 8, 15800 Praha 5 Jinonice | 30237000-9 - Součásti, příslušenství a doplňky pro počítače
11 | Jinonice - místnost 3015 - pevný disk | Typ: Magnetický Formát disku: min. 3,5 Kapacita [GB]: min. 4 000 Rychlost otáčení ploten [rpm]: min. 5 400 Rozhraní: SATA min. 6Gb/s Vyrovnávací paměť [MB]: min. 64 záruka min. 2 roky |  |  | 1 |  | 0 | 0 | FSV UK U kříže 8, 15800 Praha 5 Jinonice | 30237000-9 - Součásti, příslušenství a doplňky pro počítače
12 | Jinonice - místnost 3015 - grafická karta | Rychlost grafického čipu [MHz]: min. 1 815 Velikost grafické paměti [MB]: min. 6 144 Typ grafické paměti: GDDR6 Napájecí konektory: min. 1x 8pin PCIe Podpora DirectX: min. 12 Standard sběrnice: PCI-Express min. 3.0 Konektory: DisplayPort 1.4 (min. 1x), DVI-D (min. 1x), HDMI 2.0b (min. 1x) Chlazení: aktivní záruka min. 2 roky |  |  | 1 |  | 0 | 0 | FSV UK U kříže 8, 15800 Praha 5 Jinonice | 30237000-9 - Součásti, příslušenství a doplňky pro počítače
13 | Jinonice - místnost 4018 - Bezdrátová karta | Rozhraní: min. PCI-E WLAN (Wifi) standardy: min. 802.11b, min. 802.11g, min. 802.11n Přenosové rychlosti pro WLAN (Wifi): min. 150 Mb/s podpora šifrování min WEP a min. WPA/2 záruka min. 2 roky |  |  | 1 |  | 0 | 0 | FSV UK U kříže 8, 15800 Praha 5 Jinonice | 30237000-9 - Součásti, příslušenství a doplňky pro počítače
14 | Jinonice - místnost 4018 - pevný disk | Typ: Magnetický Formát disku: min. 3,5 Kapacita [GB]: min. 4 000 Rychlost otáčení ploten [rpm]: min. 5 400 Rozhraní: SATA min. 6Gb/s Vyrovnávací paměť [MB]: min. 64 záruka min. 2 roky |  |  | 1 |  | 0 | 0 | FSV UK U kříže 8, 15800 Praha 5 Jinonice | 30237000-9 - Součásti, příslušenství a doplňky pro počítače
15 | Jinonice - místnost 3090 - Bezdrátová karta | Rozhraní: min. PCI-E WLAN (Wifi) standardy: min. 802.11b, min. 802.11g, min. 802.11n Přenosové rychlosti pro WLAN (Wifi): min. 150 Mb/s podpora šifrování min WEP a min. WPA/2 záruka min. 2 roky |  |  | 1 |  | 0 | 0 | FSV UK U kříže 8, 15800 Praha 5 Jinonice | 30237000-9 - Součásti, příslušenství a doplňky pro počítače
16 | Jinonice - místnost 3090 - pevný disk | Typ: Magnetický Formát disku: min. 3,5 Kapacita [GB]: min. 4 000 Rychlost otáčení ploten [rpm]: min. 5 400 Rozhraní: SATA min. 6Gb/s Vyrovnávací paměť [MB]: min. 64 záruka min. 2 roky |  |  | 1 |  | 0 | 0 | FSV UK U kříže 8, 15800 Praha 5 Jinonice | 30237000-9 - Součásti, příslušenství a doplňky pro počítače
CELKOVÁ NABÍDKOVÁ CENA BEZ DPH : |  |  |  |  | 0
CELKOVÁ NABÍDKOVÁ CENA VČETNĚ DPH : |  |  |  |  | 0
V Praze dne:
Dodavatel
Obchodní jméno:
Sídlo:
IČ:
Oprávněná osoba: Příjmení, Jméno
Podpis: