## List1
Příloha č. 2b – Technická specifikace - položkový rozpočet
Veřejná zakázka: EFSA - CDN – Klimatizace
Předmět zakázky: Dodávka a montáž nové kazetové klimatizace o chladicím výkonu min. 10,0 kW, topný výkon min. 11 kW, energetická třída min. A+, inventor, hladina akustického výkonu max. 62 dBA, součástí bude 3 fázový kabelový ovladač. Napojení na stávající rozvody.
Technologie - pronikání chlazeného vzduchu přes mikrootvory jemným proudem bez studeného průvanu.
Bude doplněno chladivo do stávajícího potrubí CU 12/8 v délce 28 bm, provedena tlaková zkouška.
označení místnosti | vnější jednotka | Rozvody chladiva v bm | Rozvody elektro v bm | Rozvody odpadu v bm | Cena dodávky vnější jednotky v Kč | Cena dodávky vnitřní jednotky v Kč | Cena montáže v Kč | Cena celkem v Kč bez DPH | Cena celkem v Kč s DPH
Budova SEVER - Laboratoř č. 2116 | Dodávka a montáž vnější a vnitřní jednotky včetně napojení na nové rozvody | nejsou součástí dodávky | nejsou součástí dodávky | nejsou součástí dodávky |  |  |  | 0 | 0