## List 1
Výzva č. 10 v DNS „UK FSV – „DNS dodávky standardní techniky ICT 2019 až 2022“ - Fakulta sociálních věd Univerzity Karlovy Příloha č. 1 – Technická specifikace_cenová nabídka
| Druh položky | Požadované parametry | Typové označení předmětu nabízeného účastníkem - produktové označení výrobce - případně webový odkaz v katalogu zboží účastníka | Potvrzení o splnění parametrů technické specifikace (účastník doplní ANO / NE) | Počet ks | Nabídková cena za ks bez DPH | Nabídková cena za ks vč. DPH | Nabídková cena vč. DPH | Lokalita - místo doručení předmětů | CPV označení
1 | NTB - pro projekt "Mobilita pracovníků UK MSCA-IF II," - ESF, Reg.č CZ.02.2.69/0.0/0.0/18_070/0010462 je spolufinancován Evropskou unií v rámci Operačního programu Výzkum, vývoj a vzdělávání (OP VVV) | Procesor: min. 4x fyzických jader, PassMark - CPU Mark s hodnotou min. 8247 (např.: Intel Core i7-8550U) Pevný disk: min. 256 GB SSD Operační paměť: min. 8 GB RAM; Vstupní a výstupní porty: min. 2x USB 3.1 Type C, min. 1x USB 3.0, min. 1x HDMI Včetně operačního systému Windows 10 Pro 64 bit Váha: max. 1,25 kg Displej/Úhlopříčka: 14 palců, matný nebo antireflexní Rozlišení displeje: min. 1920 x 1080 (Full HD) Grafická karta: integrovaná Výdrž baterie až 10 hodin Záruka min. 2 roky (Cena za jeden ks nesmí přesáhnout max 22 727,- Kč bez DPH) |  |  | 1 |  | 0 | 0 | FSV UK U kříže 8, 15800 Praha 5 | 30200000-1 - Počítače
2 | Monitor - pro projekt "Mobilita pracovníků UK MSCA-IF II," - ESF, Reg.č CZ.02.2.69/0.0/0.0/18_070/0010462 je spolufinancován Evropskou unií v rámci Operačního programu Výzkum, vývoj a vzdělávání (OP VVV) | Úhlopříčka displeje: min. 21 " Rozlišení: min. 1920 × 1080 px Poměr stran: min. 16:9 LCD LED, matný Odezva: max. 5 ms Jas: min. 250 cd/m2 Grafické vstupy: min. 1x DisplayPort, min. 1x D-SUB (VGA), min. 1x HDMI Ostatní vstupy/výstupy: min. 1x Sluchátkový výstup, min. 1x Audio analog vstup Výbava: nastavitelná výška, pivot, reproduktory Obsah balení: HDMI kalel a napájecí kabel záruka min. 2 roky |  |  | 1 |  | 0 | 0 | FSV UK U kříže 8, 15800 Praha 5 | 30231310-3 - ploché monitory
3 | Reproduktor - pro projekt "Mobilita pracovníků UK MSCA-IF II," - ESF, Reg.č CZ.02.2.69/0.0/0.0/18_070/0010462 je spolufinancován Evropskou unií v rámci Operačního programu Výzkum, vývoj a vzdělávání (OP VVV) | Typ soustavy: 2.0 Celkový výkon: 3W Frekvence: 160 - 20 000 Hz Vstupy: USB Výstupy: 3,5 mm Jack |  |  | 1 |  | 0 | 0 | FSV UK U kříže 8, 15800 Praha 5 | 32342412-3 - Běžné reproduktory
4 | Klávesnice - pro projekt "Mobilita pracovníků UK MSCA-IF II," - ESF, Reg.č CZ.02.2.69/0.0/0.0/18_070/0010462 je spolufinancován Evropskou unií v rámci Operačního programu Výzkum, vývoj a vzdělávání (OP VVV) | Typ soustavy: drátová Rozhraní: USB Lokalizace: anglická (je to pro zahraničního pracovníka) |  |  | 1 |  | 0 | 0 | FSV UK U kříže 8, 15800 Praha 5 | 30237200-1 - Počítačová příslušenství
5 | Myš - pro projekt "Mobilita pracovníků UK MSCA-IF II," - ESF, Reg.č CZ.02.2.69/0.0/0.0/18_070/0010462 je spolufinancován Evropskou unií v rámci Operačního programu Výzkum, vývoj a vzdělávání (OP VVV) | Připojení: drátová Rozhraní: USB Citlivost: 1000 DPI Typ: optická Délka kabelu: min. 1,5 m |  |  | 1 |  | 0 | 0 | FSV UK U kříže 8, 15800 Praha 5 | 30237200-1 - Počítačová příslušenství
CELKOVÁ NABÍDKOVÁ CENA BEZ DPH : |  |  |  |  | 0
CELKOVÁ NABÍDKOVÁ CENA VČETNĚ DPH : |  |  |  |  | 0
V Praze dne:
Dodavatel
Obchodní jméno:
Sídlo:
IČ:
Oprávněná osoba: Příjmení, Jméno
Podpis: