## Příloha č. 4 - Tech. spec.
Příloha č. 4 dokumentace zadávacího řízení
-
Specifikace předmětu plnění
TECHNICKÝ PARAMETR | POŽADAVKY ZADAVATELE | NÁZEV / POPIS NABÍZENÉHO PARAMETRU * (doplní účastník)
Veterinární biochemický analyzátor
Označení (model, seriové číslo apod.): |  | [...doplní účastník...]
Technické parametry
Typ: | centrifugační přenosný biochemický analyzátor | [...doplní účastník...]
Provozní režim: | kontinuální | [...doplní účastník...]
Požadavky na napájení: | 100 až 240 V | [...doplní účastník...]
Ochrana proti úniku tekutin: | ano | [...doplní účastník...]
Požadované množství vzorku pro jedno vyšetření: | max. 100 µl plné krve/séra/plazmy | [...doplní účastník...]
referenční rozmezí uzpůsobené více druhům zvířat | ano | [...doplní účastník...]
Možnost vyšetření jaterních testů, včetně žlučových kyselin: | ano | [...doplní účastník...]
Možnost vyšetření funkce ledvin (včetně celkového CO2): | ano | [...doplní účastník...]
Možnost provést kompletní biochemický profil (albumin, ALP, ALT, amyláza, celková bílkovina, celkový bilirubin, celkový vápník, draslík, dusík močoviny, fosfor, globuliny, glukóza, kreatinin, sodík): | ano | [...doplní účastník...]
Možnost vyšetření iontů (včetně celkového CO2): | ano | [...doplní účastník...]
Možnost tisku výsledků analýz: | ano | [...doplní účastník...]
Možnost uložení výsledků analýz do paměti přístroje: | ano | [...doplní účastník...]
Možnost připojení USB: | ano | [...doplní účastník...]
Rozměry a váha přístroje: | šířka: do 40 cm hloubka: do 40 cm výška: do 45 cm hmotnost bez příslušenství: max. 10 kg | [...doplní účastník...]
Nejvýše přípustná hodnota nabídkové ceny v Kč bez DPH | 165100
* Dodavatel uvede ve sloupci "Název / Popis nabízeného parametru" přesnou specifikaci jednotlivých parametrů, příp. pouze "ANO", nelze-li uvést přesnou specifikaci (např. konkrétní hodnotu).