## Příloha č. 4 - Tech. spec. 1
Příloha č. 4a dokumentace zadávacího řízení
-
Specifikace předmětu plnění pro část 1a veřejné zakázky
TECHNICKÝ PARAMETR | POŽADAVKY ZADAVATELE | NÁZEV / POPIS NABÍZENÉHO PARAMETRU * (doplní účastník)
Chlazená centrifuga na mikrozkumavky
pro Laboratoř průtokové cytometrie Ústavu lékařské biochemie
Označení (model, sériové číslo apod.) |  | [...doplní účastník...]
Technické parametry
Typ: | malá laboratorní centrifuga pro dělení kapalných suspenzí biologických materiálů. | [...doplní účastník...]
Základní charakteristika : | chlazená stolní centrifuga s rotorem na zkumavky 1.5 (2.0) ml a rotorem/redukcí na zkumavky 0.5 (0.6) ml | [...doplní účastník...]
Typ rotoru : | úhlový rotor | [...doplní účastník...]
Kapacita rotoru: | alespoň 24 × 1.5 (2.0) ml vzorkovnice | [...doplní účastník...]
Min. RPM: | 100-1 nebo nižší | [...doplní účastník...]
Max. RPM: | alespoň 15000-1 | [...doplní účastník...]
Max. RCF: | alespoň 21000 x g | [...doplní účastník...]
Doba zrychlení: | 20 sec nebo kratší | [...doplní účastník...]
Doba zpomalení: | 20 sec nebo kratší | [...doplní účastník...]
Rozsah regulace chlazení: | alespoň v rozsahu - 10 °C až + 40 °C | [...doplní účastník...]
Rychlost zchlazení: | rychlé předchlazení, z 20 °C na 5 °C do 8 minut. | [...doplní účastník...]
Další požadavky na chlazení: | garance stabilní teploty 5 °C i při maximálních otáčkách | [...doplní účastník...]
Brzda: | funkce měkkého brždění | [...doplní účastník...]
Časovač: | možnost nastavení času od 30s - 9:59 hod | [...doplní účastník...]
Hlučnost: | maximální hlasitost menší než 50 dB | [...doplní účastník...]
Připojení k elektrické síti : | kompatibilní s elektrickou sítí v České republice | [...doplní účastník...]
Zdroj napájení: | 230 V, 50 - 60 Hz | [...doplní účastník...]
Maximální spotřeba: | 400 W | [...doplní účastník...]
Rozměry přístroje: (výška,šířka,hloubka) | výška max. 280 mm, šířka max. 350 mm, hloubka max 500 mm | [...doplní účastník...]
Hmotnost | max. 25 kg včetně příslušenství (tj. včetně rotoru) | [...doplní účastník...]
Další požadavky: | rotor musí být dodán s těsnícím krytem zamezujícím rozptylování aerosolů při centrifugaci nebezpečných vzorků. | [...doplní účastník...]
| vestavěný odvod kondenzátu z rotorového prostoru centrifugy pro předcházení korozi a rozvoji kontaminace | [...doplní účastník...]
| ovládání pomocí otočných knoflíků | [...doplní účastník...]
Nejvýše přípustná hodnota nabídkové ceny v Kč bez DPH | 126000
* Dodavatel uvede ve sloupci "Název / Popis nabízeného parametru" přesnou specifikaci jednotlivých parametrů, příp. pouze "ANO", nelze-li uvést přesnou specifikaci (např. konkrétní hodnotu).

## Příloha č. 4 - Tech. spec. 2
Příloha č. 4a dokumentace zadávacího řízení
-
Specifikace předmětu plnění pro část 1b veřejné zakázky
TECHNICKÝ PARAMETR | POŽADAVKY ZADAVATELE | NÁZEV / POPIS NABÍZENÉHO PARAMETRU * (doplní účastník)
Chlazené stolní centrifugy s úhlovými rotory
pro Laboratoř molekulární farmakologie a toxikologie Ústavu farmakologie (3 ks)
Označení (model, sériové číslo apod.) |  | [...doplní účastník...]
Technické parametry
Typ: | malá laboratorní centrifuga pro dělení kapalných suspenzí biologických materiálů. | [...doplní účastník...]
Základní charakteristika : | chlazená stolní centrifuga s rotorem na zkumavky 1,5 (2,0)ml a redukcemi pro mikrozkumavky 0,5 ml (0,6 ml), adaptéry(redukce) pro 0,2 ml PCR zkumavky | [...doplní účastník...]
Typ rotoru : | úhlový rotor | [...doplní účastník...]
Kapacita rotoru : | alespoň 24 × 1,5(2,0) ml mikrozkumavky | [...doplní účastník...]
Min. RPM: | 100-1 nebo nižší | [...doplní účastník...]
max. RPM: | alespoň 15000 -1 max. | [...doplní účastník...]
max. RCF: | alespoň 21000 x g | [...doplní účastník...]
Doba zrychlení: | 20sec nebo kratší | [...doplní účastník...]
Doba zpomalení: | 20s nebo kratší | [...doplní účastník...]
Rozsah regulace chlazení: | alespoň v rozsahu - 10 °C do + 40 °C | [...doplní účastník...]
Další požadavky na chlazení : | rychlé předchlazování centrifugy, například z přibližně 21 °C na 4 °C do 8 minut | [...doplní účastník...]
| garance stabilní teploty 4 °C při maximální rychlosti otáčení | [...doplní účastník...]
Brzda: | funkce brzdy | [...doplní účastník...]
Časovač: | možnost nastavení času od 30s - 9:59 hod | [...doplní účastník...]
Hlučnost : | max.hlasitost menší než 50 dB | [...doplní účastník...]
Připojení k elektrické síti : | kompatibilní s elektrickou sítí v České republice | [...doplní účastník...]
Zdroj napájení: | 230 V, 50 – 60 Hz | [...doplní účastník...]
Rozměry přístroje: (výška,šířka,hloubka) | výška max. 260 mm, šířka max. 350 mm, hloubka max. 550 mm | [...doplní účastník...]
Hmotnost: | max. 25 kg včetně příslušenství (rotoru) | [...doplní účastník...]
Další požadavky: | ovládání pomocí otočných knoflíků | [...doplní účastník...]
| rotor musí být dodán s těsnícím krytem zamezujícím rozptylování aerosolů při centrifugaci nebezpečných vzorků. | [...doplní účastník...]
| vestavěný odvod kondenzátu z rotorového prostoru centrifugy pro předcházení korozi a rozvoji kontaminace | [...doplní účastník...]
Nejvýše přípustná hodnota nabídkové ceny v Kč bez DPH za 1 ks | 126166.6667
Nejvýše přípustná hodnota nabídkové ceny v Kč bez DPH za 3 ks | 378500
* Dodavatel uvede ve sloupci "Název / Popis nabízeného parametru" přesnou specifikaci jednotlivých parametrů, příp. pouze "ANO", nelze-li uvést přesnou specifikaci (např. konkrétní hodnotu).

## Příloha č. 4 - Tech. spec. 3
Příloha č. 4a dokumentace zadávacího řízení
-
Specifikace předmětu plnění pro část 1c veřejné zakázky
TECHNICKÝ PARAMETR | POŽADAVKY ZADAVATELE | NÁZEV / POPIS NABÍZENÉHO PARAMETRU * (doplní účastník)
Nechlazená centrifuga
pro Laboratoř molekulárně mikrobiologických analýz Ústavu klinické mikrobiologie (2 ks)
Označení (model, sériové číslo apod.): |  | [...doplní účastník...]
Technické parametry
Typ: | Malá laboratorní centrifuga pro dělení kapalných suspenzí biologických materiálů | [...doplní účastník...]
Základní charakteristika: | Nechlazená centrifuga - nový přístroj | [...doplní účastník...]
volitelný počet otáček: | ano | [...doplní účastník...]
Kapacita rotoru (počet vzorků): | min. 24 | [...doplní účastník...]
objem jednoho vzorku: | 1,5 - 2,0 ml pro zkumavky eppendorf | [...doplní účastník...]
počet max. dosahovaných otáček/RCF: | alespoň 14600 RPM | [...doplní účastník...]
Časovač: | ano, 10 s až 9:59 h, s funkcí trvalého provozu | [...doplní účastník...]
Součástí dodávky musí být | s rotorem kompatibilní víčko bránící úniku aerosolu | [...doplní účastník...]
Hmotnost: | max. 30 kg | [...doplní účastník...]
Nejvýše přípustná hodnota nabídkové ceny v Kč bez DPH | 53700
Nejvýše přípustná hodnota nabídkové ceny v Kč bez DPH za 2 ks | 107400
* Dodavatel uvede ve sloupci "Název / Popis nabízeného parametru" přesnou specifikaci jednotlivých parametrů, příp. pouze "ANO", nelze-li uvést přesnou specifikaci (např. konkrétní hodnotu).

## Příloha č. 4 - Tech. spec. 4
Příloha č. 4a dokumentace zadávacího řízení
-
Specifikace předmětu plnění pro část 1d veřejné zakázky
TECHNICKÝ PARAMETR | POŽADAVKY ZADAVATELE | NÁZEV / POPIS NABÍZENÉHO PARAMETRU * (doplní účastník)
Chlazená centrifuga
pro Laboratoř molekulárně mikrobiologických analýz Ústavu klinické mikrobiologie
Označení (model, sériové číslo apod.): |  | [...doplní účastník...]
Technické parametry
Typ: | malá laboratorní centrifuga pro dělení kapalných suspenzí biologických materiálů | [...doplní účastník...]
Základní charakteristika | chlazená centrifuga - nový přístroj | [...doplní účastník...]
volitelný počet otáček: | ano | [...doplní účastník...]
Kapacita rotoru (počet vzorků): | min. 24 | [...doplní účastník...]
objem jednoho vzorku: | 1,5 - 2,0 ml pro zkumavky eppendorf | [...doplní účastník...]
počet dosahovaných otáček: | min. 15 000 RPM | [...doplní účastník...]
Rozsah regulace chlazení: | alespoň v rozsahu - 10 °C do + 40 °C | [...doplní účastník...]
Další požadavky na chlazení : | rychlé předchlazování centrifugy, například z přibližně 21 °C na 4 °C do 8 minut | [...doplní účastník...]
| garance stabilní teploty 4 °C při maximální rychlosti otáčení | [...doplní účastník...]
Hlučnost : | max.hlasitost 50 dB | [...doplní účastník...]
Časovač: | ano | [...doplní účastník...]
Hmotnost: | max. 80 kg | [...doplní účastník...]
Součást dodávky musí být | s rotorem kompatibilní víčko bránící úniku aerosolu | [...doplní účastník...]
Nejvýše přípustná hodnota nabídkové ceny v Kč bez DPH | 126000
* Dodavatel uvede ve sloupci "Název / Popis nabízeného parametru" přesnou specifikaci jednotlivých parametrů, příp. pouze "ANO", nelze-li uvést přesnou specifikaci (např. konkrétní hodnotu).