## Příloha č. 4 - Tech. spec. 1
Příloha č. 4c dokumentace zadávacího řízení
-
Specifikace předmětu plnění pro část 3a veřejné zakázky
TECHNICKÝ PARAMETR | POŽADAVKY ZADAVATELE | NÁZEV / POPIS NABÍZENÉHO PARAMETRU * (doplní účastník)
Chlazená stolní centrifuga
pro Laboratoř průtokové cytometrie Ústavu lékařské biochemie
Označení (model, sériové číslo apod.): |  | [...doplní účastník...]
Technické parametry centrifugy
Typ: | Chlazená stolní centrifuga s výkyvnými a úhlovými rotory, závěsy a redukcí na falkony | [...doplní účastník...]
Teplotní rozsah: | min. - 20 až + 40 °C | [...doplní účastník...]
max. RPM: | alespoň 15000 ot/min | [...doplní účastník...]
max. RCF: | alespoň 24000 g | [...doplní účastník...]
Parametry úhlového rotoru: | 30 mikrozkumavek , min 15000 RPM. Min 24000 RCF | [...doplní účastník...]
Výměnné výkyvné rotory s automatickou identifikací: | min. 4 místný | [...doplní účastník...]
Redukce/adaptéry pro 15 ml falkony s více pozicemi: | min. 5 pozic na 1 adaptér, tj. min. 20 celkem na rotor | [...doplní účastník...]
Redukce/adaptéry pro 15 ml falkony s více pozicemi: | min. 13 pozic na 1 adaptér, tj. min. 52 celkem na rotor | [...doplní účastník...]
Závěsy k centrifuze: | ano | [...doplní účastník...]
Kapacita výkyvného rotoru : | minimálně 4 x 600 ml | [...doplní účastník...]
Kapacita zkumavek | minimálně 72ks (15 ml) | [...doplní účastník...]
Automatické zamykání a odemykání klávesnice: | ano | [...doplní účastník...]
Programová paměť: | min. 90 | [...doplní účastník...]
Možnost volby rychlostí rozběhu a brždění: | ano | [...doplní účastník...]
Bezúdržbový indukční motor: | ano | [...doplní účastník...]
Automatický přepočet otáček na odstředivou sílu (g): | ano | [...doplní účastník...]
Mikroprocesorové řízení: | ano | [...doplní účastník...]
Membránová klávesnice: | ano | [...doplní účastník...]
Zvuková signalizace při ukončení centrifugace: | ano | [...doplní účastník...]
Klíč na výměnu rotoru | ano, součástí dodávky | [...doplní účastník...]
Hmotnost: | 80 - 120 kg | [...doplní účastník...]
Rozměry: | šířka max. 75 cm, hloubka max. 75 cm, výška max.47 cm | [...doplní účastník...]
Nejvýše přípustná hodnota nabídkové ceny v Kč bez DPH | 217500
* Dodavatel uvede ve sloupci "Název / Popis nabízeného parametru" přesnou specifikaci jednotlivých parametrů, příp. pouze "ANO", nelze-li uvést přesnou specifikaci (např. konkrétní hodnotu).

## Příloha č. 4 - Tech. spec. 2
Příloha č. 4c dokumentace zadávacího řízení
-
Specifikace předmětu plnění pro část 3b veřejné zakázky
TECHNICKÝ PARAMETR | POŽADAVKY ZADAVATELE | NÁZEV / POPIS NABÍZENÉHO PARAMETRU * (doplní účastník)
Chlazená stolní centrifuga s rotory a příslušenstvím
pro Laboratoř molekulární farmakologie a toxikologie Ústavu farmakologie
Označení (model, sériové číslo apod.) |  | [...doplní účastník...]
Technické parametry chlazené stolní centrifugy
Typ: | chlazená stolní centrifuga a příslušenství/rotory/redukce | [...doplní účastník...]
Regulace teploty: | teplotní rozsah od - 20 °C do + 40 °C | [...doplní účastník...]
max. RPM: | alespoň 15000 ot/min | [...doplní účastník...]
max. RCF: | alespoň 24000 g | [...doplní účastník...]
Parametry úhlového rotoru: | 30 mikrozkumavek , min 15000 RPM. Min 24000 RCF | [...doplní účastník...]
Kapacita výkyvného rotoru : | minimálně 4x600ml , kapacita minimálně 72 zkumavek (15ml, 17x100mm) | [...doplní účastník...]
závěsy do rotoru | 4 ks kovové válcové závěsy s „uchem“ | [...doplní účastník...]
kryty závěsů | 4 ks aerosolové kryty závěsů | [...doplní účastník...]
redukce | 4 ks redukce na 15ml kónické zkumavky „falkonky“ (minimálně 50 zkumavek na rotor) | [...doplní účastník...]
redukce | 4 ks redukce na 50ml kónické zkumavky „falkonky“ (minimálně 20 zkumavek na rotor) | [...doplní účastník...]
závěsy/redukce | 4 ks závěsy na mikrotitrační destičky (16 destiček na rotor) | [...doplní účastník...]
adaptéry ( redukce) : | 4 ks redukce na PCR destičky a PCR stripy 96 x 0,2 ml (minimálně 4 destičky na rotor) | [...doplní účastník...]
další možnosti k dokoupení : | možnost dokoupení nejméně 8místného cytorotoru | [...doplní účastník...]
Automatické zamykání a odemykání víka | ano | [...doplní účastník...]
Programová paměť | min. 50 programů | [...doplní účastník...]
Brzda | ano | [...doplní účastník...]
Možnost volby rychlostí rozběhu a brždění: | nejméně 9 rychlostí rozběhu a brždění | [...doplní účastník...]
Bezúdržbový indukční motor: | ano | [...doplní účastník...]
Automatický přepočet otáček na odstředivou sílu (g): | ano | [...doplní účastník...]
Mikroprocesorové řízení: | ano | [...doplní účastník...]
Membránová klávesnice: | ano | [...doplní účastník...]
Zvuková signalizace při ukončení centrifugace: | ano | [...doplní účastník...]
Klíč na výměnu rotoru | ano, součástí dodávky | [...doplní účastník...]
Doklad o autorizaci prodávajícího výrobcem k prodeji a servisu jeho výrobků: | ano, požadujeme předložit prostou kopii dokladu v AN nebo ČJ | [...doplní účastník...]
Připojení k elektrické síti: | 230 V, 50 – 60 Hz Kompatibilní s elektrickou sítí v České republice | [...doplní účastník...]
Rozměry přístroje: | výška max. 47 cm šířka max. 77 cm hloubka max. 75 cm | [...doplní účastník...]
Hmotnost | max. 120 kg | [...doplní účastník...]
Nejvýše přípustná hodnota nabídkové ceny v Kč bez DPH | 230000
* Dodavatel uvede ve sloupci "Název / Popis nabízeného parametru" přesnou specifikaci jednotlivých parametrů, příp. pouze "ANO", nelze-li uvést přesnou specifikaci (např. konkrétní hodnotu).

## Příloha č. 4 - Tech. spec. 3
Příloha č. 4c dokumentace zadávacího řízení
-
Specifikace předmětu plnění pro část 3c veřejné zakázky
TECHNICKÝ PARAMETR | POŽADAVKY ZADAVATELE | NÁZEV / POPIS NABÍZENÉHO PARAMETRU* (doplní účastník)
Chlazená stolní centrifuga
pro Laboratoř buněčných kultivací Ústavu hygieny a preventivního lékařství
Označení (model, sériové číslo apod.): |  | [...doplní účastník...]
Technické parametry: Chlazená centrifuga
Maximální otáčky: | minimálně 14 000/min | [...doplní účastník...]
Maximální RCF: | minimálně 24 000 xg | [...doplní účastník...]
Maximální kapacita: | minimálně 4 x 250 ml | [...doplní účastník...]
Nastavitelné teplotní rozmezí: | minimálně - 9 °C až + 40 °C | [...doplní účastník...]
Počet rychlostí rozběhu/brzdění: | minimálně 8/8 rychlostí, s nastavení doběhu bez brzdy | [...doplní účastník...]
Počet uživatelských programů: | minimálně 50 | [...doplní účastník...]
Časovač: | minimálně 1-60 min | [...doplní účastník...]
Blokace uzávěru víka během chodu: | ano | [...doplní účastník...]
Identifikace rotoru: | automatická | [...doplní účastník...]
Přepočet otáček/min na RCF: | automatická | [...doplní účastník...]
Centrifuga musí být kompatibilní se stávajícím vybavením zadavatele: | rotor výkyvný 4 místný, úhel 90° (výrobce Hettich, kat. č. 1798), rotor výkyvný 6 místný, úhel 90° (výrobce Hettich, kat. č. 1726) a rotor výkyvný 2 místný pro mikrotitrační destičky, úhel 90° (Výrobce Hettich, kat. č. 1770) | [...doplní účastník...]
Klíč na výměnu rotoru: | pokud je k výměně rotoru potřeba, musí být součástí dodávky | [...doplní účastník...]
Napájecí kabel: | 230 V, 50 Hz, délka minimálně 1 m, vidlice odpovídající standardům CEE 7/16 "Europlug" EN50075 či CEE 7/7 či CEE 7/17 | [...doplní účastník...]
Víko centrifugy: | součástí balení | [...doplní účastník...]
Technické parametry: rotor a příslušenství
Parametry úhlového rotoru: | rotor s fixním úhlem pro alespoň 24 mikrozkumavek 1,5/2,0 ml umožňující využít maximální RCF, s víčkem | [...doplní účastník...]
Adaptéry a víčka musí být kompatibilní se v současné době dostupným vybavením: rotor výkyvný 4 místný, úhel 90° (výrobce Hettich, kat. č. 1798) a 4 ks závěsů pro rotor (výrobce Hettich, kat. č. 5051) | 4 ks víček pro daný závěs, 4 ks adaptéru na alespoň 7 x 15 ml centrifugačních zkumavek typ "falcon", 4 ks adaptéru min. 20 místný pro zkumavky o rozměru 11*92 mm, 4 ks adaptéru min. 10 místný pro zkumavky o rozměru 16*100 mm | [...doplní účastník...]
Nejvýše přípustná hodnota nabídkové ceny v Kč bez DPH | 182000
* Dodavatel uvede ve sloupci "Název / Popis nabízeného parametru" přesnou specifikaci jednotlivých parametrů, příp. pouze "ANO", nelze-li uvést přesnou specifikaci (např. konkrétní hodnotu).

## Příloha č. 4 - Tech. spec. 4
Příloha č. 4c dokumentace zadávacího řízení
-
Specifikace předmětu plnění pro část 3d veřejné zakázky
TECHNICKÝ PARAMETR | POŽADAVKY ZADAVATELE | NÁZEV / POPIS NABÍZENÉHO PARAMETRU * (doplní účastník)
Univerzální chlazená centrifuga na cytometrické zkumavky a mikrozkumavky
pro Laboratoř tkáňových kultur Ústavu klinické imunologie a alergologie
Označení (model, sériové číslo apod.): |  | [...doplní účastník...]
Technické parametry
Provedení: | stolní | [...doplní účastník...]
Chlazení: | ano, rozsah minimálně 4° C až 24° C, nastavení po 1° C | [...doplní účastník...]
Nastavení doby centrifugace: | ano, nastavení po 1 minutě, celková doba centrifugace minimálně od 1 minuty do 60 minut | [...doplní účastník...]
Nastavení akcelerace a decelerace : | ano, po stupních, minimálně 9 stupňů | [...doplní účastník...]
Definování a uložení uživatelských centrifugačních programů: | ano, minimálně 9 programů | [...doplní účastník...]
Zvuková signalizace při ukončení centrifugace: | ano | [...doplní účastník...]
Úhlový rotor na mikrozkumavky 1,5 až 2 ml typu eppendorf a 1,5 ml zkumavky: | ano, kapacita rotoru minimálně 24 mikrozkumavek o průměru 11 mm, | [...doplní účastník...]
RCF / nastavení RCF | odstředivá síla rotoru musí být nastavitelná v maximálním kroku 100 g do minimálně 20 000 g | [...doplní účastník...]
Výkyvný rotor na zkumavky o objemu 5 ml, 10-15 ml a 50 ml: | ano, adaptéry na zkumavky 12x75 mm (ŠxV) v počtu minimálně 20 zkumavek na rotor | [...doplní účastník...]
adaptéry : | adaptéry na zkumavky 17x95 mm (ŠxV) v počtu alespoň 6 zkumavek na rotor | [...doplní účastník...]
adaptéry : | adaptéry na 50 ml zkumavky 30x115 mm (ŠxV) v počtu alespoň 4 zkumavky na rotor. | [...doplní účastník...]
RCF / nastavení RCF | odstředivá síla u výkyvného rotoru musí být nastavitelná v maximálním kroku 100 g do minimálně 3000 g | [...doplní účastník...]
Záměna rotorů: | oba požadované rotory musí být snadno vyměnitelné | [...doplní účastník...]
Klíč na výměnu rotoru | ano, součástí dodávky | [...doplní účastník...]
Vnitřek centrifugy: | nerezový, dezinfikovatelný | [...doplní účastník...]
Automatická identifikace rotoru: | ano | [...doplní účastník...]
Automatický přepočet otáček rotoru na odstředivou sílu: | ano | [...doplní účastník...]
Stolek nebo stojan pod centrifugu: | ano, výška 750 mm +/- 100 mm se zásuvkou nebo jiným úložným prostorem pro dokumentaci a příslušenství, a manipulačním prostorem 500 mm +/- 200 mm | [...doplní účastník...]
Nejvýše přípustná hodnota nabídkové ceny v Kč bez DPH | 167000
* Dodavatel uvede ve sloupci "Název / Popis nabízeného parametru" přesnou specifikaci jednotlivých parametrů, příp. pouze "ANO", nelze-li uvést přesnou specifikaci (např. konkrétní hodnotu).

## Příloha č. 4 - Tech. spec. 5
Příloha č. 4c dokumentace zadávacího řízení
-
Specifikace předmětu plnění pro část 3e veřejné zakázky
TECHNICKÝ PARAMETR | POŽADAVKY ZADAVATELE | NÁZEV / POPIS NABÍZENÉHO PARAMETRU * (doplní účastník)
Chlazená stolní centrifuga na mikrotitrační destičky
pro Laboratoř speciálních imunochemických metod Ústavu klinické imunologie a alergologie
Označení (model, sériové číslo apod.): |  | [...doplní účastník...]
Technické parametry
Provedení: | stolní | [...doplní účastník...]
Chlazení: | ano, rozsah minimálně 4°C až 24° C, nastavení po 1° C | [...doplní účastník...]
Nastavení doby centrifugace: | ano, nastavení po 1 minutě, celková doba centrifugace minimálně od 1 minuty do 60 minut | [...doplní účastník...]
Nastavení akcelerace a decelerace: | ano, po stupních, minimálně 9 stupňů | [...doplní účastník...]
Definování a uložení uživatelských centrifugačních programů: | ano, minimálně 9 programů | [...doplní účastník...]
Zvuková signalizace při ukončení centrifugace: | ano | [...doplní účastník...]
Výkyvný rotor na mikrotitrační a kultivační destičky: | ano, adaptéry na mikrotitrační a kultivační destičky o rozměru destiček včetně víček 86x128 mm (ŠxD) s maximální výškou jedné destičky 16 mm. Rotor musí umět centrifugovat minimálně dvě destičky zároveň. | [...doplní účastník...]
| Požadovaná odstředivá síla rotoru na mikrotitrační a kultivační destičky musí být nastavítelná v max. kroku 100 g do minimálně 2000 g | [...doplní účastník...]
Výkyvný rotor na zkumavky o objemu 10-15 ml: | ano, adaptéry na zkumavky 17x95 mm (ŠxV) v počtu alespoň 6 zkumavek na rotor. Hloubka adaptéru nesmí být větší než 85 mm. | [...doplní účastník...]
| Odstředivá síla u výkyvného rotoru musí být nastavitelná v maximálním kroku 100 g do minimálně 3000 g. | [...doplní účastník...]
Záměna rotorů: | oba požadované rotory musí být v centrifuze snadno vyměnitelné | [...doplní účastník...]
Klíč na výměnu rotoru | ano, součástí dodávky | [...doplní účastník...]
Vnitřek centrifugy: | nerezový, dezinfikovatelný | [...doplní účastník...]
Systém vyrovnávající disbalanci: | ano, nastavitelný | [...doplní účastník...]
Automatická identifikace rotoru: | ano | [...doplní účastník...]
Automatický přepočet otáček rotoru na odstředivou sílu: | ano | [...doplní účastník...]
Stolek nebo stojan pod centrifugu: | ano, výška 750 mm +/- 100 mm se zásuvkou nebo jiným úložným prostorem pro dokumentaci a příslušenství, a manipulačním místem 500 mm +/- 200 mm | [...doplní účastník...]
Nejvýše přípustná hodnota nabídkové ceny v Kč bez DPH | 166000
* Dodavatel uvede ve sloupci "Název / Popis nabízeného parametru" přesnou specifikaci jednotlivých parametrů, příp. pouze "ANO", nelze-li uvést přesnou specifikaci (např. konkrétní hodnotu).