## Příloha č. 4 - Tech. spec.
Příloha č. 4e dokumentace zadávacího řízení
-
Specifikace předmětu plnění pro část 5 veřejné zakázky
TECHNICKÝ PARAMETR | POŽADAVKY ZADAVATELE | NÁZEV / POPIS NABÍZENÉHO PARAMETRU * (doplní účastník)
Chlazená stolní centrifuga s rotory a příslušenstvím
pro účely výuky na Ústavu lékařské biochemie
Označení (model, sériové číslo apod.): |  | [...doplní účastník...]
Technické parametry centrifugy
Typ: | stolní chlazená centrifuga s rotory a adaptéry pro odběrové 2 ml, 15 ml a 50 ml zkumavky | [...doplní účastník...]
Teplotní rozsah: | min. - 20 až + 40 °C, možnost rychlého chlazení | [...doplní účastník...]
Max. RPM: | alespoň 15 000 ot/min | [...doplní účastník...]
Typ rotoru 1: | výkyvný / 8 místný / úhel 45° | [...doplní účastník...]
Max.kapacita výkyvného rotoru 1: | 4 x 100 ml | [...doplní účastník...]
Max.kapacita zkumavek u rotoru 1: | 8 x 50 ml / 8 x 15 ml | [...doplní účastník...]
Redukce/adaptéry do výkyvného rotoru pro 15 ml falkony | 8 ks | [...doplní účastník...]
Typ rotoru 2: | úhlový / 24 místný / úhel 40° | [...doplní účastník...]
Kapacita rotoru 2: | max. 24 x 2 ml | [...doplní účastník...]
Kapacita zkumavek u rotoru 2: | 24x1,5 až 2 ml mikrozkumavky | [...doplní účastník...]
Automatická identifikace rotorů | ano | [...doplní účastník...]
Automatický přepočet otáčet na RCF | ano | [...doplní účastník...]
Blokování uzávěru víka během centrifugace | ano | [...doplní účastník...]
Programová paměť: | min. 9 | [...doplní účastník...]
Detekce nevyváženosti | ano | [...doplní účastník...]
Možnost volby rychlostí rozběhu a brždění: | ano, minimálně výběr z osmi rychlostí | [...doplní účastník...]
Bezúdržbový indukční motor: | ano | [...doplní účastník...]
Mikroprocesorové řízení: | ano | [...doplní účastník...]
Membránová klávesnice: | ano | [...doplní účastník...]
Klíč na výměnu rotoru | ano, součástí dodávky | [...doplní účastník...]
Hmotnost: | max 55 kg | [...doplní účastník...]
Rozměry: | šířka max. 45 cm, hloubka max. 70 cm, výška max. 40 cm | [...doplní účastník...]
Nejvýše přípustná hodnota nabídkové ceny v Kč bez DPH | 171000
* Dodavatel uvede ve sloupci "Název / Popis nabízeného parametru" přesnou specifikaci jednotlivých parametrů, příp. pouze "ANO", nelze-li uvést přesnou specifikaci (např. konkrétní hodnotu).