## Typová stoupačka - Kajetánka
Akce : | REKO A OPRAVA SOC. ZAŘÍZENÍ - KAJETÁNKA I., TYPOVÁ STOUPAČKA | Ing. J. Sýkora JASYPROJEKT
Stupeň PD: | DPS | Čelakovského 1245
Investor: | UK PRAHA, KOLEJE A MENZY, Voršilská 1, 11643 Praha 1 | 272 01 Kladno 2
Část: | D.1.4.1 - ZTI | tel.: 604762907
A/ Zařizovací předměty a vybavení dle písmenného označení - technický popis zařizovacích předmětů a baterií, přesná specifikace viz stavební část projektu
A1 | U - umyvadlo keramické středního standartu bílé bílé s otvorem pro stojánkovou baterii + instalační sada pro umyvadlo + pochromovaný sifon umyvadlový + 2x rohový ventil + stojánková baterie páková umývadlová s keramickou kartuší chromová masivní pro vysokou zátěž se zárukou min. 5 let, vše kompletní včetně montážního příslušenství
A2 | WCkz – WC kombi zadní odpad vodorovný, hluboké splachování, bílé středního standartu s nádržkou s dvojtlačítkem se splachováním 3 a 6 litrů + instalační sada pro WC + sedátko z tvrzeného PVC s poklopem bílé, klouby kovové + rohový ventil s připojovací trubičkou, vše kompletní včetně montážního příslušenství
A3 | S - sprchová vanička smaltovaná samonosná rozměru 900x900mm, hloubka od lemu vaničky k sifonu140mm s protiskluznou úpravou dna vaničky + nohy pro osazení vaničky + baterie sprchová směšovací nástěnná s keramickou kartuší masivní pro vysokou zátěž se zárukou min. 5 let + sprchová sada /tyč, hadice, ruční sprcha/ , vše kompletní včetně montážního příslušenství /sprchová zástěna dle stavební části projektu/