## List1
Příloha č. 2b – Technická specifikace - položkový rozpočet
Veřejná zakázka: EFSA - CDN – Klimatizace II
Klimatizace v místnosti 2404 na budově Sever
Jedná se o dodávku a montáž vnitřní (podstropní) a vnější jednotky klimatizace (na střeše objektu) o chladicím výkonu min. 9,5 kW, topný výkon min. 10 kW, energetická třída min. A+, inventor, hladina akustického výkonu max. 70 dBA, a její propojení na stávající rozvody elektro, chladiva a kondenzátu.
Bude dálo doplněno chladivo R-32 u potrubí CU 16/10 mm celkem délky 14 bm. Součástí bude 3 fázový kabelový ovladač. Bude provedena tlaková zkouška.
označení místnosti | Jednotky klimatizace | soubor | Cena bez DPH /Kč/ | Cena s DPH /Kč/
Místnost č. 2404 v budově SEVER FaF | Dodávka a montáž vnější a vnitřní jednotky včetně napojení na stávající rozvody | 1 | 0 | 0