## Rekapitulace stavby
2012 |  | List obsahuje: |  |  |  |  | 1) Souhrnný list stavby |  |  |  | 2) Rekapitulace objektů | [16 empty] | 2.0 |  |  |  |  | False | False
| optimalizováno pro tisk sestav ve formátu A4 - na výšku | [17 empty] | >> skryté sloupce << | [12 empty] | 0,01 | 21
[32 empty] | 0,01 | 15
| SOUHRNNÝ LIST STAVBY | [18 empty] | v --- níže se nacházejí doplnkové a pomocné údaje k sestavám --- v | [11 empty] | 0,001
|  | Kód: |  |  |  |  | 20161023 | [24 empty] | 0,01
|  | Stavba: |  |  |  |  | UK-stavební práce | [24 empty] | 0,1
|  | JKSO: | [13 empty] | CC-CZ: | [15 empty] | 1
|  | Místo: | [13 empty] | Datum: |  | 23.10.2016 | [13 empty] | 10
100
|  | Objednavatel: | [13 empty] | IČ: |  | 00216208 | [13 empty] | 0,1
|  |  | Univerzita Karlova - Správa budov a zařízení | [12 empty] | DIČ: |  | CZ00216208 | [13 empty] | 0,1
0,1
|  | Zhotovitel: | [13 empty] | IČ: | [15 empty] | 0,1
[16 empty] | DIČ: | [15 empty] | 0,1
False
|  | Projektant: | [13 empty] | IČ: | [15 empty] | False
[16 empty] | DIČ: | [15 empty] | True
0,01
|  | Zpracovatel: | [13 empty] | IČ: | [15 empty] | 0,01
DIČ:
Poznámka:
|  | Náklady z rozpočtů | [13 empty] | 312767.01
|  | Ostatní náklady ze souhrnného listu | [13 empty] | 0
|  | Cena bez DPH | [13 empty] | 312767.01
|  | DPH |  | základní |  |  |  | 21% |  | ze | 312767.01 |  |  |  |  | 65681.07
|  |  |  | snížená |  |  |  | 15% |  | ze | 0 |  |  |  |  | 0
|  |  |  | zákl. přenesená |  |  |  | 21% |  | ze | 0 |  |  |  |  | 0
|  |  |  | sníž. přenesená |  |  |  | 15% |  | ze | 0 |  |  |  |  | 0
|  |  |  | nulová |  |  |  | 0% |  | ze | 0 |  |  |  |  | 0
|  | Cena s DPH | [7 empty] | v |  | CZK |  |  |  | 378448.08
|  | Projektant | [10 empty] | Zpracovatel
|  | Datum a podpis: | [6 empty] | Razítko |  |  |  | Datum a podpis: |  |  |  | Razítko
|  | Objednavatel | [10 empty] | Zhotovitel
|  | Datum a podpis: | [6 empty] | Razítko |  |  |  | Datum a podpis: |  |  |  | Razítko
REKAPITULACE OBJEKTŮ STAVBY
| Kód: | [6 empty] | 20161023
| Stavba: | [6 empty] | UK-stavební práce
| Místo: | [13 empty] | Datum: |  | 23.10.2016
| Objednavatel: | [6 empty] | Univerzita Karlova - Správa budov a zařízení | [6 empty] | Projektant: |  |  |  |  | Informatívní údaje z listů zakázek
| Zhotovitel: | [13 empty] | Zpracovatel:
| Kód |  |  |  | Objekt | [8 empty] | Cena bez DPH [CZK] |  |  |  | Cena s DPH [CZK] |  | z toho Ostat. náklady [CZK] | DPH [CZK] | Normohodiny [h] | DPH základní [CZK] | DPH snížená [CZK] | DPH základní přenesená [CZK] | DPH snížená přenesená [CZK] | Základna DPH základní | Základna DPH snížená | Základna DPH zákl. přenesená | Základna DPH sníž. přenesená | Základna DPH nulová
| 1) Náklady z rozpočtů | [12 empty] | 312767.01 |  |  |  | 378448.08 |  | 0 | 65681.07 | 361.6544 | 65681.07 | 0 | 0 | 0 | 312767.01 | 0 | 0 | 0 | 0 | D | 0 | ###NOIMPORT### | IMPORT | {942334D3-67DF-4AB3-AE70-76941AAD0204} | {00000000-0000-0000-0000-000000000000}
/ |  | A1 |  |  |  | Stavební práce - Stěny a strop | [7 empty] | 66903.92 |  |  |  | 80953.74 |  | 0 | 14049.82 | 126.1819 | 14049.82 | 0 | 0 | 0 | 66903.92 | 0 | 0 | 0 | 0 |  | 1 |  | IMPORT | {A5983989-C676-47CC-A0C9-D6C50A0687FE} | {942334D3-67DF-4AB3-AE70-76941AAD0204}
/ |  | A2 |  |  |  | Stavební práce - Podlahy | [7 empty] | 54036.04 |  |  |  | 65383.61 |  | 0 | 11347.57 | 70.0697 | 11347.57 | 0 | 0 | 0 | 54036.04 | 0 | 0 | 0 | 0 |  | 1 |  | IMPORT | {A82CDCFE-C400-4C05-9A09-A6BF988F0651} | {942334D3-67DF-4AB3-AE70-76941AAD0204}
/ |  | A3 |  |  |  | Stavební práce - Ostatní stavební práce | [7 empty] | 4059.75 |  |  |  | 4912.3 |  | 0 | 852.55 | 8.3458 | 852.55 | 0 | 0 | 0 | 4059.75 | 0 | 0 | 0 | 0 |  | 1 |  | IMPORT | {8F2C1D23-63DC-4297-B93E-CB77B0914475} | {942334D3-67DF-4AB3-AE70-76941AAD0204}
/ |  | A4 |  |  |  | Stavební práce - Úpravy povrchů vnější | [7 empty] | 24102.09 |  |  |  | 29163.53 |  | 0 | 5061.44 | 51.9516 | 5061.44 | 0 | 0 | 0 | 24102.09 | 0 | 0 | 0 | 0 |  | 1 |  | IMPORT | {8B212EF6-5643-4B8F-8EC7-173498DC91F2} | {942334D3-67DF-4AB3-AE70-76941AAD0204}
/ |  | A5 |  |  |  | Stavební práce - Komunikace | [7 empty] | 154029.9 |  |  |  | 186376.18 |  | 0 | 32346.28 | 87.341 | 32346.28 | 0 | 0 | 0 | 154029.9 | 0 | 0 | 0 | 0 |  | 1 |  | IMPORT | {FCA65ED9-AE77-4A05-A51E-BFFB6EF498A3} | {942334D3-67DF-4AB3-AE70-76941AAD0204}
/ |  | B |  |  |  | Zdravotechnika | [7 empty] | 9222.81 |  |  |  | 11159.6 |  | 0 | 1936.79 | 16.8056 | 1936.79 | 0 | 0 | 0 | 9222.81 | 0 | 0 | 0 | 0 |  | 1 |  | IMPORT | {C619558D-C26B-4F58-B54F-C6C50253255A} | {942334D3-67DF-4AB3-AE70-76941AAD0204}
/ |  | C |  |  |  | Elektroinstalace | [7 empty] | 412.5 |  |  |  | 499.13 |  | 0 | 86.63 | 0.95 | 86.63 | 0 | 0 | 0 | 412.5 | 0 | 0 | 0 | 0 |  | 1 |  | IMPORT | {1ED57649-03FE-4FD3-9344-8C1491A07DF6} | {942334D3-67DF-4AB3-AE70-76941AAD0204}
/ |  | D |  |  |  | Ostatní položky | [7 empty] | 0 |  |  |  | 0 |  | 0 | 0 | 0.009 | 0 | 0 | 0 | 0 | 0 | 0 | 0 | 0 | 0 |  | 1 |  | IMPORT | {DEB173F2-F292-4A0C-8A54-A8000A1CD881} | {942334D3-67DF-4AB3-AE70-76941AAD0204}
| 2) Ostatní náklady ze souhrnného listu | [12 empty] | 0 |  |  |  | 0 |  | Procent. zadání [% nákladů rozpočtu] | Zařazení nákladů | DPH | DPH [CZK]
| Celkové náklady za stavbu 1) + 2) | [12 empty] | 312767.01 |  |  |  | 378448.08

## A1 - Stavební práce - Stě...
| List obsahuje: |  | 1) Krycí list rozpočtu |  | 2) Rekapitulace rozpočtu |  |  | 3) Rozpočet |  |  | Zpět na list: | Rekapitulace stavby
optimalizováno pro tisk sestav ve formátu A4 - na výšku | [11 empty] | >> skryté sloupce << | [9 empty] | {A5983989-C676-47CC-A0C9-D6C50A0687FE}
2
KRYCÍ LIST ROZPOČTU | [12 empty] | v --- níže se nacházejí doplnkové a pomocné údaje k sestavám --- v | [8 empty] | False
| Stavba: |  | UK-stavební práce
| Objekt: |  | A1 - Stavební práce - Stěny a strop
| JKSO: | [7 empty] | CC-CZ:
| Místo: | [7 empty] | Datum: |  | 23.10.2016
| Objednavatel: | [7 empty] | IČ: |  | 00216208
|  | Univerzita Karlova - Správa budov a zařízení | [6 empty] | DIČ: |  | CZ00216208
| Zhotovitel: | [7 empty] | IČ:
DIČ:
| Projektant: | [7 empty] | IČ:
DIČ:
| Zpracovatel: | [7 empty] | IČ:
DIČ:
Poznámka:
| Náklady z rozpočtu | [7 empty] | 66903.92
| Ostatní náklady | [7 empty] | 0
| Cena bez DPH | [7 empty] | 66903.92
| DPH | základní | 21% | ze | 66903.92 |  |  |  | 14049.82
|  | snížená | 15% | ze | 0 |  |  |  | 0
|  | zákl. přenesená | 21% | ze | 0 |  |  |  | 0
|  | sníž. přenesená | 15% | ze | 0 |  |  |  | 0
|  | nulová | 0% | ze | 0 |  |  |  | 0
| Cena s DPH |  |  | v | CZK |  |  | 80953.74
| Projektant |  |  |  |  | Zpracovatel
| Datum a podpis: |  |  | Razítko |  | Datum a podpis: |  |  |  | Razítko
| Objednavatel |  |  |  |  | Zhotovitel
| Datum a podpis: |  |  | Razítko |  | Datum a podpis: |  |  |  | Razítko
REKAPITULACE ROZPOČTU
Stavba: |  |  | UK-stavební práce
Objekt: |  |  | A1 - Stavební práce - Stěny a strop
Místo: | [6 empty] | Datum: |  | 23.10.2016
Objednavatel: |  |  | Univerzita Karlova - Správa budov a zařízení |  |  |  | Projektant:
Zhotovitel: | [6 empty] | Zpracovatel:
Kód - Popis | [9 empty] | Cena celkem [CZK]
1) Náklady z rozpočtu | [9 empty] | 66903.92 | [12 empty] | -1
| HSV - Práce a dodávky HSV | [8 empty] | 24224.59
| 3 - Svislé a kompletní konstrukce | [8 empty] | 2356
| 6 - Úpravy povrchů, podlahy a osazování výplní | [8 empty] | 20908.4
| 9 - Ostatní konstrukce a práce, bourání | [8 empty] | 685.35
| 998 - Přesun hmot | [8 empty] | 274.84
| PSV - Práce a dodávky PSV | [8 empty] | 42679.33
| 763 - Konstrukce suché výstavby | [8 empty] | 11989.28
| 771 - Podlahy z dlaždic | [8 empty] | 12249.52
| 781 - Dokončovací práce - obklady | [8 empty] | 10865.53
| 784 - Dokončovací práce - malby a tapety | [8 empty] | 7575
2) Ostatní náklady | [9 empty] | 0 |  |  |  | DPH
Celkové náklady za stavbu 1) + 2) | [7 empty] | 66903.92
ROZPOČET
Stavba: |  |  | UK-stavební práce
Objekt: |  |  | A1 - Stavební práce - Stěny a strop
Místo: | [6 empty] | Datum: |  | 23.10.2016
Objednavatel: |  |  | Univerzita Karlova - Správa budov a zařízení |  |  |  | Projektant:
Zhotovitel: | [6 empty] | Zpracovatel:
PČ | Typ | Kód | Popis |  |  | MJ | Množství | J.cena [CZK] |  | Cena celkem [CZK] |  |  | Poznámka | DPH | J. Nh [h] | Nh celkem [h] | J. hmotnost [t] | Hmotnost celkem [t] | J. suť [t] | Suť Celkem [t]
Náklady z rozpočtu | [9 empty] | 66903.92 | [5 empty] | 126.1819 |  | 2.6672 |  | 2.0883 |  | D | -1 | [7 empty] | 66903.92
| HSV - Práce a dodávky HSV | [8 empty] | 24224.59 | [5 empty] | 59.0558 |  | 1.0449 |  | 0.913 | 1 | D | 0 | ROZPOCET | [6 empty] | 24224.59
| 3 - Svislé a kompletní konstrukce | [8 empty] | 2356 | [5 empty] | 1.752 |  | 0.2934 |  | 0 | 1 | D | 1 | ROZPOCET | [6 empty] | 2356
7 | K | 31712R | Dodávka a montáž překladů z 2 ks U profilu č. 10 dl. 1200 mm |  |  | kus | 2 | 400 |  | 800 |  |  |  | základní | 0.269 | 0.538 | 0.04458 | 0.08916 | 0 | 0 | 4 | K | 2 | ROZPOCET | 800 | 0 | 0 | 0 | 0 | 1 | 800 | 4 | -389979028
|  |  | Do příčky tl. 150 mm (2 ks) | [18 empty] | P | 2
9 | K | 340239235 | Zazdívka otvorů pl do 4 m2 v příčkách nebo stěnách z příčkovek Ytong tl 150 mm |  |  | m2 | 2 | 778 |  | 1556 |  |  |  | základní | 0.607 | 1.214 | 0.10212 | 0.20424 | 0 | 0 | 4 | K | 2 | ROZPOCET | 1556 | 0 | 0 | 0 | 0 | 1 | 1556 | 4 | -1400550513
| 6 - Úpravy povrchů, podlahy a osazování výplní | [8 empty] | 20908.4 | [5 empty] | 54.183 |  | 0.75146 |  | 0 | 1 | D | 1 | ROZPOCET | [6 empty] | 20908.4
12 | K | 611131121 | Penetrace akrylát-silikonová vnitřních stropů nanášená ručně |  |  | m2 | 250 | 52.9 |  | 13225 |  |  |  | základní | 0.148 | 37 | 0.00026 | 0.065 | 0 | 0 | 4 | K | 2 | ROZPOCET | 13225 | 0 | 0 | 0 | 0 | 1 | 13225 | 4 | -381886675
|  |  | Penetrace stěn a stropů pod následnou malbu | [18 empty] | P | 2
11 | K | 612135001 | Vyrovnání podkladu vnitřních stěn maltou vápenocementovou tl do 10 mm |  |  | m2 | 25 | 195 |  | 4875 |  |  |  | základní | 0.474 | 11.85 | 0.02048 | 0.512 | 0 | 0 | 4 | K | 2 | ROZPOCET | 4875 | 0 | 0 | 0 | 0 | 1 | 4875 | 4 | -1499520735
|  |  | Vyspravení stávajících stěn a stropů (odhad 10 % z celkové plochy pro malbu) | [18 empty] | P | 2
9 | K | 612142001 | Potažení vnitřních stěn sklovláknitým pletivem vtlačeným do tenkovrstvé hmoty |  |  | m2 | 2 | 161 |  | 322 |  |  |  | základní | 0.36 | 0.72 | 0.00489 | 0.00978 | 0 | 0 | 4 | K | 2 | ROZPOCET | 322 | 0 | 0 | 0 | 0 | 1 | 322 | 4 | -2120598176
|  |  | Zazděné otvory tvarovkami Ytong tl. 150 mm | [18 empty] | P | 2
9 | K | 612311131 | Potažení vnitřních stěn vápenným štukem tloušťky do 3 mm |  |  | m2 | 2 | 95.7 |  | 191.4 |  |  |  | základní | 0.272 | 0.544 | 0.003 | 0.006 | 0 | 0 | 4 | K | 2 | ROZPOCET | 191.4 | 0 | 0 | 0 | 0 | 1 | 191.4 | 4 | 658907209
|  |  | Zazděné otvory tvarovkami Ytong tl. 150 mm | [18 empty] | P | 2
3 | K | 612321121 | Vápenocementová omítka hladká jednovrstvá vnitřních stěn nanášená ručně |  |  | m2 | 8.5 | 170 |  | 1445 |  |  |  | základní | 0.39 | 3.315 | 0.0154 | 0.1309 | 0 | 0 | 4 | K | 2 | ROZPOCET | 1445 | 0 | 0 | 0 | 0 | 1 | 1445 | 4 | -1707537237
|  |  | Vyspravení podkladu pro nový obklad - jádrová omítka | [18 empty] | P | 2
8 | K | 642942111 | Osazování zárubní nebo rámů dveřních kovových do 2,5 m2 na MC |  |  | kus | 1 | 210 |  | 210 |  |  |  | základní | 0.754 | 0.754 | 0.01698 | 0.01698 | 0 | 0 | 4 | K | 2 | ROZPOCET | 210 | 0 | 0 | 0 | 0 | 1 | 210 | 4 | -2111391767
|  |  | Montáž zárubní do nově vybouraného otvoru včetně zednického začištění | [18 empty] | P | 2
8 | M | 553311130 | zárubeň ocelová pro běžné zdění H 110 600 L/P |  |  | kus | 1 | 640 |  | 640 |  |  |  | základní | 0 | 0 | 0.0108 | 0.0108 | 0 | 0 | 8 | M | 2 | ROZPOCET | 640 | 0 | 0 | 0 | 0 | 1 | 640 | 4 | 301278112
| 9 - Ostatní konstrukce a práce, bourání | [8 empty] | 685.35 | [5 empty] | 2.778 |  | 0 |  | 0.913 | 1 | D | 1 | ROZPOCET | [6 empty] | 685.35
7 | K | 962031133 | Bourání příček z cihel pálených na MVC tl do 150 mm |  |  | m2 | 2 | 89.8 |  | 179.6 |  |  |  | základní | 0.284 | 0.568 | 0 | 0 | 0.261 | 0.522 | 4 | K | 2 | ROZPOCET | 179.6 | 0 | 0 | 0 | 0 | 1 | 179.6 | 4 | 26275524
|  |  | Bourání otvoru do příčky tl. 150 mm | [18 empty] | P | 2
3 | K | 978013191 | Otlučení vnitřní vápenné nebo vápenocementové omítky stěn stěn v rozsahu do 100 % |  |  | m2 | 8.5 | 59.5 |  | 505.75 |  |  |  | základní | 0.26 | 2.21 | 0 | 0 | 0.046 | 0.391 | 4 | K | 2 | ROZPOCET | 505.75 | 0 | 0 | 0 | 0 | 1 | 505.75 | 4 | 1208899248
|  |  | Vyspravení podkladu pro nový obklad | [18 empty] | P | 2
| 998 - Přesun hmot | [8 empty] | 274.84 | [5 empty] | 0.34276 |  | 0 |  | 0 | 1 | D | 1 | ROZPOCET | [6 empty] | 274.84
1 | K | 998011003 | Přesun hmot pro budovy zděné v do 24 m |  |  | t | 1.045 | 263 |  | 274.84 |  |  |  | základní | 0.328 | 0.34276 | 0 | 0 | 0 | 0 | 4 | K | 2 | ROZPOCET | 274.84 | 0 | 0 | 0 | 0 | 1 | 274.84 | 4 | 1943060345
| PSV - Práce a dodávky PSV | [8 empty] | 42679.33 | [5 empty] | 67.1261 |  | 1.6223 |  | 1.1753 | 2 | D | 0 | ROZPOCET | [6 empty] | 42679.33
| 763 - Konstrukce suché výstavby | [8 empty] | 11989.28 | [5 empty] | 16.6787 |  | 0.40565 |  | 0 | 2 | D | 1 | ROZPOCET | [6 empty] | 11989.28
10 | K | 763111314x | SDK příčka tl 100 mm W 111 s izolací včetně konstrukce |  |  | m2 | 16.2 | 708 |  | 11469.6 |  |  |  | základní | 0.999 | 16.1838 | 0.02504 | 0.40565 | 0 | 0 | 16 | K | 2 | ROZPOCET | 11469.6 | 0 | 0 | 0 | 0 | 1 | 11469.6 | 16 | -1176099383
|  |  | dokončení pro výmalbu | [18 empty] | P | 2
1 | K | 998763102 | Přesun hmot tonážní pro dřevostavby v objektech v do 24 m |  |  | t | 0.406 | 1280 |  | 519.68 |  |  |  | základní | 1.219 | 0.49491 | 0 | 0 | 0 | 0 | 16 | K | 2 | ROZPOCET | 519.68 | 0 | 0 | 0 | 0 | 1 | 519.68 | 16 | -1964722798
| 771 - Podlahy z dlaždic | [8 empty] | 12249.52 | [5 empty] | 18.0505 |  | 0.56432 |  | 0.70694 | 2 | D | 1 | ROZPOCET | [6 empty] | 12249.52
6 | K | 771571121 | Montáž podlah z keramických dlaždic režných hladkých do malty do 100ks/m2 |  |  | m2 | 8.5 | 517 |  | 4394.5 |  |  |  | základní | 1.369 | 11.6365 | 0.03867 | 0.3287 | 0 | 0 | 16 | K | 2 | ROZPOCET | 4394.5 | 0 | 0 | 0 | 0 | 1 | 4394.5 | 16 | 629814338
|  |  | Včetně spárování, silikonování, ukončení lištou | [18 empty] | P | 2
6 | M | 5976111R | dlaždice keramické RAKO TAURUS 100 x 100 mm |  |  | m2 | 9.35 | 514 |  | 4805.9 |  |  |  | základní | 0 | 0 | 0.0182 | 0.17017 | 0 | 0 | 32 | M | 2 | ROZPOCET | 4805.9 | 0 | 0 | 0 | 0 | 1 | 4805.9 | 16 | -1545357045
2 | K | 771571810 | Demontáž podlah z dlaždic keramických kladených do malty |  |  | m2 | 8.5 | 98.8 |  | 839.8 |  |  |  | základní | 0.368 | 3.128 | 0 | 0 | 0.08317 | 0.70694 | 16 | K | 2 | ROZPOCET | 839.8 | 0 | 0 | 0 | 0 | 1 | 839.8 | 16 | -987679931
4 | K | 771990112 | Vyrovnání podkladu samonivelační stěrkou tl 4 mm pevnosti 30 Mpa |  |  | m2 | 8.5 | 229 |  | 1946.5 |  |  |  | základní | 0.3 | 2.55 | 0.0077 | 0.06545 | 0 | 0 | 16 | K | 2 | ROZPOCET | 1946.5 | 0 | 0 | 0 | 0 | 1 | 1946.5 | 16 | 1696674966
|  |  | Vyspravení podkladu pod novou dlažbu | [18 empty] | P | 2
1 | K | 998771103 | Přesun hmot tonážní pro podlahy z dlaždic v objektech v do 24 m |  |  | t | 0.564 | 466 |  | 262.82 |  |  |  | základní | 1.305 | 0.73602 | 0 | 0 | 0 | 0 | 16 | K | 2 | ROZPOCET | 262.82 | 0 | 0 | 0 | 0 | 1 | 262.82 | 16 | 1065881738
| 781 - Dokončovací práce - obklady | [8 empty] | 10865.53 | [5 empty] | 16.3969 |  | 0.57987 |  | 0.46835 | 2 | D | 1 | ROZPOCET | [6 empty] | 10865.53
1 | K | 781411810 | Demontáž obkladů z obkladaček pórovinových kladených do malty |  |  | m2 | 8.5 | 74.1 |  | 629.85 |  |  |  | základní | 0.276 | 2.346 | 0 | 0 | 0.0551 | 0.46835 | 16 | K | 2 | ROZPOCET | 629.85 | 0 | 0 | 0 | 0 | 1 | 629.85 | 16 | 1198061981
5 | K | 781471119 | Montáž obkladů vnitřních keramických hladkých do 85 ks/m2 kladených do malty |  |  | m2 | 8.5 | 607 |  | 5159.5 |  |  |  | základní | 1.564 | 13.294 | 0.0482 | 0.4097 | 0 | 0 | 16 | K | 2 | ROZPOCET | 5159.5 | 0 | 0 | 0 | 0 | 1 | 5159.5 | 16 | -1664546348
|  |  | Včetně spárování, silikonování, ukončení lištou | [18 empty] | P | 2
5 | M | 597611R | dlaždice keramické RAKO - 100 x 100 Color One |  |  | m2 | 9.35 | 514 |  | 4805.9 |  |  |  | základní | 0 | 0 | 0.0182 | 0.17017 | 0 | 0 | 32 | M | 2 | ROZPOCET | 4805.9 | 0 | 0 | 0 | 0 | 1 | 4805.9 | 16 | -1096039972
1 | K | 998781103 | Přesun hmot tonážní pro obklady keramické v objektech v do 24 m |  |  | t | 0.58 | 466 |  | 270.28 |  |  |  | základní | 1.305 | 0.7569 | 0 | 0 | 0 | 0 | 16 | K | 2 | ROZPOCET | 270.28 | 0 | 0 | 0 | 0 | 1 | 270.28 | 16 | 1905410508
| 784 - Dokončovací práce - malby a tapety | [8 empty] | 7575 | [5 empty] | 16 |  | 0.0725 |  | 0 | 2 | D | 1 | ROZPOCET | [6 empty] | 7575
13 | K | 784221101 | Dvojnásobné bílé malby ze směsí za sucha dobře otěruvzdorných v místnostech do 3,80 m |  |  | m2 | 250 | 30.3 |  | 7575 |  |  |  | základní | 0.064 | 16 | 0.00029 | 0.0725 | 0 | 0 | 16 | K | 2 | ROZPOCET | 7575 | 0 | 0 | 0 | 0 | 1 | 7575 | 16 | 715216981
|  |  | Např. Primalex Plus - 2x | [18 empty] | P | 2

## A2 - Stavební práce - Pod...
| List obsahuje: |  | 1) Krycí list rozpočtu |  | 2) Rekapitulace rozpočtu |  |  | 3) Rozpočet |  |  | Zpět na list: | Rekapitulace stavby
optimalizováno pro tisk sestav ve formátu A4 - na výšku | [11 empty] | >> skryté sloupce << | [9 empty] | {A82CDCFE-C400-4C05-9A09-A6BF988F0651}
2
KRYCÍ LIST ROZPOČTU | [12 empty] | v --- níže se nacházejí doplnkové a pomocné údaje k sestavám --- v | [8 empty] | False
| Stavba: |  | UK-stavební práce
| Objekt: |  | A2 - Stavební práce - Podlahy
| JKSO: | [7 empty] | CC-CZ:
| Místo: | [7 empty] | Datum: |  | 23.10.2016
| Objednavatel: | [7 empty] | IČ: |  | 00216208
|  | Univerzita Karlova - Správa budov a zařízení | [6 empty] | DIČ: |  | CZ00216208
| Zhotovitel: | [7 empty] | IČ:
DIČ:
| Projektant: | [7 empty] | IČ:
DIČ:
| Zpracovatel: | [7 empty] | IČ:
DIČ:
Poznámka:
| Náklady z rozpočtu | [7 empty] | 54036.04
| Ostatní náklady | [7 empty] | 0
| Cena bez DPH | [7 empty] | 54036.04
| DPH | základní | 21% | ze | 54036.04 |  |  |  | 11347.57
|  | snížená | 15% | ze | 0 |  |  |  | 0
|  | zákl. přenesená | 21% | ze | 0 |  |  |  | 0
|  | sníž. přenesená | 15% | ze | 0 |  |  |  | 0
|  | nulová | 0% | ze | 0 |  |  |  | 0
| Cena s DPH |  |  | v | CZK |  |  | 65383.61
| Projektant |  |  |  |  | Zpracovatel
| Datum a podpis: |  |  | Razítko |  | Datum a podpis: |  |  |  | Razítko
| Objednavatel |  |  |  |  | Zhotovitel
| Datum a podpis: |  |  | Razítko |  | Datum a podpis: |  |  |  | Razítko
REKAPITULACE ROZPOČTU
Stavba: |  |  | UK-stavební práce
Objekt: |  |  | A2 - Stavební práce - Podlahy
Místo: | [6 empty] | Datum: |  | 23.10.2016
Objednavatel: |  |  | Univerzita Karlova - Správa budov a zařízení |  |  |  | Projektant:
Zhotovitel: | [6 empty] | Zpracovatel:
Kód - Popis | [9 empty] | Cena celkem [CZK]
1) Náklady z rozpočtu | [9 empty] | 54036.04 | [12 empty] | -1
| HSV - Práce a dodávky HSV | [8 empty] | 4640.4
| 6 - Úpravy povrchů, podlahy a osazování výplní | [8 empty] | 4640.4
| PSV - Práce a dodávky PSV | [8 empty] | 49395.64
| 771 - Podlahy z dlaždic | [8 empty] | 15816.18
| 775 - Podlahy skládané | [8 empty] | 6968.47
| 776 - Podlahy povlakové | [8 empty] | 26610.99
2) Ostatní náklady | [9 empty] | 0 |  |  |  | DPH
Celkové náklady za stavbu 1) + 2) | [7 empty] | 54036.04
ROZPOČET
Stavba: |  |  | UK-stavební práce
Objekt: |  |  | A2 - Stavební práce - Podlahy
Místo: | [6 empty] | Datum: |  | 23.10.2016
Objednavatel: |  |  | Univerzita Karlova - Správa budov a zařízení |  |  |  | Projektant:
Zhotovitel: | [6 empty] | Zpracovatel:
PČ | Typ | Kód | Popis |  |  | MJ | Množství | J.cena [CZK] |  | Cena celkem [CZK] |  |  | Poznámka | DPH | J. Nh [h] | Nh celkem [h] | J. hmotnost [t] | Hmotnost celkem [t] | J. suť [t] | Suť Celkem [t]
Náklady z rozpočtu | [9 empty] | 54036.04 | [5 empty] | 70.0697 |  | 0.69971 |  | 0.17 |  | D | -1 | [7 empty] | 54036.04
| HSV - Práce a dodávky HSV | [8 empty] | 4640.4 | [5 empty] | 9.371 |  | 0.00126 |  | 0 | 1 | D | 0 | ROZPOCET | [6 empty] | 4640.4
| 6 - Úpravy povrchů, podlahy a osazování výplní | [8 empty] | 4640.4 | [5 empty] | 9.371 |  | 0.00126 |  | 0 | 1 | D | 1 | ROZPOCET | [6 empty] | 4640.4
15 | K | 633811111 | Broušení nerovností betonových podlah do 2 mm - stržení šlemu |  |  | m2 | 68 | 52.8 |  | 3590.4 |  |  |  | základní | 0.127 | 8.636 | 0 | 0 | 0 | 0 | 4 | K | 2 | ROZPOCET | 3590.4 | 0 | 0 | 0 | 0 | 1 | 3590.4 | 4 | -1042191006
|  |  | Zbroušení stávajícího podkladu | [18 empty] | P | 2
20 | K | 634111113 | Obvodová dilatace pružnou těsnicí páskou v 80 mm mezi stěnou a mazaninou |  |  | m | 21 | 50 |  | 1050 |  |  |  | základní | 0.035 | 0.735 | 6e-05 | 0.00126 | 0 | 0 | 4 | K | 2 | ROZPOCET | 1050 | 0 | 0 | 0 | 0 | 1 | 1050 | 4 | 1867454072
|  |  | např. Egger 22x40x2400 mm | [18 empty] | P | 2
| PSV - Práce a dodávky PSV | [8 empty] | 49395.64 | [5 empty] | 60.6987 |  | 0.69845 |  | 0.17 | 2 | D | 0 | ROZPOCET | [6 empty] | 49395.64
| 771 - Podlahy z dlaždic | [8 empty] | 15816.18 | [5 empty] | 21.0838 |  | 0.5236 |  | 0 | 2 | D | 1 | ROZPOCET | [6 empty] | 15816.18
16 | K | 771990112 | Vyrovnání podkladu samonivelační stěrkou tl 4 mm pevnosti 30 Mpa |  |  | m2 | 68 | 229 |  | 15572 |  |  |  | základní | 0.3 | 20.4 | 0.0077 | 0.5236 | 0 | 0 | 16 | K | 2 | ROZPOCET | 15572 | 0 | 0 | 0 | 0 | 1 | 15572 | 16 | 2063492983
|  |  | Tvrdá samonivelační stěrka tl. cca 3 mm | [18 empty] | P | 2
1 | K | 998771103 | Přesun hmot tonážní pro podlahy z dlaždic v objektech v do 24 m |  |  | t | 0.524 | 466 |  | 244.18 |  |  |  | základní | 1.305 | 0.68382 | 0 | 0 | 0 | 0 | 4 | K | 2 | ROZPOCET | 244.18 | 0 | 0 | 0 | 0 | 1 | 244.18 | 4 | 1882350948
| 775 - Podlahy skládané | [8 empty] | 6968.47 | [5 empty] | 15.5711 |  | 0.023312 |  | 0 | 2 | D | 1 | ROZPOCET | [6 empty] | 6968.47
23 | K | 775429121 | Montáž podlahové lišty přechodové připevněné vruty |  |  | m | 1.25 | 43.8 |  | 54.75 |  |  |  | základní | 0.12 | 0.15 | 4e-05 | 5e-05 | 0 | 0 | 16 | K | 2 | ROZPOCET | 54.75 | 0 | 0 | 0 | 0 | 1 | 54.75 | 16 | 292569396
23 | M | 5534311R | Kovová přechodová lišta 1, 25 m |  |  | m | 1.25 | 183 |  | 228.75 |  |  |  | základní | 0 | 0 | 0.00017 | 0.0002125 | 0 | 0 | 32 | M | 2 | ROZPOCET | 228.75 | 0 | 0 | 0 | 0 | 1 | 228.75 | 16 | 556259810
18 | K | 7755411R | Dodávka a montáž podlah plovoucích z lamel dýhovaných a laminovaných lepených v drážce š dílce do 150 mm včetně materiálu |  |  | m2 | 25 | 214 |  | 5350 |  |  |  | základní | 0.575 | 14.375 | 0.00013 | 0.00325 | 0 | 0 | 16 | K | 2 | ROZPOCET | 5350 | 0 | 0 | 0 | 0 | 1 | 5350 | 16 | 1583678329
|  |  | Pokládka laminátové plovoucí podlahy (např. Egger DPR Vivo) včetně materiálu | [18 empty] | P | 2
19 | K | 775591191 | Montáž podložky vyrovnávací a tlumící pro plovoucí podlahy |  |  | m2 | 22 | 13.6 |  | 299.2 |  |  |  | základní | 0.045 | 0.99 | 0 | 0 | 0 | 0 | 16 | K | 2 | ROZPOCET | 299.2 | 0 | 0 | 0 | 0 | 1 | 299.2 | 16 | -1200766181
19 | M | 6115535R | podložka pro kročejový útlum BENEFLOOR PERFORMANCE PLUS tl. 6 mm |  |  | m2 | 22 | 46.2 |  | 1016.4 |  |  |  | základní | 0 | 0 | 0.0009 | 0.0198 | 0 | 0 | 32 | M | 2 | ROZPOCET | 1016.4 | 0 | 0 | 0 | 0 | 1 | 1016.4 | 16 | 982388810
|  |  | Podložka pod plovoucí podlahu např. Adipan 5,5 mm | [18 empty] | P | 2
1 | K | 998775103 | Přesun hmot tonážní pro podlahy dřevěné v objektech v do 24 m |  |  | t | 0.023 | 842 |  | 19.37 |  |  |  | základní | 2.44 | 0.05612 | 0 | 0 | 0 | 0 | 16 | K | 2 | ROZPOCET | 19.37 | 0 | 0 | 0 | 0 | 1 | 19.37 | 16 | -761232840
| 776 - Podlahy povlakové | [8 empty] | 26610.99 | [5 empty] | 24.0437 |  | 0.15153 |  | 0.17 | 2 | D | 1 | ROZPOCET | [6 empty] | 26610.99
14 | K | 776201811 | Demontáž lepených povlakových podlah bez podložky ručně |  |  | m2 | 68 | 38.2 |  | 2597.6 |  |  |  | základní | 0.105 | 7.14 | 0 | 0 | 0.0025 | 0.17 | 16 | K | 2 | ROZPOCET | 2597.6 | 0 | 0 | 0 | 0 | 1 | 2597.6 | 16 | 1568749019
|  |  | Stržení stávajícího PVC | [18 empty] | P | 2
21 | K | 776221111 | Lepení pásů z PVC standardním lepidlem |  |  | m2 | 22.8 | 107 |  | 2439.6 |  |  |  | základní | 0.233 | 5.3124 | 0.0003 | 0.00684 | 0 | 0 | 16 | K | 2 | ROZPOCET | 2439.6 | 0 | 0 | 0 | 0 | 1 | 2439.6 | 16 | -554620104
|  |  | Pokládka PVC do tl. 2,5 mm | [18 empty] | P | 2
21 | M | 284110R | PVC heterogenní zátěžové do tl. 2,5 mm |  |  | m2 | 25.08 | 528 |  | 13242.24 |  |  |  | základní | 0 | 0 | 0.00287 | 0.07198 | 0 | 0 | 32 | M | 2 | ROZPOCET | 13242.24 | 0 | 0 | 0 | 0 | 1 | 13242.24 | 16 | -538318524
17 | K | 7763R | Pokládka koberce vč. soklu |  |  | m | 23 | 79.4 |  | 1826.2 |  |  |  | základní | 0.167 | 3.841 | 0.00012 | 0.00276 | 0 | 0 | 16 | K | 2 | ROZPOCET | 1826.2 | 0 | 0 | 0 | 0 | 1 | 1826.2 | 16 | 2121406510
17 | M | 6975100R | koberec zátěžový-vysoká zátěž smyčka, 1500 g/m2 |  |  | m2 | 25.3 | 225 |  | 5692.5 |  |  |  | základní | 0 | 0 | 0.00235 | 0.059455 | 0 | 0 | 32 | M | 2 | ROZPOCET | 5692.5 | 0 | 0 | 0 | 0 | 1 | 5692.5 | 16 | -1284816975
|  |  | Dodávka + montáž do ceny 500 kč/m2 (vč. soklové části) | [18 empty] | P | 2
22 | K | 776521R | Dodávka a montáž PVC soklu vč. materiálu |  |  | m | 21 | 36 |  | 756 |  |  |  | základní | 0.361 | 7.581 | 0.0005 | 0.0105 | 0 | 0 | 16 | K | 2 | ROZPOCET | 756 | 0 | 0 | 0 | 0 | 1 | 756 | 16 | 498906088
|  |  | včetně materiálu | [18 empty] | P | 2
1 | K | 998776103 | Přesun hmot tonážní pro podlahy povlakové v objektech v do 24 m |  |  | t | 0.152 | 374 |  | 56.85 |  |  |  | základní | 1.114 | 0.16933 | 0 | 0 | 0 | 0 | 16 | K | 2 | ROZPOCET | 56.85 | 0 | 0 | 0 | 0 | 1 | 56.85 | 16 | 834516763

## A3 - Stavební práce - Ost...
| List obsahuje: |  | 1) Krycí list rozpočtu |  | 2) Rekapitulace rozpočtu |  |  | 3) Rozpočet |  |  | Zpět na list: | Rekapitulace stavby
optimalizováno pro tisk sestav ve formátu A4 - na výšku | [11 empty] | >> skryté sloupce << | [9 empty] | {8F2C1D23-63DC-4297-B93E-CB77B0914475}
2
KRYCÍ LIST ROZPOČTU | [12 empty] | v --- níže se nacházejí doplnkové a pomocné údaje k sestavám --- v | [8 empty] | False
| Stavba: |  | UK-stavební práce
| Objekt: |  | A3 - Stavební práce - Ostatní stavební práce
| JKSO: | [7 empty] | CC-CZ:
| Místo: | [7 empty] | Datum: |  | 23.10.2016
| Objednavatel: | [7 empty] | IČ: |  | 00216208
|  | Univerzita Karlova - Správa budov a zařízení | [6 empty] | DIČ: |  | CZ00216208
| Zhotovitel: | [7 empty] | IČ:
DIČ:
| Projektant: | [7 empty] | IČ:
DIČ:
| Zpracovatel: | [7 empty] | IČ:
DIČ:
Poznámka:
| Náklady z rozpočtu | [7 empty] | 4059.75
| Ostatní náklady | [7 empty] | 0
| Cena bez DPH | [7 empty] | 4059.75
| DPH | základní | 21% | ze | 4059.75 |  |  |  | 852.55
|  | snížená | 15% | ze | 0 |  |  |  | 0
|  | zákl. přenesená | 21% | ze | 0 |  |  |  | 0
|  | sníž. přenesená | 15% | ze | 0 |  |  |  | 0
|  | nulová | 0% | ze | 0 |  |  |  | 0
| Cena s DPH |  |  | v | CZK |  |  | 4912.3
| Projektant |  |  |  |  | Zpracovatel
| Datum a podpis: |  |  | Razítko |  | Datum a podpis: |  |  |  | Razítko
| Objednavatel |  |  |  |  | Zhotovitel
| Datum a podpis: |  |  | Razítko |  | Datum a podpis: |  |  |  | Razítko
REKAPITULACE ROZPOČTU
Stavba: |  |  | UK-stavební práce
Objekt: |  |  | A3 - Stavební práce - Ostatní stavební práce
Místo: | [6 empty] | Datum: |  | 23.10.2016
Objednavatel: |  |  | Univerzita Karlova - Správa budov a zařízení |  |  |  | Projektant:
Zhotovitel: | [6 empty] | Zpracovatel:
Kód - Popis | [9 empty] | Cena celkem [CZK]
1) Náklady z rozpočtu | [9 empty] | 4059.75 | [12 empty] | -1
| PSV - Práce a dodávky PSV | [8 empty] | 4059.75
| 783 - Dokončovací práce - nátěry | [8 empty] | 4008.23
| 789 - Povrchové úpravy ocelových konstrukcí a technologických zařízení | [8 empty] | 51.52
2) Ostatní náklady | [9 empty] | 0 |  |  |  | DPH
Celkové náklady za stavbu 1) + 2) | [7 empty] | 4059.75
ROZPOČET
Stavba: |  |  | UK-stavební práce
Objekt: |  |  | A3 - Stavební práce - Ostatní stavební práce
Místo: | [6 empty] | Datum: |  | 23.10.2016
Objednavatel: |  |  | Univerzita Karlova - Správa budov a zařízení |  |  |  | Projektant:
Zhotovitel: | [6 empty] | Zpracovatel:
PČ | Typ | Kód | Popis |  |  | MJ | Množství | J.cena [CZK] |  | Cena celkem [CZK] |  |  | Poznámka | DPH | J. Nh [h] | Nh celkem [h] | J. hmotnost [t] | Hmotnost celkem [t] | J. suť [t] | Suť Celkem [t]
Náklady z rozpočtu | [9 empty] | 4059.75 | [5 empty] | 8.3458 |  | 0.0064718 |  | 0 |  | D | -1 | [10 empty] | 4059.75
| PSV - Práce a dodávky PSV | [8 empty] | 4059.75 | [5 empty] | 8.3458 |  | 0.0064718 |  | 0 | 2 | D | 0 |  |  |  | ROZPOCET | [6 empty] | 4059.75
| 783 - Dokončovací práce - nátěry | [8 empty] | 4008.23 | [5 empty] | 8.1756 |  | 0.0064718 |  | 0 | 2 | D | 1 |  |  |  | ROZPOCET | [6 empty] | 4008.23
24 | K | 783125230 | Nátěry syntetické OK lehkých "C" barva standardní jednonásobné a 2x email |  |  | m2 | 2.3 | 146 |  | 335.8 |  |  |  | základní | 0.231 | 0.5313 | 0.00046 | 0.001058 | 0 | 0 | 16 | K | 2 |  |  |  | ROZPOCET | 335.8 | 0 | 0 | 0 | 0 | 1 | 335.8 | 16 | 2025731693
|  |  | Nátěr stávajících zárubní včetně obroušení (přebroušení, 1x základní nátěr, 2x vrchní nátěr) | [18 empty] | P | 2
25 | K | 783314340 | Nátěry olejové otopných těles litinových radiátorů dvojnásobné 2x email a základní |  |  | m2 | 1.6 | 242 |  | 387.2 |  |  |  | základní | 0.39 | 0.624 | 0.00084 | 0.001344 | 0 | 0 | 16 | K | 2 |  |  |  | ROZPOCET | 387.2 | 0 | 0 | 0 | 0 | 1 | 387.2 | 16 | -720058550
|  |  | Obroušení stávajícího nátěru, 1xzákladní nátěr, 2xvrchní nátěr | [18 empty] | P | 2
26 | K | 783601811 | Odstranění nátěrů z dřevěných oken, portálů a výkladců oškrabáním s obroušením |  |  | m2 | 10.71 | 9.45 |  | 101.21 |  |  |  | základní | 0.033 | 0.35343 | 0 | 0 | 0 | 0 | 16 | K | 2 |  |  |  | ROZPOCET | 101.21 | 0 | 0 | 0 | 0 | 1 | 101.21 | 16 | -308244311
|  |  | opálení starého nátěru (přebroušení) okna, oprava kytování, tmelení | [18 empty] | P | 2
|  |  | (1,05*1,7)*6 |  |  |  | 10.71 | [14 empty] | VV | 2 | 2 | -1 | 1 | ROZPOCET
27 | K | 7836018R | Oprava nátěru parapetů (přebroušení, odmaštění, tmelení, 2x zákl.nátěr, 2x vrchní nátěr) |  |  | kus | 6 | 9.45 |  | 56.7 |  |  |  | základní | 0.033 | 0.198 | 0 | 0 | 0 | 0 | 16 | K | 2 |  |  |  | ROZPOCET | 56.7 | 0 | 0 | 0 | 0 | 1 | 56.7 | 16 | -806371035
26 | K | 7836211R | Nátěry truhlářských konstrukcí 1x základní nátěr, 2x vrchní nátěr |  |  | m2 | 10.71 | 292 |  | 3127.32 |  |  |  | základní | 0.604 | 6.4688 | 0.00038 | 0.0040698 | 0 | 0 | 16 | K | 2 |  |  |  | ROZPOCET | 3127.32 | 0 | 0 | 0 | 0 | 1 | 3127.32 | 16 | -804499646
|  |  | Nátěr okna (1050x1700mm), 6ks | [18 empty] | P | 2
| 789 - Povrchové úpravy ocelových konstrukcí a technologických zařízení | [8 empty] | 51.52 | [5 empty] | 0.1702 |  | 0 |  | 0 | 2 | D | 1 |  |  |  | ROZPOCET | [6 empty] | 51.52
24 | K | 789121240 | Odmaštění ocelových konstrukcí třídy I |  |  | m2 | 2.3 | 22.4 |  | 51.52 |  |  |  | základní | 0.074 | 0.1702 | 0 | 0 | 0 | 0 | 16 | K | 2 |  |  |  | ROZPOCET | 51.52 | 0 | 0 | 0 | 0 | 1 | 51.52 | 16 | -102264482
|  |  | odmaštění stávajících zárubní před následným nátěrem | [18 empty] | P | 2

## A4 - Stavební práce - Úpr...
| List obsahuje: |  | 1) Krycí list rozpočtu |  | 2) Rekapitulace rozpočtu |  |  | 3) Rozpočet |  |  | Zpět na list: | Rekapitulace stavby
optimalizováno pro tisk sestav ve formátu A4 - na výšku | [11 empty] | >> skryté sloupce << | [9 empty] | {8B212EF6-5643-4B8F-8EC7-173498DC91F2}
2
KRYCÍ LIST ROZPOČTU | [12 empty] | v --- níže se nacházejí doplnkové a pomocné údaje k sestavám --- v | [8 empty] | False
| Stavba: |  | UK-stavební práce
| Objekt: |  | A4 - Stavební práce - Úpravy povrchů vnější
| JKSO: | [7 empty] | CC-CZ:
| Místo: | [7 empty] | Datum: |  | 23.10.2016
| Objednavatel: | [7 empty] | IČ: |  | 00216208
|  | Univerzita Karlova - Správa budov a zařízení | [6 empty] | DIČ: |  | CZ00216208
| Zhotovitel: | [7 empty] | IČ:
DIČ:
| Projektant: | [7 empty] | IČ:
DIČ:
| Zpracovatel: | [7 empty] | IČ:
DIČ:
Poznámka:
| Náklady z rozpočtu | [7 empty] | 24102.09
| Ostatní náklady | [7 empty] | 0
| Cena bez DPH | [7 empty] | 24102.09
| DPH | základní | 21% | ze | 24102.09 |  |  |  | 5061.44
|  | snížená | 15% | ze | 0 |  |  |  | 0
|  | zákl. přenesená | 21% | ze | 0 |  |  |  | 0
|  | sníž. přenesená | 15% | ze | 0 |  |  |  | 0
|  | nulová | 0% | ze | 0 |  |  |  | 0
| Cena s DPH |  |  | v | CZK |  |  | 29163.53
| Projektant |  |  |  |  | Zpracovatel
| Datum a podpis: |  |  | Razítko |  | Datum a podpis: |  |  |  | Razítko
| Objednavatel |  |  |  |  | Zhotovitel
| Datum a podpis: |  |  | Razítko |  | Datum a podpis: |  |  |  | Razítko
REKAPITULACE ROZPOČTU
Stavba: |  |  | UK-stavební práce
Objekt: |  |  | A4 - Stavební práce - Úpravy povrchů vnější
Místo: | [6 empty] | Datum: |  | 23.10.2016
Objednavatel: |  |  | Univerzita Karlova - Správa budov a zařízení |  |  |  | Projektant:
Zhotovitel: | [6 empty] | Zpracovatel:
Kód - Popis | [9 empty] | Cena celkem [CZK]
1) Náklady z rozpočtu | [9 empty] | 24102.09 | [12 empty] | -1
| HSV - Práce a dodávky HSV | [8 empty] | 23879.84
| 6 - Úpravy povrchů, podlahy a osazování výplní | [8 empty] | 15907.5
| 9 - Ostatní konstrukce a práce, bourání | [8 empty] | 7490
| 998 - Přesun hmot | [8 empty] | 482.34
| PSV - Práce a dodávky PSV | [8 empty] | 222.25
| 784 - Dokončovací práce - malby a tapety | [8 empty] | 222.25
2) Ostatní náklady | [9 empty] | 0 |  |  |  | DPH
Celkové náklady za stavbu 1) + 2) | [7 empty] | 24102.09
ROZPOČET
Stavba: |  |  | UK-stavební práce
Objekt: |  |  | A4 - Stavební práce - Úpravy povrchů vnější
Místo: | [6 empty] | Datum: |  | 23.10.2016
Objednavatel: |  |  | Univerzita Karlova - Správa budov a zařízení |  |  |  | Projektant:
Zhotovitel: | [6 empty] | Zpracovatel:
PČ | Typ | Kód | Popis |  |  | MJ | Množství | J.cena [CZK] |  | Cena celkem [CZK] |  |  | Poznámka | DPH | J. Nh [h] | Nh celkem [h] | J. hmotnost [t] | Hmotnost celkem [t] | J. suť [t] | Suť Celkem [t]
Náklady z rozpočtu | [9 empty] | 24102.09 | [5 empty] | 51.9516 |  | 1.8385 |  | 1.575 |  | D | -1 | [7 empty] | 24102.09
| HSV - Práce a dodávky HSV | [8 empty] | 23879.84 | [5 empty] | 51.4016 |  | 1.8335 |  | 1.575 | 1 | D | 0 | ROZPOCET | [6 empty] | 23879.84
| 6 - Úpravy povrchů, podlahy a osazování výplní | [8 empty] | 15907.5 | [5 empty] | 28.45 |  | 1.8335 |  | 0 | 1 | D | 1 | ROZPOCET | [6 empty] | 15907.5
32 | K | 622131121 | Penetrace akrylát-silikon vnějších stěn nanášená ručně |  |  | m2 | 25 | 35 |  | 875 |  |  |  | základní | 0.074 | 1.85 | 0.00026 | 0.0065 | 0 | 0 | 4 | K | 2 | ROZPOCET | 875 | 0 | 0 | 0 | 0 | 1 | 875 | 4 | -1227927675
31 | K | 622321141 | Vápenocementová omítka štuková dvouvrstvá vnějších stěn nanášená ručně |  |  | m2 | 25 | 234 |  | 5850 |  |  |  | základní | 0.46 | 11.5 | 0.02636 | 0.659 | 0 | 0 | 4 | K | 2 | ROZPOCET | 5850 | 0 | 0 | 0 | 0 | 1 | 5850 | 4 | 322010328
30 | K | 622321191 | Příplatek k vápenocementové omítce vnějších stěn za každých dalších 5 mm tloušťky ručně |  |  | m2 | 125 | 51.6 |  | 6450 |  |  |  | základní | 0.09 | 11.25 | 0.0079 | 0.9875 | 0 | 0 | 4 | K | 2 | ROZPOCET | 6450 | 0 | 0 | 0 | 0 | 1 | 6450 | 4 | -1062926927
|  |  | tl. jádrové omítky 20-40 mm (pozn.v položce č. 31 naceněno 15 mm jádrové omítky) | [18 empty] | P | 2
29 | K | 622321391 | Příplatek k vápenocementové omítce vnějších stěn za každých dalších 5 mm tloušťky strojně |  |  | m2 | 25 | 45.3 |  | 1132.5 |  |  |  | základní | 0.07 | 1.75 | 0.0068 | 0.17 | 0 | 0 | 4 | K | 2 | ROZPOCET | 1132.5 | 0 | 0 | 0 | 0 | 1 | 1132.5 | 4 | 819182426
|  |  | tl. jádrové omítky do 20 mm (pozn.v položce č. 31 naceněno 15 mm jádrové omítky) | [18 empty] | P | 2
33 | K | 622611102 | Nátěr silikátový jednonásobný vnějších omítaných stěn bez penetrace provedený ručně |  |  | m2 | 25 | 64 |  | 1600 |  |  |  | základní | 0.084 | 2.1 | 0.00042 | 0.0105 | 0 | 0 | 4 | K | 2 | ROZPOCET | 1600 | 0 | 0 | 0 | 0 | 1 | 1600 | 4 | 340630289
| 9 - Ostatní konstrukce a práce, bourání | [8 empty] | 7490 | [5 empty] | 22.35 |  | 0 |  | 1.575 | 1 | D | 1 | ROZPOCET | [6 empty] | 7490
35 | K | 941112131 | Montáž lešení řadového trubkového lehkého bez podlah zatížení do 200 kg/m2 š do 1,5 m v do 10 m |  |  | m2 | 25 | 39 |  | 975 |  |  |  | základní | 0.126 | 3.15 | 0 | 0 | 0 | 0 | 4 | K | 2 | ROZPOCET | 975 | 0 | 0 | 0 | 0 | 1 | 975 | 4 | 596520699
36 | K | 941112211 | Příplatek k lešení řadovému trubkovému lehkému bez podlah š 0,9 m v 10m za první a ZKD den použití |  |  | m2 | 250 | 0.6 |  | 150 |  |  |  | základní | 0 | 0 | 0 | 0 | 0 | 0 | 4 | K | 2 | ROZPOCET | 150 | 0 | 0 | 0 | 0 | 1 | 150 | 4 | 800340144
|  |  | odhad 10 dní práce na lešení | [18 empty] | P | 2
37 | K | 941112831 | Demontáž lešení řadového trubkového lehkého bez podlah zatížení do 200 kg/m2 š do 1,5 m v do 10 m |  |  | m2 | 25 | 23.6 |  | 590 |  |  |  | základní | 0.079 | 1.975 | 0 | 0 | 0 | 0 | 4 | K | 2 | ROZPOCET | 590 | 0 | 0 | 0 | 0 | 1 | 590 | 4 | 1362151085
28 | K | 985111111 | Otlučení omítek stěn |  |  | m2 | 25 | 231 |  | 5775 |  |  |  | základní | 0.689 | 17.225 | 0 | 0 | 0.063 | 1.575 | 4 | K | 2 | ROZPOCET | 5775 | 0 | 0 | 0 | 0 | 1 | 5775 | 4 | -1307392983
| 998 - Přesun hmot | [8 empty] | 482.34 | [5 empty] | 0.60155 |  | 0 |  | 0 | 1 | D | 1 | ROZPOCET | [6 empty] | 482.34
1 | K | 998011003 | Přesun hmot pro budovy zděné v do 24 m |  |  | t | 1.834 | 263 |  | 482.34 |  |  |  | základní | 0.328 | 0.60155 | 0 | 0 | 0 | 0 | 4 | K | 2 | ROZPOCET | 482.34 | 0 | 0 | 0 | 0 | 1 | 482.34 | 4 | -58745110
| PSV - Práce a dodávky PSV | [8 empty] | 222.25 | [5 empty] | 0.55 |  | 0.005 |  | 0 | 2 | D | 0 | ROZPOCET | [6 empty] | 222.25
| 784 - Dokončovací práce - malby a tapety | [8 empty] | 222.25 | [5 empty] | 0.55 |  | 0.005 |  | 0 | 2 | D | 1 | ROZPOCET | [6 empty] | 222.25
34 | K | 784312R | Nátěr fasády vápennou barvou |  |  | m2 | 25 | 8.89 |  | 222.25 |  |  |  | základní | 0.022 | 0.55 | 0.0002 | 0.005 | 0 | 0 | 16 | K | 2 | ROZPOCET | 222.25 | 0 | 0 | 0 | 0 | 1 | 222.25 | 16 | -733218239

## A5 - Stavební práce - Kom...
| List obsahuje: |  | 1) Krycí list rozpočtu |  | 2) Rekapitulace rozpočtu |  |  | 3) Rozpočet |  |  | Zpět na list: | Rekapitulace stavby
optimalizováno pro tisk sestav ve formátu A4 - na výšku | [11 empty] | >> skryté sloupce << | [9 empty] | {FCA65ED9-AE77-4A05-A51E-BFFB6EF498A3}
2
KRYCÍ LIST ROZPOČTU | [12 empty] | v --- níže se nacházejí doplnkové a pomocné údaje k sestavám --- v | [8 empty] | False
| Stavba: |  | UK-stavební práce
| Objekt: |  | A5 - Stavební práce - Komunikace
| JKSO: | [7 empty] | CC-CZ:
| Místo: | [7 empty] | Datum: |  | 23.10.2016
| Objednavatel: | [7 empty] | IČ: |  | 00216208
|  | Univerzita Karlova - Správa budov a zařízení | [6 empty] | DIČ: |  | CZ00216208
| Zhotovitel: | [7 empty] | IČ:
DIČ:
| Projektant: | [7 empty] | IČ:
DIČ:
| Zpracovatel: | [7 empty] | IČ:
DIČ:
Poznámka:
| Náklady z rozpočtu | [7 empty] | 154029.9
| Ostatní náklady | [7 empty] | 0
| Cena bez DPH | [7 empty] | 154029.9
| DPH | základní | 21% | ze | 154029.9 |  |  |  | 32346.28
|  | snížená | 15% | ze | 0 |  |  |  | 0
|  | zákl. přenesená | 21% | ze | 0 |  |  |  | 0
|  | sníž. přenesená | 15% | ze | 0 |  |  |  | 0
|  | nulová | 0% | ze | 0 |  |  |  | 0
| Cena s DPH |  |  | v | CZK |  |  | 186376.18
| Projektant |  |  |  |  | Zpracovatel
| Datum a podpis: |  |  | Razítko |  | Datum a podpis: |  |  |  | Razítko
| Objednavatel |  |  |  |  | Zhotovitel
| Datum a podpis: |  |  | Razítko |  | Datum a podpis: |  |  |  | Razítko
REKAPITULACE ROZPOČTU
Stavba: |  |  | UK-stavební práce
Objekt: |  |  | A5 - Stavební práce - Komunikace
Místo: | [6 empty] | Datum: |  | 23.10.2016
Objednavatel: |  |  | Univerzita Karlova - Správa budov a zařízení |  |  |  | Projektant:
Zhotovitel: | [6 empty] | Zpracovatel:
Kód - Popis | [9 empty] | Cena celkem [CZK]
1) Náklady z rozpočtu | [9 empty] | 154029.9 | [12 empty] | -1
| HSV - Práce a dodávky HSV | [8 empty] | 151189.9
| 1 - Zemní práce | [8 empty] | 5976
| 5 - Komunikace pozemní | [8 empty] | 17640
| 997 - Přesun sutě | [8 empty] | 127573.9
| M - Práce a dodávky M | [8 empty] | 2840
| 46-M - Zemní práce při extr.mont.pracích | [8 empty] | 2840
2) Ostatní náklady | [9 empty] | 0 |  |  |  | DPH
Celkové náklady za stavbu 1) + 2) | [7 empty] | 154029.9
ROZPOČET
Stavba: |  |  | UK-stavební práce
Objekt: |  |  | A5 - Stavební práce - Komunikace
Místo: | [6 empty] | Datum: |  | 23.10.2016
Objednavatel: |  |  | Univerzita Karlova - Správa budov a zařízení |  |  |  | Projektant:
Zhotovitel: | [6 empty] | Zpracovatel:
PČ | Typ | Kód | Popis |  |  | MJ | Množství | J.cena [CZK] |  | Cena celkem [CZK] |  |  | Poznámka | DPH | J. Nh [h] | Nh celkem [h] | J. hmotnost [t] | Hmotnost celkem [t] | J. suť [t] | Suť Celkem [t]
Náklady z rozpočtu | [9 empty] | 154029.9 | [5 empty] | 87.341 |  | 46.68 |  | 13.84 |  | D | -1 | [7 empty] | 154029.9
| HSV - Práce a dodávky HSV | [8 empty] | 151189.9 | [5 empty] | 74.941 |  | 46.68 |  | 13.84 | 1 | D | 0 | ROZPOCET | [6 empty] | 151189.9
| 1 - Zemní práce | [8 empty] | 5976 | [5 empty] | 19.5 |  | 0 |  | 13.84 | 1 | D | 1 | ROZPOCET | [6 empty] | 5976
37 | K | 113106111 | Rozebrání dlažeb komunikací pro pěší z mozaiky |  |  | m2 | 40 | 49.6 |  | 1984 |  |  |  | základní | 0.23 | 9.2 | 0 | 0 | 0.281 | 11.24 | 4 | K | 2 | ROZPOCET | 1984 | 0 | 0 | 0 | 0 | 1 | 1984 | 4 | -1174846429
36 | K | 113107121 | Odstranění podkladu pl do 50 m2 z kameniva drceného tl 100 mm |  |  | m2 | 20 | 168 |  | 3360 |  |  |  | základní | 0.463 | 9.26 | 0 | 0 | 0.13 | 2.6 | 4 | K | 2 | ROZPOCET | 3360 | 0 | 0 | 0 | 0 | 1 | 3360 | 4 | 1505156180
|  |  | Podklad pod dlažbu | [18 empty] | P | 2
39 | K | 181202301 | Úprava pláně na násypech bez zhutnění |  |  | m2 | 40 | 15.8 |  | 632 |  |  |  | základní | 0.026 | 1.04 | 0 | 0 | 0 | 0 | 4 | K | 2 | ROZPOCET | 632 | 0 | 0 | 0 | 0 | 1 | 632 | 4 | -1947993536
| 5 - Komunikace pozemní | [8 empty] | 17640 | [5 empty] | 54.96 |  | 6.68 |  | 0 | 1 | D | 1 | ROZPOCET | [6 empty] | 17640
40 | K | 59141111R | Kladení dlažby z mozaiky a kostek kamenných komunikací pro pěší lože z kameniva |  |  | m2 | 40 | 441 |  | 17640 |  |  |  | základní | 1.374 | 54.96 | 0.167 | 6.68 | 0 | 0 | 4 | K | 2 | ROZPOCET | 17640 | 0 | 0 | 0 | 0 | 1 | 17640 | 4 | -303550200
|  |  | Podklad štěrkodrť tl. 50 mm | [18 empty] | P | 2
| 997 - Přesun sutě | [8 empty] | 127573.9 | [5 empty] | 0.481 |  | 40 |  | 0 | 1 | D | 1 | ROZPOCET | [6 empty] | 127573.9
36 | K | 997013501 | Odvoz suti a vybouraných hmot na skládku nebo meziskládku do 1 km se složením |  |  | t | 2.6 | 224 |  | 582.4 |  |  |  | základní | 0.125 | 0.325 | 0 | 0 | 0 | 0 | 4 | K | 2 | ROZPOCET | 582.4 | 0 | 0 | 0 | 0 | 1 | 582.4 | 4 | 186102041
|  |  | Odstraněný podklad pod dlažbu | [18 empty] | P | 2
36 | K | 997013509 | Příplatek k odvozu suti a vybouraných hmot na skládku ZKD 1 km přes 1 km |  |  | t | 26 | 9.75 |  | 253.5 |  |  |  | základní | 0.006 | 0.156 | 0 | 0 | 0 | 0 | 4 | K | 2 | ROZPOCET | 253.5 | 0 | 0 | 0 | 0 | 1 | 253.5 | 4 | -210941997
36 | K | 997221855 | Poplatek za uložení odpadu z kameniva na skládce (skládkovné) |  |  | t | 2.6 | 130 |  | 338 |  |  |  | základní | 0 | 0 | 0 | 0 | 0 | 0 | 4 | K | 2 | ROZPOCET | 338 | 0 | 0 | 0 | 0 | 1 | 338 | 4 | 1401596622
41 | M | 58380010R | mozaika dlažební - pražská kostka 50x50 mm |  |  | t | 20 | 3260 |  | 65200 |  |  |  | základní | 0 | 0 | 1 | 20 | 0 | 0 | 128 | M | 2 | ROZPOCET | 65200 | 0 | 0 | 0 | 0 | 1 | 65200 | 128 | -2032263186
42 | M | 583800R | Kostka kamenná 8/10 barva žula |  |  | t | 20 | 3060 |  | 61200 |  |  |  | základní | 0 | 0 | 1 | 20 | 0 | 0 | 128 | M | 2 | ROZPOCET | 61200 | 0 | 0 | 0 | 0 | 1 | 61200 | 128 | -1955546476
| M - Práce a dodávky M | [8 empty] | 2840 | [5 empty] | 12.4 |  | 0 |  | 0 | 3 | D | 0 | ROZPOCET | [6 empty] | 2840
| 46-M - Zemní práce při extr.mont.pracích | [8 empty] | 2840 | [5 empty] | 12.4 |  | 0 |  | 0 | 3 | D | 1 | ROZPOCET | [6 empty] | 2840
37 | K | 460650173 | Očištění kostek kamenných mozaikových z rozebraných dlažeb |  |  | m2 | 40 | 71 |  | 2840 |  |  |  | základní | 0.31 | 12.4 | 0 | 0 | 0 | 0 | 64 | K | 2 | ROZPOCET | 2840 | 0 | 0 | 0 | 0 | 1 | 2840 | 64 | 1930800817

## B - Zdravotechnika
| List obsahuje: |  | 1) Krycí list rozpočtu |  | 2) Rekapitulace rozpočtu |  |  | 3) Rozpočet |  |  | Zpět na list: | Rekapitulace stavby
optimalizováno pro tisk sestav ve formátu A4 - na výšku | [11 empty] | >> skryté sloupce << | [9 empty] | {C619558D-C26B-4F58-B54F-C6C50253255A}
2
KRYCÍ LIST ROZPOČTU | [12 empty] | v --- níže se nacházejí doplnkové a pomocné údaje k sestavám --- v | [8 empty] | False
| Stavba: |  | UK-stavební práce
| Objekt: |  | B - Zdravotechnika
| JKSO: | [7 empty] | CC-CZ:
| Místo: | [7 empty] | Datum: |  | 23.10.2016
| Objednavatel: | [7 empty] | IČ: |  | 00216208
|  | Univerzita Karlova - Správa budov a zařízení | [6 empty] | DIČ: |  | CZ00216208
| Zhotovitel: | [7 empty] | IČ:
DIČ:
| Projektant: | [7 empty] | IČ:
DIČ:
| Zpracovatel: | [7 empty] | IČ:
DIČ:
Poznámka:
| Náklady z rozpočtu | [7 empty] | 9222.81
| Ostatní náklady | [7 empty] | 0
| Cena bez DPH | [7 empty] | 9222.81
| DPH | základní | 21% | ze | 9222.81 |  |  |  | 1936.79
|  | snížená | 15% | ze | 0 |  |  |  | 0
|  | zákl. přenesená | 21% | ze | 0 |  |  |  | 0
|  | sníž. přenesená | 15% | ze | 0 |  |  |  | 0
|  | nulová | 0% | ze | 0 |  |  |  | 0
| Cena s DPH |  |  | v | CZK |  |  | 11159.6
| Projektant |  |  |  |  | Zpracovatel
| Datum a podpis: |  |  | Razítko |  | Datum a podpis: |  |  |  | Razítko
| Objednavatel |  |  |  |  | Zhotovitel
| Datum a podpis: |  |  | Razítko |  | Datum a podpis: |  |  |  | Razítko
REKAPITULACE ROZPOČTU
Stavba: |  |  | UK-stavební práce
Objekt: |  |  | B - Zdravotechnika
Místo: | [6 empty] | Datum: |  | 23.10.2016
Objednavatel: |  |  | Univerzita Karlova - Správa budov a zařízení |  |  |  | Projektant:
Zhotovitel: | [6 empty] | Zpracovatel:
Kód - Popis | [9 empty] | Cena celkem [CZK]
1) Náklady z rozpočtu | [9 empty] | 9222.81 | [12 empty] | -1
| HSV - Práce a dodávky HSV | [8 empty] | 4850.05
| 3 - Svislé a kompletní konstrukce | [8 empty] | 1456.7
| 9 - Ostatní konstrukce a práce, bourání | [8 empty] | 3189
| 998 - Přesun hmot | [8 empty] | 204.35
| PSV - Práce a dodávky PSV | [8 empty] | 4372.76
| 721 - Zdravotechnika - vnitřní kanalizace | [8 empty] | 2006.6
| 722 - Zdravotechnika - vnitřní vodovod | [8 empty] | 1309.76
| 725 - Zdravotechnika - zařizovací předměty | [8 empty] | 207.2
| 763 - Konstrukce suché výstavby | [8 empty] | 849.2
2) Ostatní náklady | [9 empty] | 0 |  |  |  | DPH
Celkové náklady za stavbu 1) + 2) | [7 empty] | 9222.81
ROZPOČET
Stavba: |  |  | UK-stavební práce
Objekt: |  |  | B - Zdravotechnika
Místo: | [6 empty] | Datum: |  | 23.10.2016
Objednavatel: |  |  | Univerzita Karlova - Správa budov a zařízení |  |  |  | Projektant:
Zhotovitel: | [6 empty] | Zpracovatel:
PČ | Typ | Kód | Popis |  |  | MJ | Množství | J.cena [CZK] |  | Cena celkem [CZK] |  |  | Poznámka | DPH | J. Nh [h] | Nh celkem [h] | J. hmotnost [t] | Hmotnost celkem [t] | J. suť [t] | Suť Celkem [t]
Náklady z rozpočtu | [9 empty] | 9222.81 | [5 empty] | 16.8056 |  | 0.80437 |  | 0.14084 |  | D | -1 | [7 empty] | 9222.81
| HSV - Práce a dodávky HSV | [8 empty] | 4850.05 | [5 empty] | 6.5682 |  | 0.7771 |  | 0.0168 | 1 | D | 0 | ROZPOCET | [6 empty] | 4850.05
| 3 - Svislé a kompletní konstrukce | [8 empty] | 1456.7 | [5 empty] | 5.4873 |  | 0.7771 |  | 0 | 1 | D | 1 | ROZPOCET | [6 empty] | 1456.7
52 | K | 3462443R | Zazdívka o tl 50 mm rýh, nik nebo kapes pomocí tvarovek (např. YTONG), vč. zednického začištění |  |  | m | 2.8 | 414 |  | 1159.2 |  |  |  | základní | 0.871 | 2.4388 | 0.12335 | 0.34538 | 0 | 0 | 4 | K | 2 | ROZPOCET | 1159.2 | 0 | 0 | 0 | 0 | 1 | 1159.2 | 4 | 1213126157
|  |  | Zazdění drážky pro stoupací potrubí | [18 empty] | P | 2
53 | K | 3462443R2 | Zazdívka rýh ve zdivu cihelném pro připojovacé potrubí k jednotl. zařiz. předmětům - 1x umyvadlo vč. zednického začištění |  |  | m | 3.5 | 85 |  | 297.5 |  |  |  | základní | 0.871 | 3.0485 | 0.12335 | 0.43173 | 0 | 0 | 4 | K | 2 | ROZPOCET | 297.5 | 0 | 0 | 0 | 0 | 1 | 297.5 | 4 | -841435454
| 9 - Ostatní konstrukce a práce, bourání | [8 empty] | 3189 | [5 empty] | 0.826 |  | 0 |  | 0.0168 | 1 | D | 1 | ROZPOCET | [6 empty] | 3189
42 | K | 974031132 | Vysekání rýh ve zdivu cihelném hl do 50 mm š do 70 mm |  |  | m | 2.8 | 67.5 |  | 189 |  |  |  | základní | 0.295 | 0.826 | 0 | 0 | 0.006 | 0.0168 | 4 | K | 2 | ROZPOCET | 189 | 0 | 0 | 0 | 0 | 1 | 189 | 4 | -1290347253
|  |  | Vysekání drážky pro výměnu vedení zdrav. instalací | [18 empty] | P | 2
54 | K | 974R | Zapravení drážek pro rozvody elektroinstalací ve zděných stěnách |  |  | m | 40 | 75 |  | 3000 |  |  |  | základní | 0 | 0 | 0 | 0 | 0 | 0 | 4 | K | 2 | ROZPOCET | 3000 | 0 | 0 | 0 | 0 | 1 | 3000 | 4 | 133382426
| 998 - Přesun hmot | [8 empty] | 204.35 | [5 empty] | 0.25486 |  | 0 |  | 0 | 1 | D | 1 | ROZPOCET | [6 empty] | 204.35
1 | K | 998011003 | Přesun hmot pro budovy zděné v do 24 m |  |  | t | 0.777 | 263 |  | 204.35 |  |  |  | základní | 0.328 | 0.25486 | 0 | 0 | 0 | 0 | 4 | K | 2 | ROZPOCET | 204.35 | 0 | 0 | 0 | 0 | 1 | 204.35 | 4 | 1056297920
| PSV - Práce a dodávky PSV | [8 empty] | 4372.76 | [5 empty] | 10.2374 |  | 0.027262 |  | 0.12404 | 2 | D | 0 | ROZPOCET | [6 empty] | 4372.76
| 721 - Zdravotechnika - vnitřní kanalizace | [8 empty] | 2006.6 | [5 empty] | 5.0558 |  | 0.00206 |  | 0.08582 | 2 | D | 1 | ROZPOCET | [6 empty] | 2006.6
43 | K | 721140806R | Demontáž potrubí litinové do DN 200 s vysekáním ze zdi |  |  | m | 2.8 | 155 |  | 434 |  |  |  | základní | 0.576 | 1.6128 | 0 | 0 | 0.03065 | 0.08582 | 16 | K | 2 | ROZPOCET | 434 | 0 | 0 | 0 | 0 | 1 | 434 | 16 | 1406314818
50 | K | 721174042 | Potrubí kanalizační z PP připojovací systém HT DN 40 |  |  | m | 1.6 | 283 |  | 452.8 |  |  |  | základní | 0.659 | 1.0544 | 0.00029 | 0.000464 | 0 | 0 | 16 | K | 2 | ROZPOCET | 452.8 | 0 | 0 | 0 | 0 | 1 | 452.8 | 16 | -281899788
49 | K | 721174044R | Potrubí kanalizační z PP připojovací systém HT DN 75 x 1,8 |  |  | m | 2.8 | 381 |  | 1066.8 |  |  |  | základní | 0.797 | 2.2316 | 0.00057 | 0.001596 | 0 | 0 | 16 | K | 2 | ROZPOCET | 1066.8 | 0 | 0 | 0 | 0 | 1 | 1066.8 | 16 | 1283697125
51 | K | 721194104 | Vyvedení a upevnění odpadních výpustek DN 40 |  |  | kus | 1 | 53 |  | 53 |  |  |  | základní | 0.157 | 0.157 | 0 | 0 | 0 | 0 | 16 | K | 2 | ROZPOCET | 53 | 0 | 0 | 0 | 0 | 1 | 53 | 16 | 940261879
|  |  | D 40 x 1,8 | [18 empty] | P | 2
| 722 - Zdravotechnika - vnitřní vodovod | [8 empty] | 1309.76 | [5 empty] | 3.2404 |  | 0.003604 |  | 0.01876 | 2 | D | 1 | ROZPOCET | [6 empty] | 1309.76
44 | K | 722130803 | Demontáž potrubí ocelové pozinkované závitové do DN 50 |  |  | m | 2.8 | 64.2 |  | 179.76 |  |  |  | základní | 0.239 | 0.6692 | 0 | 0 | 0.0067 | 0.01876 | 16 | K | 2 | ROZPOCET | 179.76 | 0 | 0 | 0 | 0 | 1 | 179.76 | 16 | -620347443
46 | K | 722174002 | Potrubí vodovodní plastové PPR svar polyfuze PN 16 D 20 x 2,8 mm |  |  | m | 1.6 | 225 |  | 360 |  |  |  | základní | 0.529 | 0.8464 | 0.00066 | 0.001056 | 0 | 0 | 16 | K | 2 | ROZPOCET | 360 | 0 | 0 | 0 | 0 | 1 | 360 | 16 | 1010532502
45 | K | 722174003 | Potrubí vodovodní plastové PPR svar polyfuze PN 16 D 25 x 3,5 mm |  |  | m | 2.8 | 275 |  | 770 |  |  |  | základní | 0.616 | 1.7248 | 0.00091 | 0.002548 | 0 | 0 | 16 | K | 2 | ROZPOCET | 770 | 0 | 0 | 0 | 0 | 1 | 770 | 16 | -944582676
| 725 - Zdravotechnika - zařizovací předměty | [8 empty] | 207.2 | [5 empty] | 0.383 |  | 0.00031 |  | 0.01946 | 2 | D | 1 | ROZPOCET | [6 empty] | 207.2
56 | K | 7252108R | Demontáž a zpětná montáž umyvadel včetně výtokových armatur, konzolí pro zavěšení, stojánkové baterie |  |  | soubor | 1 | 97.2 |  | 97.2 |  |  |  | základní | 0.362 | 0.362 | 0 | 0 | 0.01946 | 0.01946 | 16 | K | 2 | ROZPOCET | 97.2 | 0 | 0 | 0 | 0 | 1 | 97.2 | 16 | 1898698405
57 | K | 725980123R | Dvířka revizní 30/30 k vodovodním uzávěrům |  |  | kus | 1 | 110 |  | 110 |  |  |  | základní | 0.021 | 0.021 | 0.00031 | 0.00031 | 0 | 0 | 16 | K | 2 | ROZPOCET | 110 | 0 | 0 | 0 | 0 | 1 | 110 | 16 | -349650768
|  |  | plastová | [18 empty] | P | 2
58 | K | 725R | Přemístění stávajících vývodů nástěnné baterie pod umyvadlo (pro stojánk. baterii) vč. montáže rohových ventilů a zednického začištění |  |  | kus | 1 | 0 |  | 0 |  |  |  | základní | 0 | 0 | 0 | 0 | 0 | 0 | 16 | K | 2 | ROZPOCET | 0 | 0 | 0 | 0 | 0 | 1 | 0 | 16 | -1620009019
| 763 - Konstrukce suché výstavby | [8 empty] | 849.2 | [5 empty] | 1.5582 |  | 0.021288 |  | 0 | 2 | D | 1 | ROZPOCET | [6 empty] | 849.2
55 | K | 763121411R | SDK stěna předsazená tl 62,5 mm profil CW+UW 50 deska 1xA 12,5 bez TI EI 15 včetně úprav pro uchycení umyvadla |  |  | m2 | 1.8 | 414 |  | 745.2 |  |  |  | základní | 0.699 | 1.2582 | 0.01181 | 0.021258 | 0 | 0 | 16 | K | 2 | ROZPOCET | 745.2 | 0 | 0 | 0 | 0 | 1 | 745.2 | 16 | -1561577940
57 | K | 763172312 | Montáž revizních dvířek SDK kcí vel. 300x300 mm |  |  | kus | 1 | 104 |  | 104 |  |  |  | základní | 0.3 | 0.3 | 3e-05 | 3e-05 | 0 | 0 | 16 | K | 2 | ROZPOCET | 104 | 0 | 0 | 0 | 0 | 1 | 104 | 16 | -282831001

## C - Elektroinstalace
| List obsahuje: |  | 1) Krycí list rozpočtu |  | 2) Rekapitulace rozpočtu |  |  | 3) Rozpočet |  |  | Zpět na list: | Rekapitulace stavby
optimalizováno pro tisk sestav ve formátu A4 - na výšku | [11 empty] | >> skryté sloupce << | [9 empty] | {1ED57649-03FE-4FD3-9344-8C1491A07DF6}
2
KRYCÍ LIST ROZPOČTU | [12 empty] | v --- níže se nacházejí doplnkové a pomocné údaje k sestavám --- v | [8 empty] | False
| Stavba: |  | UK-stavební práce
| Objekt: |  | C - Elektroinstalace
| JKSO: | [7 empty] | CC-CZ:
| Místo: | [7 empty] | Datum: |  | 23.10.2016
| Objednavatel: | [7 empty] | IČ: |  | 00216208
|  | Univerzita Karlova - Správa budov a zařízení | [6 empty] | DIČ: |  | CZ00216208
| Zhotovitel: | [7 empty] | IČ:
DIČ:
| Projektant: | [7 empty] | IČ:
DIČ:
| Zpracovatel: | [7 empty] | IČ:
DIČ:
Poznámka:
| Náklady z rozpočtu | [7 empty] | 412.5
| Ostatní náklady | [7 empty] | 0
| Cena bez DPH | [7 empty] | 412.5
| DPH | základní | 21% | ze | 412.5 |  |  |  | 86.63
|  | snížená | 15% | ze | 0 |  |  |  | 0
|  | zákl. přenesená | 21% | ze | 0 |  |  |  | 0
|  | sníž. přenesená | 15% | ze | 0 |  |  |  | 0
|  | nulová | 0% | ze | 0 |  |  |  | 0
| Cena s DPH |  |  | v | CZK |  |  | 499.13
| Projektant |  |  |  |  | Zpracovatel
| Datum a podpis: |  |  | Razítko |  | Datum a podpis: |  |  |  | Razítko
| Objednavatel |  |  |  |  | Zhotovitel
| Datum a podpis: |  |  | Razítko |  | Datum a podpis: |  |  |  | Razítko
REKAPITULACE ROZPOČTU
Stavba: |  |  | UK-stavební práce
Objekt: |  |  | C - Elektroinstalace
Místo: | [6 empty] | Datum: |  | 23.10.2016
Objednavatel: |  |  | Univerzita Karlova - Správa budov a zařízení |  |  |  | Projektant:
Zhotovitel: | [6 empty] | Zpracovatel:
Kód - Popis | [9 empty] | Cena celkem [CZK]
1) Náklady z rozpočtu | [9 empty] | 412.5 | [12 empty] | -1
| PSV - Práce a dodávky PSV | [8 empty] | 412.5
| 748 - Elektromontáže - osvětlovací zařízení a svítidla | [8 empty] | 412.5
2) Ostatní náklady | [9 empty] | 0 |  |  |  | DPH
Celkové náklady za stavbu 1) + 2) | [7 empty] | 412.5
ROZPOČET
Stavba: |  |  | UK-stavební práce
Objekt: |  |  | C - Elektroinstalace
Místo: | [6 empty] | Datum: |  | 23.10.2016
Objednavatel: |  |  | Univerzita Karlova - Správa budov a zařízení |  |  |  | Projektant:
Zhotovitel: | [6 empty] | Zpracovatel:
PČ | Typ | Kód | Popis |  |  | MJ | Množství | J.cena [CZK] |  | Cena celkem [CZK] |  |  | Poznámka | DPH | J. Nh [h] | Nh celkem [h] | J. hmotnost [t] | Hmotnost celkem [t] | J. suť [t] | Suť Celkem [t]
Náklady z rozpočtu | [9 empty] | 412.5 | [5 empty] | 0.95 |  | 0 |  | 0 |  | D | -1 | [7 empty] | 412.5
| PSV - Práce a dodávky PSV | [8 empty] | 412.5 | [5 empty] | 0.95 |  | 0 |  | 0 | 2 | D | 0 | ROZPOCET | [6 empty] | 412.5
60 | K | 741R | Elektro páce silnoproud - přemístění el. přívodu světla včetně drážkování a konečného zapravení |  |  | m | 5.4 | 0 |  | 0 |  |  |  | základní | 0 | 0 | 0 | 0 | 0 | 0 | 16 | K | 1 | ROZPOCET | 0 | 0 | 0 | 0 | 0 | 1 | 0 | 16 | 1021057096
61 | K | 741R1 | Přemístění vypínače vč. drážkování, konečeného zapravení, dodávky a montáže rámečku, těla a ovladače |  |  | m | 2.3 | 0 |  | 0 |  |  |  | základní | 0 | 0 | 0 | 0 | 0 | 0 | 16 | K | 1 | ROZPOCET | 0 | 0 | 0 | 0 | 0 | 1 | 0 | 16 | 1446040287
| 748 - Elektromontáže - osvětlovací zařízení a svítidla | [8 empty] | 412.5 | [5 empty] | 0.95 |  | 0 |  | 0 | 2 | D | 1 | ROZPOCET | [6 empty] | 412.5
59 | K | 74811R-D | Demontáž a zpětná montáž stávajícíh svítidel |  |  | kus | 5 | 82.5 |  | 412.5 |  |  |  | základní | 0.19 | 0.95 | 0 | 0 | 0 | 0 | 16 | K | 2 | ROZPOCET | 412.5 | 0 | 0 | 0 | 0 | 1 | 412.5 | 16 | 1926750094

## D - Ostatní položky
| List obsahuje: |  | 1) Krycí list rozpočtu |  | 2) Rekapitulace rozpočtu |  |  | 3) Rozpočet |  |  | Zpět na list: | Rekapitulace stavby
optimalizováno pro tisk sestav ve formátu A4 - na výšku | [11 empty] | >> skryté sloupce << | [9 empty] | {DEB173F2-F292-4A0C-8A54-A8000A1CD881}
2
KRYCÍ LIST ROZPOČTU | [12 empty] | v --- níže se nacházejí doplnkové a pomocné údaje k sestavám --- v | [8 empty] | False
| Stavba: |  | UK-stavební práce
| Objekt: |  | D - Ostatní položky
| JKSO: | [7 empty] | CC-CZ:
| Místo: | [7 empty] | Datum: |  | 23.10.2016
| Objednavatel: | [7 empty] | IČ: |  | 00216208
|  | Univerzita Karlova - Správa budov a zařízení | [6 empty] | DIČ: |  | CZ00216208
| Zhotovitel: | [7 empty] | IČ:
DIČ:
| Projektant: | [7 empty] | IČ:
DIČ:
| Zpracovatel: | [7 empty] | IČ:
DIČ:
Poznámka:
| Náklady z rozpočtu | [7 empty] | 0
| Ostatní náklady | [7 empty] | 0
| Cena bez DPH | [7 empty] | 0
| DPH | základní | 21% | ze | 0 |  |  |  | 0
|  | snížená | 15% | ze | 0 |  |  |  | 0
|  | zákl. přenesená | 21% | ze | 0 |  |  |  | 0
|  | sníž. přenesená | 15% | ze | 0 |  |  |  | 0
|  | nulová | 0% | ze | 0 |  |  |  | 0
| Cena s DPH |  |  | v | CZK |  |  | 0
| Projektant |  |  |  |  | Zpracovatel
| Datum a podpis: |  |  | Razítko |  | Datum a podpis: |  |  |  | Razítko
| Objednavatel |  |  |  |  | Zhotovitel
| Datum a podpis: |  |  | Razítko |  | Datum a podpis: |  |  |  | Razítko
REKAPITULACE ROZPOČTU
Stavba: |  |  | UK-stavební práce
Objekt: |  |  | D - Ostatní položky
Místo: | [6 empty] | Datum: |  | 23.10.2016
Objednavatel: |  |  | Univerzita Karlova - Správa budov a zařízení |  |  |  | Projektant:
Zhotovitel: | [6 empty] | Zpracovatel:
Kód - Popis | [9 empty] | Cena celkem [CZK]
1) Náklady z rozpočtu | [9 empty] | 0 | [12 empty] | -1
| HSV - Práce a dodávky HSV | [8 empty] | 0
| 9 - Ostatní konstrukce a práce, bourání | [8 empty] | 0
| VRN - Vedlejší rozpočtové náklady | [8 empty] | 0
| VRN8 - Přesun stavebních kapacit | [8 empty] | 0
2) Ostatní náklady | [9 empty] | 0 |  |  |  | DPH
Celkové náklady za stavbu 1) + 2) | [7 empty] | 0
ROZPOČET
Stavba: |  |  | UK-stavební práce
Objekt: |  |  | D - Ostatní položky
Místo: | [6 empty] | Datum: |  | 23.10.2016
Objednavatel: |  |  | Univerzita Karlova - Správa budov a zařízení |  |  |  | Projektant:
Zhotovitel: | [6 empty] | Zpracovatel:
PČ | Typ | Kód | Popis |  |  | MJ | Množství | J.cena [CZK] |  | Cena celkem [CZK] |  |  | Poznámka | DPH | J. Nh [h] | Nh celkem [h] | J. hmotnost [t] | Hmotnost celkem [t] | J. suť [t] | Suť Celkem [t]
Náklady z rozpočtu | [9 empty] | 0 | [5 empty] | 0.009 |  | 0 |  | 0 |  | D | -1 | [7 empty] | 0
| HSV - Práce a dodávky HSV | [8 empty] | 0 | [5 empty] | 0.009 |  | 0 |  | 0 | 1 | D | 0 | ROZPOCET | [6 empty] | 0
| 9 - Ostatní konstrukce a práce, bourání | [8 empty] | 0 | [5 empty] | 0.009 |  | 0 |  | 0 | 1 | D | 1 | ROZPOCET | [6 empty] | 0
1 | K | 9529020R | Závěrečný úklid a přesun hmot v rámci objektu |  |  | kpl | 1 | 0 |  | 0 |  |  |  | základní | 0.009 | 0.009 | 0 | 0 | 0 | 0 | 4 | K | 2 | ROZPOCET | 0 | 0 | 0 | 0 | 0 | 1 | 0 | 4 | 2053235403
| VRN - Vedlejší rozpočtové náklady | [8 empty] | 0 | [5 empty] | 0 |  | 0 |  | 0 | 5 | D | 0 | ROZPOCET | [6 empty] | 0
| VRN8 - Přesun stavebních kapacit | [8 empty] | 0 | [5 empty] | 0 |  | 0 |  | 0 | 5 | D | 1 | ROZPOCET | [6 empty] | 0
2 | K | 081103R | Doprava mimo Prahu |  |  | km | 10 | 0 |  | 0 |  |  |  | základní | 0 | 0 | 0 | 0 | 0 | 0 | 1024 | K | 2 | ROZPOCET | 0 | 0 | 0 | 0 | 0 | 1 | 0 | 1024 | -760132370