## Bronchoskopický simulátor
Příloha č. 3a dokumentace zadávacího řízení
-
Specifikace předmětu plnění
TECHNICKÝ PARAMETR | POŽADAVKY ZADAVATELE | NÁZEV / POPIS NABÍZENÉHO PARAMETRU * (doplní účastník)
Bronchoskopický simulátor
Simulátor/trenažer pro nácvik bronchoskopie, který dokáže věrným způsobem simulovat průběh bronchoskopického vyšetření.
Označení (model, sériové číslo apod.): |  | [...doplní účastník...]
Technické parametry
Základní parametry: | Dotykový monitor (min. velikost 24") pro ovládání a zobrazení simulovaného endoskopického vyšetření. | [...doplní účastník...]
| Simulovaný bronchoskopický přístup: nos, ústa | [...doplní účastník...]
| Navození dojmu reálného endoskopického vyšetření včetně vyvolání pocitu odporu vyšetřovaných tkání (silová zpětná vazba, "haptic technology"). | [...doplní účastník...]
Sondové vybavení: | Základní bronchoskop | [...doplní účastník...]
| Endobronchiální ultrazvuk | [...doplní účastník...]
Specifikace tréninkových režimů: | Nácvik zručnosti a dovednosti, základní bronchoskopické techniky, seznámení se s anatomií bronchiálního stromu. | [...doplní účastník...]
| Urgentní bronchoskopie | [...doplní účastník...]
| Endobronchiální ultrazvuk | [...doplní účastník...]
Možnost upgrade přístroje v budoucnu: | Modul (systém/sofware) pro simulaci digestivní endoskopie | [...doplní účastník...]
Maximální rozměry D x Š x V (cm): | 150x80x180 | [...doplní účastník...]
Maximální hmotnost včetně přepravního obalu: | 300 kg | [...doplní účastník...]
Nejvýše přípustná hodnota nabídkové ceny v Kč bez DPH: | 2278512
* Dodavatel uvede ve sloupci "Název / Popis nabízeného parametru" přesnou specifikaci jednotlivých parametrů, příp. pouze "ANO", nelze-li uvést přesnou specifikaci (např. konkrétní hodnotu).