## VŘ0028 - tech. spec.
Příloha č. 4 dokumentace výběrového řízení
-
Specifikace předmětu plnění
TECHNICKÝ PARAMETR | POŽADAVKY ZADAVATELE | NÁZEV / POPIS NABÍZENÉHO PARAMETRU * (doplní účastník)
3D tiskárna
Označení (model, seriové číslo apod.): |  | [...doplní účastník...]
Technické parametry 3D tiskárny
Tiskový prostor | min. 140 x 140 x 140 mm | [...doplní účastník...]
Rozlišení | min. 600 x 600 x 600 DPI | [...doplní účastník...]
Výška vrstvy v ose z | max. 50 µm/vrstva | [...doplní účastník...]
Počet materiálů pro tisk | min. 2 nosné materiály + 1 materiál podpory | [...doplní účastník...]
Vícemateriálové technologie pro řešení problému tisku složitých modelů s potřebou "podpory". Podpora musí být z jiného materiálu než výsledný model. | ano | [...doplní účastník...]
Požadovaný materiál finálního výtisku | plasty | [...doplní účastník...]
Technologie tisku | Material Jetting - Polyjet, MultiJet, Multi Jet Fusion, ProJet nebo jejich ekvivalent | [...doplní účastník...]
Čistička modelů | ano: vzduch, voda, vypečení - uzavřený box na ruce s ručním ovládáním intenzity čištění pro finalizaci modelu | [...doplní účastník...]
Potřeba laseru nebo multitrysek pro tisk | ano | [...doplní účastník...]
Požadovaný formát SW modelů | min. .stl | [...doplní účastník...]
Nastavení rychlosti/ kvality | ano | [...doplní účastník...]
Funkce ochrany zařízení při nedostatku materiálu | ano | [...doplní účastník...]
Výměnný laser, multitrysky | ano | [...doplní účastník...]
Komunikace: | USB disk a nebo SD karta a/nebo WiFi, Bluetooth pro propojení s externími přístroji a/nebo Ethernet | [...doplní účastník...]
Software: | práce s modelem, umístění modelu, slicování modelu, vše v jednom programu, funkce ochrany nadrozměrného modelu na platformu, detekce chyb modelu, oprava chyb modelu | [...doplní účastník...]
Licence: | minimálně 2 licence | [...doplní účastník...]
Čistící stanice - příslušenství
Uzavřený box - post processing | uzavřený box, uzavíratelný s otvory nebo přístupem v rukavicích, aby materiál nepřišel při čištění do kontaktu s obsluhou. Velikost boxu minimálně na maximální velikost možného výtisku | [...doplní účastník...]
Nejvýše přípustná hodnota nabídkové ceny v Kč bez DPH | 901 100 Kč
* Dodavatel uvede ve sloupci "Název / Popis nabízeného parametru" přesnou specifikaci jednotlivých parametrů, příp. pouze "ANO", nelze-li uvést přesnou specifikaci (např. konkrétní hodnotu).