## Část 1
1. ČÁST: MANUÁLNÍ PÍSTOVÉ PIPETY A ŠPIČKY
1. ČÁST A: Manuální pístové pipety mechanické
ČÁST VŘ a TYP VÝROBKU | Minimální rozsah pipetovaného objemu/definovaný fixní objem | Základní specifikace | Účastníci zde označí splněné parametry "ano" a vybraný dodavatel doloží splnění požadovaného parametru ověřitelným způsobem (např. konkrétním odkazem -číslo stránky - na přiloženou technickou dokumentaci výrobce či originální prospekt | Předpokládáný počet odebraných jednotek | Jednotka | Cena za jednotku v Kč bez DPH (Doplní účastník) | Cena za předpokládaný počet odebraných jednotek (v Kč bez DPH)
1.ČÁST A: a) manuální pístové pipety mechanické JEDNOKANÁLOVÉ | 0,1-2,5 μl | Minimální krok nastavení je nejméně 0,002 μl, náhodná chyba při nastavení 1,25 ul je max.1,5% (0,019ul) |  | 8 | 1 ks |  | 0
| 0,5-10μl | Minimální krok nastavení je nejméně 0,01 μl , náhodná chyba při nastavení 5 ul je max. 0,8% (0,04 ul) |  | 20 | 1 ks |  | 0
| 2-20 μl | Minimální krok nastavení je nejméně 0,02 μl, náhodná chyba při nastavení 10 ul je max. 0,6% (0,06 ul), stejný konus (pro užití stejných špiček) jako u pipet s minmálním rozsahem 10-100 ul nebo 20-200 ul |  | 6 | 1 ks |  | 0
| 10–100 µl | Minimální krok nastavení je nejméně 0,1 μl, náhodná chyba při nastavení 50 ul je max. 0,3% (0,15 ul) |  | 17 | 1 ks |  | 0
| 20–200 µl | Minimální krok nastavení je nejméně0,2 μl, náhodná chyba při nastavení 100ul je max. 0,3% (0,3 ul) |  | 5 | 1 ks |  | 0
| 100–1000 µl | Minimální krok nastavení je nejméně 1μl , náhodná chyba při nastavení 500 ul je max. 0,2% (1,0 ul) |  | 17 | 1 ks |  | 0
| 0.5 – 5 ml | Minimální krok nastavení je nejméně 0,005 ml, náhodná chyba při nastavení 2,5 ml je max. 0,25% (0,006 ml) |  | 3 | 1 ks |  | 0
| 1-10ml | Minimální krok nastavení je nejméně 0,01ml, náhodná chyba při nastavení 5 ml je max. 0,2% (0,01 ml) |  | 1 | 1 ks |  | 0
| 1000 µl fixní objem | náhodná chyba v 1000 ul je max.0,2% (2,0 ul) |  | 3 | 1 ks |  | 0
| Příslušenství - Karuselový stojan na manuální pipety, 6 závěsů, | otočný stojan se 6 závěsy, na mechanické pipety. Možnost vyměnit tyto závěsy za závěsy pro další zařízení pro manuální manipulaci s kapalinami ( dávkovač, elektronická pipeta, multikanálové pipety) |  | 13 | 1 ks |  | 0
1.ČÁST A: b) manuální pístové pipety mechanické MULTIKANÁLOVÉ | 0,5-10 ul | 8-kanálová pipeta, minimální krok nastavení je nejméně 0,01 μl, náhodná chyba při nastavení 5 ul je max. 2,0% (0,1 ul) |  | 1 | 1 ks |  | 0
| 10-100 ul | 8-kanálová pipeta, minimální krok nastavení je nejméně 0,1 μL, náhodná chyba při nastavení 50 ul je max.0,8% (0,4 ul) |  | 4 | 1 ks |  | 0
| 30-300 ul | 8-kanálová pipeta, minimální krok nastavení je nejméně 0,2 μl, náhodná chyba při nastavení 150 ul je max.0,5% (0,75 ul) |  | 6 | 1 ks |  | 0
1. ČÁST B: Manuální pístové pipety elektronické - manuální elektronické pipety pro přesné pipetování, s variabilním nastavením objemu
ČÁST VŘ a TYP VÝROBKU | Minimální rozsah pipetovaného objemu/definovaný fixní objem | Základní specifikace | Účastníci zde označí splněné parametry "ano" a vybraný dodavatel doloží splnění požadovaného parametru ověřitelným způsobem (např. konkrétním odkazem -číslo stránky - na přiloženou technickou dokumentaci výrobce či originální prospekt | Předpokládáný počet odebraných jednotek | Jednotka | Cena za jednotku v Kč bez DPH (Doplní účastník) | Cena za předpokládaný počet odebraných jednotek (v Kč bez DPH)
1. ČÁST B - a) manuální pístové pipety elektronické, jednokanálové | 5 – 100 µL, | Minimální krok nastavení je nejméně 0,1 μl, náhodná chyba při nastavení 50 ul je max.0,3% (0,15 ul) |  | 3 | 1 kus |  | 0
| 50 – 1000 µL, | Minimální krok nastavení je nejméně 1μl , náhodná chyba při nastavení 500 ul je max.0,2% (1,0 ul) |  | 2 | 1 kus |  | 0
1. ČÁST B - b) manuální pístové pipety elektronické, multikanálové | 5-100 μl | 8-kanálová pipeta nastavitelná s minimálním krokem nastavení nejméně 0,1 μl, náhodná chyba při nastavení 50 ul je max.0,8% (0,4 ul) |  | 1 | 1 kus |  | 0
| 15-300 μl | 8-kanálová pipeta nastavitelná s minimálním krokem nastavení nejméně 0,1 μl, náhodná chyba při nastavení 150 ul je max. 0,5% (0,75 ul) |  | 1 | 1 kus |  | 0
| 50-1200 μl | 8-kanálová pipeta nastavitelná s minimálním krokem nastavení nejméně 1 μl, náhodná chyba při nastavení 600 ul je max. 0,4% (2,4 ul) |  | 2 | 1 kus |  | 0
1. ČÁST C: Špičky
Položka | Minimální rozsah objemu a požadovaná délka špičky (délka špičky se může lišit maximálně o 10% od požadované hodnoty) | Náhodná chyba pipetování ve funkčním celku s pipetou pro danný rozsah objemu (dodavatel doloží vyznačené v materiálech od výrobce pipet/špiček) | Účastníci zde označí splněné parametry "ano" a vybraný dodavatel doloží splnění požadovaného parametru ověřitelným způsobem (např. konkrétním odkazem -číslo stránky - na přiloženou technickou dokumentaci výrobce či originální prospekt | Předpokládáný odběr- počet jednotek | Jednotka | Cena za jednotku v Kč bez DPH (Doplní účastník) | Cena za předpokládaný počet odebraných jednotek (v Kč bez DPH)
1. ČÁST C - a) Špičky bez filtru dle přiložené podrobné specifikace | 0,1 - 10 μl, délka 34 mm | náhodná chyba pipetování pro objem 1,25 ul je max.1,5% (0,019 ul) |  | 15 | 1000 ks |  | 0
| 0,1 - 20 μl, délka 40 mm | náhodná chyba pipetování pro objem 5 ul je max. 0,8% (0,04 ul) |  | 6 | 1000 ks |  | 0
| bezbarvé, 2 - 200 μl, délka 53 mm | náhodná chyba pipetování pro objem 50 ul je max. 0,3% (0,15 ul) |  | 20 | 1000 ks |  | 0
| bezbarvé, 20 - 300 μl, délka 55 mm | náhodná chyba pipetování pro objem 150 ul je max.0,5% (0,75 ul) |  | 12 | 1000 ks |  | 0
| bezbarvé, 50 - 1000 μl, délka 71 mm | náhodná chyba pipetování pro objem 500 ul je max. 0,2% (1,0 ul) |  | 20 | 1000 ks |  | 0
| 50 - 1250 ul, délka 76 mm | náhodná chyba pipetování pro objem 600 ul je max. 0,4% (2,4 ul) |  | 2 | 1000 ks |  | 0
| 100 - 5 000 μl, délka 120 mm | náhodná chyba pipetování pro objem 2,5 ml je max. 0,25% (0,006 ml) |  | 6 | 500 ks |  | 0
1. ČÁST C - b) Sterilní špičky s filtrem dle přiložené podrobné specifikace | 0.1 – 10 µL, délka 40 mm | náhodná chyba pipetování pro objem 5 ul je max. 0,8% (0,04 ul) |  | 15 | 1 bal (10x96ks) |  | 0
| 2-100 µL, délka 53 mm | náhodná chyba pipetování pro objem 50 ul je max. 0,3% (0,15 ul) |  | 14 | 1 bal (10x96ks) |  | 0
| 2-200 µL, délka 55 mm | náhodná chyba pipetování pro objem 100 ul je max. 0,3% (0,3 ul) |  | 8 | 1 bal (10x96ks) |  | 0
| 20-300 uL, délka 55 mm | náhodná chyba pipetování pro objem 150 ul je max.0,5% (0,75 ul) |  | 10 | 1 bal (10x96ks) |  | 0
| 50 - 1000 μl, délka 76 mm | náhodná chyba pipetování pro objem 600 ul je max. 0,4% (2,4 ul) |  | 11 | 1 bal (10x96ks) |  | 0
1. ČÁST C - c) Nesmáčivé špičky s filtrem dle přiložené podrobné specifikace | 0,1 - 10 ul, 34 mm | náhodná chyba pipetování pro objem 1,25 ul je max.1,5% (0,019 ul) |  | 20 | 1 bal (10x96ks) |  | 0
| 0,5 - 20 ul, 46 mm, | náhodná chyba pipetování pro objem 10 ul je max.0,6% (0,06 ul) |  | 6 | 1 bal (10x96ks) |  | 0
| 2 - 100 ul, 53 mm | náhodná chyba pipetování pro objem 50 ul je max. 0,3% (0,15 ul) |  | 12 | 1 bal (10x96ks) |  | 0
| 20 - 300 ul, 55 mm | náhodná chyba pipetování pro objem 150 ul je max.0,5% (0,75 ul) |  | 3 | 1 bal (10x96ks) |  | 0
| 50 - 1000 ul, 76 mm | náhodná chyba pipetování pro objem 600 ul je max. 0,4% (2,4 ul) |  | 7 | 1 bal (10x96ks) |  | 0
1. ČÁST C - d) Špičky bez filtru ve stojáncích, čisté pro PCR po 96 ks, dle přiložené podrobné specifikace | 0,1 - 10 µl, délka 34 mm | náhodná chyba pipetování pro objem 1,25 ul je max.1,5% (0,019 ul) |  | 3 | 1 bal (10x96ks) |  | 0
| 2 - 200 μl, délka 53 mm | náhodná chyba pipetování pro objem 50 ul je max. 0,3% (0,15 ul) |  | 3 | 1 bal (10x96ks) |  | 0
| 50 – 1000 μl, délka 71 mm | náhodná chyba pipetování pro objem 500 ul je max. 0,2% (1,0 ul) |  | 3 | 1 bal (10x96ks) |  | 0
Celková nabídková cena pro část 1 zadávacího řízení (v Kč bez DPH) | 0
Tabulka pro uvedení hodnot kritérií kvality pro část 1 zadávacího řízení
Kritérium kvality | (Doplní účastník)
Délka záruční doby manuálních pístových pipet (v měsících) | 0

## Část 2
2. ČÁST - DÁVKOVAČE A NÁSTAVCE
2. ČÁST A: DÁVKOVAČE - mechanické i elektronické dávkovače: s využitím stejných dávkovacích nástavců pro obě verze
ČÁST VŘ a TYP VÝROBKU | Minimální rozsah pipetovaného objemu/definovaný fixní objem | Základní specifikace | Účastníci zde označí splněné parametry "ano" a vybraný dodavatel doloží splnění požadovaného parametru ověřitelným způsobem (např. konkrétním odkazem -číslo stránky - na přiloženou technickou dokumentaci výrobce či originální prospekt | Předpokládáný počet odebraných jednotek | Jednotka | Cena za jednotku v Kč bez DPH (Doplní účastník) | Cena za předpokládaný počet odebraných jednotek (v Kč bez DPH)
2. ČÁST A: a) univerzální dávkovače elektronické
Univerzální elektronický jednokanálový dávkovač | 0.1-50 ml | Univerzální elektronická dávkovací pipeta s dobíjecím stojanem a sadou nástavců pro objemy 0.1, 0.2, 0.5, 1, 2.5, 5, 10, 25, 50 mL, dávkovací systém bez vzduchového sloupce mezi pístem a kapalinou : dávkovač a odpovídající nástavce (zásobníky) umožňující pipetování objemů v rozsahu 0.1-50 ml. Další specifikace viz podrobná specifikace v příloze zadávací dokumentace |  | 2 | 1 kus |  | 0
2. ČÁST A: b) manuální dávkovače mechanické
Manuální mechanický dávkovač jednokanálový | 0.1-50 ml | manuální dávkovač včetně držáku (na zeď nebo karusel) , dávkovací systém bez vzduchového sloupce mezi pístem a kapalinou : dávkovač a odpovídající nástavce (zásobníky) umožňující pipetování objemů v rozsahu 0.1-50 ml. Další specifikace viz podrobná specifikace v příloze zadávací dokumentace |  | 2 | 1 kus |  | 0
NÁSTAVCE - společné pro část 2 A: a) a 2 A :b)
ČÁST VŘ a TYP VÝROBKU | Celkový objem nástavce | Náhodná chyba pipetování ve funkčním celku s pipetou pro danný rozsah objemu (dodavatel doloží vyznačené v materiálech od výrobce pipet/špiček) | Účastníci zde označí splněné parametry "ano" a vybraný dodavatel doloží splnění požadovaného parametru ověřitelným způsobem (např. konkrétním odkazem -číslo stránky - na přiloženou technickou dokumentaci výrobce či originální prospekt | Předpokládáný počet odebraných jednotek | Jednotka | Cena za jednotku v Kč bez DPH (Doplní účastník) | Cena za předpokládaný počet odebraných jednotek (v Kč bez DPH)
NÁSTAVCE - společné pro část 2 A: a) a 2 A :b) Vyměnitelné nástavce určené pro dávkovače - manuální a elektronické, dle přiložené podrobné specifikace | 0.1 ml | náhodná chyba pipetování při nastavení 2 ul je max. 3,0% |  | 3 | 1 bal (4x25 ks) |  | 0
| 0.2 ml | náhodná chyba pipetování při nastavení 4 ul je max. 2,0% |  | 3 | 1 bal (4x25 ks) |  | 0
| 1,0 ml | náhodná chyba pipetování při nastavení 20 ul je max. 0,9% |  | 3 | 1 bal (4x25 ks) |  | 0
| 2,5 ml | náhodná chyba pipetování při nastavení 50 ul je max. 0,8% |  | 4 | 1 bal (4x25 ks) |  | 0
| 5,0 ml | náhodná chyba pipetování při nastavení 100 ul je max. 0,6% |  | 4 | 1 bal (4x25 ks) |  | 0
| 10 ml | náhodná chyba pipetování při nastavení 200 ul je max. 0,6% |  | 4 | 1 bal (4x25 ks) |  | 0
| 25 ml | náhodná chyba pipetování při nastavení 500 ul je max. 0,6% |  | 4 | 1 bal (4x25 ks) |  | 0
| 50 ml | náhodná chyba pipetování při nastavení 1000 ul je max. 0,5% |  | 4 | 1 bal (4x25 ks) |  | 0
| 0,1 ml čisté pro PCR | náhodná chyba pipetování při nastavení 2 ul je max. 3,0% |  | 3 | 1 bal (4x25 ks) |  | 0
| 2,5 ml čisté pro PCR | náhodná chyba pipetování při nastavení 50 ul je max. 0,8% |  | 3 | 1 bal (4x25 ks) |  | 0
| 0,1 ml, individuálně balené, sterilní, prosté pyrogenů a ATP a "čisté pro PCR" | náhodná chyba pipetování při nastavení 2 ul je max. 3,0% |  | 5 | 1 bal (100 ks) |  | 0
2. ČÁST B: Elektronické pipetovací nástavce - elektrický nástavec pro práci se skleněnými nebo plastovými pipetami (serologické pipety)
ČÁST VŘ a TYP VÝROBKU | Minimální rozsah pipetovaného objemu/definovaný fixní objem | Základní specifikace | účastníci zde označí splněné parametry "ano" a vybraný dodavatel doloží splnění požadovaného parametru ověřitelným způsobem (např. konkrétním odkazem -číslo stránky - na přiloženou technickou dokumentaci výrobce či originální prospekt | Předpokládáný počet odebraných jednotek | Jednotka | Cena za jednotku v Kč bez DPH (Doplní účastník) | Cena za předpokládaný počet odebraných jednotek (v Kč bez DPH)
Elektronický pipetovací nástavec na serologické pipety | od 0,1 do 100 ml | Elektrický pipetovací nástavec pro práci se skleněnými a plastovými pipetam. Napájení nástavce pomocí dobíjecí baterie, stupeň vyčerpaní baterie indikovaný kontrolkou, pipetování musí být ovládáno dvěma tlačítky: 1. nasávaní roztoků a 2. vypouštění roztoků (rychlosti nasávání i vypouštění plynule regulovatelné intenzitou stisku tlačítka ). Elektrický pipetovací nástavec musí být dodán včetně nabíječky a držáku pro připevnění na stěnu.Další specifikace viz podrobná specifikace v příloze zadávací dokumentace |  | 1 | 1 kus |  | 0
Celková nabídková cena pro část 2 zadávacího řízení (v Kč bez DPH) | 0
Tabulka pro uvedení hodnot kritérií kvality pro část 2 zadávacího řízení
Kritérium kvality | (Doplní účastník)
Délka záruční doby dávkovačů a elektronických pipetovacích nástavců (v měsících)