## Část 1
| požadované parametry, popis | splnění požadovaných parametrů: účastníci zde označí splněné parametry "ano" a vybraný dodavatel doloží splnění požadovaného parametru ověřitelným způsobem (např. konkrétním odkazem -číslo stránky - na přiloženou technickou dokumentaci výrobce či originální prospekt).
1. ČÁST MANUÁLNÍ PÍSTOVÉ PIPETY A ŠPIČKY
Pipety tvoří funkční celek s vyměnitelnými špičkami (dle jednotlivých částí). Proto musí být dodavatelem zaručena vhodnost užití nabídnutých pipet s nabídnutými špičkami, včetně požadované přesnosti pipetovaní definované jako tzv. maximální přípustná náhodná chyba.
Nabídnuté manuální pístové pipety mechanického i elektronického typu v jednokanálovém i multikanálovém provedení budou tvořit jeden funkční celek se shodným typem vyměnitelných špiček pro pipetování příslušných objemů – různé pipety budou používat stejný typ výměnných špiček.
U každé kategorie pipet (tzn. např. že všechny manuální pístové pipety pro pipetování různých objemů) budou nabídnuty pipety od jednoho výrobce. Z hlediska ergonomie jsou rozdíly mezi nástroji různých výrobců, což plyne z různých nuancí v konstrukci nástrojů: např. různá síla je potřebná pro správné nasazení špičky, pro práci s ovládacím tlačítkem (tlačítko klade různě velký odpor), rozdílný způsob nasazení a odhození špičky. Jednotný způsob práce se všemi používanými pipetami jednoho typu, které se používají společně v jedné sadě, vede k minimalizaci náhodné chyby pipetovaní.
Požadovaný rozsah objemu pipetování lze u manuálních a elektronických pipet splnit i nabídkou maximálně jedné pipety navíc – takový návrh ale musí splňovat požadavek na stanovenou maximální jednotková cenu a požadavek na přesnost pipetování.
1. ČÁST A: MANUÁLNÍ PÍSTOVÉ PIPETY MECHANICKÉ - mechanické pipety pro přesné pipetování s variabilním nastavením objemu nebo fixním objemem - jednokanálové (A) a více kanálové (B)
společné požadavky: | ovládání odhazovače špiček samostatným tlačítkem | doplní účastník
| odpružený kónus (jako zarážka proti neúměrnému naražení špičky) pro správné nasazování špiček a snadné odhazování špiček. Požadujeme tuto funkci u všech pipet minimálně do 1000 ul. Možnost uživatelsky nastavit blokaci odpružení. | doplní účastník
| přehledný 4 místný displej - hodnota nastavení stejně viditelná při práci pravou rukou a stejně i při práci levou rukou | doplní účastník
| vysoká přesnost - požadované parametry jsou specifikovány u jednotlivých pipet jako maximální možná náhodná chyba ("random error") | doplní účastník
| zachování přesnosti také při použití kompatibilních špiček s filtrem (tj. stejná přesnost se špičkami s filtrem jako se špičkami bez filtru) | doplní účastník
| možnost nastavení funkce pro pipetování kapalin s odlišnými fyzikálními vlastnostmi než jsou vodné roztoky (např. glycerol, ethanol, DMSO). Pipeta je uživatelem snadno přenastavitelná do sekundárního nastavení připraveného pro jednotlivé nevodné roztoky a toto nastavení musí být viditelně indikováno na pipetě (označeno např. číslem na displeji). Vrácení zpět do továrního nastavení na vodné roztoky bez nutnosti kalibrace. Toto sekundární nastavení by mělo být odděleno od standardního adjustování pipety. | doplní účastník
| délka pipety max. 250 mm pro snadné zacházení | doplní účastník
| vyrobená z mechanicky i chemicky rezistentních materiálů - zejména autoklávovatelné (min. 121°C, 1 bar, 20 min) a odolné vůči UV záření (sterilizace při 254 nm) | doplní účastník
| pipety bez vnějších kovových součástí a ostrohranných výstupků a prohlubní (prevence kontaminace, snadné čištění) | doplní účastník
| celé autoklávovatelné bez nutnosti rozebírat pipetu | doplní účastník
| uživatelsky snadná údržba - snadné rozebrání pipety uživatelem (minimálně u pipet do 1000ul bez použití nástrojů) a vyčištění uživatelem, bez ztráty přesnosti nastavení. | doplní účastník
| K každé pipetě požadujeme sadu pro údržbu a pro pipety do 5ml (včetně) také autoklávovatelný zásobník s odpovídajícími jednorázovými pipetovacími špičkami. Pro pipety nad 5 ml vzorek 30ks špiček. | doplní účastník
1.ČÁST A: a) manuální pístové pipety mechanické jednokanálové - jednokanálové mechanické pipety s variabilním nastavením objemu, nebo s fixním nastavením objemu
Další specifické požadavky: | lehký chod pipety při pipetování - tj. např. síla pro vypouštění kapaliny při objemu 1000ul (pipeta 100-1000ul) nejvýše 3,0 N | doplní účastník
| hmotnost jednokanálové pipety do 1000ul nejvýše 80g pro snadné zacházení | doplní účastník
| snadné sejmutí odhazovače u pipet do 1000ul - pouze tahem (bez závitu) | doplní účastník
| pro objem 1000 ul možnost nahradit standardní odhazovač speciálním odhazovačem z teflonu nebo jemu podobného materiálu | doplní účastník
1.ČÁST A: b) manuální pístové pipety mechanické vícekanálové - osmikanálové mechanické pipety s variabilním nastavením objemu
Další specifické požadavky: | možnost rozšíření sady o stejný model v 16ti kanálové a 24- kanálové verzi (pro práce na mikrodestičkách až o 384 jamkách) | doplní účastník
| maximální hmotnost 8-mi kanálovéverze pipety do 160g (pro snadné zacházení) | doplní účastník
| uživatelsky snadná údržba vícekanálových pipet - pro čištění pipety možnost snadno rozebrat spodní díl pipety bez použití nástrojů, možnost vyjmutí jednotlivých kanálů a jejich výměnu uživatelem | doplní účastník
1.ČÁST B: MANUÁLNÍ PÍSTOVÉ PIPETY ELEKTRONICKÉ manuální elektronické pipety pro přesné pipetování, s variabilním nastavením objemu
napájení dobíjecí baterie typu Lithium-Polymer, balení včetně dobíjecího adapteru
Společné požadavky: | nastavitelné minimálně tyto funkce: nastavitelná pipeta, dávkovač, dávkovač s automatickým dávkováním (s časovačem pro automatické dávkování), pipetování s následným mícháním, manuální pipetování (odměřování neznámého objemu). | doplní účastník
| přehlený displej - současně zobrazuje všechny nastavené parametry (objem, rychlost nasávání, rychlost vypouštění, počet dávek) - bez nutnosti přecházet do submenu | doplní účastník
| možnost nastavit na pipetě připomínku servisní kontroly k určitému datu | doplní účastník
| možnost servisní aktualizace SW/FW | doplní účastník
| nastavitelná rychlost nasávání a vypouštění - min. 8 / 8 rychlostí | doplní účastník
| intuitivní ovladač nasávání-vypouštění - ovládání směrem nahoru = nasátí, ovládání směrem dolu = vypuštění | doplní účastník
| ovládání odhazovače špiček samostatným tlačítkem | doplní účastník
| odpružený kónus (jako zarážka proti neúměrnému naražení špičky) pro správné nasazování špiček a snadné odhazování špiček. Možnost uživatelsky nastavit blokaci odpružení. | doplní účastník
| vysoká přesnost - požadované parametry jsou specifikovány u jednotlivých pipet jako maximální možná náhodná chyba ("random error") | doplní účastník
| zachování přesnosti také při použití kompatibilních špiček s filtrem (tj. stejná přesnost se špičkami s filtrem jako se špičkami bez filtru) | doplní účastník
| nastavitelná korekce pro prodloužené špičky | doplní účastník
| možnost nastavení funkce pro pipetování kapalin s odlišnými fyzikálními vlastnostmi než jsou vodné roztoky (např. glycerol, ethanol, DMSO). Pipeta je uživatelem snadno přenastavitelná do sekundárního nastavení připraveného pro jednotlivé nevodné roztoky a toto nastavení musí být viditelně indikováno na pipetě (označeno např. číslem na displeji). Vrácení zpět do továrního nastavení na vodné roztoky bez nutnosti kalibrace. Toto sekundární nastavení by mělo být odděleno od standardního adjustování pipety. | doplní účastník
| snadné čištění - možnost snadno rozebrat spodní díl pipety bez použití nástrojů | doplní účastník
| pipety jsou bez vnějších kovových součástí a ostrohranných výstupků a prohlubní (prevence kontaminace, snadné čištění) | doplní účastník
| autoklávovatelný spodní díl pipety | doplní účastník
1. ČÁST B - a) manuální pístové pipety elektronické, jednokanálové
Další specifické požadavky: | snadné sejmutí odhazovače - u jednokanálových pipet pouze tahem (bez závitu) | doplní účastník
1. ČÁST B - b) manuální pístové pipety elektronické, vícekanálové
Další specifické požadavky: | uživatelsky snadná údržba vícekanálových pipet - pro čištění pipety možnost snadno rozebrat spodní díl pipety bez použití nástrojů, možnost vyjmutí jednotlivých kanálů a jejich výměnu uživatelem | doplní účastník
Výměnitelné špičky k manuálním pístovým pipetám - mechanickým i elektronickým
1. Špičky bez filtru
Požadavky | odpovídají EN ISO 8655 standardu | doplní účastník
| vyrobené z polypropylenu (bez recyklovaných příměsí), bez příměsí biocidů/desinficiencí, vč. tzv. DiHEMDA - di(2-hydroxyethyl)methyldodecylammonium), bez kluzných příměsí (vč. oleamidů, erucamidů, stearamidů), bez plastifikátorů - změkčovadel (ftalátů) a dalších přísad jako melaminu,siliconu, latexu. | doplní účastník | doložit certifikátem výrobce
| materiál špiček neobsahuje: 1.)barviva s obsahem kovů, 2.)glucan, 3.) celulosu | doplní účastník | doložit certifikátem výrobce
| autoklávovatelné ( 121°C, 20 min) | doplní účastník
| graduované pro vizuální kontrolu správnosti objemů | doplní účastník
| vyrobeno v prostorách klasifikovaných jako čisté - třída 8 | doplní účastník
| kompatibilní s autoklávovatelnými krabičkami dodávanými k pipetám. Použitelné jako náhradní náplň. | doplní účastník
| dodávané v uzavíratelných plastových sáčcích | doplní účastník
2. Sterilní špičky s filtrem | sterilní, čistota pro PCR a s dvojitým filtrem dle požadavků specifikovaných níže
Požadavky | vyrobené z polypropylenu (bez recyklovaných příměsí), bez příměsí biocidů/desinficiencí, vč. tzv. DiHEMDA - di(2-hydroxyethyl)methyldodecylammonium), bez kluzných příměsí (vč. oleamidů, erucamidů, stearamidů), bez plastifikátorů - změkčovadel (ftalátů) a dalších přísad jako melaminu,siliconu, latexu. | doplní účastník | doložit certifikátem výrobce
| materiál špiček neobsahuje: 1.)barviva s obsahem kovů, 2.)glucan, 3.) celulosu | doplní účastník | doložit certifikátem výrobce
| sterilizováno gamma zářením pro dosažení hladiny sterilizační jistoty SAL 10-6 | doplní účastník
| dvojitý filtr pro zachycení aerosolu a biomolekul | doplní účastník
| hydrofobní dvojitý filtr neomezuje průchod vzduchu tak, oby ovlivnil přesnost pipetování (tj. stejná přesnost pipetování se špičkami s filtrem jako se špičkami bez filtru) | doplní účastník
| certifikovaná účinnost filtru min. v třídě E12 (podle normy EN 1822) | doplní účastník | doložit certifikátem výrobce
| jednotlivé výrobní šarže jsou testovány v nezávislé akreditované laboratoři - certifikáty jsou dostupné (součást balení nebo elektronicky) | doplní účastník
| čistota na úrovni "čisté pro PCR" a "sterilní" - tj. prokazaný negativní test na lidské DNA (méně než 2 pg), PCR inhibitory, RNasy, DNasy, endotoxiny. | doplní účastník | doložit certifikátem výrobce
| vyrobeno v prostorách klasifikovaných jako čisté - třída 6 | doplní účastník
| baleno v zatavených krabičkách, 96 ks špiček v krabičce, 10 krabiček v balení | doplní účastník
3. Nesmáčivé špičky s filtrem | Spičky s dvojitým fitrem, s nízkou smáčivostí, čisté pro PCR a sterilní | doplní účastník
Požadavky | nesmáčivé špičky -ultrahydrofobní povrch, na kterém nezůstávají rezidua pipetovaných kapalin (zejména detergenty), omezuje pipetovací ztráty | doplní účastník
| úprava povrchu polypropylenu na molekulární úrovni (NE povlak špičky jiným materiálem), extrémně chemicky odolné | doplní účastník
| vyrobené z polypropylenu (bez recyklovaných příměsí), bez příměsí biocidů/desinficiencí, vč. tzv. DiHEMDA - di(2-hydroxyethyl)methyldodecylammonium), bez kluzných příměsí (vč. oleamidů, erucamidů, stearamidů), bez plastifikátorů - změkčovadel (ftalátů) a dalších přísad jako melaminu,siliconu, latexu. | doplní účastník | doložit certifikátem výrobce
| materiál špiček neobsahuje: 1.)barviva s obsahem kovů, 2.)glucan, 3.) celulosu | doplní účastník | doložit certifikátem výrobce
| sterilizováno gamma zářením pro dosažení hladiny sterilizační jistoty SAL 10-6 | doplní účastník
| dvojitý filtr pro zachycení aerosolu a biomolekul | doplní účastník
| hydrofobní dvojitý filtr neomezuje průchod vzduchu tak, oby ovlivnil přesnost pipetování (tj. stejná přesnost pipetování se špičkami s filtrem jako se špičkami bez filtru) | doplní účastník
| certifikovaná účinnost filtru min. v třídě E12 (podle normy EN 1822) | doplní účastník | doložit certifikátem výrobce
| jednotlivé výrobní šarže jsou testovány v nezávislé akreditované laboratoři - certifikáty jsou dostupné (součást balení nebo elektronicky) | doplní účastník
| čistota na úrovni "čisté pro PCR" a "sterilní" - tj. prokazaný negativní test na lidské DNA (méně než 2 pg), PCR inhibitory, RNasy, DNasy, endotoxiny. | doplní účastník | doložit certifikátem výrobce
| vyrobeno v prostorách klasifikovaných jako čisté - třída 6 | doplní účastník
| baleno v uzavřených krabičkách zatavených do ochranné folie, 96 ks špiček v krabičce, 10 krabiček v balení | doplní účastník
4. Špičky bez filtru ve stojáncích, čisté pro PCR po 96 ks | náhradní náplně do autoklávovatelných krabiček
Požadavky | autoklávovatelné (121°C, 20 min) | doplní účastník
| vyrobené z polypropylenu (bez recyklovaných příměsí), bez příměsí biocidů/desinficiencí, vč. tzv. DiHEMDA - di(2-hydroxyethyl)methyldodecylammonium), bez kluzných příměsí (vč. oleamidů, erucamidů, stearamidů), bez plastifikátorů - změkčovadel (ftalátů) a dalších přísad jako melaminu,siliconu, latexu. | doplní účastník | doložit certifikátem výrobce
| materiál špiček neobsahuje: 1.)barviva s obsahem kovů, 2.)glucan, 3.) celulosu | doplní účastník
| jednotlivé výrobní šarže jsou testovány v nezávislé akreditované laboratoři - certifikáty jsou dostupné (součást balení nebo elektronicky) | doplní účastník
| "čistota pro PCR": tj. prokazaný negativní test na lidské DNA (méně než 2 pg), PCR inhibitory, RNasy, DNasy, | doplní účastník | doložit certifikátem výrobce

## Část 2
| požadované parametry, popis | splnění požadovaných parametrů: účastníci zde označí splněné parametry "ano" a vybraný dodavatel doloží splnění požadovaného parametru ověřitelným způsobem (např. konkrétním odkazem -číslo stránky - na přiloženou technickou dokumentaci výrobce či originální prospekt).
2. ČÁST - DÁVKOVAČE A NÁSTAVCE
2. ČÁST A - DÁVKOVAČE - mechanické i elektronické dávkovače od jednoho výrobce: s využití stejných dávkovacích nástavců pro obě verze
Dávkovače tvoří funkční celek s vyměnitelnými nástavci k dávkovačům (dle jednotlivých částí). Proto musí být dodavatelem zaručena vhodnost užití nabídnutých dávkovačů s vyměnitelnými nástavci k dávkovačům, včetně požadované přesnosti pipetovaní definované jako tzv. maximální přípustná náhodná chyba
2. ČÁST A - DÁVKOVAČE - a) univerzální elektronické | Elektronicky ovládaný dávkovací systém
Specifické požadavky: | dávkovací systém bez vzduchového sloupce mezi pístem a kapalinou ("positive displacement"): dávkovač a odpovídající nástavce (zásobníky s integrovaným pístem) umožňující pipetování objemů v rozsahu nejméně 0.1-50 ml. | doplní účastník
| Nastavitelné minimálně tyto funkce: dávkování, pipetování, automatické dávkování (s časovačem), titrace, sekvenční dávkování (řada různě velkých dávek), odsávání supernatantu, kombinace módu odsávání a dávkování | doplní účastník
| Možnost servisní aktualizace SW/FW | doplní účastník
| balení včetně dobíjecího stojanu | doplní účastník
| nastavitelná rychlost nasávání a vypouštění - min. 8 / 8 rychlostí | doplní účastník
| nástavec: každá velikost nástavce umožňuje až 100 dávek na jedno naplnění | doplní účastník
| nástavec: pro pokrytí rozsahu nejméně 0,1-50ml je k dipozici alespoň 9 velikostí | doplní účastník
| nástavec: dostupný také v čistotě "pro PCR" a pak jako jednotlivě balené sterilní nástavce a zajišťující prostost pyrogenů a ATP | doplní účastník
| nástavec: z čistého polypropylenu bez přidaných změkčovadel, biocidů a plastifikátorů - garantováno certifikátem | doplní účastník
| přehlený barevný displej - současně zobrazuje všechny nastavené parametry (objem jedné dávky, počet dávek, rychlost nasávání a vypouštění) - bez nutnosti přecházet do submenu | doplní účastník
| automatická identifikace velikosti vloženého nástavce | doplní účastník
| snadné vkládání nástavců bez nutnosti další manipulace s pojistkou | doplní účastník
| odhazování použitého nástavce bez dotyku ruky - není třeba se použitého nástavce dotýkat | doplní účastník
| přesnost dávkování : náhodná chyba s nástavcem 0,1 ml při nastavení 10 ul je max. 2,5% | doplní účastník
| přesnost dávkování : náhodná chyba s nástavcem 0,5ml při nastavení 50 ul je max. 0,8% | doplní účastník
| přesnost dávkování : náhodná chyba s nástavcem 5 ml při nastavení 500 ul je max. 0,35% | doplní účastník
| přesnost dávkování : náhodná chyba s nástavcem 50 ml při nastavení 5000 ul je max. 0,5% | doplní účastník
2. ČÁST A - DÁVKOVAČE - b) manuální mechanické | Mechanicky ovládaný dávkovací systém
Specifické požadavky | dávkovací systém bez vzduchového sloupce mezi pístem a kapalinou ("positive displacement") : dávkovač a odpovídající nástavce (zásobníky s integrovaným pístem) umožňující pipetování objemů v rozsahu nejméně 0.1-50 ml. | doplní účastník
| nástavec: každá velikost nástavce umožňuje až 100 dávek na jedno naplnění | doplní účastník
| nástavec: pro pokrytí rozsahu 0,1-50 ml je k dipozici alespoň 9 velikostí | doplní účastník
| nástavec: dostupný také v čistotě "pro PCR" a pak jako jednotlivě balené sterilní nástavce a zajišťující prostost pyrogenů a ATP | doplní účastník
| přehlený displej - současně zobrazuje všechny nastavené parametry (objem jedné dávky a počet dávek ) - bez nutnosti přecházet do submenu | doplní účastník
| automatická identifikace velikosti vloženého nástavce | doplní účastník
| snadné vkládání nástavců bez nutnosti další manipulace s pojistkou | doplní účastník
| odhazování použitého nástavce bez dotyku ruky - není třeba se použitého nástavce dotýkat | doplní účastník
| možnost servisní aktualizace SW/FW | doplní účastník
| přesnost dávkování : náhodná chyba s nástavcem 0,1 ml při nastavení 2 ul je max. 3,0% | doplní účastník
| přesnost dávkování : náhodná chyba s nástavcem 0,5 ml při nastavení 10 ul je max. 1,5% | doplní účastník
| přesnost dávkování : náhodná chyba s nástavcem 5 ml při nastavení 100 ul je max. 0,6% | doplní účastník
| přesnost dávkování : náhodná chyba s nástavcem 50 ml při nastavení 1000 ul je max. 0,5% | doplní účastník
Vyměnitelné nástavce určené pro dávkovače - manuální a elektronické
Požadavky | vyměnitelné nástavce k dávkovacímu systému bez vzduchového sloupce mezi pístem a kapalinou (tzv. "positive displacement"): dávkovač a odpovídající nástavce (zásobníky s integrovaným pístem) umožňující pipetování objemů v rozsahu nejméně 0.1-50 ml. | doplní účastník
| integrovaný píst | doplní účastník
| barevné značení nástavců pro odlišení velikostí | doplní účastník
| vyznačené graduování - pro orientační vizuální kontrolu správnosti objemu kapaliny uvnitř nástavce | doplní účastník
| vyrobené z polypropylenu (bez recyklovaných příměsí), bez příměsí biocidů/desinficiencí, vč. tzv. DiHEMDA - di(2-hydroxyethyl)methyldodecylammonium), bez kluzných příměsí (vč. oleamidů, erucamidů, stearamidů), bez plastifikátorů - změkčovadel (ftalátů) a dalších přísad jako melaminu,siliconu, latexu. | doplní účastník | doložit certifikátem výrobce
| specifický okraj pro kazdou velikost nástavce - umožnuje dávkovači automatickou identifikaci velikosti vloženého nástavce | doplní účastník
| balení v sáčcích po max. 25 ks balení. | doplní účastník
| nástavce dostupné také v "čistotě pro PCR" (tj. prokazaný negativní test na lidské DNA - méně než 2 pg, PCR inhibitory, RNasy, DNasy). | doplní účastník | doložit certifikátem výrobce pro každé LOT
| nástavce dostupné také jako jednotlivě balené, které jsou sterilní, prosté pyrogenů a ATP a "čisté pro PCR". | doplní účastník | doložit certifikátem výrobce pro každé LOT
2. ČÁST B - Elektronické pipetovací nástavce - elektrický nástavec pro práci se skleněnými nebo plastovými pipetami (serologické pipety)
Specifické požadavky | Pro pipetování v rozsahu nejméně 0,1 až 100 ml | doplní účastník
| regulace rychlosti přímo prostřednictvím tlačítka pro nasávání/vypouštění | doplní účastník
| autoklávovatelný adapter pro vkládání pipet (pro sterilní aplikace) | doplní účastník
| nízká hmotnost - do 160 g pro snadné zacházení | doplní účastník
| dobíjecí baterie: Lithium-polymer, kapacita min. 1.100mAh, tj. cca 2000 dávek na 1 nabití | doplní účastník
| Uživatelsky snadná výměna baterie (bez použití nástrojů) | doplní účastník
| balení obsahuje: 1.) opěrku pro odložení pipetoru s vloženou pipetou, 2.) závěs k umístění (odkládání) na svislou plochu, 3.) dobíjecí adaptér, 4.) náhradní membránový filtr | doplní účastník